## Planilha Orçamentária
PLANILHA ORÇAMENTÁRIA
OBRA: REFORMA DO AUDITÓRIO E TELECENTRO
LOCAL: Superintendência Regional de Polícia Federal em Rondônia
ITEM | DISCRIMINAÇÃO | UNIDADE | QUANT. | PREÇO UNITÁRIO | PREÇO ITEM | SUB-TOTAL | CÓDIGO | FONTE
1 | SERVIÇOS PRELIMINARES |  |  |  |  | 4992.7162
1.1 | Taxas e Emolumentos | vb | 1 | 181.5 | 181.5 |  |  | CREA RO - RESOLUÇÃO Nº 530, DE 28 DE NOVEMBRO DE 2011
1.2 | Locação da obra | m2 | 39.975 | 4.7553 | 190.0931 |  | 23738/002 | SINAPI
1.3 | Placa da Obra | m2 | 1 | 445.8487 | 445.8487 |  | 23605/001 | SINAPI
1.4 | Mobilização e Desmobilização | vb | 1 | 367.5496 | 367.5496 |  |  | Propria
1.5 | Administração Local - Visita Técnica Engenheiro | mês | 2 | 1903.8624 | 3807.7248 |  |  | Propria
2 | DEMOLIÇÃO E REFORMA |  |  |  |  | 3884.855
2.1 | Demolição de alvenaria de tijolos comuns sem reaproveitamento | m2 | 17.85 | 34.848 | 622.0368 |  | 02220.8.1.2 | DEOSP
2.2 | Remoção de esquadria metálica com ou sem reaproveitamento | m2 | 10.64 | 5.808 | 61.7971 |  | 02225.8.2.1 | DEOSP
2.3 | Remoçãode de revestimento de piso vinílico | m2 | 141.21 | 10.4544 | 1476.2658 |  | 02225.8.6.2 | DEOSP
2.4 | Remoção de divisória leve | m2 | 47.25 | 23.232 | 1097.712 |  | 02225.8.1.1 | DEOSP
2.5 | Remoção de forro em PVC | m2 | 16.47 | 3.4848 | 57.3947 |  | 02220.8.7.2 | DEOSP | ADAPTADA
2.6 | Remoção de capa asfáltica | m2 | 61.3 | 9.2928 | 569.6486 |  | 02220.8.8.3 | DEOSP | ADAPTADA
3 | MOVIMENTO DE TERRA |  |  |  |  | 779.9654
3.1 | Escavação manual de valas | m3 | 9.9261 | 32.1739 | 319.3601 |  | 10278/002 | SINAPI
3.2 | Reaterro compactado manualmente | m3 | 2.2837 | 23.7644 | 54.2719 |  | 10279/002 | SINAPI
3.3 | Reaterro apiloado com aproveitamento de material escavado da obra | m3 | 2.376 | 34.6544 | 82.3389 |  | 10279/003 | SINAPI
3.4 | Colchão de brita para drenagem sob concreto | m3 | 1.8562 | 174.5425 | 323.9945 |  | 71419/001 | SINAPI
4 | INFRA-ESTRUTURA |  |  |  |  | 2083.6906
4.1 | Concreto armado FCK=15MPA, inclusive formas em compensado resinado | m3 | 1.299 | 1604.0728 | 2083.6906 |  | 23769/001 | SINAPI
12mm, armação CA-50, lancamento e vibração
5 | SUPRA-ESTRUTURA |  |  |  |  | 846.1805
5.1 | Concreto armado FCK=15MPA, inclusive formas em compensado resinado | m3 | 0.52752 | 1604.0728 | 846.1805 |  | 23769/001 | SINAPI
12mm, armação CA-50, lancamento e vibração
6 | ALVENARIAS |  |  |  |  | 1888.2599
6.1 | Alvenaria de tijolos cerâmicos 1/2 vez e=12,0cm | m2 | 54.148 | 34.8722 | 1888.2599 |  | 23776/001 | SINAPI
7 | ESQUADRIAS |  |  |  |  | 7608.3832
7.1 | Porta de madeira compensada lisa, para pintura, 60X210cm, incluso | un | 3 | 215.4042 | 646.2126 |  | 68673/001 | SINAPI
aduela 2A, alizar 2A, e dobradiça
7.2 | Porta de madeira compensada lisa para pintura, 120X210cm, 2 folhas, incluso | un | 1 | 311.5871 | 311.5871 |  | 68673/016 | SINAPI
aduela 2A, alizar 2A e dobradiça.
7.3 | Porta de vidro temperado , duas folhas, com ferragem e mola hidráulica | un | 1 | 2851.0504 | 2851.0504 |  | 08820.8.2.3 | DEOSP | Adaptada
(espessura: 10 mm / vão: 1200 x 2100 mm)
7.4 | Porta de madeira compensada lisa, para pintura, 80X210cm, incluso | un | 1 | 221.1517 | 221.1517 |  | 68673/007 | SINAPI
aduela 2A, alizar 2A, e dobradiça
7.5 | Basculante de aluminio para sanitários | m2 | 0.5 | 485.1616 | 242.5808 |  | 07.06.02 | DEOSP
7.6 | PORTA de vidro temperado , uma folha, com ferragem e mola hidráulica | un | 1 | 1787.7387 | 1787.7387 |  | 08820.8.2.2 | DEOSP
(espessura: 10 mm / vão: 900 x 2100 mm)
7.7 | JANELA de alumínio padronizada, colocação e acabamento , de correr, com | un | 7 | 221.1517 | 1548.0619 |  | 08520.8.2.16 | DEOSP
duas folhas, dimensões 1,00 x 1,20 m, com vidro liso
8 | REVESTIMENTO DE PAREDE |  |  |  |  | 4248.5757
8.1 | Chapisco fino para paredes, traço 1:3, e=0,5cm | m2 | 108.296 | 4.5375 | 491.3931 |  | 24277/001 | SINAPI
8.2 | Reboco paulista para paredes, traço 1:2:9, e=2,0cm | m2 | 108.296 | 26.741 | 2895.9433 |  | 5988 | SINAPI
8.3 | Assentamento de azulejo 15x15cm, com arg colante (sem emboco) | m2 | 28.2 | 30.5404 | 861.2393 |  | 23713/002 | SINAPI
9 | REVESTIMENTO DE PISO |  |  |  |  | 13509.0336
9.1 | Lastro sarrafeado de concreto magro | m3 | 3.834 | 469.601 | 1800.4502 |  | 23719/001 | SINAPI
9.2 | Piso cimentado liso esp=1,5cm | m2 | 53.55 | 23.7765 | 1273.2316 |  | 11781/002 | SINAPI
9.3 | Piso cerâmico PEI-5 (50x50)cm, com arg. colante, com rejunt. | m2 | 137.73 | 52.3567 | 7211.0883 |  | 13.03.08 | DEOSP
9.4 | Rodapé cerâmico PEI-5, altura 8,0cm, com arg. colante, com rejunt. | m | 82.6 | 25.4342 | 2100.8649 |  | 09606.8.4.1 | DEOSP
9.5 | Soleira em granito | m | 5.1 | 104.0479 | 530.6443 |  | 75787 | SINAPI
9.6 | Piso ceramico esmaltado, inclusive rejuntamento, Lh Popular, 30x30cm, c/ | m2 | 3.48 | 28.7617 | 100.0907 |  | 57039/001 | SINAPI
argamassa colante
9.7 | Revestimento em carpete | m2 | 10.8 | 22.4213 | 242.15 |  | 59418/001 | SINAPI
9.8 | Cantoneira de aluminio, para proteção/fixação de carpete | m | 5.4 | 46.3914 | 250.5136 |  | 68679/001+ | 68679/002
10 | INSTALAÇÕES ELÉTRICAS |  |  |  |  | 1542.7379
10.1 | Instalação conjunto 2 pontos de luz, inclusive eletrodutos PVC, fiação, caixas, | un | 1 | 262.6063 | 262.6063 |  | 26321/006 | SINAPI
conexões, luvas, curvas, placas e interruptor de embutir, e abertura e fecha-
mento de rasgo em alvenaria.
10.2 | Instalação conjunto 2 tomadas, inclusive eletrodutos PVC, fiação, caixas, co- | un | 4 | 173.5261 | 694.1044 |  | 26325/010 | SINAPI
nexões e tomadas de embutir com placa, abert. e fecham. rasgo em alvenaria.
10.3 | Luminaria interna de sobrepor para lâmpada de 60W | un | 3 | 23.2562 | 69.7686 |  | 68705/001 | SINAPI
10.4 | Luminária fluorescente completa de sobrepor (2x40W) | un | 2 | 85.0751 | 170.1502 |  | 26322/014 | SINAPI
10.5 | Ponto de tomada para ar-condicionado | un | 2 | 173.0542 | 346.1084 |  | 68633/003 | SINAPI
11 | INSTALAÇÕES HIDRO-SANITARIAS |  |  |  |  | 2355.8821
11.1 | Instalação hidrosanitária em PVC para vaso sanitário com caixa acoplada ou | un | 2 | 201.8401 | 403.6802 |  | 26579/003 | SIAPI
suspensa, inclusive ligações hidráulicas e de esgoto
11.2 | Vaso sanitário com caixa de descarga acoplada - louça branca | un | 2 | 315.4228 | 630.8456 |  | 24135/001 | SIAPI
11.3 | Instalação hidrosanitária em PVC para lavatório com uma torneira | un | 2 | 135.4837 | 270.9674 |  | 26578/006 | SIAPI
11.4 | Lavatório em louça com coluna, completo, com torneira cromada, sifão em me- | un | 2 | 269.588 | 539.176 |  | 26581/002 | SIAPI
tal cromado, válvula e rabicho.
11.5 | Ralo sifonado de PVC | un | 2 | 15.7058 | 31.4116 |  | 75994 | SIAPI
11.6 | Instalação de ponto de esgoto | un | 2 | 88.9108 | 177.8216 |  | 26306/001 | SIAPI
11.7 | Registro de gaveta bruto 3/4" | un | 1 | 29.6087 | 29.6087 |  | 24197/001 | SIAPI
11.8 | Caixa de passagem em alvenaria c/ tampa de concreto 40x40x40cm | un | 1 | 76.5325 | 76.5325 |  | 10404/001 | SIAPI
11.9 | Tubo PVC roscável p/ água fria D=25mm, inclusive conexões forn e instalação | m | 13 | 15.0645 | 195.8385 |  | 68517/002 | SIAPI
12 | TRATAMENTO DE ESGOTO |  |  |  |  | 3126.3496
12.1 | Sumidouro em alvenaria de tijolo ceramico, D=1,20m, altura=2,5m, com tampa | un | 1 | 1165.1211 | 1165.1211 |  | 23772/001 | SIAPI | ADAPTADA
em concreto armado
12.2 | Fossa septica em alvenaria de tijolo cerâmico, capacidade 1.500 litros, com | un | 1 | 1673.1275 | 1673.1275 |  | 23773/001 | SIAPI
tampa em concreto armado.
12.3 | Caixa de inspeção em concreto pre-moldado, D=60mm, com tampa | un | 1 | 114.5144 | 114.5144 |  | 24239/001 | SIAPI
12.4 | Tubo PVC p/ esgoto, D=100mm, inclusive conexões forn e instalação | m | 6 | 28.9311 | 173.5866 |  | 68518/001 | SIAPI
13 | PINTURA |  |  |  |  | 5517.576
13.1 | Emassamento de paredes internas com 02 demãos de massa corrida | m2 | 17.48 | 11.0715 | 193.5298 |  | 26317/003 | SINAPI
13.2 | Pintura Interna em látex PVA com 02 demãos, com selador | m2 | 223.02 | 12.3057 | 2744.4172 |  | 23714/001 | SINAPI
13.3 | Pintura esmalte em 2 demãos c/ emassamento e fundo nivelador para esqua- | m2 | 15.04 | 23.7644 | 357.4166 |  | 23763/001 | SINAPI
dria de madeira
13.4 | Pintura externa em látex acrílico | m2 | 188.17 | 11.8096 | 2222.2124 |  | 24321/001 | SINAPI
14 | FORROS |  |  |  |  | 794.358
14.1 | FORRO de PVC em painéis lineares encaixados entre si e fixados em estrutura | m2 | 16.47 | 48.2306 | 794.358 |  | 09500.8.6.1 | DEOSP
de madeira (dimensão: 100 x 6000 mm)
15 | DIVERSOS
15.1 | Limpeza geral | m2 | 150.765 | 7.5988 | 1145.6331 | 1492.0803 | 26580/015 | SINAPI
15.2 | Pavimentação asfáltica | m2 | 8 | 43.3059 | 346.4472 |  | 26556/012 | SINAPI
|  | TOTAL DA OBRA |  |  |  | 54670.644
OBS: Orçamento elaborado com base na Tabela de Preços do SINAPI - Sistema Nacional de Pesquisa de Custos e Índices da Construção Civil, para a localidade de Porto Velho/RO, com data-base de Janeiro de 2012. Para itens não constantes no SINAPI, foram utilizados os serviços constantes na Tabela de Preços do DEOSP / RO, com data-base de Janeiro de 2012.

## Composição do BDI
PLANILHA DE COMPOSIÇÃO DO BDI
COMPOSIÇÃO MÉDIA DO BDI
1 | ADMISTRAÇÃO CENTRAL | 5
2 | RISCO | 1.2
3 | ENCARGOS FINANCEIROS | 1.15
4 | BONIFICAÇÃO | 8
5 | IMPOSTOS SOBRE O FATURAMENTO
5.1 | ISS (5% sobre a mão-de-obra direta) | 2
5.2 | COFINS | 3
5.3 | PIS | 0.65
| TOTAL DO BDI (%) | 21

## Cronograma Físico-Financeiro
CRONOGRAMA FÍSICO-FINANCEIRO
OBRA: REFORMA DO AUDITÓRIO E TELECENTRO
LOCAL: Superintendência Regional de Polícia Federal em Rondônia
ITEM | DISCRIMINAÇÃO | VALOR ITEM | 15 DIAS |  | 30 DIAS |  | 45 DIAS |  | 60 DIAS
|  |  | 1ª SEM | 2ª SEM | 3ª SEM | 4ª SEM | 5ª SEM | 6ª SEM | 7ª SEM | 8ª SEM
1 | SERVIÇOS PRELIMINARES
1.1 | Taxas e Emolumentos | 181.5 | 181.5
1.2 | Locação da obra | 190.0931 | 190.0931
1.3 | Placa da Obra | 445.8487 | 445.8487
1.4 | Mobilização e Desmobilização | 367.5496 | 183.7748 | [6 empty] | 183.7748
1.5 | Administração Local - Visita Técnica Engenheiro | 3807.7248 | 475.9656 | 475.9656 | 475.9656 | 475.9656 | 475.9656 | 475.9656 | 475.9656 | 475.9656
2 | DEMOLIÇÃO E REFORMA
2.1 | Demolição de alvenaria de tijolos comuns sem reaproveitamento | 622.0368 | 622.0368
2.2 | Remoção de esquadria metálica com ou sem reaproveitamento | 61.7971 | 61.7971
2.3 | Remoçãode de revestimento de piso vinílico | 1476.2658 | 1476.2658
2.4 | Remoção de divisória leve | 1097.712 | 1097.712
2.5 | Remoção de forro em PVC | 57.3947 | 57.3947
2.6 | Remoção de capa asfáltica | 569.6486 | 569.6486
3 | MOVIMENTO DE TERRA
3.1 | Escavação manual de valas | 319.3601 | 319.3601
3.2 | Reaterro compactado manualmente | 54.2719 |  |  | 54.2719
3.3 | Reaterro apiloado com aproveitamento de material escavado da obra | 82.3389 |  |  | 82.3389
3.4 | Colchão de brita para drenagem sob concreto | 323.9945 |  |  | 323.9945
4 | INFRA-ESTRUTURA
4.1 | Concreto armado FCK=15MPA, inclusive formas em compensado resinado | 2083.6906 |  | 2083.6906
12mm, armação CA-50, lancamento e vibração
5 | SUPRA-ESTRUTURA
5.1 | Concreto armado FCK=15MPA, inclusive formas em compensado resinado | 846.1805 |  |  | 846.1805
12mm, armação CA-50, lancamento e vibração
6 | ALVENARIAS
6.1 | Alvenaria de tijolos cerâmicos 1/2 vez e=12,0cm | 1888.2599 |  | 944.1299 |  | 944.1299
7 | ESQUADRIAS
7.1 | Porta de madeira compensada lisa, para pintura, 60X210cm, incluso | 646.2126 | [5 empty] | 646.2126
aduela 2A, alizar 2A, e dobradiça
7.2 | Porta de madeira compensada lisa para pintura, 120X210cm, 2 folhas, incluso | 311.5871 | [5 empty] | 311.5871
aduela 2A, alizar 2A e dobradiça.
7.3 | Porta de vidro temperado , duas folhas, com ferragem e mola hidráulica | 2851.0504 | [6 empty] | 2851.0504
(espessura: 10 mm / vão: 1200 x 2100 mm)
7.4 | Porta de madeira compensada lisa, para pintura, 80X210cm, incluso | 221.1517 | [5 empty] | 221.1517
aduela 2A, alizar 2A, e dobradiça
7.5 | Basculante de aluminio para sanitários | 242.5808 | [6 empty] | 242.5808
7.6 | PORTA de vidro temperado , uma folha, com ferragem e mola hidráulica | 1787.7387 | [6 empty] | 1787.7387
(espessura: 10 mm / vão: 900 x 2100 mm)
7.7 | JANELA de alumínio padronizada, colocação e acabamento , de correr, com | 1548.0619 | [6 empty] | 1548.0619
duas folhas, dimensões 1,00 x 1,20 m, com vidro liso
8 | REVESTIMENTO DE PAREDE
8.1 | Chapisco fino para paredes, traço 1:3, e=0,5cm | 491.3931 |  |  | 245.6966 |  | 245.6966
8.2 | Reboco paulista para paredes, traço 1:2:9, e=2,0cm | 2895.9433 |  |  | 1447.9717 |  | 1447.9717
8.3 | Assentamento de azulejo 15x15cm, com arg colante (sem emboco) | 861.2393 |  |  |  | 861.2393
9 | REVESTIMENTO DE PISO
9.1 | Lastro sarrafeado de concreto magro | 1800.4502 |  |  |  | 1800.4502
9.2 | Piso cimentado liso esp=1,5cm | 1273.2316 |  |  |  | 1273.2316
9.3 | Piso cerâmico PEI-5 (50x50)cm, com arg. colante, com rejunt. | 7211.0883 |  |  |  | 3605.5441 | 3605.5441
9.4 | Rodapé cerâmico PEI-5, altura 8,0cm, com arg. colante, com rejunt. | 2100.8649 |  |  |  | 1050.4325 | 1050.4325
9.5 | Soleira em granito | 530.6443 |  |  |  |  | 530.6443
9.6 | Piso ceramico esmaltado, inclusive rejuntamento, Lh Popular, 30x30cm, c/ | 100.0907 |  |  |  | 100.0907
argamassa colante
9.7 | Revestimento em carpete | 242.15 | [7 empty] | 242.15
9.8 | Cantoneira de aluminio, para proteção/fixação de carpete | 250.5136 | [7 empty] | 250.5136
10 | INSTALAÇÕES ELÉTRICAS
10.1 | Instalação conjunto 2 pontos de luz, inclusive eletrodutos PVC, fiação, caixas, | 262.6063 |  | 262.6063
conexões, luvas, curvas, placas e interruptor de embutir, e abertura e fecha-
mento de rasgo em alvenaria.
10.2 | Instalação conjunto 2 tomadas, inclusive eletrodutos PVC, fiação, caixas, co- | 694.1044 |  | 694.1044
nexões e tomadas de embutir com placa, abert. e fecham. rasgo em alvenaria.
10.3 | Luminaria interna de sobrepor para lâmpada de 60W | 69.7686 | [7 empty] | 69.7686
10.4 | Luminária fluorescente completa de sobrepor (2x40W) | 170.1502 | [7 empty] | 170.1502
10.5 | Ponto de tomada para ar-condicionado | 346.1084 |  | 346.1084
11 | INSTALAÇÕES HIDRO-SANITARIAS
11.1 | Instalação hidrosanitária em PVC para vaso sanitário com caixa acoplada ou | 403.6802 |  | 403.6802
suspensa, inclusive ligações hidráulicas e de esgoto
11.2 | Vaso sanitário com caixa de descarga acoplada - louça branca | 630.8456 |  |  |  |  | 630.8456
11.3 | Instalação hidrosanitária em PVC para lavatório com uma torneira | 270.9674 |  | 270.9674
11.4 | Lavatório em louça com coluna, completo, com torneira cromada, sifão em me- | 539.176 |  |  |  |  | 539.176
tal cromado, válvula e rabicho.
11.5 | Ralo sifonado de PVC | 31.4116 |  | 31.4116
11.6 | Instalação de ponto de esgoto | 177.8216 |  | 177.8216
11.7 | Registro de gaveta bruto 3/4" | 29.6087 |  | 29.6087
11.8 | Caixa de passagem em alvenaria c/ tampa de concreto 40x40x40cm | 76.5325 |  | 76.5325
11.9 | Tubo PVC roscável p/ água fria D=25mm, inclusive conexões forn e instalação | 195.8385 |  | 195.8385
12 | TRATAMENTO DE ESGOTO
12.1 | Sumidouro em alvenaria de tijolo ceramico, D=1,20m, altura=2,5m, com tampa | 1165.1211 |  |  |  |  | 582.5606 | 582.5606
em concreto armado
12.2 | Fossa septica em alvenaria de tijolo cerâmico, capacidade 1.500 litros, com | 1673.1275 |  |  |  |  | 836.5638 | 836.5638
tampa em concreto armado.
12.3 | Caixa de inspeção em concreto pre-moldado, D=60mm, com tampa | 114.5144 |  |  |  |  | 114.5144
12.4 | Tubo PVC p/ esgoto, D=100mm, inclusive conexões forn e instalação | 173.5866 |  | 86.7933 |  |  | 86.7933
13 | PINTURA
13.1 | Emassamento de paredes internas com 02 demãos de massa corrida | 193.5298 | [5 empty] | 193.5298
13.2 | Pintura Interna em látex PVA com 02 demãos, com selador | 2744.4172 | [5 empty] | 1372.2086 | 1372.2086
13.3 | Pintura esmalte em 2 demãos c/ emassamento e fundo nivelador para esqua- | 357.4166 | [6 empty] | 357.4166
dria de madeira
13.4 | Pintura externa em látex acrílico | 2222.2124 | [6 empty] | 2222.2124
14 | FORROS
14.1 | FORRO de PVC em painéis lineares encaixados entre si e fixados em estrutura | 794.358 | [5 empty] | 794.358
de madeira (dimensão: 100 x 6000 mm)
15 | DIVERSOS
15.1 | Limpeza geral | 1145.6331 | [7 empty] | 1145.6331
15.2 | Pavimentação asfáltica | 346.4472 | [6 empty] | 346.4472
|  | 54670.644 | 11760.6563 |  | 13587.5036 |  | 15580.846 |  | 13741.6381
54670.644

## Memorial de Calculos (hidden)
PLANILHA ORÇAMENTÁRIA
OBRA: REFORMA DO TELECENTRO
LOCAL: Superintendência Regional de Polícia Federal em Rondônia
ITEM | DISCRIMINAÇÃO | UNIDADE | COMPRIM. | LARGURA | ALTURA | SUB-TOTAL | TOTAL | Observações
1 | SERVIÇOS PRELIMINARES
1.1 | Taxas e Emolumentos | vb |  |  |  | 1 | 1
1.2 | Locação da obra | m2 | 26.65 | 1.5 |  | 39.975 | 39.975
1.3 | Placa da Obra | m2 | 0.6 | 0.3 |  | 0.18 | 0.18
2 | DEMOLIÇÃO E REFORMA
2.1 | Demolição de alvenaria de tijolos comuns sem reaproveitamento | m2 |  |  |  |  | 17.85
| Nova porta de acesso ao auditório - PRINCIPAL |  | 1.2 |  | 2.1 | 2.52
| Nova porta de acesso telecentro-palco(auditorio) |  | 0.8 |  | 2.1 | 1.68
| Nova porta de acesso ao sanitário do telecentro |  | 0.6 |  | 2.1 | 1.26
| Nova porta de acesso ao telecentro - Vidro |  | 0.9 |  | 2.1 | 1.89
| Janela Telecentro - nova |  | 2 |  | 1.2 | 2.4
| Janelas do auditório - novas |  | 1 | 5 | 1.2 | 6
| Ajuste para nova porta de entrada ao predio (Vidro) |  | 1 |  | 2.1 | 2.1
2.2 | Remoção de esquadria metálica com ou sem reaproveitamento | m2 |  |  |  |  | 10.64
| Porta de entrada principal atual |  | 1 |  | 2.1 | 2.1
| Porta do telecentro para deposito |  | 0.8 |  | 2.1
| Porta de entrada dos fundos |  | 0.8 |  | 2.1 | 1.68
| Janela existente no hall de entrada |  | 1 |  | 0.5 | 0.5
| Janelas existentes na sala de reunião atual |  | 1 | 5 | 0.5 | 2.5
| Janela existente no atual deposito, futuro telecentro |  | 1 |  | 0.5 | 0.5
| Porta de acesso corredor |  | 0.8 |  | 2.1 | 1.68
| Porta banheiro existente |  | 0.8 |  | 2.1 | 1.68
2.3 | Remoção de revestimento de piso vinílico | m2 | 26.15 | 5.4 |  | 141.21 | 141.21
2.4 | Remoção de divisória leve | m2 | 17.5 | 2.7 |  | 47.25 | 47.25
2.5 | Remoção de forro em PVC | m2 | 5.4 | 3.05 |  | 16.47 | 16.47
2.6 | Remoção de capa asfáltica | m2 |  |  |  |  | 61.3
| Passeio de acesso externo ao telecentro |  | 26.65 | 2 |  | 53.3
| Area de tratamento de esgoto |  | 4 | 2 |  | 8
3 | MOVIMENTO DE TERRA
3.1 | Escavação manual de valas | m3 |  |  |  |  | 9.9261
| Sapata1 | m3 | 0.4 | 0.4 | 0.4 | 0.064
| Sapata2 | m3 | 0.4 | 0.4 | 0.4 | 0.064
| Sapata3 | m3 | 0.4 | 0.4 | 0.4 | 0.064
| Sapata4 | m3 | 0.4 | 0.4 | 0.4 | 0.064
| Sapata5 | m3 | 0.4 | 0.4 | 0.4 | 0.064
| Sapata6 | m3 | 0.4 | 0.4 | 0.4 | 0.064
| Sapata7 | m3 | 0.4 | 0.4 | 0.4 | 0.064
| Sapata8 | m3 | 0.4 | 0.4 | 0.4 | 0.064
| Sapata9 | m3 | 0.4 | 0.4 | 0.4 | 0.064
| Sapata10 | m3 | 0.4 | 0.4 | 0.4 | 0.064
| Sapata11 | m3 | 0.4 | 0.4 | 0.4 | 0.064
| V1-1 | m3 | 2.75 | 0.2 | 0.2 | 0.11
| V1-2 | m3 | 2.75 | 0.2 | 0.2 | 0.11
| V1-3 | m3 | 2.75 | 0.2 | 0.2 | 0.11
| V1-4 | m3 | 2.75 | 0.2 | 0.2 | 0.11
| V1-5 | m3 | 2.75 | 0.2 | 0.2 | 0.11
| V1-6 | m3 | 2.75 | 0.2 | 0.2 | 0.11
| V1-7 | m3 | 2.75 | 0.2 | 0.2 | 0.11
| V1-8 | m3 | 2.75 | 0.2 | 0.2 | 0.11
| V1-9 | m3 | 2.75 | 0.2 | 0.2 | 0.11
| V1-10 | m3 | 2.75 | 0.2 | 0.2 | 0.11
| V2-1 | m3 | 1.5 | 0.2 | 0.2 | 0.06
| Passeio | m3 | 27.5 | 1.3 | 0.1 | 3.575
| Caixa de Inspeção | m3 | 0.09 | 3.14 | 0.6 | 0.16956
| Fossa | m3 | 0.25 | 3.14 | 1.9 | 1.4915
| Sumidouro | m3 | 0.36 | 3.14 | 2.5 | 2.826
3.2 | Reaterro compactado manualmente | m3 |  |  |  |  | 2.2837
|  |  | Volume escavação | - Brita sob Passeio | - Concreto infraestrut | -Fossa, cx e Sumidouro
| Infraestrutura Passeio | m3 | 9.9261 | 1.8562 | 1.299 | 4.4871
3.3 | Aterro apiloado (manual), com incl. material de empréstimo | m3 |  |  |  |  | 2.376
| Palco em alvenaria | m3 | 5.4 | 2 | 0.22 | 2.376
3.4 | Colchão de brita para drenagem sob concreto | m3 | 27.5 | 1.35 | 0.05 | 1.8562 | 1.8562
4 | INFRA-ESTRUTURA
4.1 | Concreto armado FCK=15MPA, inclusive formas em compensado resinado | m3 |  |  |  |  | 1.299
12mm, armação CA-50, lancamento e vibração
| Sapata1 | m3 | 0.4 | 0.4 | 0.2 | 0.032
| Sapata2 | m3 | 0.4 | 0.4 | 0.2 | 0.032
| Sapata3 | m3 | 0.4 | 0.4 | 0.2 | 0.032
| Sapata4 | m3 | 0.4 | 0.4 | 0.2 | 0.032
| Sapata5 | m3 | 0.4 | 0.4 | 0.2 | 0.032
| Sapata6 | m3 | 0.4 | 0.4 | 0.2 | 0.032
| Sapata7 | m3 | 0.4 | 0.4 | 0.2 | 0.032
| Sapata8 | m3 | 0.4 | 0.4 | 0.2 | 0.032
| Sapata9 | m3 | 0.4 | 0.4 | 0.2 | 0.032
| Sapata10 | m3 | 0.4 | 0.4 | 0.2 | 0.032
| Sapata11 | m3 | 0.4 | 0.4 | 0.2 | 0.032
| Sapata12 | m4 | 0.4 | 0.4 | 0.2 | 0.032
| V1-1 | m3 | 2.75 | 0.15 | 0.2 | 0.0825
| V1-2 | m3 | 2.75 | 0.15 | 0.2 | 0.0825
| V1-3 | m3 | 2.75 | 0.15 | 0.2 | 0.0825
| V1-4 | m3 | 2.75 | 0.15 | 0.2 | 0.0825
| V1-5 | m3 | 2.75 | 0.15 | 0.2 | 0.0825
| V1-6 | m3 | 2.75 | 0.15 | 0.2 | 0.0825
| V1-7 | m3 | 2.75 | 0.15 | 0.2 | 0.0825
| V1-8 | m3 | 2.75 | 0.15 | 0.2 | 0.0825
| V1-9 | m3 | 2.75 | 0.15 | 0.2 | 0.0825
| V1-10 | m3 | 2.75 | 0.15 | 0.2 | 0.0825
| V2-1 | m3 | 1.5 | 0.15 | 0.2 | 0.045
| V2-2 | m3 | 1.5 | 0.15 | 0.2 | 0.045
5 | SUPRA-ESTRUTURA
5.1 | Concreto armado FCK=15MPA, inclusive formas em compensado resinado | M3 |  |  |  |  | 0.52752
12mm, armação CA-50, lancamento e vibração
| P1-1 | m3 | 0.12 | 0.12 | 0.9 | 0.01296
| P1-2 | m3 | 0.12 | 0.12 | 0.9 | 0.01296
| P1-3 | m3 | 0.12 | 0.12 | 0.9 | 0.01296
| P1-4 | m3 | 0.12 | 0.12 | 0.9 | 0.01296
| P1-5 | m3 | 0.12 | 0.12 | 0.9 | 0.01296
| P1-6 | m3 | 0.12 | 0.12 | 0.9 | 0.01296
| P1-7 | m3 | 0.12 | 0.12 | 0.9 | 0.01296
| P1-8 | m3 | 0.12 | 0.12 | 0.9 | 0.01296
| P1-9 | m3 | 0.12 | 0.12 | 0.9 | 0.01296
| P1-10 | m3 | 0.12 | 0.12 | 0.9 | 0.01296
| P2-1 | m3 | 0.12 | 0.15 | 1.7 | 0.0306
| P2-2 | m3 | 0.12 | 0.15 | 1.7 | 0.0306
| P2-3 | m3 | 0.12 | 0.15 | 0.8 | 0.0144
| P2-4 | m3 | 0.12 | 0.15 | 0.8 | 0.0144
| V3-1 | m3 | 1.5 | 0.15 | 0.12 | 0.027
| V3-2 | m3 | 1.5 | 0.15 | 0.12 | 0.027
| Verga sobre PV1 | m3 | 1.8 | 0.12 | 0.08 | 0.01728
| Verga sobre PM3 | m3 | 1.8 | 0.12 | 0.08 | 0.01728
| Verga sobre PM1-1 | m3 | 1.2 | 0.12 | 0.08 | 0.01152
| Verga sobre PM1-2 | m3 | 1.2 | 0.12 | 0.08 | 0.01152
| Verga sobre PM1-3 | m3 | 1.2 | 0.12 | 0.08 | 0.01152
| Verga sobre PV2 | m3 | 1.5 | 0.12 | 0.08 | 0.0144
| Verga sobre PM2 | m3 | 1.4 | 0.12 | 0.08 | 0.01344
| Verga sobre Janela do telecentro | m3 | 2.6 | 0.12 | 0.08 | 0.02496
| Laje em concreto arnado - Escada de acesso externo ao telecentro | m3 | 1.5 | 0.88 | 0.1 | 0.132
6 | ALVENARIAS
6.1 | Alvenaria de tijolos cerâmicos 1/2 vez e=12,0cm | m2 |  |  |  |  | 54.148
| Ajuste para nova porta de entrada ao predio (Vidro) |  | 1 |  | 2.1 | 2.1
| Remoção da porta do sanitario existente |  | 0.8 |  | 2.1 | 1.68
| Novos sanitários |  | 3 |  | 2.8 | 8.4
| Novos sanitários |  | 1.2 |  | 2.8 | 3.36
| Reposicionamento da porta dos fundos |  | 1 |  | 2.1 | 2.1
| Remoção de esquadria metálica no hall de entrada |  | 1 |  | 0.5 | 0.5
| Remoção de esquadria metálica no telecentro |  | 1 |  | 0.5 | 0.5
| Remoção de esquadrias existentes na sala de reunião atual |  | 1 | 5 | 0.5 | 2.5
| Mureta no passeio de acesso ao telecentro |  | 27.5 |  | 0.9 | 24.75
|  |  | 1.5 |  | 1.7 | 2.55
|  |  | 3.65 |  | 0.4 | 1.46
Escada de acesso ao telecentro
| Espelhos |  | 1.35 |  | 0.8 | 1.08
| Pisadas |  | 1.35 | 0.27 | 4 | 1.458
| Palco em alvenaria |  | 5.7 |  | 0.3 | 1.71
7 | IMPERMEABILIZAÇÃO
7.1 | Impermeabilização de áreas frias | m2 | 3.05 | 1.2 |  | 3.66 | 3.66
8 | ESQUADRIAS
8.1 | Porta de madeira compensada lisa, para pintura, 60X210cm, incluso | un |  |  |  | 3 | 3
aduela 2A, alizar 2A, e dobradiça
8.2 | Porta de madeira compensada lisa para pintura, 120X210cm, 2 folhas, incluso | un |  |  |  | 1 | 1
aduela 2A, alizar 2A e dobradiça.
8.3 | Porta de vidro temperado , duas folhas, com ferragem e mola hidráulica | un |  |  |  | 1 | 1
(espessura: 10 mm / vão: 1200 x 2100 mm)
8.4 | Porta de madeira compensada lisa, para pintura, 80X210cm, incluso | un |  |  |  | 1 | 1
aduela 2A, alizar 2A, e dobradiça
8.5 | Basculante de aluminio para sanitários | m2 | 0.5 | x2 | 0.5 | 0.5 | 0.5
8.6 | PORTA de vidro temperado , uma folha, com ferragem e mola hidráulica | un |  |  |  | 1 | 1
(espessura: 10 mm / vão: 900 x 2100 mm)
8.7 | JANELA de alumínio padronizada, colocação e acabamento , de correr, com | un |  |  |  | 7 | 7
duas folhas, dimensões 1,00 x 1,20 m, com vidro liso
9 | REVESTIMENTO DE PAREDE
Area de Alvenaria
9.1 | Chapisco fino para paredes, traço 1:3, e=0,5cm | m2 | 54.148 | x | 2 | 108.296 | 108.296
9.2 | Reboco paulista para paredes, traço 1:2:9, e=2,0cm | m2 | 54.148 | x | 2 | 108.296 | 108.296
9.3 | Assentamento de azulejo 15x15cm, com arg colante (sem emboco) | m2 |  |  |  |  | 28.2
| Novos banheiros |  | 10.6 |  | 2.7 | 26.1
| Remoção de porta em banheiro existente |  | 1 |  | 2.1 | 2.1
10 | REVESTIMENTO DE PISO
10.1 | Lastro sarrafeado de concreto magro | m3 |  |  |  |  | 3.834 | 23719/001 | SINAPI
| Passeio de acesso ao telecentro |  | 27.5 | 1.35 | 0.08 | 2.97
| Palco em alvenaria |  | 5.4 | 2 | 0.08 | 0.864
10.2 | Piso cimentado liso esp=1,5cm | m2 |  |  |  |  | 53.55 | 11781/002 | SINAPI
| Passeio de acesso ao telecentro |  | 28.5 | x | 1.5 | 42.75
| Palco em alvenaria |  | 5.4 | x | 2 | 10.8
|  |  | Area vinil removido |  | Area ceram 30x30
10.3 | Piso cerâmico PEI-5 (50x50)cm, com arg. colante, com rejunt. | m2 | 141.21 | - | 3.48 | 137.73 | 137.73
10.4 | Rodapé cerâmico PEI-5, altura 8,0cm, com arg. colante, com rejunt. | m |  |  |  |  | 82.6
| Recepção |  | 8.1 | + | 6.1 | 14.2
| Auditorio |  | 35.8 | + | 10.8 | 46.6
| Telecentro |  | 11 | + | 10.8 | 21.8
10.5 | Soleira em granito | m | 5.1 |  |  |  | 5.1
10.6 | Piso ceramico esmaltado, inclusive rejuntamento, Lh Popular, 30x30cm, c/ arga | m2 | 1.2 | 1.45 | x2 | 3.48 | 3.48
argamassa colante
10.7 | Revestimento em carpete | m2 | 5.4 | x | 2 | 10.8 | 10.8
10.8 | Cantoneira de aluminio, para proteção/fixação de carpete | m | 5.4 |  |  |  | 5.4
11 | INSTALAÇÕES ELÉTRICAS
11.1 | Instalação conjunto 2 pontos de luz, inclusive eletrodutos PVC, fiação, caixas, | un |  |  |  | 1 | 1 | Banheiros Novos
conexões, luvas, curvas, placas e interruptor de embutir, e abertura e fecha-
mento de rasgo em alvenaria.
11.2 | Instalação conjunto 2 tomadas, inclusive eletrodutos PVC, fiação, caixas, co- | un |  |  |  | 4 | 4 | Recepção + auditório
nexões e tomadas de embutir com placa, abert. e fecham. rasgo em alvenaria.
11.3 | Luminaria interna de sobrepor para lâmpada de 60W | un |  |  |  | 3 | 3 | Banheiros
11.4 | Luminária fluorescente completa de sobrepor (2x40W) | un |  |  |  |  | 2
| Recepção |  |  |  |  | 1
| Telecentro |  |  |  |  | 1
11.5 | Ponto de tomada para ar-condicionado | un |  |  |  |  | 2
| Recepção |  |  |  |  | 1
| Telecentro |  |  |  |  | 1
12 | INSTALAÇÕES HIDRO-SANITARIAS
12.1 | Instalação hidrosanitária em PVC para vaso sanitário com caixa acoplada ou | un |  |  |  | 2 | 2
suspensa, inclusive ligações hidráulicas e de esgoto
12.2 | Vaso sanitário com caixa de descarga acoplada - louça branca | un |  |  |  | 2 | 2
12.3 | Instalação hidrosanitária em PVC para lavatório com uma torneira | un |  |  |  | 2 | 2
12.4 | Lavatório em louça com coluna, completo, com torneira cromada, sifão em me- | un |  |  |  | 2 | 2
tal cromado, válvula e rabicho.
12.5 | Ralo sifonado de PVC | un |  |  |  | 2 | 2
12.6 | Instalação de ponto de esgoto | un |  |  |  | 2 | 2
12.7 | Registro de gaveta bruto 3/4" | un |  |  |  | 1 | 1
12.8 | Caixa de passagem em alvenaria c/ tampa de concreto 40x40x40cm | un |  |  |  | 1 | 1
12.9 | Tubo PVC roscável p/ água fria D=25mm, inclusive conexões forn e instalação | m | 10 | + | 3 | 13 | 13
13 | TRATAMENTO DE ESGOTO
13.1 | Sumidouro em alvenaria de tijolo ceramico, D=1,20m, altura=5,00m, com tampa | un |  |  |  | 1 | 1
em concreto armado
13.2 | Fossa septica em alvenaria de tijolo cerâmico, capacidade 1.500 litros, com | un |  |  |  | 1 | 1
tampa em concreto armado.
13.3 | Caixa de inspeção em concreto pre-moldado, D=60mm, com tampa | un |  |  |  | 1 | 1
13.4 | Tubo PVC p/ esgoto, D=100mm, inclusive conexões forn e instalação | m |  |  |  | 6 | 6
14 | PINTURA
14.1 | Emassamento de paredes internas com 02 demãos de massa corrida | m2 |  |  |  |  | 17.48
| Ajuste para nova porta de entrada ao predio (Vidro) |  | 1 |  | 2.1 | 2.1
| Remoção da porta do sanitario existente |  | 0.8 |  | 2.1 | 1.68
| Reposicionamento da porta dos fundos |  | 1 |  | 2.1 | 2.1
| Remoção de esquadria metálica no hall de entrada |  | 1 |  | 0.5 | 0.5
| Remoção de esquadria metálica no telecentro |  | 1 |  | 0.5 | 0.5
| Remoção de esquadrias existentes na sala de reunião atual |  | 1 | 5 | 0.5 | 2.5
| Novos sanitários (parede para a recepção) |  | 3 |  | 2.7 | 8.1
13.2 | Pintura látex PVA com 02 demãos, com selador (interna) | m2 | Comprim. Rodape | x | pe direito |  | 223.02
|  |  | 82.6 | x | 2.7 | 223.02
13.3 | Pintura esmalte em 2 demãos c/ emassamento e fundo nivelador para esqua- | m2
| dria de madeira | [5 empty] | 15.04
| Portas banheiros novos | m2 | 1.2 | x2 | 2.1 | 2.52
| Porta madeira para auditorio | m2 | 2.4 | x1 | 2.1 | 5.04
| Nova Porta no banheiro do telecentro | m2 | 1.2 | x1 | 2.1 | 2.52
| Porta de madeira de acesso ao palco | m3 | 1.6 | x1 | 3.1 | 4.96
13.4 | Pintura externa em látex acrílico | m2 |  |  |  |  | 188.17
| paredes externas |  | 26.45 | x | 3 | 79.35
|  |  | 5.7 | x | 4 | 22.8
|  |  | 5.7 | x | 5 | 28.5
| Mureta no passeio de acesso ao telecentro |  | 27.5 | x2 | 0.9 | 49.5
|  |  | 1.5 | x2 | 1.7 | 5.1
|  |  | 3.65 | x2 | 0.4 | 2.92
15 | FORROS
15.1 | FORRO de PVC em painéis lineares encaixados entre si e fixados em estrutura | m2 | 3.05 | 5.4 |  | 16.47 | 16.47
de madeira (dimensão: 100 x 6000 mm)
16 | DIVERSOS
16.1 | Limpeza geral | m2 | 26.45 | 5.7 |  | 150.765 | 150.765
16.2 | Pavimentação asfáltica | m2 |  |  |  |  | 8 | 26556/012 | SINAPI
17 | RELAÇÃO DE AÇO
| Aço CA-60 (Bitola=4,2mm) | m |  |  |  |  | 165.62 | Na tab final adicionar mais 10% deste valor | 182.182
INFRA-ESTRUTURA
|  |  | Comp. dos estribos | Quant. de estribos
| V1-1 (15x20cm c.20cm) - Comp da Viga=2.64m | m | 0.8 | 13.2 |  | 10.56
| V1-2 (15x20cm c.20cm) - Comp da Viga=2.64m | m | 0.8 | 13.2 |  | 10.56
| V1-3 (15x20cm c.20cm) - Comp da Viga=2.64m | m | 0.8 | 13.2 |  | 10.56
| V1-4 (15x20cm c.20cm) - Comp da Viga=2.64m | m | 0.8 | 13.2 |  | 10.56
| V1-5 (15x20cm c.20cm) - Comp da Viga=2.64m | m | 0.8 | 13.2 |  | 10.56
| V1-6 (15x20cm c.20cm) - Comp da Viga=2.64m | m | 0.8 | 13.2 |  | 10.56
| V1-7 (15x20cm c.20cm) - Comp da Viga=2.64m | m | 0.8 | 13.2 |  | 10.56
| V1-8 (15x20cm c.20cm) - Comp da Viga=2.64m | m | 0.8 | 13.2 |  | 10.56
| V1-9 (15x20cm c.20cm) - Comp da Viga=2.64m | m | 0.8 | 13.2 |  | 10.56
| V1-10 (15x20cm c.20cm) - Comp da Viga=2.64m | m | 0.8 | 13.2 |  | 10.56
| V1-11 (15x20cm c.20cm) - Comp da Viga=1.20m | m | 0.8 | 6 |  | 4.8
| V1-12 (15x20cm c.20cm) - Comp da Viga=1.20m | m | 0.8 | 6 |  | 4.8
SUPRA-ESTRUTURA
| P1-1 (12x12cm c.20cm) - Comp do pilar=0.90m | m | 0.58 | 4.5 |  | 2.61
| P1-2 (12x12cm c.20cm) - Comp do pilar=0.90m | m | 0.58 | 4.5 |  | 2.61
| P1-3 (12x12cm c.20cm) - Comp do pilar=0.90m | m | 0.58 | 4.5 |  | 2.61
| P1-4 (12x12cm c.20cm) - Comp do pilar=0.90m | m | 0.58 | 4.5 |  | 2.61
| P1-5 (12x12cm c.20cm) - Comp do pilar=0.90m | m | 0.58 | 4.5 |  | 2.61
| P1-6 (12x12cm c.20cm) - Comp do pilar=0.90m | m | 0.58 | 4.5 |  | 2.61
| P1-7 (12x12cm c.20cm) - Comp do pilar=0.90m | m | 0.58 | 4.5 |  | 2.61
| P1-8 (12x12cm c.20cm) - Comp do pilar=0.90m | m | 0.58 | 4.5 |  | 2.61
| P1-9 (12x12cm c.20cm) - Comp do pilar=0.90m | m | 0.58 | 4.5 |  | 2.61
| P1-10 (12x12cm c.20cm) - Comp do pilar=0.90m | m | 0.58 | 4.5 |  | 2.61
| P2-1 (15x12cm c.20cm) - Comp do pilar=0.80m | m | 0.64 | 4.5 |  | 2.88
| P2-2 (15x12cm c.20cm) - Comp do pilar=0.80m | m | 0.64 | 4.5 |  | 2.88
| P2-3 (15x12cm c.20cm) - Comp do pilar=1.70m | m | 0.64 | 8.5 |  | 5.44
| P2-4 (15x12cm c.20cm) - Comp do pilar=1.70m | m | 0.64 | 8.5 |  | 5.44
| V2-1 (12x15cm c.20cm) - Comp da Viga=1.20m | m | 0.64 | 6 |  | 3.84
| V2-2 (12x15cm c.20cm) - Comp da Viga=1.20m | m | 0.64 | 6 |  | 3.84
| Aço CA-50 (Bitola=8mm) | m |  |  |  |  | 72.8 | Na tab final adicionar mais 10% deste valor | 80.08
INFRA-ESTRUTURA
|  |  | Comp. dos ferros | Quant. de ferros
| Sapata1 (40x40cm) | m | 0.7 | 8 |  | 5.6
| Sapata2 (40x40cm) | m | 0.7 | 8 |  | 5.6
| Sapata3 | m | 0.7 | 8 |  | 5.6
| Sapata4 | m | 0.7 | 8 |  | 5.6
| Sapata5 | m | 0.7 | 8 |  | 5.6
| Sapata6 | m | 0.7 | 8 |  | 5.6
| Sapata7 | m | 0.7 | 8 |  | 5.6
| Sapata8 | m | 0.7 | 8 |  | 5.6
| Sapata9 | m | 0.7 | 8 |  | 5.6
| Sapata10 | m | 0.7 | 8 |  | 5.6
| Sapata11 | m | 0.7 | 8 |  | 5.6
| Sapata12 | m | 0.7 | 8 |  | 5.6
| Sapata13 | m | 0.7 | 8 |  | 5.6
| Aço CA-50 (Bitola=10mm) | m |  |  |  |  | 180.8 | Na tab final adicionar mais 10% deste valor | 198.88
INFRA-ESTRUTURA
|  |  | Comp. dos ferros | Quant. de ferros
| V1-1 (15x20cm c.20cm) - Comp da Viga=2.64m | m | 2.64 | 4 |  | 10.56
| V1-2 (15x20cm c.20cm) - Comp da Viga=2.64m | m | 2.64 | 4 |  | 10.56
| V1-3 (15x20cm c.20cm) - Comp da Viga=2.64m | m | 2.64 | 4 |  | 10.56
| V1-4 (15x20cm c.20cm) - Comp da Viga=2.64m | m | 2.64 | 4 |  | 10.56
| V1-5 (15x20cm c.20cm) - Comp da Viga=2.64m | m | 2.64 | 4 |  | 10.56
| V1-6 (15x20cm c.20cm) - Comp da Viga=2.64m | m | 2.64 | 4 |  | 10.56
| V1-7 (15x20cm c.20cm) - Comp da Viga=2.64m | m | 2.64 | 4 |  | 10.56
| V1-8 (15x20cm c.20cm) - Comp da Viga=2.64m | m | 2.64 | 4 |  | 10.56
| V1-9 (15x20cm c.20cm) - Comp da Viga=2.64m | m | 2.64 | 4 |  | 10.56
| V1-10 (15x20cm c.20cm) - Comp da Viga=2.64m | m | 2.64 | 4 |  | 10.56
| V1-11 (15x20cm c.20cm) - Comp da Viga=1.20m | m | 1.2 | 4 |  | 4.8
| V1-12 (15x20cm c.20cm) - Comp da Viga=1.20m | m | 1.2 | 4 |  | 4.8
SUPRA-ESTRUTURA
| P1-1 (12x12cm c.20cm) - Comp do pilar=0.90m | m | 0.9 | 4 |  | 3.6
| P1-2 (12x12cm c.20cm) - Comp do pilar=0.90m | m | 0.9 | 4 |  | 3.6
| P1-3 (12x12cm c.20cm) - Comp do pilar=0.90m | m | 0.9 | 4 |  | 3.6
| P1-4 (12x12cm c.20cm) - Comp do pilar=0.90m | m | 0.9 | 4 |  | 3.6
| P1-5 (12x12cm c.20cm) - Comp do pilar=0.90m | m | 0.9 | 4 |  | 3.6
| P1-6 (12x12cm c.20cm) - Comp do pilar=0.90m | m | 0.9 | 4 |  | 3.6
| P1-7 (12x12cm c.20cm) - Comp do pilar=0.90m | m | 0.9 | 4 |  | 3.6
| P1-8 (12x12cm c.20cm) - Comp do pilar=0.90m | m | 0.9 | 4 |  | 3.6
| P1-9 (12x12cm c.20cm) - Comp do pilar=0.90m | m | 0.9 | 4 |  | 3.6
| P1-10 (12x12cm c.20cm) - Comp do pilar=0.90m | m | 0.9 | 4 |  | 3.6
| P2-1 (15x12cm c.20cm) - Comp do pilar=0.80m | m | 0.8 | 4 |  | 3.2
| P2-2 (15x12cm c.20cm) - Comp do pilar=0.80m | m | 0.8 | 4 |  | 3.2
| P2-3 (15x12cm c.20cm) - Comp do pilar=1.70m | m | 1.7 | 4 |  | 6.8
| P2-4 (15x12cm c.20cm) - Comp do pilar=1.70m | m | 1.7 | 4 |  | 6.8
| V2-1 (12x15cm c.20cm) - Comp da Viga=1.20m | m | 1.2 | 4 |  | 4.8
| V2-2 (12x15cm c.20cm) - Comp da Viga=1.20m | m | 1.2 | 4 |  | 4.8
| Aço CA-50 (Bitola=5mm) | m
| SUPRA-ESTRUTURA | [5 empty] | 12.5 | Na tab final adicionar mais 10% deste valor | 13.75
| Laje da escada de acesso ao telecentro (1,50x1,00m) |  | 1.5 | 4.3333 |  | 6.5
| Malha de 30x30cm |  | 1 | 6 |  | 6
RELAÇÃO DE AÇO
| PESO DE AÇO | Kg |  |  |  |  | 160.0336 | Na tab final adicionar mais 10% deste valor | 176.0369
|  |  | Comprim. Total | Kg/m
| Aço CA-60 (Bitola=4,2mm) | Kg | 165.62 | 0.109 |  | 18.0526
| Aço CA-50 (Bitola=8mm) | Kg | 72.8 | 0.394 |  | 28.6832
| Aço CA-50 (Bitola=10mm) | Kg | 180.8 | 0.616 |  | 111.3728
| Aço CA-50 (Bitola=5mm) | Kg | 12.5 | 0.154 |  | 1.925