## Orçamento (hidden)
LOGO EMPRESA |  | NOME
ENDEREÇO
CNPJ
TELEFONE
TÍTULO: | PLANILHA ORÇAMENTÁRIA DE CUSTOS E FORMAÇÃO DE PREÇOS
OBRA: RECUPERAÇÃO DA ESTRUTURA METALICA DA COBERTA DA ALFOR
ENDEREÇO: Av. Vicente de Castro, 6971 - Cais do Porto, Fortaleza - CE, 60180-410
ÁREA: D.M.A = 986 m² e E.D.A = 395 m² (TOTAL = 1371 m²)
BDI:
DATA DE EMISSÃO:
BASE DE DADOS:
ITEM | CÓDIGO | DESCRIÇÃO | UND | QUANT. | PREÇO | TOTAL
1 | SERVIÇOS PRELIMINARES |  |  |  |  | 0
1.1 |  | PLACA DE OBRA (PARA CONSTRUÇÃO CIVIL) EM CHAPA GALVANIZADA N.22, ADESIVADA, DE 2,0 x 1,125 m | m2 | 2.25 |  | 0
1.2 |  | LOCACAO DE ANDAIME METALICO TUBULAR DE ENCAIXE, TIPO DE TORRE, COM LARGURA DE 1 ATE 1,5 M E ALTURA DE *1,00* M | MXMES | 168 |  | 0
1.3 |  | ELABORAÇÃO DE PROJETOS EXECUTIVO DE ENGENHARIA (Linha de Vida e Andaime) | H | 64 |  | 0
1.4 |  | INSTALAÇÃO DE LINHA DE VIDA | m | 90 |  | 0
1.5 |  | MOVIMENTAÇÃO DAS MERCADORIAS ENTRE GALPÕES | H | 144 |  | 0
1.6 |  | MONTAGEM E DESMONTAGEM DAS PRATELEIRAS | H | 192 |  | 0
1.7 |  | ELABORAÇÃO DE PROJETOS EXECUTIVO DE ENGENHARIA (AS BUILT) | H | 40 |  | 0
2 | REMOÇÃO DOS PERFIS OXIDADOS |  |  |  |  | 0
2.1 |  | REMOÇÃO DE TRAMA METÁLICA PARA COBERTURA, DE FORMA MANUAL, SEM REAPROVEITAMENTO (EXTREMIDADES OXIDADAS DE TODAS AS TESOURAS DO GALPÃO D.MA.; ESTRUTURA LATERAL DO SHED E TESOURAS FRONTAIS DE FECHAMENTO DO GALPÃO) | m2 | 223 |  | 0
3 | ESTRUTURA MÉTALICA |  |  |  |  | 0
3.1 |  | FABRICAÇÃO E INSTALAÇÃO DE TESOURA INTEIRA EM AÇO, VÃO DE 10 M, PARA TELHA ONDULADA DE FIBROCIMENTO, METÁLICA, PLÁSTICA OU TERMOACÚSTICA, INCLUSO IÇAMENTO (OBS: TROCA DAS EXTREMIDADAS OXIDADAS DE TODAS AS TESOURAS DO GALPÃO D.M.; ESTRUTURA LATERAL DO SHED E TERÇAS DAS EXTERMIDADES) | und | 16.2 |  | 0
3.2 |  | INSTALAÇÃO DE TELHA DE ALUMINIO TRAPEZOIDAL (ESTRUTURA LATERAL DO SHED E TESOURAS FRONTAIS DE FECHAMENTO DO GALPÃO) | m2 | 109.2 |  | 0
3.3 |  | INSTALAÇÃO DE TELHA DE ALUMINIO TRAPEZOIDAL (ESTRUTURA LATERAL DO SHED E TESOURAS FRONTAIS DE FECHAMENTO DO GALPÃO) (OBS: Referente a substituição de 10% das telhas que apresentam desgastes naturais e acidentais que apareceram durante sua utilização ) | m2 | 95.625 |  | 0
4 | PINTURA DAS ESTRUTURAS METALICAS |  |  |  |  | 0
4.1 |  | PINTURA ESTRUTURA METALICA (CONF: ESPECIFICAÇÃO DE REPARO) | m2 | 374.6722 |  | 0
5 | RECUPERAÇÃO DAS VIGAS-CALHAS |  |  |  |  | 0
5.1 |  | RECUPERAÇÃO CONCRETO, S/ REFORÇO E RECONSTITUIÇÃO "GROUNT", ESP = 60 mm | m2 | 18 |  | 0
6 | IMPERMEABILIZAÇÃO DAS VIGAS-CALHAS |  |  |  |  | 0
6.1 |  | RECUPERAÇÃO DA IMPERMEABILIZAÇÃO DA VIGA-CALHA | m2 | 360 |  | 0
7 | EXAUSTOR EÓLICO |  |  |  |  | 0
7.1 |  | MONTAGEM DE EXAUTOR EÓLICO | und | 18 |  | 0
7.2 |  | INSTALAÇÃO DE TELHA DE ALUMINIO TRAPEZOIDAL (ESTRUTURA LATERAL DO SHED E TESOURAS FRONTAIS DE FECHAMENTO DO GALPÃO) (OBS: perdas durante a instalação dos exaustores e substituição das telhas instaladas de forma emergencial que não estejam em conformidade com a especificação.) | m2 | 18 |  | 0
8 | DIVERSOS |  |  |  |  | 0
8.1 |  | TRANSPORTE DE ENTULHO COM CAMINHAO BASCULANTE 6 M3, RODOVIA PAVIMENTADA, DMT ATÉ 0,5 KM | m3 | 6 |  | 0
8.2 |  | ENSAIO NÃO DESTRUTIVO - LÍQUIDO PENENTRANTE (SOLDAS DE EMENDAS DAS TESOURAS - 30%) | dia | 3 |  | 0
8.3 |  | RECUPERAÇÃO DO SISTEMA SPDA | und | 1 |  | 0
8.4 |  | LIMPEZA GERAL | m2 | 165 |  | 0
9 | ADMINISTRAÇÃO DE OBRA |  |  |  |  | 0
9.1 |  | ENGENHEIRO CIVIL DE OBRA PLENO COM ENCARGOS COMPLEMENTARES | H | 198 |  | 0
9.2 |  | ENCARREGADO GERAL COM ENCARGOS COMPLEMENTARES | H | 528 |  | 0
9.3 |  | LOCAÇÃO DE CONTEINER ALMOXARIFADO COM PISO NAVAL - 6,00M X 2,35M | mês | 3 |  | 0
TOTAL S/ BDI | [5 empty] | 0
BDI (%) -> | [5 empty] | 0
TOTAL C/ BDI: | [5 empty] | 0
Note on F18: Alan Andrade: 4 andaimes de trabalhador mais 4 andaimes escoras (7 m cada) por 3 meses
Note on F19: [Comentário encadeado] Sua versão do Excel permite que você leia este comentário encadeado, no entanto, as edições serão removidas se o arquivo for aberto em uma versão mais recente do Excel. Saiba mais: https://go.microsoft.com/fwlink/?linkid=870924 Comentário: 8h x 4 dias = 32
Note on F21: [Comentário encadeado] Sua versão do Excel permite que você leia este comentário encadeado, no entanto, as edições serão removidas se o arquivo for aberto em uma versão mais recente do Excel. Saiba mais: https://go.microsoft.com/fwlink/?linkid=870924 Comentário: 3 dias(24 horas) para movimentar mercadoria de cada vão x 3 vão x 2 (leva e traz)
Note on F22: [Comentário encadeado] Sua versão do Excel permite que você leia este comentário encadeado, no entanto, as edições serão removidas se o arquivo for aberto em uma versão mais recente do Excel. Saiba mais: https://go.microsoft.com/fwlink/?linkid=870924 Comentário: 4 dias para desmontar cada vão x 3 vão x 2 (montar e desmontar)
Note on F23: Alan: 5x8 = 40 horas (Projeto de As Built da Cobertura após o reparo)
Note on F25: [Comentário encadeado] Sua versão do Excel permite que você leia este comentário encadeado, no entanto, as edições serão removidas se o arquivo for aberto em uma versão mais recente do Excel. Saiba mais: https://go.microsoft.com/fwlink/?linkid=870924 Comentário: 90 m2 do shed , 67 m2 das extremidades das tesouras e 66 m2 das tesouras de fechamento
Note on F27: [Comentário encadeado] Sua versão do Excel permite que você leia este comentário encadeado, no entanto, as edições serão removidas se o arquivo for aberto em uma versão mais recente do Excel. Saiba mais: https://go.microsoft.com/fwlink/?linkid=870924 Comentário: 9 tesouras x 3 linhas x 30%
Note on F31: Alan Andrade: 14000/(7850*0,00476)=
Note on F33: Alan Andrade: 5% da superficie da calha
Note on F35: Alan Andrade: 5% da superficie da calha
Note on F38: Alan: 18 m² (exautores)
Note on F45: [Comentário encadeado] Sua versão do Excel permite que você leia este comentário encadeado, no entanto, as edições serão removidas se o arquivo for aberto em uma versão mais recente do Excel. Saiba mais: https://go.microsoft.com/fwlink/?linkid=870924 Comentário: 3h/dia x 22 dias x 3 meses = 198
Note on F46: [Comentário encadeado] Sua versão do Excel permite que você leia este comentário encadeado, no entanto, as edições serão removidas se o arquivo for aberto em uma versão mais recente do Excel. Saiba mais: https://go.microsoft.com/fwlink/?linkid=870924 Comentário: 8h/dia x 22 dias x 3 = 528

## Composição unitária (hidden)
LOGO EMPRESA |  | NOME
ENDEREÇO
CNPJ
TELEFONE
TÍTULO: | PLANILHA DE COMPOSIÇÕES
OBRA: RECUPERAÇÃO DA ESTRUTURA METALICA DA COBERTA DA ALFOR
ENDEREÇO: Av. Vicente de Castro, 6971 - Cais do Porto, Fortaleza - CE, 60180-410
ÁREA: D.M.A = 986 m² e E.D.A = 395 m² (TOTAL = 1371 m²)
BDI:
DATA DE EMISSÃO:
BASE DE DADOS:
ITEM | CÓDIGO | DESCRIÇÃO | UND | QUANT. | PREÇO | TOTAL
COMP1 | INSTALAÇÃO DE LINHA DE VIDA |  | m |  |  | 60.4415
1.1 | 88317 | SOLDADOR COM ENCARGOS COMPLEMENTARES | h | 0.3 | 19.03 | 5.709
1.2 | 88278 | MONTADOR DE ESTRUTURA METÁLICA COM ENCARGOS COMPLEMENTARES | h | 0.3 | 15.25 | 4.575
1.3 | 41954 | CABO DE ACO GALVANIZADO, DIAMETRO 9,53 MM (3/8"), COM ALMA DE FIBRA 6 X 25 F | kg | 1 | 33.85 | 33.85
1.4 | 4766 | PERFIL "I" DE ACO LAMINADO, ABAS INCLINADAS,"I" 152 X 22 | kg | 2.75 | 5.93 | 16.3075
COMP2 | INSTALAÇÃO DE TELHA DE ALUMINIO TRAPEZOIDAL |  | m2 |  |  | 69.64
2.1 | 11068 | TELHA DE ALUMINIO TRAPEZOIDAL, ALTURA = 38 MM, E = 0,7 MM (LARGURA = 1056 MM E COMPRIMENTO = 5000 MM) (OBS: TAPAMENTO LATERAL DOS SHEDS E TAPAMENTO FRONTAL) | m2 | 1 | 64.1 | 64.1
2.2 | 88278 | MONTADOR DE ESTRUTURA METÁLICA COM ENCARGOS COMPLEMENTARES (OBS: TAPAMENTO LATERAL DOS SHEDS E TAPAMENTO FRONTAL) | h | 0.2 | 15.25 | 3.05
2.3 | 88240 | AJUDANTE DE ESTRUTURA METÁLICA COM ENCARGOS COMPLEMENTARES (OBS: TAPAMENTO LATERAL DOS SHEDS E TAPAMENTO FRONTAL) | h | 0.2 | 12.45 | 2.49
COMP3 | PINTURA ESTRUTURA METALICA (CONF: ESPECIFICAÇÃO DE REPARO) |  | m2 |  |  | 40.535
3.1 | 99814 | LIMPEZA DE SUPERFICIES COM JATO DE ALTA PRESSAO | m2 | 1 | 1.26 | 1.26
3.2 | SEINFRA C2473 | PINTURA C/ TINTA EPOXI EM ESTRUTURA DE AÇO CARBONO 50 MICRA C/ REVOLVER (OBS: A ÁREA FOI MULTIPLICADA POR 2,5 PARA CONTEMPLAR A ESP. DE PINTURA 125 micra) | m2 | 2.5 | 15.71 | 39.275
COMP4 | RECUPERAÇÃO DA ESTRUTURA DA VIGA-CALHA |  | m2 |  |  | 250.48
PREPARO DA SUPERFICIE DE CONCRETO (REMOVER MATERIAIS SOLTOS, APICOAR E LIMPAR SUPERFICIE)
4.1 | 84084 | APICOAMENTO MANUAL DE SUPERFICIE DE CONCRETO | m2 | 1 | 5.34 | 5.34
4.2 | 88316 | SERVENTE COM ENCARGOS COMPLEMENTARES | H | 1 | 14.12 | 14.12
PREPARO DA SUPERFICIE DA ARMADURA (REMOVER PLACAS DE CORROSÃO. CAMADA FINA DE CORROSÃO E LIMPEZA)
4.3 | 88316 | SERVENTE COM ENCARGOS COMPLEMENTARES | H | 1 | 14.12 | 14.12
PREPARO E PINTURA DAS SUPERFICIES DE CONCRETO E AÇO (APLICAÇÃO DE PRIMER, PONTE DE ADERÊNCIA E GROUTE)
4.4 | 88316 | SERVENTE COM ENCARGOS COMPLEMENTARES | H | 1 | 14.12 | 14.12
4.5 | 83730 | REPARO ESTRUTURAL DE ESTRUTURAS DE CONCRETO COM ARGAMASSA POLIMERICA DE ALTO DESEMPENHO | m2 | 1 | 178.94 | 178.94
4.6 | SEINFRA C2669 | VERNIZ POLIURETANO SOBRE PRIMER EM PAREDE CONCRETO - 3 DEMÃOS | m2 | 1 | 23.84 | 23.84
COMP4 | MONTAGEM DE EXAUTOR EÓLICO |  | Und |  |  | 378.1333
4.1 | COTAÇÃO3 | EXAUSTOR EÓLICO (4000 m3/H) | und | 1 | 340.7833 | 340.7833
4.2 | 88240 | AJUDANTE DE ESTRUTURA METÁLICA COM ENCARGOS COMPLEMENTARES | H | 3 | 12.45 | 37.35
COMP5 | MOVIMENTAÇÃO DAS MERCADORIAS ENTRE GALPÕES |  | H |  |  | 34.4079
5.1 | 88297 | OPERADOR DE MÁQUINAS E EQUIPAMENTOS COM ENCARGOS COMPLEMENTARES | H | 1 | 18.12 | 18.12
5.2 | COTAÇÃO1 | PALETEIRA ELETRICA (CAPACIDADE: 1,5 TON / ALTURA: 5,5 M) | H | 1 | 16.2879 | 16.2879
COMP6 | MONTAGEM E DESMONTAGEM DAS PRATELEIRAS |  | H |  |  | 27.7
6.1 | 88278 | MONTADOR DE ESTRUTURA METÁLICA COM ENCARGOS COMPLEMENTARES | H | 1 | 15.25 | 15.25
6.2 | 88240 | AJUDANTE DE ESTRUTURA METÁLICA COM ENCARGOS COMPLEMENTARES | H | 1 | 12.45 | 12.45
COMP7 | RECUPERAÇÃO DO SISTEMA SPDA |  | und |  |  | 1361.6
7.1 | 98463 | SUPORTE ISOLADOR PARA CORDOALHA DE COBRE - FORNECIMENTO E INSTALAÇÃO | und | 80 | 17.02 | 1361.6
7.2 | 88264 | ELETRICISTA COM ENCARGOS COMPLEMENTARES (RECONECTAR OS DOIS PONTOS DESCONECTADOS NO GALPÃO D.M.A) | H | 8 | 18.54 | 148.32
COMP8 | RECUPERAÇÃO DA IMPERMEABILIZAÇÃO DA VIGA-CALHA |  | m2 |  |  | 37.014
8.1 | 88316 | SERVENTE COM ENCARGOS COMPLEMENTARES (REMOÇÃO DA IMP.) | H | 0.2 | 14.12 | 2.824
8.2 | SEINFRA C1463 | IMPERMEABILIZAÇÃO DE CALHA, VIGA-CALHA, JARDINEIRA C/MANTA ASFÁLTICA .AUTO-ADESIVA | m2 | 1 | 34.19 | 34.19
TÍTULO: | PLANILHA DE PESQUISA DE PREÇOS
DATA COTAÇÃO |  | DESCRIÇÃO DO ITEM / EMPRESA | UND | PREÇO | EMPRESA/CNPJ
COTAÇÃO 1 |  | PALETEIRA ELETRICA (CAPACIDADE: 1,5 TON / ALTURA: 5,5 M) | MÉDIA | 3583.3333
2020-09-23 |  | COFERMAQ - SOL. INDUSTRIAIS EM MOVIMENTAÇÃO | mês | 2000 | CNPJ 62.057.906/0001-08
2020-09-23 |  | LOCFAMA RENTAL | mês | 6250 | CNPJ: 07.819.808/0001-44
2019-03-07 |  | LOTVS MAQUINAS E SERVIÇOS | mês | 2500 | CNPJ: 11.781.197/0001-60
COTAÇÃO 2 |  | INSPEÇÃO - LÍQUIDO PENENTRANTE (INCLUSO MATERIAL) | MÉDIA | 783.3333
2020-09-23 |  | SPEM INSPEÇÕES | dia | 1200 | CNPJ 22.951.039/0001-27
2020-09-23 |  | RAS - SERVIÇOS TÉCNICOS ESPECIALIZADOS | dia | 800 | CNPJ: 26.010.309/0001-56
2019-03-07 |  | INSPETORA NATALIA DOS SANTOS OLIVEIRA | dia | 350 | CPF: 00588305375
COTAÇÃO 3 |  | EXAUSTOR EÓLICO - ALUMÍNIO (4000 m³/H) | MÉDIA | 340.7833
2020-09-23 |  | EXTRA.COM.BR |  | 296.88 | CNPJ: 07.170.938/0001-07
2020-09-23 |  | VENTMAR |  | 449.9 | CNPJ: 07.685.995/0001-10
2020-09-23 |  | CASAS BAHIA |  | 275.57 | CNPJ: 33.041.260/0652-90
Note on C18: [Comentário encadeado] Sua versão do Excel permite que você leia este comentário encadeado, no entanto, as edições serão removidas se o arquivo for aberto em uma versão mais recente do Excel. Saiba mais: https://go.microsoft.com/fwlink/?linkid=870924 Comentário: 6 kg/m
Note on E29: Alan Andrade: 5% da superficie da calha
Note on E30: Alan Andrade: 1 hora por m2
Note on E47: [Comentário encadeado] Sua versão do Excel permite que você leia este comentário encadeado, no entanto, as edições serão removidas se o arquivo for aberto em uma versão mais recente do Excel. Saiba mais: https://go.microsoft.com/fwlink/?linkid=870924 Comentário: 10 suportes por descida x 4 descidas por predio x 2 predios

## BDI (hidden)
LOGO EMPRESA | NOME
ENDEREÇO
CNPJ
TELEFONE
TÍTULO: PLANILHA DE DETALHAMENTO DO BDI
OBRA: RECUPERAÇÃO DA ESTRUTURA METALICA DA COBERTA DA ALFOR
ENDEREÇO: Av. Vicente de Castro, 6971 - Cais do Porto, Fortaleza - CE, 60180-410
ÁREA: D.M.A = 986 m² e E.D.A = 395 m² (TOTAL = 1371 m²)
BDI:
DATA DE EMISSÃO:
BASE DE DADOS:
Cálculo do BDI Fórmula e parâmetros estabelecidos pelo Acórdão 2622/2013-TCU-Plenário
TIPOS DE OBRAS CONTEMPLADOS
Para o tipo de obra "CONSTRUÇÃO DE EDIFÍCIOS" enquadram-se: a construção e reforma de: edifícios, unidades habitacionais, escolas, hospitais, hotéis, restaurantes, armazéns e depósitos, edifícios para uso agropecuário, estações para trens e metropolitanos, estádios esportivos e quadras cobertas, instalações para embarque e desembarque de passageiros (em aeroportos, rodoviárias, portos, etc.), penitenciárias e presídios, a construção de edifícios industriais (fábricas, oficinas, galpões industriais, etc.), conforme classificação 4120-4 do CNAE 2.0. Também enquadram-se pórticos, mirantes e outros edifícios de finalidade turística.
DEMONSTRATIVO BDI
Item |  | % | Identificação
AC |  |  | Administração Central
S e G |  |  | Seguro e Garantia
R |  |  | Risco
DF |  |  | Despesas Financeiras
L |  |  | Lucro
I * | conforme legislação |  | Tributos *
TOTAL |  | 0%
TRIBUTOS | %
PIS**
COFINS**
CPRB
ISS
Total | 0%
FÓRMULA
𝐵𝐷𝐼=((1+(𝐴𝐶+𝑆𝐺+𝑅))∗(1+𝐷𝐹)∗(1+𝐿))/((1−𝐼) )−1

## Cronograma (hidden)
LOGO EMPRESA | NOME
ENDEREÇO
CNPJ
TELEFONE
TÍTULO: CRONOGRAMA FÍSICO-FINANCEIRO
OBRA: RECUPERAÇÃO DA ESTRUTURA METALICA DA COBERTA DA ALFOR
ENDEREÇO: Av. Vicente de Castro, 6971 - Cais do Porto, Fortaleza - CE, 60180-410
ÁREA: D.M.A = 986 m² e E.D.A = 395 m² (TOTAL = 1371 m²)
BDI:
DATA DE EMISSÃO:
BASE DE DADOS:
CRONOGRAMA FÍSICO-FINANCEIRO
ITEM | DESCRIÇÃO | VALOR | 30 DIAS |  | 60 DIAS |  | 90 DIAS
|  |  | % | R$ | % | R$ | % | R$
GERAL |  | 0 | #DIV/0! | 0 | #DIV/0! | 0 | #DIV/0! | 0
1 | SERVIÇOS PRELIMINARES | 0 | 50% | 0 | 50% | 0 | #DIV/0! | 0 | #DIV/0!
2 | REMOÇÃO DOS PERFIS OXIDADOS | 0 | 33% | 0 | 33% | 0 | 34% | 0
3 | ESTRUTURA METALICA | 0 | 33% | 0 | 33% | 0 | 34% | 0
4 | PINTURA DS ESTRUTURAS METALICAS | 0 | --- | --- | --- | --- | 100% | 0
5 | RECUPERAÇÃO DAS VIGAS CALHAS | 0 | 30% | 0 | 70% | 0 | --- | ---
6 | IMPERMEABILIZAÇÃO DAS VIGAS CALHAS | 0 | 33% | 0 | 33% | 0 | 34% | 0
7 | INSTALAÇÃO EXAUSTOR EOLICO | 0 | 33% | 0 | 33% | 0 | 34% | 0
8 | DIVERSOS | 0 | --- | --- | --- | --- | 100% | 0
9 | ADMINISTRAÇÃO DA OBRA | 0 | 35% | 0 | 35% | 0 | 30% | 0

## Encargos Sociais
Anexo V – Modelo de Detalhamento de Encargos Sociais
LOGO EMPRESA | NOME
ENDEREÇO
CNPJ
TELEFONE
TÍTULO: PLANILHA DE ENCARGOS SOCIAIS
OBRA: RECUPERAÇÃO DA ESTRUTURA METALICA DA COBERTA DA ALFOR
ENDEREÇO: Av. Vicente de Castro, 6971 - Cais do Porto, Fortaleza - CE, 60180-410
ÁREA: D.M.A = 986 m² e E.D.A = 395 m² (TOTAL = 1371 m²)
BDI: | 0%
DATA DE EMISSÃO:
BASE DE DADOS:
TABELA DE ENCARGOS SOCIAIS
ITEM | DISCRIMINAÇÃO DOS SERVIÇOS | %
GRUPO A | Previdência Social | 0
Fundo de Garantia por Tempo de Serviço
Salário Educação
Serviço Social da Indústria
Serviço Nacional de Aprendizagem Industrial
Serviço de Apoio a Pequena e Média Empresa
Instituto Nacional de Colonização e Reforma Agrária
Seguro contra acidentes de trabalho
| TOTAL GRUPO A | 0%
GRUPO B | Repouso semanal e feriados
Auxílio-Enfermidade
Licença paternidade
13º Salário
Faltas justificadas - acidentes de trabalho - etc
Dias de Chuva
Auxilio Acidente de Trabalho
Férias Gozadas
Salario Maternidade
| TOTAL GRUPO B | 0%
GRUPO C | Aviso Prévio indenizado
Aviso Prévio Trabalhado
Férias indenizadas
Depósitos Rescição sem justa causa
indenização adicional
| TOTAL GRUPO C | 0%
Reincidência do grupo a sobre o grupo b
Reincidencia do grupo sobe aviso previo trabalhado
| TOTAL REINCIDÊNCIAS | 0%
| SUB-TOTAL | 0%
| TOTAL ENCARGOS SOCIAIS | 0%
OBS: na ausência de itens, a proponente deverá incluí-los.
*
OBSERVAÇÕES:
1)
2)
3)
4)
5)
6)
7)
8)
Valor Total Previsto
(R$) 327.934.771,18
TOTAIS ANUAIS/MENSAIS POR FONTE DE RECURSO
PREVISTO
REALIZADO
PREVISTO TOTAL
REALIZADO
TOTAL
TOTAIS ANUAIS/MENSAIS POR FONTE DE RECURSO
TOTAIS ANUAIS/MENSAIS POR FONTE DE RECURSO
PREVISTO
REALIZADO
PREVISTO TOTAL
REALIZADO
TOTAL
TOTAIS ANUAIS/MENSAIS POR FONTE DE RECURSO

## CALCULO (hidden)
TESOURA
|  | QTDE |  | PESO
7 m de Perfil U - 90x40x4,76 mm x 7 tesouras | = | 147 | m | 933.7763 | kg
3 m de Perfil U - 78x36x4,76 mm x 7 tesouras | = | 63 | m | 353.1087 | kg
PERFIL 90x40x4,76 mm | 6.3522 | kg/m
PERFIL 78x36x4,76 mm | 5.6049 | kg/m
1,7 + 0,42 m2 x 7 tesoura x 3 vãos | = | 44.52 | m2
FECHAMENTO LATERAL
|  | QTDE |  | PESO
30 m x 2 x 3 vãos de Perfil U 90x40x4,76 | = | 180 | m | 1143.3996 | kg
0,844 m x 30 x 3 vãos de Perfil U 76x32x4,76 | = | 75.96 | m | 397.365 | kg
PERFIL 90x40x4,76 mm | 6.3522 | kg/m
PERFIL 76x32x4,76 mm | 5.2312 | kg/m
25,32 m2 x 3 vãos | = | 75.96 | m2
TERÇAS
|  | QTDE |  | PESO
30 m x 2 x 3 vãos de Perfil U 90x40x4,76 | = | 180 | m | 1143.3996 | kg
PERFIL 90x40x4,76 mm | 6.3522 | kg/m
|  |  | TOTAL | 3971.0492
(0,1x30) m2 x2 terças x 3 vãos | = | 18 | m2
| TOTAL = | 138.48

## Orçamento Real (hidden)
ORÇAMENTO
|  | QTDE |  | Valor Unit |  | Total | OBS
PERFIL U 90x40x4,76 mm |  | 507 | m | 41.6667 | reais/m | 21125 | 6.5594 | reais/kg
PERFIL U 78x36x4,76 mm |  | 784.686 | kg | 6.56 | reais/k | 5147.5402 | 140 | m
TELHA DE ALUMINIO TRAPEZOIDAL, ALTURA = 38 MM, E = 0,7 MM |  | 42 | und | 189 | reais/unid | 7938
EXAUSTOR EOLICO |  | 18 | und | 296 | reais/unid | 5328
|  |  | QTDE |  | Valor Unit |  | Valor do galão |  | total
TINTA DE FUNDO EPOXY ALUMINIO |  |  | 374 | m2 | 20.52 | m²/galão | 442 | reais | 8055.9454
TINTA PU ACRILICO ALIFATICO |  |  | 374 | m2 | 15 | m²/galão | 290 | reais | 14461.3333
MAQUINA AIRLESS | [8 empty] | 2500
18.2261
MÃO DE OBRA |  |  |  | 24.9333
ATIVIDADES |  |  | homens | dia | H.DIA | com: | 8 | colaboradores
Fabricação das tesouras |  |  | 2 | 11 | 22 |  | 26 | DIAS
Fabricação da Lateral dos Shed |  |  | 2 | 6 | 12
Montagem/desmontagem do Andaime |  |  | 2 | 2 | 4
Instalar Exaustor Eolico |  |  | 2 | 3 | 6
Remoção das tesouras |  |  | 2 | 4 | 8 |  |  |  | 2841.6843
Instalação das tesouras |  |  | 2 | 11 | 22
Remoção das laterais do SHED |  |  | 2 | 3 | 6 |  |  | 5.6049
Instalação das laterais do Shed |  |  | 2 | 6 | 12
Instalação das Telhas da lateral do Shed |  |  | 2 | 3 | 6
Instalação das telhas Frontais |  |  | 2 | 6 | 12
Limpeza Mecanica da oxidação |  |  | 2 | 21 | 42
Lavagem da Estrutura |  |  | 2 | 3 | 6
Pintura com Primer |  |  | 2 | 10 | 20
Pintura de Acabamento |  |  | 2 | 10 | 20
Recuperação da Estrutura de Concreto |  |  | 2 | 3 | 6
Colar fita adesiva no telhado |  |  | 2 | 2 | 4
|  |  |  | TOTAL | 208
|  |  |  | V. unit | 100
|  |  |  | Folha de Pagamento | 20800
RESUMO
PERFIL | 26272.5402
TINTA | 25017.2788
TELHA | 7938
EXAUSTOR | 5328
MÃO DE OBRA | 20800
EPI | 2400
FERRAMENTAS | 1600
MAQ. DE SOLDA | 6000
TOTAL | 95355.8189

## Memorial Calc. (hidden)
|  |  | TRIADE ENGENHARIA | [9 empty] | MC 001
|  |  | SOLUÇÕES EM PROJETOS E SERVIÇOS INDUSTRIAIS | [9 empty] | Pág: 1/4
ORÇAMENTO - SERVIÇO DE REPARO
N° do Orçamento: |  |  | SERV-19-101 |  |  |  | Descrição/Obra: |  |  | Reparo do Galpão da ALFOR
Data: | 2019-02-01 |  |  | Cliente |  |  | Receita Federal |  |  | Responsável: |  | Alan Andrade
VALOR SEM BDI = |  | 89249.2 |  |  |  | BDI = |  | 25% | VALOR COM BDI = |  | 111561.5
MATÉRIA PRIMA ¦ INSUMOS ¦ APOIO
ITEM | DESCRIÇÃO | [8 empty] | VALOR UNIT. |  | UNID. | QTDE | VALOR TOTAL
1.0 ESTRUTURA METÁLICA | [13 empty] | 39538.8
1.1 | PERFIL U 90 x 40 x 4,76 mm (6,35 kg/m) | [8 empty] | 6.56 |  | kg | 3220 | 21123.2
1.2 | PERFIL U 78 x 36 x 4,76 mm (5,6 kg/m) | [8 empty] | 6.56 |  | kg | 785 | 5149.6
1.3 | TELHA DE ALUMINIO TRAPEZOIDAL, ALTURA = 38 MM, E = 0,7 MM | [8 empty] | 189 |  | und. | 42 | 7938
1.4 | EXAUSTOR EÓLICO (4000 M3/H) | [8 empty] | 296 |  | kg | 18 | 5328
2.0 PINTURA | [13 empty] | 19848
2.1 | TINTA DE FUNDO EPOXY ALUMÍNIO CURADA COM POLIAMINA | [8 empty] | 442 |  | Gal (3,6 l) | 19 | 8398
2.2 | TINTA PU ACRILICO ALIFATICO | [8 empty] | 290 |  | Gal (3,6 l) | 25 | 7250
2.3 | LAVADORA DE ALTA PRESSÃO | [8 empty] | 1700 |  | und. | 1 | 1700
2.4 | MÁQUINA DE PINTURA AIRLESS | [8 empty] | 2500 |  | und. | 1 | 2500
2.5 | LONA PRETA - 4 X 50 m | [8 empty] | 112.5 |  | und. | 2 | 225
2.6 | DISCO FLAP REMOVEDOR DE FERRUGEM | [8 empty] | 35 |  | und. | 70 | 2450
3.0 STAFF | [13 empty] | 3442.4
3.1 | EPI | [8 empty] | 100 |  | Homem | 8 | 800
3.2 | FERRAMENTAS | [8 empty] | 150 |  | Homem | 8 | 1200
3.3 | LOCAÇÃO DE ANDAIMES | [8 empty] | 112 |  | mxmes | 3.95 | 442.4
3.4 | ALUGUEL DE CARRO PARA TRANSPORTE DE TESOURAS E OUTROS | [8 empty] | 250 |  | dia | 4 | 1000
4.0 REPARO DA ESTRUTURA DE CONCRETO | [13 empty] | 500
4.1 | DIVERSOS (ANODO DE SACRIFICIO, PONTE DE ADERÊNCIA, GROUTE) | [8 empty] | 500 |  | und. | 1 | 500
MÃO DE OBRA |  | HOMEMxDIA = |  |  | 120 |  |  | HxDIA total = | 216 | Homens = |  | 8 | Dias de Obra = |  | 27
ITEM | DESCRIÇÃO | [8 empty] | HOMENS |  | DIA | HxDIA | VALOR TOTAL
5.0 SERVIÇOS DE ESTRUTURA METALICA E PINTURA | [13 empty] | 25920
1.1 | FABRICAÇÃO DAS TESOURAS | [8 empty] | 2 |  | 11 | 22 | 2640
1.2 | FABRICAÇÃO DA LATERAL DOS SHED | [8 empty] | 2 |  | 6 | 12 | 1440
1.3 | FABRICAÇÃO DAS TERÇAS | [8 empty] | 2 |  | 2 | 4 | 480
1.4 | MONTAGEM /DESMONTAGEM DOS ANDAIMES | [8 empty] | 2 |  | 2 | 4 | 480
1.5 | REMOÇÃO DAS TELHAS | [8 empty] | 2 |  | 3 | 6 | 720
1.6 | REMOÇÃO DAS TESOURAS | [8 empty] | 2 |  | 4 | 8 | 960
1.7 | INSTALAÇÃO E SOLDAGEM DAS TESOURAS | [8 empty] | 2 |  | 11 | 22 | 2640
1.8 | INSTALAÇÃO DAS TERÇAS | [8 empty] | 2 |  | 2 | 4 | 480
1.9 | REINSTALAÇÃO DAS TELHAS | [8 empty] | 2 |  | 3 | 6 | 720
1.10 | REMOÇÃO DO COMOVENT E ESTRUTURA DA LATERAL SHED | [8 empty] | 2 |  | 3 | 6 | 720
1.11 | INSTALAÇÃO DO SHED | [8 empty] | 2 |  | 3 | 6 | 720
1.12 | INSTALAÇÃO DAS TELHAS DO SHED | [8 empty] | 2 |  | 3 | 6 | 720
1.13 | INSTALAÇÃO DAS TELHAS FRONTAIS | [8 empty] | 2 |  | 6 | 12 | 1440
1.14 | LIMPEZA MECÂNICA DA OXIDAÇÃO | [8 empty] | 2 |  | 21 | 42 | 5040
1.15 | LAVAGEM DA ESTRUTURA | [8 empty] | 2 |  | 3 | 6 | 720
1.16 | PINTURA DE FUNDO | [8 empty] | 2 |  | 10 | 20 | 2400
1.17 | PINTURA DE ACABAMENTO | [8 empty] | 2 |  | 10 | 20 | 2400
1.18 | RECUPERAÇÃO DA ESTRUTURA DE CONCRETO | [8 empty] | 2 |  | 3 | 6 | 720
1.19 | FITA AUTOADESIVA DE IMPERMEABILIZAÇÃO DO TELHADO | [8 empty] | 2 |  | 2 | 4 | 480