## 1-PLANILHA_ORÇAMENTARIA
OBRA | EDIFICIO SEDE DA RECEITA FEDERAL DO BRASIL-4ª RF- SERVIÇOS DE SEGURANÇA CONTRA INCÊNDIO DO TERREO AO 6º ANDAR |  |  | Base: SINAPI-PE / Ref 06/2022 – COM DESONERAÇÃO(PUBLICADA EM 13/07/2022)
LOCAL | AV. ALFREDO LISBOA, 1152 -RECIFE ANTIGO-RECIFE/PE-CEP: 50.030-150 |  |  | Prazo de execução dos serviços (dias): | [10 empty] | 0
PLANILHA ORÇAMENTÁRIA
ITEM | FONTE | CÓDIGO | DESCRIÇÃO DOS SERVIÇOS | UNID. | QUANT. TERREO | QUANT. 1º andar | QUANT. 2º andar | QUANT. 3º andar | QUANT. 4º andar | QUANT 5º andar | QUANT. 6º andar | QUANT. 7º andar- CASA DE MAQUINA e oficna manutenção | QUANT. | CUSTO UNITÁRIO | CUSTO TOTAL
1.0 |  |  | SERVIÇOS PRELIMINARES | [11 empty] | 3310.8 | 4297.4184
1.1 | COMPOSIÇÃO | 001 | MOBILIZAÇÃO | und | 0.125 | 0.125 | 0.125 | 0.125 | 0.125 | 0.125 | 0.125 | 0.125 | 1 | 445.14 | 445.14
1.2 | COMPOISÇÃO | 55 | LOCAÇÃO DE ANDAIMES | MÊS | 2 | 2 | 2 | 2 | 2 | 2 | 2 | 0 | 14 | 148.44 | 2078.16
1.3 | SINAPI | 4813 | PLACA DA OBRA | m2 | 0.5 | 0.5 | 0.5 | 0.5 | 0.5 | 0.5 | 0.5 | 0.5 | 3.5 | 225 | 787.5
2.0 |  |  | REMOÇÕES E DEMOLIÇÕES | [11 empty] | 21906.9776 | 28435.2569
2.1 | COMPOSIÇÃO | 002 | RETIRADA DO FORRO DE FIBRA MINERAL, MODULOS 1250X625, COM REAPROVEITAMENTO. | und | 297 | 0 | 267 | 310 | 308 | 258 | 210 | 0 | 1650 | 6.228 | 10276.2
2.2 | COMPOSIÇÃO | 003 | REMOÇÃO DE LUMINÁRIAS, COM REAPROVEITAMENTO. | und | 51 | 0 | 42 | 26 | 52 | 30 | 30 | 0 | 231 | 5.6096 | 1295.8176
2.3 | SINAPI | 97641 | REMOÇÃO DE FORRO DE GESSO, DE FORMA MANUAL, SEM REAPROVEITAMENTO | m² | 10 | 10 | 10 | 10 | 10 | 10 | 10 | 0 | 70 | 4.05 | 283.5
2.4 | SINAPI | 97633 | DEMOLIÇÃO DE REVESTIMENTO CERÂMICO, DE FORMA MANUAL, SEM REAPROVEITAMENTO | M2 | 1 | 0 | 0 | 0 | 0 | 0 | 0 | 0 | 1 | 18.42 | 18.42
2.5 | SINAPI | 97633 | DEMOLIÇÃO DE REVESTIMENTO DE PISO EM GRANITO DE FORMA MANUAL, SEM REAPROVEITAMENTO | M2 | 40 | 0 | 0 | 0 | 0 | 0 | 0 | 0 | 40 | 18.42 | 736.8
2.6 | SINAPI | 90447 | RASGO EM ALVENARIA PARA ELETRODUTOS COM DIAMETROS MENORES OU IGUAIS A 40 MM. AF_05/2015 | m | 1 | 1 | 1 | 1 | 1 | 1 | 1 | 1 | 8 | 5.4 | 43.2
2.7 | SINAPI | 97622 | DEMOLIÇÃO DE ALVENARIA DE BLOCO FURADO, DE FORMA MANUAL, SEM REAPROVEITAMENTO. AF_12/2017 | M3 | 1 | 1 | 1 | 1 | 1 | 1 | 1 | 0 | 7 | 46.4 | 324.8
2.8 | SINAPI | 97662 | REMOÇÃO DE TUBULAÇÕES DE INCÊNDIO (TUBOS E CONEXÕES), DE FORMA MANUAL, SEM REAPROVEITAMENTO. AF_12/2017 | M | 4 | 4 | 4 | 4 | 4 | 4 | 4 | 4 | 32 | 0.39 | 12.48
2.9 | SINAPI | 97633 | DEMOLIÇÃO DE CALÇADA EM GRANILITE(ENTRADA DO PREDIO | M2 | 20 | 0 | 0 | 0 | 0 | 0 | 0 | 0 | 20 | 18.42 | 368.4
2.10 | SINAPI | 97633 | DEMOLIÇÃO DE CALÇADA CIMENTADO | m2 | 8 | 0 | 0 | 0 | 0 | 0 | 0 | 0 | 8 | 18.42 | 147.36
2.11 | COTAÇÃO | 1 | REMOÇÃO DE ENTULHO EM CAÇAMBA ESTACIONARIA ( 5M3, ABERTA), COLETA COM DESTINAÇÃO FINAL DE ENTULHO CERTIFICADA | UNID. | 2 | 2 | 2 | 2 | 2 | 2 | 2 | 0 | 14 | 600 | 8400
3.0 |  |  | PAREDES | [11 empty] | 1069.95 | 1388.7951
3.1 | SINAPI | 103325 | ALVENARIA DE VEDAÇÃO DE BLOCOS CERÂMICOS FURADOS NA VERTICAL DE 14X19X 39 CM (ESPESSURA 14 CM) E ARGAMASSA DE ASSENTAMENTO COM PREPARO MANUAL. AF_12/2021 | M2 | 1 | 1 | 1 | 1 | 1 | 1 | 1 | 1 | 7 | 63.63 | 445.41
3.2 | SINAPI | 87871 | CHAPISCO APLICADO SOMENTE EM ESTRUTURAS DE CONCRETO EM ALVENARIAS INTERNAS, COM DESEMPENADEIRA DENTADA. ARGAMASSA INDUSTRIALIZADA COM PREPAR O MANUAL. AF_06/2014 | m² | 2 | 2 | 2 | 2 | 2 | 2 | 2 | 2 | 14 | 16.63 | 232.82
3.3 | SINAPI | 87543 | MASSA ÚNICA, PARA RECEBIMENTO DE PINTURA OU CERÂMICA, ARGAMASSA INDUSTRIALIZADA, PREPARO MECÂNICO, APLICADO COM EQUIPAMENTO DE MISTURA E PROJEÇÃO DE 1,5 M3/H EM FACES INTERNAS DE PAREDES, ESPESSURA DE 5MM, SEMEXECUÇÃO DE TALISCAS. AF_06/2014 | m² | 2 | 2 | 2 | 2 | 2 | 2 | 2 | 2 | 14 | 27.98 | 391.72
4.0 |  |  | REVESTIMENTOS E FORRO | [11 empty] | 60800.358 | 78918.8647
4.1 | COMPOSIÇÃO | 004 | RECOLOCAÇÃO DE FORRO DE FIBRA MINERAL, MÓDULOS 1250X625, COM REAPROVEITAMENTO. | und | 297 | 0 | 267 | 310 | 308 | 258 | 210 | 0 | 1650 | 6.228 | 10276.2
4.2 | COTAÇÃO | 2 | FORNECIMENTO DE PLACA DE FORRO EM FIBRA MINERAL MODULO 1250x625 mm, ESPESSURA 15mm, COEFICIENTE DE ABSORÇÃO 0,6 OU SUPERIOR, CLASSE A, BORDA RETANGULAR, FABRICAÇÃO AMF MODELO THERMATEX STAR OU SIMILAR TÉCNICO. | und | 90 | 0 | 80 | 93 | 92 | 77 | 63 | 0 | 495 | 43.2 | 21384
4.3 | COTAÇÃO | 2 | FORNECIMENTO E INSTALAÇÃO DE FORRO EM FIBRA MINERAL MODULO 1250x625 mm, ESPESSURA 15mm, COEFICIENTE DE ABSORÇÃO 0,6 OU SUPERIOR, CLASSE A, BORDA RETANGULAR, SUSTENTADO COM PERFIL CLICADO E CANTONEIRA, FABRICAÇÃO AMF MODELO THERMATEX STAR OU SIMILAR TÉCNICO, INCLUSIVE FIXAÇÃO PARA LUM | m² | 10 | 0 | 10 | 10 | 10 | 10 | 10 | 60 | 60 | 89 | 5340
4.4 | COMPOSIÇÃO | 005 | ALÇAPÃO PARA FORRO DE GESSO TAMANHO 60X60 CM COM ACABAMENTO EM PERFIL DE ALUMINIO | UNID | 1 | 0 | 1 | 1 | 1 | 1 | 1 | 0 | 6 | 139.318 | 835.908
4.5 | SINAPI | 96114 | FORRO EM DRYWALL, PARA AMBIENTES COMERCIAIS, INCLUSIVE ESTRUTURA DE FIXAÇÃO. AF_05/2017_P | m² | 1 | 0 | 0 | 0 | 0 | 0 | 0 | 0 | 1 | 76.22 | 76.22
4.6 | sinapi | 96113 | FORNECIMENTO INSTALAÇÃO DE RECOMPOSIÇÃO DE FORRO EM GESSO COMUM | M2 | 10 | 10 | 10 | 10 | 10 | 10 | 10 | 0 | 70 | 32.94 | 2305.8
4.7 | SINAPI | 96113 | FORNECIMENTO INSTALAÇÃO DE FORRO EM GESSO COMUM | m2 | 0 | 52 | 29 | 29 | 29 | 29 | 29 | 0 | 197 | 32.94 | 6489.18
4.8 | SINAPI | 96120 | FORNECIMENTO INSTALAÇÃO DE FRISO DE BORDA 3CM EM GESSO COMUM | M | 63 | 0 | 54 | 42 | 23 | 42 | 45 | 0 | 269 | 2.54 | 683.26
4.9 | SINAPI | 101750 | RECOMPOSIÇÃO DE PISO CIMENTADO | M2 | 12 | 0 | 0 | 0 | 0 | 0 | 0 | 0 | 12 | 48.27 | 579.24
4.10 | SINAPI | 104162 | RECOMPOSIÇÃO DE PISO EM GRANILITE | M2 | 15 | 0 | 0 | 0 | 0 | 0 | 0 | 0 | 15 | 86.38 | 1295.7
4.11 | SINAPI | 98671 | RECOMPOSIÇÃO DE PISO EM GRANITO BRANCO DALLAS | M2 | 20 | 0 | 0 | 0 | 0 | 0 | 0 | 0 | 20 | 430.29 | 8605.8
4.12 | SINAPI | 98685 | RECOMPOSIÇÃO RODAPE GRANITO | M | 18 | 0 | 0 | 0 | 0 | 0 | 0 | 0 | 18 | 77.41 | 1393.38
4.13 | SINAPI | 98689 | SOLEIRA GRANITO | M | 2 | 0 | 0 | 0 | 0 | 0 | 0 | 0 | 2 | 109.11 | 218.22
4.14 | SINAPI | 101092 | RECOMPOSIÇÃO DE PISO EM GRANITO EXTERNO | M2 | 3 | 0 | 0 | 0 | 0 | 0 | 0 | 0 | 3 | 439.15 | 1317.45
5.0 |  |  | PINTURA | [11 empty] | 10715.53 | 13908.7579
5.1 | SINAPI | 88484 | APLICAÇÃO DE FUNDO SELADOR LÁTEX PVA EM TETO, UMA DEMÃO. AF_06/2014 | m² | 29 | 62 | 39 | 39 | 39 | 39 | 39 | 0 | 286 | 3.07 | 878.02
5.2 | SINAPI | 88494 | APLICAÇÃO E LIXAMENTO DE MASSA LÁTEX EM TETO, UMA DEMÃO. AF_06/2014 | m² | 29 | 62 | 39 | 39 | 39 | 39 | 39 | 0 | 286 | 17.34 | 4959.24
5.3 | SINAPI | 88488 | APLICAÇÃO MANUAL DE PINTURA COM TINTA LÁTEX PVA EM TETO, DUAS DEMÃOS. AF 06/2014 | m² | 29 | 62 | 39 | 39 | 39 | 39 | 39 | 0 | 286 | 15.85 | 4533.1
5.4 | SINAPI | 88485 | APLICAÇÃO DE FUNDO SELADOR ACRÍLICO EM PAREDES, UMA DEMÃO. AF_06/2014 | m² | 1 | 1 | 1 | 1 | 1 | 1 | 1 | 1 | 7 | 2.71 | 18.97
5.5 | SINAPI | 96129 | APLICAÇÃO MANUAL DE MASSA ACRÍLICA EM SUPERFÍCIES INTERNAS,UMA DEMÃO. AF_05/2017 | m² | 1 | 1 | 1 | 1 | 1 | 1 | 1 | 1 | 7 | 24.89 | 174.23
5.6 | SINAPI | 95625 | APLICAÇÃO MANUAL DE TINTA LÁTEX ACRÍLICA EM SUPERFÍCIES INTERNAS,DUAS DEMÃOS. AF_11/2016 | m² | 1 | 1 | 1 | 1 | 1 | 1 | 1 | 1 | 7 | 21.71 | 151.97
6.0 |  |  | INSTALAÇÕES ELÉTRICAS | [11 empty] | 59502.6123 | 77234.3908
6.1 | COMPOSIÇÃO | 006-A | PONTO DE ILUMINAÇÃO INCLUINDO INTERRUPTOR SIMPLES, CAIXA ELÉTRICA, ELETRODUTO, CABO, RASGO, QUEBRA E CHUMBAMENTO | und | 1 | 0 | 0 | 0 | 0 | 0 | 0 | 0 | 1 | 118.0096 | 118.0096
6.2 | compoisção | 006-B | PONTO DE ILUMINAÇÃO PARA INTERLIGAR AS LUMINARIAS AOS PONTOS EXISTENTES COM TROCA DE INTERRUPTOR PARA 2 SESSÕES. | unid | 0 | 1 | 1 | 1 | 1 | 1 | 1 | 0 | 6 | 134.1296 | 804.7776
6.3 | COMPOSIÇÃO | 007 | RECOLOCAÇÃO DE LUMINÁRIA DE EMBUTIR E 02 (duas) LÂMPADAS FLUORESCENTE TUBOLED -MODELO T8 / 18W / 120 cm CORPO EM CHAPA DE AÇO GALVANIZADO C/ PINTURA ELETROSTÁTICA EM PÓ DE POLIESTE EPÓXI;REFLETOR FACETADO EM ALUMINIO ANODIZADO DE ALTA PUR | UNID | 51 | 0 | 42 | 26 | 52 | 30 | 30 | 0 | 231 | 5.6096 | 1295.8176
6.4 | COMPOSIÇÃO | 008 | FORNECIMENTO E INSTALAÇÃO DE LUMINÁRIA DE EMBUTIR P/ 02 (duas) LÂMPADAS FLUORESCENTE TUBOLED -MODELO T8 / 18W / 120 cm CORPO EM CHAPA DE AÇO GALVANIZADO C/ PINTURA ELETROSTÁTICA EM PÓ DE POLIESTE EPÓXI;REFLETOR FACETADO EM ALUMINIO ANODIZADO DE ALTA PUR | und | 0 | 1 | 0 | 0 | 0 | 0 | 0 | 0 | 1 | 127.435 | 127.435
6.5 | COMPOSIÇÃO | 009 | FORNECIMENTO E INSTALAÇÃO DE LÂMPADAS TUBOLED T8 DE 18W/120CM /220V,TEMPERATURA 6500K, ( as lampadas serão fornecidas pelo contrante) | und | 0 | 2 | 0 | 0 | 0 | 0 | 0 | 0 | 2 | 54.595 | 109.19
6.6 | COMPOSIÇÃO | 010 | FORNECIMENTO E INSTALAÇÃO CONJUNTO DE ILUMINAÇÃO COMPOSTO:PERFIL DE EMBUTIR NO FRAME, BRANCO, FITA 12 V IP20 4.000K (M), FONTE 12 V COM JUNÇÃO PARA PERFIL EM NO FRAME BR | CONJUNTO | 0 | 1 | 1 | 1 | 1 | 1 | 1 | 0 | 6 | 7965.28 | 47791.68
6.7 | COMPOSIÇÃO | 011 | FORNECIMENTO E INSTALAÇÃODE CONJUNTO DE ILUMINAÇÃO COMPOSTO DE :PERFIL NANO (BABY) DE EMBUTIR, BRANCO (5,50m); COM FITA LED DE 12V, 4000K (5,50m) E E FONTE DE ALIMENTAÇÃO TIPO SLIM, 12V, 72W, BIVOLT (1unid). | CONJUNTO | 0 | 1 | 1 | 1 | 1 | 1 | 1 | 0 | 6 | 1144.324 | 6865.944
6.8 | COMPOSIÇÃO | 012 | FORNECIMENTO E INSTALAÇÃO:SPOT EMBUTIDO MR16, QUADRADO, RECUADO, BRANCO, COM SOQUETE; COM LÂMPADA LED - MR16, DE 4,8W A 7W, 4000K, BIVOLT. | UN | 0 | 1 | 1 | 1 | 1 | 1 | 1 | 0 | 6 | 83.574 | 501.444
6.9 | COMPOSIÇÃO | 013 | FORNECIMENTO E INSTALAÇÃO:SPOT EMBUTIDO AR-111, REDONDO, RECUADO, BRANCO; COM LÂMPADA AR-111, 2.700K, 13W, BIVOLT. | UN | 0 | 1 | 1 | 1 | 1 | 1 | 1 | 0 | 6 | 176.374 | 1058.244
6.10 | COMPOSIÇÃO | 014 | FORNECIMENTO E INSTALAÇÃO:PAINEL EMBUTIDO RECUADO LED, 17X17cm, 12W, 4000K, BIVOLT | UN | 1 | 1 | 1 | 1 | 1 | 1 | 1 | 0 | 7 | 118.5815 | 830.0705
7.0 |  |  | SEGURANÇA CONTRA INCÊNDIO | [11 empty] | 534238.4225
7.1 |  |  | HIDRANTE | [11 empty] | 122479.7352 | 158978.6963
7.1.1 | COMPOSIÇÃO | 016 | ABRIGO PARA HIDRANTE, 90x60X17CM, COM REGISTRO GLOBO ANGULAR 45 GRAUS 2 1/2", ADAPTADOR STORZ 2 1/2",2UNID MANGUEIRA DE INCÊNDIO 15M 2 1/2" E ESGUICHO EM LATÃO 2 1/2" - FORNECIMENTO E INSTALAÇÃO. AF_10/2020 | pç | 2 | 2 | 2 | 2 | 2 | 2 | 2 | 0 | 14 | 3746.0302 | 52444.423
7.1.2 | SINAPI | 103019 | REGISTRO GLOBO ANGULAR 45° ENGATE RÁPIDO D= 2 1/2" PARA HIDRANTE (INCÊNDIO).FORNECIMENTO E INSTALAÇÃO | pç | 2 | 2 | 2 | 2 | 2 | 2 | 2 | 0 | 14 | 290.45 | 4066.3
7.1.3 | SINAPI | 20971 | TAMPÃO COM CORRENTE, EM LATÃO, ENGATE RÁPIDO 2 1/2", PARA INSTALAÇÃO PREDIAL DE COMBATE A INCÊNDIO- FORNECIMENTO E INSTALAÇÃO | pç | 4 | 2 | 2 | 2 | 2 | 2 | 2 | 0 | 16 | 25.95 | 415.2
7.1.4 | SINAPI | 92368 | TUBO ACO GALVANIZADO COM COSTURA, CLASSE MEDIA, DN 3", E = *4,05* MM, PESO *8,47* KG/M (NBR 5580).FORNECIMENTO E INSTALAÇÃO. | m | 62.95 | 10.3 | 15 | 10 | 9.3 | 9.9 | 21.95 | 2.5 | 139.4 | 160.7 | 22401.58
7.1.5 | SINAPI | 92358 | TÊ DE 3”- GALVANIZADO | pç | 5 | 5 | 4 | 4 | 4 | 4 | 5 | 1 | 31 | 236.67 | 7336.77
7.1.6 | COMPOSIÇÃO | 46 | CURVA 90° FERRO GALVANIZADO D=3 " | pç | 10 | 3 | 6 | 2 | 2 | 2 | 2 | 0 | 27 | 354.6485 | 9575.5095
7.1.7 | SINAPI | 92890 | UNIÃO DE 2.1/2”, ASSENTO BRONZE – GALVANIZADO.FORNECIMENTO E INSTALAÇÃO. | pç | 2 | 2 | 2 | 2 | 2 | 2 | 2 | 0 | 14 | 204.45 | 2862.3
7.1.8 | SINAPI | 92913 | LUVA DE REDUÇÃO, EM FERRO GALVANIZADO,3" X 21/2", CONEXÃO ROSQUEADA, INSTALADO EM PRUMADAS - FORNECIMENTO E INSTALAÇÃO. AF_10/2020 | PÇ | 1 | 2 | 2 | 2 | 2 | 2 | 2 | 0 | 13 | 139.32 | 1811.16
7.1.9 | SINAPI | 101798 | TAMPA DE FERRO FUNDIDO (40X50CM) PARA RECALQUE-FORNECIMENTO E INSTALAÇÃO | pç | 2 | 0 | 0 | 0 | 0 | 0 | 0 | 0 | 2 | 320.17 | 640.34
7.1.10 | COMPISOÇÃO | 017 | FORNECIMENTO E INSTALAÇÃO HIDRANTE DE RECALQUE | PÇ | 2 | 0 | 0 | 0 | 0 | 0 | 0 | 0 | 2 | 3337.25 | 6674.5
7.1.11 | COMPOSIÇÃO | 018 | FORNECIMENTO E INSTALAÇÃO CAIXA DE ALVENARIA- 0,30X0,40X0,60 M | PÇ | 2 | 0 | 0 | 0 | 0 | 0 | 0 | 0 | 2 | 608.6838 | 1217.3677
7.1.12 | SINAPI | 00000118 | PASTA VEDA JUNTAS/ROSCA, LATA DE *500*G (MASSA DOX PARA VEDAÇÃO) | un | 5 | 5 | 5 | 5 | 5 | 5 | 5 | 5 | 40 | 46.99 | 1879.6
7.1.13 | SINAPI | 3148 | FITA VEDA ROSCA EM ROLOS DE 18 MM X 50 M (L X C) | pç | 17 | 17 | 17 | 17 | 17 | 17 | 17 | 17 | 136 | 11.98 | 1629.28
7.1.14 | COTAÇÃO | 1 | FIO BAHIA | pç | 5 | 5 | 5 | 5 | 5 | 5 | 5 | 5 | 40 | 5 | 200
7.1.15 | Sinapi | 100758 | PINTURA COM TINTA ALQUÍDICA DE ACABAMENTO (ESMALTE SINTÉTICO ACETINADO) APLICADA A ROLO OU PINCEL SOBRE SUPERFÍCIES METÁLICAS (EXCETO PERFIL) EXECUTADO EM OBRA (02 DEMÃOS). AF_01/202 | m² | 17 | 3 | 4 | 3 | 3 | 3 | 6 | 1 | 40 | 41.05 | 1642
7.1.16 | Sinapi | 98397 | PINTURA ANTICORROSIVA DE DUTO METÁLICO. AF_04/2018 | m² | 17 | 3 | 4 | 3 | 3 | 3 | 6 | 1 | 40 | 11.26 | 450.4
7.1.17 | COMPOSIÇÃO | 19 | FURO EM VIGA/LAJES PARA PASSAGEM DE TUBULAÇÃO | UNID | 6 | 6 | 6 | 6 | 6 | 6 | 6 | 0 | 42 | 146.5425 | 6154.785
7.1.18 | SINAPI | 90438 | ABERTURAS EM PAREDES PARA PASSAGEM DE TUBULAÇÃO | UNID | 2 | 4 | 4 | 4 | 4 | 4 | 4 | 4 | 26 | 41.47 | 1078.22
7.2 |  |  | SISTEMA DE SPRINKLERS | [11 empty] | 93535.3276 | 121408.8552
7.2.1 | SINAPI | 94498 | REGISTRO GAVETA D= 2".FORNECIMENTO E INSTALAÇÃO | UNID | 1 | 2 | 2 | 2 | 2 | 2 | 2 | 0 | 13 | 149.48 | 1943.24
7.2.2 | SINAPI | 92366 | TUBO ACO GALVANIZADO COM COSTURA, CLASSE MEDIA, DN 2", E = *3,65* MM, PESO *5,10* KG/M (NBR 5580).FORNECIMENTO E INSTALAÇÃO. | m | 18 | 6 | 24 | 7 | 12 | 12 | 6 | 0 | 85 | 98.14 | 8341.9
7.2.3 | SINAPI | 92653 | TUBO ACO GALVANIZADO COM COSTURA, CLASSE MEDIA, DN 1.1/2", E = *3,25* MM, PESO *3,61* KG/M (NBR 5580).FORNECIMENTO E INSTALAÇÃO. | m | 36 | 30 | 36 | 36 | 30 | 31 | 19 | 0 | 218 | 73.59 | 16042.62
7.2.4 | SINAPI | 92652 | TUBO ACO GALVANIZADO COM COSTURA, CLASSE MEDIA, DN 1.1/4", E = *3,25* MM, PESO *3,14* KG/M (NBR 5580).FORNECIMENTO E INSTALAÇÃO. | m | 1 | 12 | 14 | 12 | 18 | 18 | 13 | 0 | 88 | 64.26 | 5654.88
7.2.5 | COMPOSIÇÃO | 20 | TUBO ACO GALVANIZADO COM COSTURA, CLASSE MEDIA, DN 1", E = 3,38 MM, PESO 2,50 KG/M (NBR 5580).FORNECIMENTO E INSTALAÇÃO. | m | 18 | 26 | 18 | 18 | 12 | 12 | 13 | 0 | 117 | 69.0797 | 8082.3291
7.2.6 | SINAPI | 92889 | UNIÃO DE 2”, COM ROSCA BSP, COM ASSENTO PLANO – GALVANIZADO.FORNECIMENTO E INSTALAÇÃO. | pç | 6 | 0 | 3 | 0 | 0 | 0 | 0 | 0 | 9 | 132.24 | 1190.16
7.2.7 | SINAPI | 92894 | UNIÃO DE 1.1/2'', COM ROSCA BSP, COM ASSENTO PLANO – GALVANIZADO.FORNECIMENTO E INSTALAÇÃO. | pç | 7 | 8 | 10 | 12 | 9 | 9 | 6 | 0 | 61 | 95.54 | 5827.94
7.2.8 | SINAPI | 92893 | UNIÃO DE 1.1/4”', COM ROSCA BSP, COM ASSENTO PLANO – GALVANIZADO.FORNECIMENTO E INSTALAÇÃO. | pç | 1 | 4 | 4 | 4 | 4 | 4 | 4 | 0 | 25 | 79.31 | 1982.75
7.2.9 | sinpi | 92892 | UNIÃO DE 1”, COM ROSCA BSP, COM ASSENTO PLANO – GALVANIZADO. FORNECIMENTO E INSTALAÇÃO. | pç | 5 | 9 | 5 | 6 | 4 | 5 | 5 | 0 | 39 | 54.09 | 2109.51
7.2.10 | COMPOSIÇÃO | 52 | LUVA DE REDUÇÃO, EM FERRO GALVANIZADO,3" X 2", CONEXÃO ROSQUEADA, INSTALADO EM PRUMADAS - FORNECIMENTO E INSTALAÇÃO. AF_10/2020 | PÇ | 1 | 2 | 2 | 2 | 2 | 2 | 2 | 0 | 13 | 142.689 | 1854.9567
7.2.11 | SINAPI | 92907 | LUVA DE REDUÇÃO, EM FERRO GALVANIZADO,2" X 11/2", CONEXÃO ROSQUEADA, INSTALADO EM PRUMADAS - FORNECIMENTO E INSTALAÇÃO. AF_10/2020 | PÇ | 1 | 2 | 2 | 2 | 2 | 2 | 2 | 0 | 13 | 66.35 | 862.55
7.2.12 | SINAPI | 92928 | LUVA DE REDUÇÃO, EM FERRO GALVANIZADO,11/2" X 11/4", CONEXÃO ROSQUEADA, INSTALADO EM PRUMADAS - FORNECIMENTO E INSTALAÇÃO. AF_10/2020 |  | 1 | 2 | 2 | 2 | 2 | 2 | 2 | 0 | 13 | 48.46 | 629.98
7.2.13 | SINAPI | 92929 | LUVA DE REDUÇÃO, EM FERRO GALVANIZADO,11/2" X 1", CONEXÃO ROSQUEADA, INSTALADO EM PRUMADAS - FORNECIMENTO E INSTALAÇÃO. AF_10/2020 |  | 2 | 0 | 1 | 2 | 0 | 1 | 1 | 0 | 7 | 48.46 | 339.22
7.2.14 | SINAPI | 92925 | LUVA DE REDUÇÃO, EM FERRO GALVANIZADO,11/4" X 1", CONEXÃO ROSQUEADA, INSTALADO EM PRUMADAS - FORNECIMENTO E INSTALAÇÃO. AF_10/2020 |  | 1 | 2 | 1 | 2 | 2 | 2 | 2 | 0 | 12 | 42.05 | 504.6
7.2.15 | SINAPI | 92664 | LUVA DE FERRO GALVANIZADO, COM ROSCA BSP, DE 2" | pç | 1 | 1 | 1 | 1 | 1 | 1 | 1 | 0 | 7 | 51.33 | 359.31
7.2.16 | SINAPI | 92662 | LUVA DE FERRO GALVANIZADO, COM ROSCA BSP, DE 1 ½" | pç | 2 | 1 | 1 | 1 | 1 | 1 | 1 | 0 | 8 | 37.49 | 299.92
7.2.17 | SINAPI | 92660 | LUVA DE FERRO GALVANIZADO, COM ROSCA BSP, DE 1 ¼" | pç | 1 | 1 | 1 | 1 | 1 | 1 | 1 | 0 | 7 | 32.29 | 226.03
7.2.18 | SINAPI | 92658 | LUVA DE FERRO GALVANIZADO, COM ROSCA BSP, DE 1" | pç | 1 | 1 | 1 | 1 | 1 | 1 | 1 | 0 | 7 | 25.95 | 181.65
7.2.19 | SINAPI | 92356 | TÊ DE 2” - GALVANIZADO | pç | 7 | 2 | 5 | 2 | 2 | 2 | 2 | 0 | 22 | 120.25 | 2645.5
7.2.20 | SINAPI | 92639 | TÊ DE 1.1/2”- GALVANIZADO | pç | 7 | 6 | 10 | 13 | 9 | 9 | 7 | 0 | 61 | 89.57 | 5463.77
7.2.21 | SINAPI | 92638 | TÊ DE 1.1/4”- GALVANIZADO | pç | 1 | 6 | 4 | 3 | 4 | 4 | 4 | 0 | 26 | 76.44 | 1987.44
7.2.22 | SINAPI | 92637 | TÊ DE 1” - GALVANIZADO | pç | 3 | 6 | 3 | 2 | 2 | 2 | 2 | 0 | 20 | 60.99 | 1219.8
7.2.23 | SINAPI | 92663 | NIPLE DE FERRO GALVANIZADO, COM ROSCA BSP, DE 2" | pç | 1 | 1 | 1 | 1 | 1 | 1 | 1 | 0 | 7 | 51.36 | 359.52
7.2.24 | SINAPI | 92661 | NIPLE DE FERRO GALVANIZADO, COM ROSCA BSP, DE 1 ½" | pç | 1 | 1 | 1 | 1 | 1 | 1 | 1 | 0 | 7 | 37.14 | 259.98
7.2.25 | SINAPI | 92659 | NIPLE DE FERRO GALVANIZADO, COM ROSCA BSP, DE 1 ¼" | pç | 1 | 1 | 1 | 1 | 1 | 1 | 1 | 0 | 7 | 30.49 | 213.43
7.2.26 | COMPOSIÇÃO | 21 | CURVA 90° FERRO GALVANIZADO D=2 " | pç | 2 | 3 | 4 | 4 | 4 | 4 | 4 | 0 | 25 | 188.2043 | 4705.1068
7.2.27 | COMPOSIÇÃO | 22 | CURVA 90° FERRO GALVANIZADO D=1 ½" | pç | 1 | 1 | 2 | 1 | 1 | 1 | 1 | 0 | 8 | 132.8443 | 1062.7542
7.2.28 | COMPOSIÇÃO | 23 | CURVA 90° FERRO GALVANIZADO D=1 1/ 4" | pç | 1 | 2 | 1 | 1 | 2 | 1 | 2 | 0 | 10 | 116.3343 | 1163.3427
7.2.29 | COMPOSIÇÃO | 24 | CURVA 90° FERRO GALVANIZADO D=1 " | pç | 2 | 3 | 5 | 5 | 2 | 3 | 3 | 0 | 23 | 89.2943 | 2053.7682
7.2.30 | SINAPI | 95696 | SPRINKLER TIPO QUARTZOIDAL PARA TEMPERATURA DE 68ºC | pç | 19 | 20 | 22 | 21 | 17 | 18 | 15 | 0 | 132 | 31.8 | 4197.6
7.2.31 | COMPOSIÇÃO | 25 | BUJÃO GALV. 1" | UND | 1 | 1 | 1 | 1 | 1 | 1 | 1 | 0 | 7 | 57.7543 | 404.2799
7.2.32 | SINAPI | 00000118 | PASTA VEDA JUNTAS/ROSCA, LATA DE *500*G (MASSA DOX PARA VEDAÇÃO) | un | 5 | 5 | 5 | 5 | 5 | 5 | 5 | 5 | 40 | 46.99 | 1879.6
7.2.33 | SINAPI | 3148 | FITA VEDA ROSCA EM ROLOS DE 18 MM X 50 M (L X C) | pç | 17 | 17 | 17 | 17 | 17 | 17 | 17 | 17 | 136 | 11.98 | 1629.28
7.2.34 | COTAÇÃO |  | FIO BAHIA | pç | 5 | 5 | 5 | 5 | 5 | 5 | 5 | 5 | 40 | 5 | 200
7.2.35 | COMPOSIÇÃO | 26 | FORNECIMENTO E INSTALAÇÃO DE SUPORTE PARA TUBULAÇÃO COMPOSTO DE:Tirantes em barra ferro galv. 3/8" c/ 80cm (vergalhão), | UND | 46 | 30 | 36 | 28 | 28 | 28 | 25 | 1 | 222 | 14.225 | 3157.95
7.2.36 | SINAPI | 100758 | PINTURA COM TINTA ALQUÍDICA DE ACABAMENTO (ESMALTE SINTÉTICO ACETINADO) APLICADA A ROLO OU PINCEL SOBRE SUPERFÍCIES METÁLICAS (EXCETO PERFIL) EXECUTADO EM OBRA (02 DEMÃOS). AF_01/202 | M² | 12 | 13 | 16 | 12 | 12 | 13 | 8 | 0 | 86 | 41.05 | 3530.3
7.2.37 | SINAPI | 98397 | PINTURA ANTICORROSIVA DE DUTO METÁLICO. AF_04/2018 | M² | 12 | 13 | 16 | 12 | 12 | 13 | 8 | 0 | 86 | 11.26 | 968.36
7.3 |  |  | EXTINTORES E ACESSÓRIOS | [11 empty] | 27691.5561 | 35943.6398
7.3.1 | Sinapi | 101910 | EXTINTOR DE INCÊNDIO PORTÁTIL COM CARGA DE PQS DE 8 KG, CLASSE BC - FORNECIMENTO E INSTALAÇÃO. AF_10/2020_P | und | 5 | 1 | 2 | 2 | 2 | 2 | 2 | 1 | 17 | 329.43 | 5600.31
7.3.2 | Sinapi | 101907 | EXTINTOR DE INCÊNDIO PORTÁTIL COM CARGA DE CO2 DE 6 KG, CLASSE BC - FORNECIMENTO E INSTALAÇÃO. AF_10/2020_P | und | 4 | 2 | 2 | 2 | 2 | 2 | 2 | 1 | 17 | 799.44 | 13590.48
7.3.3 | Sinapi | 101905 | EXTINTOR DE INCÊNDIO PORTÁTIL COM CARGA DE ÁGUA PRESSURIZADA DE 10 L, CLASSE A - FORNECIMENTO E INSTALAÇÃO. AF_10/2020_P | und | 1 | 1 | 1 | 1 | 1 | 1 | 1 | 0 | 7 | 246.94 | 1728.58
7.3.4 | COTAÇÃO | 1 | SUPORTE DE PISO- FORNECIMENTO E INSTALAÇÃO | und | 10 | 4 | 5 | 5 | 5 | 5 | 5 | 2 | 41 | 61 | 2501
7.3.5 | SINAPI | 37557 | PLACA DE IDENTIFICAÇÃO PARA EXTINTOR-FORNECIMENTO E INSTALAÇÃO | und | 10 | 4 | 5 | 5 | 5 | 5 | 5 | 2 | 41 | 26.9 | 1102.9
7.3.6 | SINAPI | 102520 | SINALIZAÇÃO DE PISO -100X100CM | M2 | 10 | 4 | 5 | 5 | 5 | 5 | 5 | 2 | 41 | 67.11 | 2751.51
7.3.7 | COMPOSIÇÃO | 53 | PLACA DE SINALIZACAO DE SEGURANCA CONTRA INCENDIO, FOTOLUMINESCENTE, QUADRADA, *14 X 14* CM, EM PVC *2* MM ANTI-CHAMAS (SIMBOLOS, CORES E PICTOGRAMAS CONFORME NBR 13434).FORNECIMENTO E INSTALAÇÃO | pç | 6 | 2 | 1 | 1 | 1 | 1 | 1 | 0 | 13 | 32.0597 | 416.7761
7.4 |  |  | SISTEMA DE DETECÇÃO E ALARME | [11 empty] | 173612.7305 | 225349.3242
7.4.1 | COMPOSIÇÃO | 27 | CENTRAL DE ALARME ENDEREÇÁVEL DE INCENDIO COM SISTEMA P/ ATÉ 250 DISPOSITIVOS, MARCA INTELBRAS OU EQUIVALENTE TÉCNICO, MODELO 250 C/ BATERIA DE 12V E 7A-FORNECIMENTO E INSTALAÇÃO | un | 1 | 0 | 0 | 0 | 0 | 0 | 0 | 0 | 1 | 3784.69 | 3784.69
7.4.2 | COMPOSIÇÃO | 28 | DETECTOR DE FUMAÇA ÓPTICO ENDEREÇÁVEL, modelo DFE-521, MARCA INTELBRAS OU EQUIVALENTE TÉCNICO,FORNECIMENTO E INSTALAÇÃO | un | 23 | 27 | 31 | 20 | 34 | 32 | 21 | 0 | 188 | 195.36 | 36727.68
7.4.3 | COMPOSIÇÃO | 29 | DETECTOR DE TEMPERATURA TERMOVELOCÍMETRICO ENDEREÇÁVEL,modelo DTE-521, MARCA INTELBRAS OU EQUIVALENTE TÉCNICO, FORNECIMENTO E INSTALAÇÃO | un | 16 | 2 | 2 | 3 | 2 | 1 | 1 | 1 | 28 | 219.93 | 6158.04
7.4.4 | COMPOSIÇÃO | 30 | ACIONADOR MANUAL ENDEREÇAVEL - modelo AME-521, marca Intelbras ou equivalente técnico , TIPO "APERTE AQUI"-FORNECIMENTO E INSTALAÇÃO | un | 1 | 2 | 2 | 2 | 2 | 2 | 2 | 0 | 13 | 170.62 | 2218.06
7.4.5 | COMPOSIÇÃO | 31 | SIRENE AUDIO-VISUAL 120 DB PARA ALARME DE INCÊNDIO INDEREÇÁVEL- MARCA INTELBRAS OU EQUIVALENTE TÉCNICO-FORNECIMENTO E INSTALAÇÃO | un | 1 | 2 | 2 | 2 | 2 | 2 | 2 | 0 | 13 | 188.19 | 2446.47
7.4.6 | COMPOSIÇÃO | 32 | CABO DE INSTRUMENTAÇÃO PARA O SISTEMA DE DETECÇÃO 3 X 2,5MM2-FORNECIMENTO E INSTALAÇÃO | m | 307 | 230 | 265 | 215 | 320 | 300 | 175 | 0 | 1812 | 17.7987 | 32251.2444
7.4.7 | SINAPI | 95749 | ELETRODUTO DE AÇO GALV. LEVE Ø3/4" C/ 3,0M.FORNECIMENTO E INSTALAÇÃO | M | 307 | 230 | 265 | 215 | 320 | 300 | 175 | 0 | 1812 | 28.65 | 51913.8
7.4.8 | SINAPI | 95757 | LUVA PARA ELETRODUTO DE AÇO GALV. LEVE Ø3/4" FORNECIMENTO E INSTALAÇÃO | UNID | 102 | 77 | 89 | 72 | 107 | 100 | 59 | 0 | 606 | 9.8 | 5938.8
7.4.9 |  | 92701 | CURVA 90 GRAUS, CURTA, GALV. LEVE DE 3/4”, PARA ELETRODUTO-FORNECIMENTO E INSTALAÇÃO | UNID | 2 | 2 | 2 | 2 | 2 | 2 | 2 | 0 | 14 | 30.42 | 425.88
7.4.10 | COMPOSIÇÃO | 33 | FORNECIMENTO E INSTALAÇÃO PARA ABRAÇADEIRA TIPO D ¾, COM BUCHA DE NYLON S6 E PARAFUSO FENDA GALV. CAB. PANELA 4,2X32MM AUTOATARRACHANTE | UNID | 10 | 10 | 10 | 10 | 10 | 10 | 10 | 0 | 70 | 7.8997 | 552.979
7.4.11 | SINAPI | 95787 | CONDULETE EM ALUMINIO FUNIDIDO, TIPO “L”, DE 3/4”-FORNECIMENTO E INSTALAÇÃO | un | 10 | 2 | 11 | 4 | 5 | 7 | 1 | 0 | 40 | 25.8 | 1032
7.4.12 | SINAPI | 95795 | CONDULETE EM ALUMINIO FUNIDIDO, TIPO “T”, DE 3/4”-FORNECIMENTO E INSTALAÇÃO | un | 12 | 11 | 13 | 11 | 9 | 12 | 15 | 0 | 83 | 29.72 | 2466.76
7.4.13 | SINAPI | 95801 | CONDULETE EM ALUMINIO FUNIDIDO, TIPO “X”, DE 3/4”-FORNECIMENTO E INSTALAÇÃO | un | 2 | 0 | 1 | 0 | 0 | 1 | 0 | 0 | 4 | 35.83 | 143.32
7.4.14 | COMPISOÇÃO | 34 | FORNECIMENTO E INSTALAÇÃO DE BARRA REDONDA GALV. ROSCADA 1/4", COM PORCA Ø1/4" , COM ARRUELA LISA P/ PORCA Ø1/4" E CHUMBADOR METÁLICO C/ PARAFUSO Ø1/4" (PARABOLT) | uni | 154 | 115 | 133 | 108 | 160 | 150 | 88 | 0 | 908 | 13.1997 | 11985.3276
7.4.15 | COMPOSIÇÃO | 35 | ABRAÇADEIRA TIPO-D P/ ELETRODUTO Ø3/4"-FORNECIMENTO E INSTALAÇÃO | und | 154 | 115 | 133 | 108 | 160 | 150 | 88 | 0 | 908 | 9.8697 | 8961.6876
7.4.16 | COMPOSIÇÃO | 36 | CONECTOR ALUMÍNIO PARA CONDULETE MÚLTIPLO Ø1/4"-FORNECIMENTO E INSTALAÇÃO | und | 24 | 13 | 25 | 15 | 14 | 20 | 16 | 0 | 127 | 7.1197 | 904.2019
7.4.17 | Sinapi | 100758 | PINTURA COM TINTA ALQUÍDICA DE ACABAMENTO (ESMALTE SINTÉTICO ACETINADO) APLICADA A ROLO OU PINCEL SOBRE SUPERFÍCIES METÁLICAS (EXCETO PERFIL) EXECUTADO EM OBRA (02 DEMÃOS). AF_01/202 | m² | 19 | 14 | 16 | 13 | 19 | 18 | 10 | 0 | 109 | 41.05 | 4474.45
7.4.18 | Sinapi | 98397 | PINTURA ANTICORROSIVA DE DUTO METÁLICO. AF_04/2018 | m² | 19 | 14 | 16 | 13 | 19 | 18 | 10 | 0 | 109 | 11.26 | 1227.34
7.5 |  |  | SISTEMA DE ILUMINAÇÃO DE EMERGÊNCIA | [11 empty] | 51216.8427 | 66479.4618
7.5.1 | COMPOSIÇÃO | 015 | LUMINÁRIA DE EMERGÊNCIA, DE PAREDE, COM POTÊNCIA DE 2W LED, AUTONOMIA DE 2H, LIGADA NO SISTEMA CENTRALIZADO-FORNECIMENTO E INSTALAÇÃO | pç | 1 | 0 | 0 | 0 | 0 | 0 | 0 | 0 | 1 | 67.474 | 67.474
7.5.2 | COMPOSIÇÃO | 015 | LUMINÁRIA DE EMERGÊNCIA, DE TETO, COM POTÊNCIA DE 2W LED, AUTONOMIA DE 2H, LIGADA NO SISTEMA CENTRALIZADO-FORNECIMENTO E INSTALAÇÃO | pç | 8 | 8 | 7 | 8 | 7 | 7 | 7 | 0 | 52 | 67.474 | 3508.648
7.5.3 | COMPOSIÇÃO | 37 | CABO FLEXÍVEL PVC 750 V, 2 CONDUTORES DE 1,5 MM2-FORNECIMENTO E INSTALAÇÃO | m | 305 | 180 | 160 | 150 | 140 | 140 | 115 | 0 | 1190 | 15.6317 | 18601.723
7.5.4 | SINAPI | 93653 | DISJUNTOR MONOPOLAR TIPO DIN, CORRENTE NOMINAL DE 10A - FORNECIMENTO E INSTALAÇÃO. AF_10/2020 | UNID | 1 | 1 | 1 | 1 | 1 | 1 | 1 | 0 | 7 | 12.84 | 89.88
7.5.5 | SINAPI | 95749 | ELETRODUTO DE AÇO GALV. LEVE Ø3/4" C/ 3,0M.FORNECIMENTO E INSTALAÇÃO | M | 153 | 90 | 81 | 75 | 72 | 72 | 60 | 0 | 603 | 28.65 | 17275.95
7.5.6 | SINAPI | 95757 | LUVA PARA ELETRODUTO DE AÇO GALV. LEVE Ø3/4" FORNECIMENTO E INSTALAÇÃO | UNID | 51 | 30 | 27 | 25 | 24 | 24 | 20 | 0 | 201 | 9.8 | 1969.8
7.5.7 | SINAPI | 92701 | CURVA 90 GRAUS, CURTA, GALV. LEVE DE 3/4”, PARA ELETRODUTO-FORNECIMENTO E INSTALAÇÃO | UNID | 2 | 2 | 2 | 2 | 2 | 2 | 2 | 0 | 14 | 28.34 | 396.76
7.5.8 | COMPOSIÇÃO | 33 | FORNECIMENTO E INSTALAÇÃO PARA ABRAÇADEIRA TIPO D ¾, COM BUCHA DE NYLON S6 E PARAFUSO FENDA GALV. CAB. PANELA 4,2X32MM AUTOATARRACHANTE | UNID | 5 | 5 | 5 | 5 | 5 | 5 | 5 | 0 | 35 | 7.8997 | 276.4895
7.5.9 | COMPISOÇÃO | 34 | FORNECIMENTO E INSTALAÇÃO DE BARRA REDONDA GALV. ROSCADA 1/4", COM PORCA Ø1/4" , COM ARRUELA LISA P/ PORCA Ø1/4" E CHUMBADOR METÁLICO C/ PARAFUSO Ø1/4" (PARABOLT) | UNID | 77 | 45 | 41 | 38 | 36 | 36 | 30 | 0 | 303 | 13.1997 | 3999.5091
7.5.10 | COMPOSIÇÃO | 35 | ABRAÇADEIRA TIPO-D P/ ELETRODUTO Ø3/4"-FORNECIMENTO E INSTALAÇÃO | UNID | 77 | 45 | 41 | 38 | 36 | 36 | 30 | 0 | 303 | 9.8697 | 2990.5191
7.5.11 | SINAPI | 100758 | PINTURA COM TINTA ALQUÍDICA DE ACABAMENTO (ESMALTE SINTÉTICO ACETINADO) APLICADA A ROLO OU PINCEL SOBRE SUPERFÍCIES METÁLICAS (EXCETO PERFIL) EXECUTADO EM OBRA (02 DEMÃOS). AF_01/202 | M² | 9 | 6 | 5 | 5 | 5 | 5 | 4 | 0 | 39 | 41.05 | 1600.95
7.5.12 | SINAPI | 98397 | PINTURA ANTICORROSIVA DE DUTO METÁLICO. AF_04/2018 | M² | 9 | 6 | 5 | 5 | 5 | 5 | 4 | 0 | 39 | 11.26 | 439.14
7.6 |  |  | SERVIÇOS DIVERSOS INCÊNDIO | [11 empty] | 65702.2304 | 85281.495
7.6.1 | COMPOSIÇÃO | 38 | BOMBA CENTRIFUGA MOTOR ELETRICO TRIFASICO 5HP, DIAMETRO DE SUCCAO X ELEVACAO 2" X 1 1/2", DIAMETRO DO ROTOR 155 MM, HM/Q: 40 M / 20,40 M3/H A 46 M / 9,20 M3/H.FORNECIMENTO E INSTALAÇÃO. | pç | 0 | 0 | 0 | 0 | 0 | 0 | 0 | 1 | 1 | 3604.9284 | 3604.9284
7.6.2 | COMPOSIÇÃO | 39 | TUBO ACO GALVANIZADO COM COSTURA, CLASSE MEDIA, DN 4", E = 4,50* MM, PESO 12,10* KG/M (NBR 5580)-FORNECIMENTO E INSTALAÇÃO. | m | 0 | 0 | 0 | 0 | 0 | 0 | 0 | 16 | 16 | 242.8027 | 3884.8438
7.6.3 | SINAPI | 92368 | TUBO ACO GALVANIZADO COM COSTURA, CLASSE MEDIA, DN 3", E = *4,05* MM, PESO *8,47* KG/M (NBR 5580).FORNECIMENTO E INSTALAÇÃO. | m | 0 | 0 | 0 | 0 | 0 | 0 | 0 | 4 | 4 | 160.7 | 642.8
7.6.4 | SINAPI | 92367 | TUBO ACO GALVANIZADO COM COSTURA, CLASSE MEDIA, DN 2.1/2", E = *3,65* MM, PESO *6,51* KG/M (NBR 5580).FORNECIMENTO E INSTALAÇÃO. | m | 1 | 1 | 1 | 1 | 1 | 1 | 1 | 0 | 7 | 120.95 | 846.65
7.6.5 | COMPOSIÇÃO | 40 | PAINEL REPPAINEL REPETIDOR DE INCÊNDIO- RP520 – MARCA INTELBRAS OU EQUIVALENTE TÉCNICO FORNECIMENTO E INSTALAÇÃO. | pç | 1 | 0 | 0 | 0 | 0 | 0 | 0 | 0 | 1 | 1060.6383 | 1060.6383
7.6.6 | COMPOSIÇÃO | 41 | CHAVE DE FLUXO DE 4''.FORNECIMENTO E INSTALAÇÃO. | pç | 0 | 0 | 0 | 0 | 0 | 0 | 0 | 1 | 1 | 829.0149 | 829.0149
7.6.7 | SINAPI | 101917 | MANOMETRO-FORNECIMENTO E INSTALAÇÃO | pç | 0 | 0 | 0 | 0 | 0 | 0 | 0 | 1 | 1 | 139.79 | 139.79
7.6.8 | COMPOSIÇÃO | 42 | REGISTRO GAVETA DE 4”.FORNECIMENTO E INSTALAÇÃO. | pç | 0 | 0 | 0 | 0 | 0 | 0 | 0 | 3 | 3 | 1404.918 | 4214.754
7.6.9 | COMPOSIÇÃO | 43 | FORNECIMENTO E INSTALAÇÃO REGISTRO GAVETA DE 3” | pç | 2 | 2 | 2 | 2 | 2 | 2 | 2 | 2 | 16 | 796.168 | 12738.688
7.6.10 | COMPOSIÇÃO | 99634 | FORNECIMENTO E INSTALAÇÃO VÁLVULA DE RETENÇÃO VERTICAL DE 4” | pç | 0 | 0 | 0 | 0 | 0 | 0 | 0 | 1 | 1 | 894.56 | 894.56
7.6.11 | COMPOSIÇÃO | 44 | UNIÃO DE 4”, COM ROSCA BSP, COM ASSENTO PLANO – GALVANIZADO.FORNECIMENTO E INSTALAÇÃO. | pç | 0 | 0 | 0 | 0 | 0 | 0 | 0 | 2 | 2 | 414.2985 | 828.597
7.6.12 | SINAPI | 92891 | UNIÃO DE 3”, COM ROSCA BSP, COM ASSENTO PLANO – GALVANIZADO.FORNECIMENTO E INSTALAÇÃO. | pç | 2 | 2 | 2 | 2 | 2 | 2 | 2 | 0 | 14 | 303.74 | 4252.36
7.6.13 | SINAPI | 92890 | UNIÃO DE 2.1/2”, ASSENTO BRONZE – GALVANIZADO.FORNECIMENTO E INSTALAÇÃO. | pç | 1 | 1 | 1 | 1 | 1 | 1 | 1 | 0 | 7 | 204.45 | 1431.15
7.6.14 | SINAPI | 101923 | LUVA DE REDUÇÃO, EM FERRO GALVANIZADO, 4" X 3", CONEXÃO ROSQUEADA, INSTALADO EM PRUMADAS - FORNECIMENTO E INSTALAÇÃO. AF_10/2020 | pç | 0 | 0 | 0 | 0 | 0 | 0 | 0 | 2 | 2 | 222.1 | 444.2
7.6.15 | SINAPI | 92913 | LUVA DE REDUÇÃO, EM FERRO GALVANIZADO,3" X 21/2", CONEXÃO ROSQUEADA, INSTALADO EM PRUMADAS - FORNECIMENTO E INSTALAÇÃO. AF_10/2020 | PÇ | 0 | 0 | 0 | 0 | 0 | 0 | 0 | 1 | 1 | 139.32 | 139.32
7.6.16 | SINAPI | 92913 | LUVA DE REDUÇÃO, EM FERRO GALVANIZADO,3" X 11/2", CONEXÃO ROSQUEADA, INSTALADO EM PRUMADAS - FORNECIMENTO E INSTALAÇÃO. AF_10/2020 | Pç | 0 | 0 | 0 | 0 | 0 | 0 | 0 | 1 | 1 | 137.06 | 137.06
7.6.17 | SINAPI | 92668 | LUVA DE FERRO GALVANIZADO, COM ROSCA BSP, DE 3"-FORNECIMENTO E INSTALAÇÃO | pç | 3 | 3 | 3 | 3 | 3 | 3 | 3 | 4 | 25 | 118.87 | 2971.75
7.6.18 | SINAPI | 92666 | LUVA DE FERRO GALVANIZADO, COM ROSCA BSP, DE 2 ½"-FORNECIMENTO E INSTALAÇÃO | pç | 0 | 0 | 0 | 0 | 0 | 0 | 0 | 2 | 2 | 83.19 | 166.38
7.6.19 | SINAPI | 101926 | TÊ DE 4”- GALVANIZADO-FORNECIMENTO E INSTALAÇÃO | pç | 0 | 0 | 0 | 0 | 0 | 0 | 0 | 2 | 2 | 392.42 | 784.84
7.6.20 | SINAPI | 92358 | TÊ DE 3”- GALVANIZADO-FORNECIMENTO E INSTALAÇÃO | pç | 0 | 0 | 0 | 0 | 0 | 0 | 0 | 1 | 1 | 236.67 | 236.67
7.6.21 | SINAPI | 101924 | NIPLE DE FERRO GALVANIZADO, COM ROSCA BSP, DE 4"-FORNECIMENTO E INSTALAÇÃO | pç | 0 | 0 | 0 | 0 | 0 | 0 | 0 | 1 | 1 | 181.11 | 181.11
7.6.22 | SINAPI | 92667 | NIPLE DE FERRO GALVANIZADO, COM ROSCA BSP, DE 3"-FORNECIMENTO E INSTALAÇÃO | pç | 0 | 0 | 0 | 0 | 0 | 0 | 0 | 1 | 1 | 109.28 | 109.28
7.6.23 | SINAPI | 92665 | NIPLE DE FERRO GALVANIZADO, COM ROSCA BSP, DE 2 ½"-FORNECIMENTO E INSTALAÇÃO | pç | 0 | 0 | 0 | 0 | 0 | 0 | 0 | 1 | 1 | 72.41 | 72.41
7.6.24 | COMPOSIÇÃO | 45 | CURVA 90° FERRO GALVANIZADO D=4 "-FORNECIMENTO E INSTALAÇÃO | pç | 0 | 0 | 0 | 0 | 0 | 0 | 0 | 5 | 5 | 685.9385 | 3429.6925
7.6.25 | COMPOSIÇÃO | 46 | CURVA 90° FERRO GALVANIZADO D=3 "-FORNECIMENTO E INSTALAÇÃO | pç | 0 | 0 | 0 | 0 | 0 | 0 | 0 | 1 | 1 | 354.6485 | 354.6485
7.6.26 | COMPOSIÇÃO | 47 | CURVA 90° FERRO GALVANIZADO D=2 ½"-FORNECIMENTO E INSTALAÇÃO | pç | 0 | 0 | 0 | 0 | 0 | 0 | 0 | 1 | 1 | 270.5285 | 270.5285
7.6.27 | COMPOSIÇÃO | 48 | VÁLVULA DE GOVERNO E ALARME 3"-FORNECIMENTO E INSTALAÇÃO | pç | 0 | 0 | 0 | 0 | 0 | 0 | 0 | 2 | 2 | 8411.6335 | 16823.267
7.6.28 | SINAPI | 102604 | FURAÇÃO DA CAIXA D´ÁGUA SUPERIOR-FORNECIMENTO E INSTALAÇÃO | UND | 0 | 0 | 0 | 0 | 0 | 0 | 0 | 1 | 1 | 9.09 | 9.09
7.6.29 | SINAPI | 00000118 | PASTA VEDA JUNTAS/ROSCA, LATA DE *500*G (MASSA DOX PARA VEDAÇÃO)-FORNECIMENTO E INSTALAÇÃO | un | 5 | 5 | 5 | 5 | 5 | 5 | 5 | 5 | 40 | 46.99 | 1879.6
7.6.30 | SINAPI | 3148 | FITA VEDA ROSCA EM ROLOS DE 18 MM X 50 M (L X C)-FORNECIMENTO E INSTALAÇÃO | pç | 17 | 17 | 17 | 17 | 17 | 17 | 17 | 17 | 136 | 11.98 | 1629.28
7.6.31 | COTAÇÃO | 1 | FIO BAHIA-FORNECIMENTO E INSTALAÇÃO | pç | 5 | 5 | 5 | 5 | 5 | 5 | 5 | 5 | 40 | 5 | 200
7.6.32 | SINAPI | 100758 | PINTURA COM TINTA ALQUÍDICA DE ACABAMENTO (ESMALTE SINTÉTICO ACETINADO) APLICADA A ROLO OU PINCEL SOBRE SUPERFÍCIES METÁLICAS (EXCETO PERFIL) EXECUTADO EM OBRA (02 DEMÃOS). AF_01/202 | M² | 0.35 | 0.35 | 0.35 | 0.35 | 0.35 | 0.35 | 0.35 | 7 | 9.45 | 41.05 | 387.9225
7.6.33 | SINAPI | 98397 | PINTURA ANTICORROSIVA DE DUTO METÁLICO. AF_04/2018 | M² | 0.35 | 0.35 | 0.35 | 0.35 | 0.35 | 0.35 | 0.35 | 7 | 9.45 | 11.26 | 106.407
8.0 |  |  | SPDA | [11 empty] | 65012.0396 | 84385.6274
8.1 | SINAPI | 96973 | FORNECIMENTO E INSTALAÇÃO DE FIO DE COBRE NÚ 35MM2 (EXTERNO) COM INSOLADOR – FORNECIMENTO E INSTALAÇÃO | M | 613 | 0 | 0 | 0 | 0 | 0 | 0 | 0 | 613 | 61.29 | 37570.77
8.2 | SINAPI | 96977 | FORNECIMENTO E INSTALAÇÃO DE FIO DE COBRE NÚ 50MM2 ENTERRADO -FORNECIMENTO E INSTALAÇÃO | M | 160 | 0 | 0 | 0 | 0 | 0 | 0 | 0 | 160 | 60.16 | 9625.6
8.3 | SINAPI | 11950 | FORNECIMENTO E INSTALAÇÃO DE BUCHA DE NYLON S6 COM PARAFUSO | PÇ | 80 | 0 | 0 | 0 | 0 | 0 | 0 | 0 | 80 | 0.39 | 31.2
8.4 | SINAPI | 11057 | PARAFUSO FENDA GALV. CAB. PANELA 4,2X32MM AUTOATARRACHANTE-FORNECIMENTO E INSTALAÇÃO | PÇ | 15 | 0 | 0 | 0 | 0 | 0 | 0 | 0 | 15 | 0.15 | 2.25
8.5 | COMPOSIÇÃO | 50 | FORNECIMENTO E INSTALAÇÃO DE ELETRODUTO DE AÇO GALV. LEVE Ø 2" C/ 3,0M | M | 33 | 0 | 0 | 0 | 0 | 0 | 0 | 0 | 33 | 134.3335 | 4433.0055
8.6 | COMPOSIÇÃO | 51 | FORNECIMENTO E INSTALAÇÃO DE ABRAÇADEIRA GALV. TIPO D 2 “ | PÇ | 15 | 0 | 0 | 0 | 0 | 0 | 0 | 0 | 15 | 14.6325 | 219.4875
8.7 | sinapi | 98463 | SUPORTE ISOLADOR PARA CORDOALHA DE COBRE - FORNECIMENTO E INSTALAÇÃO. AF_12/2017 | unid | 60 | 0 | 0 | 0 | 0 | 0 | 0 | 0 | 60 | 21.83 | 1309.8
8.8 | sinapi | 96989 | CAPTOR TIPO FRANKLIN PARA SPDA - FORNECIMENTO E INSTALAÇÃO. AF_12/2017 | unid | 0 | 0 | 0 | 0 | 0 | 0 | 0 | 1 | 1 | 152.27 | 152.27
8.9 | sinapi | 96988 | MASTRO 1 ½ PARA SPDA - FORNECIMENTO E INSTALAÇÃO. AF_12/2017 | unid | 11 | 0 | 0 | 0 | 0 | 0 | 0 | 0 | 11 | 181.86 | 2000.46
8.10 | sinapi | 96987 | BASE METÁLICA PARA MASTRO 1 ½ PARA SPDA - FORNECIMENTO E INSTALAÇÃO. | unid | 11 | 0 | 0 | 0 | 0 | 0 | 0 | 0 | 11 | 104.37 | 1148.07
8.11 | sinapi | 96986 | HASTE DE ATERRAMENTO 3/4 PARA SPDA - FORNECIMENTO E INSTALAÇÃO. AF_12 | und | 11 | 0 | 0 | 0 | 0 | 0 | 0 | 0 | 11 | 142.82 | 1571.02
8.12 | SINAPI | 96989 | FORNECIMENTO E INSTALAÇÃO DE PARA RAIO TIPO FRANKLIN-HASTE COM 6M COM 2 DESCIDAS | PÇ | 0 | 0 | 0 | 0 | 0 | 0 | 0 | 1 | 1 | 152.27 | 152.27
8.13 | COMPOSIÇÃO | 56 | CONECTORES PARA CABO DE ATERRAMENTO FORNECIMENTO E INSTALAÇÃO | PÇ | 40 | 0 | 0 | 0 | 0 | 0 | 0 | 0 | 40 | 22.7297 | 909.188
8.14 | SINAPI | 90445 | RASGO DE CALÇADAS-FORNECIMENTO E INSTALAÇÃO | M | 120 | 0 | 0 | 0 | 0 | 0 | 0 | 0 | 120 | 27.77 | 3332.4
8.15 | SINAPI | 104162 | RECOMPOSIÇÃO DE CALÇADAS EM GRANILITE-FORNECIMENTO E INSTALAÇÃO | M2 | 15 | 0 | 0 | 0 | 0 | 0 | 0 | 0 | 15 | 86.38 | 1295.7
8.16 | SINAPI | 101749 | RECOMPOSIÇÃO DE CALÇADAS EM CIMENTADO-FORNECIMENTO E INSTALAÇÃO | M2 | 8 | 0 | 0 | 0 | 0 | 0 | 0 | 0 | 8 | 50.35 | 402.8
8.17 | comopsição | 57 | CAIXA DE INSPECAO PARA ATERRAMENTO E PARA RAIOS, EM POLIPROPILENO, DIAMETRO = UN 37,91 300 MM X ALTURA = 400 MM-FORNECIMENTO E INSTALAÇÃO | UNID | 8 | 0 | 0 | 0 | 0 | 0 | 0 | 0 | 8 | 43.0697 | 344.5576
8.18 | COMPOSIÇÃO | 58 | TERMINAIS AÉREOS COMO CAPTORES.FORNECIMENTO E INSTALAÇÃO. | UND | 30 | 0 | 0 | 0 | 0 | 0 | 0 | 0 | 30 | 17.0397 | 511.191
9.0 |  |  | ADICIONAL DE MÃO DE OBRA PARA OS SERVIÇOS EXECUTADOS FORA DO HORARIO | [11 empty] | 37320.32 | 48441.7754
9.1 | COMPOSIÇÃO | 59 | GESSEIRO COM ENCARGOS COMPLEMENTARES-DIFERENÇA DE ADICIONAL NOTURNO | H | 40 | 40 | 40 | 40 | 40 | 40 | 40 | 40 | 320 | 4.38 | 1401.6
9.2 | COMPOSIÇÃO | 59 | GESSEIRO COM ENCARGOS COMPLEMENTARES-DIFERENÇA DE HORA EXTRA 50% | H | 12 | 12 | 12 | 12 | 12 | 12 | 12 | 12 | 96 | 10.96 | 1052.16
9.3 | COMPOSIÇÃO | 59 | GESSEIRO COM ENCARGOS COMPLEMENTARES-DIFERENÇA DE HORA EXTRA 100% | H | 24 | 24 | 24 | 24 | 24 | 24 | 24 | 24 | 192 | 21.91 | 4206.72
9.4 | COMPOSIÇÃO | 59 | ELETRICISTA COM ENCARGOS COMPLEMENTARES-DIFERENÇA DE ADICIONAL NOTURNO | H | 40 | 40 | 40 | 40 | 40 | 40 | 40 | 40 | 320 | 4.45 | 1424
9.5 | COMPOSIÇÃO | 59 | ELETRICISTA COM ENCARGOS COMPLEMENTARES-DIFERENÇA DE HORA EXTRA 50% | H | 12 | 12 | 12 | 12 | 12 | 12 | 12 | 12 | 96 | 11.14 | 1069.44
9.6 | COMPOSIÇÃO | 59 | ELETRICISTA COM ENCARGOS COMPLEMENTARES-DIFERENÇA DE HORA EXTRA 100% | H | 24 | 24 | 24 | 24 | 24 | 24 | 24 | 24 | 192 | 22.27 | 4275.84
9.7 | COMPOSIÇÃO | 59 | ENCANADOR OU BOMBEIRO HIDRÁULICO COM ENCARGOS COMPLEMENTARES-DIFERENÇA DE ADICIONAL NOTURNO | H | 40 | 40 | 40 | 40 | 40 | 40 | 40 | 40 | 320 | 4.28 | 1369.6
9.8 | COMPOSIÇÃO | 59 | ENCANADOR OU BOMBEIRO HIDRÁULICO COM ENCARGOS COMPLEMENTARES-DIFERENÇA DE HORA EXTRA 50% | H | 12 | 12 | 12 | 12 | 12 | 12 | 12 | 12 | 96 | 10.71 | 1028.16
9.9 | COMPOSIÇÃO | 59 | ENCANADOR OU BOMBEIRO HIDRÁULICO COM ENCARGOS COMPLEMENTARES-DIFERENÇA DE HORA EXTRA 100% | H | 24 | 24 | 24 | 24 | 24 | 24 | 24 | 24 | 192 | 21.42 | 4112.64
9.10 | COMPOSIÇÃO | 59 | PEDREIRO COM ENCARGOS COMPLEMENTARES-DIFERENÇA DE ADICIONAL NOTURNO | H | 40 | 40 | 40 | 40 | 40 | 40 | 40 | 40 | 320 | 4.41 | 1411.2
9.11 | COMPOSIÇÃO | 59 | PEDREIRO COM ENCARGOS COMPLEMENTARES-DIFERENÇA DE HORA EXTRA 50% | H | 12 | 12 | 12 | 12 | 12 | 12 | 12 | 12 | 96 | 11.02 | 1057.92
9.12 | COMPOSIÇÃO | 59 | PEDREIRO COM ENCARGOS COMPLEMENTARES-DIFERENÇA DE HORA EXTRA 100% | H | 24 | 24 | 24 | 24 | 24 | 24 | 24 | 24 | 192 | 22.03 | 4229.76
9.13 | COMPOSIÇÃO | 59 | SERVENTE COM ENCARGOS COMPLEMENTARES- DIFERENÇA DE ADICIONAL NOTURNO | H | 40 | 40 | 40 | 40 | 40 | 40 | 40 | 40 | 320 | 3.57 | 1142.4
9.14 | COMPOSIÇÃO | 59 | SERVENTE COM ENCARGOS COMPLEMENTARES-DIFERENÇA DE HORA EXTRA 50% | H | 12 | 12 | 12 | 12 | 12 | 12 | 12 | 12 | 96 | 8.92 | 856.32
9.15 | COMPOSIÇÃO | 59 | SERVENTE COM ENCARGOS COMPLEMENTARES-DIFERENÇA DE HORA EXTRA 100% | H | 24 | 24 | 24 | 24 | 24 | 24 | 24 | 24 | 192 | 17.83 | 3423.36
9.16 | COMPOSIÇÃO | 59 | AUXILIAR DE ENCANADOR OU BOMBEIRO HIDRÁULICO COM ENCARGOS COMPLEMENTARES-DIFERENÇA DE ADICIONAL NOTURNO | H | 40 | 40 | 40 | 40 | 40 | 40 | 40 | 40 | 320 | 3.46 | 1107.2
9.17 | COMPOSIÇÃO | 59 | AUXILIAR DE ENCANADOR OU BOMBEIRO HIDRÁULICO COM ENCARGOS COMPLEMENTARES-DIFERENÇA DE HORA EXTRA 50% | H | 12 | 12 | 12 | 12 | 12 | 12 | 12 | 12 | 96 | 8.65 | 830.4
9.18 | COMPOSIÇÃO | 59 | AUXILIAR DE ENCANADOR OU BOMBEIRO HIDRÁULICO COM ENCARGOS COMPLEMENTARES-DIFERENÇA DE HORA EXTRA 100% | H | 24 | 24 | 24 | 24 | 24 | 24 | 24 | 24 | 192 | 17.3 | 3321.6
10.0 |  |  | ENCERRAMENTO DOS SERVIÇOS | [11 empty] | 19580.38 | 25415.3332
10.1 | COMPOSIÇÃO | 054 | LIMPEZA FINAL DA OBRA | m² | 1104.76 | 836.09 | 870.09 | 870.09 | 870.09 | 870.09 | 640 | 0 | 6061.21 | 3.157 | 19135.24
10.2 | COMPOSIÇÃO | 001 | DESMOBILIZAÇÃO | und | 0.125 | 0.125 | 0.125 | 0.125 | 0.125 | 0.125 | 0.125 | 0.125 | 1 | 445.14 | 445.14
11.0 |  |  | ADMINISTRAÇÃO DA OBRA | [11 empty] | 120531.16 | 156449.4457
11.1 | SINAPI | 90777 | ENGENHEIRO CIVIL DE OBRA JUNIOR COM ENCARGOS COMPLEMENTARES | H | 44 | 44 | 44 | 44 | 44 | 44 | 44 | 6 | 314 | 83.39 | 26184.46 | 1212317.1378
11.2 | SINAPI | 90776 | ENCARREGADO GERAL COM ENCARGOS COMPLEMENTARES - HORA NORMAL | H | 308 | 308 | 308 | 308 | 308 | 308 | 308 | 44 | 2200 | 33.21 | 73062
11.3 | COMPOSIÇÃO | 59 | ENCARREGADO GERAL COM ENCARGOS COMPLEMENTARES-DIFERENÇA DE ADICIONAL NOTURNO | H | 40 | 40 | 40 | 40 | 40 | 40 | 40 | 0 | 280 | 6.64 | 1859.2
11.4 | COMPOSIÇÃO | 59 | ENCARREGADO GERAL COM ENCARGOS COMPLEMENTARES-DIFERENÇA DE HORA EXTRA 50% | H | 12 | 12 | 12 | 12 | 12 | 12 | 12 | 0 | 84 | 16.61 | 1395.24
11.5 | COMPOSIÇÃO | 59 | ENCARREGADO GERAL COM ENCARGOS COMPLEMENTARES-DIFERENÇA DE HORA EXTRA 100% | H | 24 | 24 | 24 | 24 | 24 | 24 | 24 | 0 | 168 | 33.21 | 5579.28
11.6 | SINAPI | 100309 | TÉCNICO EM SEGURANÇA DO TRABALHO COM ENCARGOS COMPLEMENTARES- HORA NORMAL | H | 70 | 70 | 70 | 70 | 70 | 70 | 70 | 10 | 500 | 22.31 | 11155
11.7 | COMPOSIÇÃO | 59 | TÉCNICO EM SEGURANÇA DO TRABALHO COM ENCARGOS COMPLEMENTARES-DIFERENÇA DE ADICIONAL NOTURNO | H | 4 | 4 | 4 | 4 | 4 | 4 | 4 | 0 | 28 | 4.46 | 124.88
11.8 | COMPOSIÇÃO | 59 | TÉCNICO EM SEGURANÇA DO TRABALHO COM ENCARGOS COMPLEMENTARES-DIFERENÇA DE HORA EXTRA 50% | H | 4 | 4 | 4 | 4 | 4 | 4 | 4 | 0 | 28 | 11.16 | 312.48
11.9 | COMPOSIÇÃO | 59 | TÉCNICO EM SEGURANÇA DO TRABALHO COM ENCARGOS COMPLEMENTARES-DIFERENÇA DE HORA EXTRA 100% | H | 4 | 4 | 4 | 4 | 4 | 4 | 4 | 0 | 28 | 22.31 | 624.68
11.10 | COTAÇÃO | CREA | ART DE EXECUÇÃO DOS SERVIÇOS | und | 0.125 | 0.125 | 0.125 | 0.125 | 0.125 | 0.125 | 0.125 | 0.125 | 1 | 233.94 | 233.94
0 | [14 empty] | 933988.5499
BDI SERVIÇOS(%): | [13 empty] | 29.8 | 278328.5879
PREÇO TOTAL(CUSTO+BDI) | [14 empty] | 1212317.1378
Responsávies pelas informações:
Mercia Bezerra de Freitas
Eng. Civil CREA 37.935-D/PE

## 2-COMPOSIÇÃO_CUSTO_UNITÁRIO
OBRA | EDIFICIO SEDE DA RECEITA FEDERAL DO BRASIL-4ª RF- SERVIÇOS DE SEGURANÇA CONTRA INCÊNDIO DO TERREO AO 6º ANDAR
LOCAL | AV. ALFREDO LISBOA, 1152 -RECIFE ANTIGO-RECIFE/PE-CEP: 50.030-150
COMPOSIÇÕES UNITÁRIAS
| COMPOSIÇÃO | 001
| CLASSE/TIPO | CÓDIGOS | DESCRIÇÃO | UND | COEFICIENTE | CUSTO UNITÁRIO(R$) | CUSTO TOTAL(R$)
| ITEM | 1.1 | MOBILIZAÇÃO ou DESMOBILIZAÇÃO | UND
| COMPOSICAO | 97914 | TRANSPORTE COM CAMINHÃO BASCULANTE DE 6 M3, EM VIA URBANA PAVIMENTADA, DMT ATÉ 30 KM (UNIDADE: M3XKM). AF_01/2018 | M3XKM | 180 | 2.3 | 414
| COMPOSICAO | 88316 | SERVENTE COM ENCARGOS COMPLEMENTARES | H | 2 | 15.57 | 31.14
[6 empty] | TOTAL | 445.14
| COMPOSIÇÃO | 002 | DESCRIÇÃO
| ITEM | 2.1 | RETIRADA DO FORRO DE FIBRA MINERAL, MODULOS 1250X625, COM REAPROVEITAMENTO. | UNID | 1 | 0 | 0
| SINAPI | 88316 | SERVENTE COM ENCARGOS COMPLEMENTARES |  | 0.4 | 15.57 | 6.228
[6 empty] | TOTAL | 6.228
BASEADA NA COMPOSIÇÃO DO SINAPI 72201
| COMPOSIÇÃO | 003 | DESCRIÇÃO | UN | COEFICIENTE | CUSTO UNITÁRIO(R$) | CUSTO TOTAL(R$)
| ITEM | 2.2 | REMOÇÃO DE LUMINÁRIAS DE EMBUTIR COM 02 (duas) LÂMPADAS FLUORESCENTE TUBOLED | UN | 0 | 0 | 0
| SINAPI | 88264 | ELETRICISTA COM ENCARGOS COMPLEMENTARES | H | 0.16 | 19.49 | 3.1184
| SINAPI | 88316 | SERVENTE COM ENCARGOS COMPLEMENTARES | H | 0.16 | 15.57 | 2.4912
[6 empty] | TOTAL | 5.6096
BASEADA NA COMPOSIÇÃO DO SINAPI
| COMPOSIÇÃO | 004 | DESCRIÇÃO | UN | COEFICIENTE | CUSTO UNITÁRIO(R$) | CUSTO TOTAL(R$)
| ITEM | 4.1 | RECOLOCAÇÃO DE FORRO DE FIBRA MINERAL, MÓDULOS 1250X625, COM REAPROVEITAMENTO. | UNIID | 0 | 0 | 0
| SINAPI | 88316 | SERVENTE COM ENCARGOS COMPLEMENTARES | H | 0.4 | 15.57 | 6.228
[6 empty] | TOTAL | 6.228
BASEADA NA COMPOSIÇÃO DO SINAPI 72201
| COMPOSIÇÃO | 005 | DESCRIÇÃO | UN | COEFICIENTE | CUSTO UNITÁRIO(R$) | CUSTO TOTAL(R$)
| ITEM | 4.4 | ALÇAPÃO PARA FORRO DE GESSO TAMANHO 60X60 CM COM ACABAMENTO EM PERFIL DE ALUMINIO | UND
| SINAPI | 39566 | PLACA / CHAPA DE GESSO ACARTONADO, ACABAMENTO VINILICO LISO EM UMA DAS FACES, M2 36,33 COR BRANCA, BORDA QUADRADA, E = 9,5 MM, *625 X 625* MM (L X C), PARA FORRO REMOVIVEL | M2 | 1.1 | 36.33 | 39.963
|  | 00039431 | FITA DE PAPEL MICROPERFURADO, 50 X 150 MM, PARA TRATAMENTO DE JUNTAS DE CHAPADE GESSO PARA DRYWALL | M | 2.4 | 0.15 | 0.36
|  | 00039434 | MASSA DE REJUNTE EM PO PARA DRYWALL, A BASE DE GESSO, SECAGEM RAPIDA, PARATRATAMENTO DE JUNTAS DE CHAPA DE GESSO (NECESSITA ADICAO DE AGUA) | KG | 0.05 | 2.64 | 0.132
|  | 00039438 | PARAFUSO CABECA TROMBETA E PONTA AGULHA (GN55), COMPRIMENTO 55 MM, EM ACO UN 0,22 FOSFATIZADO, PARA FIXAR CHAPA DE GESSO EM PERFIL DRYWALL METALICO MAXIMO 0,7 MM | UN | 5 | 0.22 | 1.1
|  | 00039427 | PERFIL CANALETA, FORMATO C, EM ACO ZINCADO, PARA ESTRUTURA FORRO DRYWALL, E = M 6,43 0,5 MM, *46 X 18* (L X H), COMPRIMENTO 3 M | M | 2.4 | 6.43 | 15.432
| SINAPI | 40547 | PARAFUSO ZINCADO, AUTOBROCANTE, FLANGEADO, 4,2 MM X 19 MM | CENTO | 0.05 | 23.86 | 1.193
| SINAPI | 96121 | ACABAMENTOS PARA FORRO (RODA-FORRO EM PERFIL METÁLICO E PLÁSTICO). AF_ M05/2017 | M | 2.4 | 12.07 | 28.968
| SINAPI | 88269 | GESSEIRO COM ENCARGOS COMPLEMENTARES | H | 1.5 | 19.21 | 28.815
| SINAPI | 88316 | SERVENTE COM ENCARGOS COMPLEMENTARES | H | 1.5 | 15.57 | 23.355
[6 empty] | TOTAL | 139.318
BASEADA NA COMPOSIÇÃO DO SINAPI 96109
| COMPOSIÇÃO | 006-A | DESCRIÇÃO | UN | COEFICIENTE | CUSTO UNITÁRIO(R$) | CUSTO TOTAL(R$)
| ITEM | 6.1 | PONTO DE ILUMINAÇÃO INCLUINDO INTERRUPTOR SIMPLES, CAIXA ELÉTRICA, ELETRODUTO, CABO, RASGO, QUEBRA E CHUMBAMENTO | UN | 0 | 0 | 0
| SINAPI | 93128 | PONTO DE ILUMINAÇÃO RESIDENCIAL INCLUINDO INTERRUPTOR SIMPLES, CAIXA ELÉTRICA, ELETRODUTO, CABO, RASGO, QUEBRA E CHUMBAMENTO | unid
|  | 34602 | CABO #1,5MM | M | 20 | 5.62 | 112.4
| SINAPI | 88264 | ELETRICISTA COM ENCARGOS COMPLEMENTARES | H | 0.16 | 19.49 | 3.1184
| SINAPI | 88316 | SERVENTE COM ENCARGOS COMPLEMENTARES | H | 0.16 | 15.57 | 2.4912
[6 empty] | TOTAL | 118.0096
BASEADA NA COMPOSIÇÃO DO SINAPI
| COMPOSIÇÃO | 006-B | DESCRIÇÃO | UN | COEFICIENTE | CUSTO UNITÁRIO(R$) | CUSTO TOTAL(R$)
| ITEM | 6.2 | PONTO DE ILUMINAÇÃO PARA INTERLIGAR AS LUMINARIAS AOS PONTOS EXISTENTES COM TROCA DE INTERRUPTOR PARA 2 SESSÕES. | UN | 0 | 0 | 0
| SINAPI | 93128 | PONTO DE ILUMINAÇÃO RESIDENCIAL INCLUINDO INTERRUPTOR SIMPLES, CAIXA ELÉTRICA, ELETRODUTO, CABO, RASGO, QUEBRA E CHUMBAMENTO | unid
|  | 38068 | INTERRUPTOR 2 | UM | 1 | 16.12 | 16.12
|  | 34602 | CABO #1,5MM | M | 20 | 5.62 | 112.4
| SINAPI | 88264 | ELETRICISTA COM ENCARGOS COMPLEMENTARES | H | 0.16 | 19.49 | 3.1184
| SINAPI | 88316 | SERVENTE COM ENCARGOS COMPLEMENTARES | H | 0.16 | 15.57 | 2.4912
[6 empty] | TOTAL | 134.1296
BASEADA NA COMPOSIÇÃO DO SINAPI
| COMPOSIÇÃO | 007 | DESCRIÇÃO | UN | COEFICIENTE | CUSTO UNITÁRIO(R$) | CUSTO TOTAL(R$)
| ITEM | 6.3 | RECOLOCAÇÃO DE LUMINÁRIAS DE EMBUTIR COM 02 (duas) LÂMPADAS FLUORESCENTE TUBOLED | UN | 0 | 0 | 0
| SINAPI | 88264 | ELETRICISTA COM ENCARGOS COMPLEMENTARES | H | 0.16 | 19.49 | 3.1184
| SINAPI | 88316 | SERVENTE COM ENCARGOS COMPLEMENTARES | H | 0.16 | 15.57 | 2.4912
[6 empty] | TOTAL | 5.6096
BASEADA NA COMPOSIÇÃO DO SINAPI
| COMPOSIÇÃO | 008 | DESCRIÇÃO | UN | COEFICIENTE | CUSTO UNITÁRIO(R$) | CUSTO TOTAL(R$)
| ITEM | 6.4 | FORNECIMENTO E INSTALAÇÃO DE LUMINÁRIA DE EMBUTIR P/ 02 (duas) LÂMPADAS FLUORESCENTE TUBOLED -MODELO T8 / 18W / 120 cm CORPO EM CHAPA DE AÇO GALVANIZADO C/ PINTURA ELETROSTÁTICA EM PÓ DE POLIESTE EPÓXI;REFLETOR FACETADO EM ALUMINIO ANODIZADO DE ALTA PUREZA
| MEDIANA DE 4 COTAÇÕES |  | LUMINÁRIA DE EMBUTIR P/ 02 (duas) LÂMPADAS FLUORESCENTE TUBOLED -MODELO T8 / 18W / 120 cm CORPO EM CHAPA DE AÇO GALVANIZADO C/ PINTURA ELETROSTÁTICA EM PÓ DE POLIESTE EPÓXI;REFLETOR FACETADO EM ALUMINIO ANODIZADO DE ALTA PUREZA | um | 1 | 0 | 0
|  | 88247 | AUXILIAR DE ELETRICISTA COM ENCARGOS COMPLEMENTARES | H | 3.5 | 15.99 | 55.965
|  | 88264 | ELETRICISTA COM ENCARGOS COMPLEMENTARES | H | 3.5 | 20.42 | 71.47
127.435
| COMPOSIÇÃO | 009 | DESCRIÇÃO | UN | COEFICIENTE | CUSTO UNITÁRIO(R$) | CUSTO TOTAL(R$)
| ITEM | 6.5 | FORNECIMENTO E INSTALAÇÃO DE LÂMPADAS TUBOLED T8 DE 18W/120CM /220V,TEMPERATURA 6500K, ( as lampadas serão fornecidas pelo contrante)
| COTAÇÃO |  | LÂMPADAS TUBOLED T8 DE 18W/120CM /220V,TEMPERATURA 6500K, ( as lampadas serão fornecidas pelo contrante) | UN | 1 | 36.39 | 36.39
|  | 88247 | AUXILIAR DE ELETRICISTA COM ENCARGOS COMPLEMENTARES | H | 0.5 | 15.99 | 7.995
|  | 88264 | ELETRICISTA COM ENCARGOS COMPLEMENTARES | H | 0.5 | 20.42 | 10.21
54.595
| COMPOSIÇÃO | 010 | DESCRIÇÃO | UN | COEFICIENTE | CUSTO UNITÁRIO(R$) | CUSTO TOTAL(R$)
| ITEM | 6.6 | FORNECIMENTO E INSTALAÇÃO CONJUNTO DE ILUMINAÇÃO COMPOSTO:PERFIL DE EMBUTIR NO FRAME, BRANCO, FITA 12 V IP20 4.000K (M), FONTE 12 V COM JUNÇÃO PARA PERFIL EM NO FRAME BR | CONJUNTOS | 1
| COTAÇÃO |  | PERFIL(8M)+ FITA(16M)+FONTE(1UN) | CONJUNTOS | 1 | 7918.8 | 7918.8
| COMPOSICAO | 88264 | ELETRICISTA COM ENCARGOS COMPLEMENTARES | H | 2 | 13.26 | 26.52
| COMPOSICAO | 88247 | AUXILIAR DE ELETRICISTA COM ENCARGOS COMPLEMENTARES | H | 2 | 9.98 | 19.96
[6 empty] | TOTAL | 7965.28
| COMPOSIÇÃO | 011 | DESCRIÇÃO | UN | COEFICIENTE | CUSTO UNITÁRIO(R$) | CUSTO TOTAL(R$)
| ITEM | 6.7 | FORNECIMENTO E INSTALAÇÃODE CONJUNTO DE ILUMINAÇÃO COMPOSTO DE :PERFIL NANO (BABY) DE EMBUTIR, BRANCO (5,50m); COM FITA LED DE 12V, 4000K (5,50m) E E FONTE DE ALIMENTAÇÃO TIPO SLIM, 12V, 72W, BIVOLT (1unid). | UN
| COTAÇÃO |  | PERFIL(5,50M)+ FITA(5,5M)+FONTE(1UN) | UN | 1 | 1112.95 | 1112.95
| COMPOSICAO | 88264 | ELETRICISTA COM ENCARGOS COMPLEMENTARES | H | 1.35 | 13.26 | 17.901
| COMPOSICAO | 88247 | AUXILIAR DE ELETRICISTA COM ENCARGOS COMPLEMENTARES | H | 1.35 | 9.98 | 13.473
[6 empty] | TOTAL | 1144.324
BASEADA NA COMPOSIÇÃO DO SINAPI 73953/8
| COMPOSIÇÃO | 012 | DESCRIÇÃO | UN | COEFICIENTE | CUSTO UNITÁRIO(R$) | CUSTO TOTAL(R$)
| ITEM | 6.8 | FORNECIMENTO E INSTALAÇÃO:SPOT EMBUTIDO MR16, QUADRADO, RECUADO, BRANCO, COM SOQUETE; COM LÂMPADA LED - MR16, DE 4,8W A 7W, 4000K, BIVOLT. | UN
| COTAÇÃO |  | SPOT+LAMPADA | UN | 1 | 52.2 | 52.2
| COMPOSICAO | 88264 | ELETRICISTA COM ENCARGOS COMPLEMENTARES | H | 1.35 | 13.26 | 17.901
| COMPOSICAO | 88247 | AUXILIAR DE ELETRICISTA COM ENCARGOS COMPLEMENTARES | H | 1.35 | 9.98 | 13.473
[6 empty] | TOTAL | 83.574
BASEADA NA COMPOSIÇÃO DO SINAPI 73953/8
| COMPOSIÇÃO | 013 | DESCRIÇÃO | UN | COEFICIENTE | CUSTO UNITÁRIO(R$) | CUSTO TOTAL(R$)
| ITEM | 6.9 | FORNECIMENTO E INSTALAÇÃO:SPOT EMBUTIDO AR-111, REDONDO, RECUADO, BRANCO; COM LÂMPADA AR-111, 2.700K, 13W, BIVOLT. | UN
| COTAÇÃO |  | AR111+LAMPADA | UN | 1 | 145 | 145
| COMPOSICAO | 88264 | ELETRICISTA COM ENCARGOS COMPLEMENTARES | H | 1.35 | 13.26 | 17.901
| COMPOSICAO | 88247 | AUXILIAR DE ELETRICISTA COM ENCARGOS COMPLEMENTARES | H | 1.35 | 9.98 | 13.473
[6 empty] | TOTAL | 176.374
BASEADA NA COMPOSIÇÃO DO SINAPI 73953/8
| COMPOSIÇÃO | 014 | DESCRIÇÃO | UN | COEFICIENTE | CUSTO UNITÁRIO(R$) | CUSTO TOTAL(R$)
| ITEM | 6.10 | FORNECIMENTO E INSTALAÇÃO:PAINEL EMBUTIDO RECUADO LED, 17X17cm, 12W, 4000K, BIVOLT | UN
| COTAÇÃO |  | PAINEL EMBUTIDO RECUADO LED, 17X17cm, 12W, 4000K, BIVOLT | UN | 1 | 65 | 65
| COMPOSICAO | 88264 | ELETRICISTA COM ENCARGOS COMPLEMENTARES | H | 1.35 | 22.27 | 30.0645
| COMPOSICAO | 88247 | AUXILIAR DE ELETRICISTA COM ENCARGOS COMPLEMENTARES | H | 1.35 | 17.42 | 23.517
[6 empty] | TOTAL | 118.5815
BASEADA NA COMPOSIÇÃO DO SINAPI 73953/8
| COMPOSIÇÃO | 015 | DESCRIÇÃO | UN | COEFICIENTE | CUSTO UNITÁRIO(R$) | CUSTO TOTAL(R$)
| ITEM | 7.5.1 E 7.5.2 | FORNECIMENTO E INSTALAÇÃO:LUMINARIA DE EMERGENCIA 6500K,2W,30LEDS NT | UN
| COTAÇÃO |  | LUMINARIA DE EMERGENCIA 6500K,2W,30LEDS NT | UN | 1 | 36.1 | 36.1
| COMPOSICAO | 88264 | ELETRICISTA COM ENCARGOS COMPLEMENTARES | H | 1.35 | 13.26 | 17.901
| COMPOSICAO | 88247 | AUXILIAR DE ELETRICISTA COM ENCARGOS COMPLEMENTARES | H | 1.35 | 9.98 | 13.473
[6 empty] | TOTAL | 67.474
BASEADA NA COMPOSIÇÃO DO SINAPI 73953/8
| COMPOSIÇÃO | 016 | DESCRIÇÃO | UN | COEFICIENTE | CUSTO UNITÁRIO(R$) | CUSTO TOTAL(R$)
| ITEM | 7.1.1 | ABRIGO PARA HIDRANTE, 90x60x17CM, COM REGISTRO GLOBO ANGULAR 45 GRAUS 2 1/2", ADAPTADOR STORZ 2 1/2", MANGUEIRA DE INCÊNDIO 15M 2 1/2" E ESGUICHO EM LATÃO 2 1/2" - FORNECIMENTO E INSTALAÇÃO. AF_10/2020 | UNIID | 0 | 0 | 0
|  | 20963 | CAIXA DE INCENDIO/ABRIGO PARA MANGUEIRA, DE SOBREPOR/EXTERNA, COM 90X60X17 CM, EM CHAPA DE ACO, PORTA COM VENTILACAO, VISOR COM A INSCRICAO "INCENDIO", SUPORTE/CESTA INTERNA PARA A MANGUEIRA, PINTURA ELETROSTATICA VERMELHA | un | 1 | 610.79 | 610.79
|  | 21034 | MANGUEIRA DE INCÊNDIO, TIPO 2, DE 2 1/2", COMPRIMENTO = 15 M, TECIDO EM FIO DE POLIESTER E TUBO INTERNO EM BORRACHA SINTÉTICA, COM UNIÕES ENGATE RÁPIDO | un | 2 | 893.31 | 1786.62
|  | 10904 | REGISTRO GLOBO ANGULAR 45° ENGATE RÁPIDO D= 2 1/2" PARA HIDRANTE (INCÊNDIO) | un | 2 | 272.5 | 545
|  | 10899 | ADAPTADOR, EM LATÃO, ENGATE RÁPIDO 2 1/2" X ROSCA INTERNA 5FIOS 2 1/2", PARA INSTALAÇÃO PREDIAL DE COMBATE A INCÊNDIO | un | 1 | 119.38 | 119.38
|  | 37555 | ESGUICHO TIPO JATO SOLIDO, EM LATÃO, ENGATE RÁPIDO 2 1/2" X13 MM, PARA MANGUEIRA EM INSTALAÇÃO PREDIAL COMBATE A INCÊNDIO | un | 1 | 389.28 | 389.28
|  | 20971 | CHAVE PARA ENGATE RÁPIDO STORZ 2 1/2" (INCÊNDIO) | un | 1 | 25.95 | 25.95
|  | 87367 | ARGAMASSA TRAÇO 1:1:6 (EM VOLUME DE CIMENTO, CAL E AREIA MÉDIA ÚMIDA) PARA M3EMBOÇO/MASSA ÚNICA/ASSENTAMENTO DE ALVENARIA DE VEDAÇÃO, PREPARO MANUAL.AF_08/2019 |  | 0.3 | 650.79 | 195.237
|  | 88248 | AUXILIAR DE ENCANADOR OU BOMBEIRO HIDRÁULICO COM ENCARGOS COMPLEMENTARES | H | 1.9053 | 17.3 | 32.9617
|  | 88267 | ENCANADOR OU BOMBEIRO HIDRÁULICO COM ENCARGOS COMPLEMENTARES | H | 1.9053 | 21.42 | 40.8115
[6 empty] | TOTAL | 3746.0302
BASEADA NA COMPOSIÇÃO DO SINAPI 101912
| COMPOSIÇÃO | 017 | DESCRIÇÃO | UN | COEFICIENTE | CUSTO UNITÁRIO(R$) | CUSTO TOTAL(R$)
| ITEM |  | FORNECIMENTO E INSTALAÇÃO HIDRANTE DE RECALQUE COMPLETO
|  | 101916 | HIDRANTE SUBTERRÂNEO PREDIAL (COM CURVA LONGA E CAIXA), DN 75 MM - FORNECIMENTO E INSTALAÇÃO. AF_10/2020 | UNIDADE | 1 | 3337.25 | 3337.25
3337.25
| COMPOSIÇÃO | 018 | DESCRIÇÃO | UN | COEFICIENTE | CUSTO UNITÁRIO(R$) | CUSTO TOTAL(R$)
FORNECIMENTO E INSTALAÇÃO CAIXA DE - 0,30X0,40X0,60 M
| INSUMO | 43431 | CAIXA DE CONCRETO ARMADO PRE-MOLDADO, COM FUNDO E TAMPA, DIMENSOES DE 0,60 X0,60 X 0,50 M | UNID | 1 | 252.35 | 252.35
|  | 88309 | PEDREIRO |  | 1 | 22.03 | 22.03
|  | 88316 | SERVENTE |  | 0.7927 | 17.83 | 14.1338
|  | 101798 | TAMPA DE FERRO-FORNECIMENTO E INSTALAÇÃO | UNID | 1 | 320.17 | 320.17
608.6838
| COMPOSIÇÃO | 019A | DESCRIÇÃO | UN | COEFICIENTE | CUSTO UNITÁRIO(R$) | CUSTO TOTAL(R$)
|  | 7.1.13 | FURO EM VIGA/LAJES (ESPESSURA ATE 20CM) PARA PASSAGEM DE TUBULAÇÃO DIAMETRO 100MM
|  | 90441 | FURO 100MM | UM | 1 | 124.02 | 124.02
|  | 38124 | ESPUMA EXPANSIVA DE POLIURETANO PU STAND-500ML | TUBO | 0.55 | 40.95 | 22.5225
146.5425
| COMPOSIÇÃO | 20 | DESCRIÇÃO | UN | COEFICIENTE | CUSTO UNITÁRIO(R$) | CUSTO TOTAL(R$)
|  | 7.2.5 | TUBO ACO GALVANIZADO COM COSTURA, CLASSE MEDIA, DN 1", E = 3,38 MM, PESO 2,50 KG/M (NBR 5580).FORNECIMENTO E INSTALAÇÃO.
|  | 40626 | TUBO ACO GALVANIZADO COM COSTURA, CLASSE MEDIA, DN 1", E = 3,38 MM, PESO 2,50 KG/M (NBR 5580). | M | 1.1 | 40.93 | 45.023
|  | 88267 | ENCANADOR | H | 0.6213 | 21.42 | 13.3082
|  | 88248 | AUXILIAR COM ENCARGOS | H | 0.6213 | 17.3 | 10.7485
69.0797
| COMPOSIÇÃO | 21 | DESCRIÇÃO | UN | COEFICIENTE | CUSTO UNITÁRIO(R$) | CUSTO TOTAL(R$)
| COMPOSIÇÃO | 7.2.26 | CURVA 90° FERRO GALVANIZADO D=2 ".FORNECIMENTO E INSTALAÇÃO | UNID
| SINAPI | 1790 | CURVA 90° FERRO GALVANIZADO D=2 " | UNID | 1 | 138.56 | 138.56
|  | 3148 | FITA VEDA ROSCA EM ROLOS DE 18 MM X 50 M (L X C) | UND | 0.0452 | 11.98 | 0.5415
|  | 7307 | FUNDO ANTICORROSIVO PARA METAIS FERROSOS (ZARCAO) | L | 0.0105 | 37.43 | 0.39302
|  | 88248 | 88248 AUXILIAR DE ENCANADOR OU BOMBEIRO HIDRÁULICO COM ENCARGOS COMPLEMENTAR | H | 1.258 | 17.3 | 21.7634
|  | 88267 | 88267 ENCANADOR OU BOMBEIRO HIDRÁULICO COM ENCARGOS COMPLEMENTARES | H | 1.258 | 21.42 | 26.9464
188.2043
| COMPOSIÇÃO | 22 | DESCRIÇÃO | UN | COEFICIENTE | CUSTO UNITÁRIO(R$) | CUSTO TOTAL(R$)
| COMPOSIÇÃO | 7.2.27 | CURVA 90° FERRO GALVANIZADO D=1 ½".FORNECIMENTO E INSTALAÇÃO | UNID
|  | 1789 | CURVA 90° FERRO GALVANIZADO D=1 ½". | UM | 1 | 83.2 | 83.2
|  | 3148 | FITA VEDA ROSCA EM ROLOS DE 18 MM X 50 M (L X C) | UND | 0.0452 | 11.98 | 0.5415
|  | 7307 | FUNDO ANTICORROSIVO PARA METAIS FERROSOS (ZARCAO) | L | 0.0105 | 37.43 | 0.39302
|  | 88248 | 88248 AUXILIAR DE ENCANADOR OU BOMBEIRO HIDRÁULICO COM ENCARGOS COMPLEMENTAR | H | 1.258 | 17.3 | 21.7634
|  | 88267 | 88267 ENCANADOR OU BOMBEIRO HIDRÁULICO COM ENCARGOS COMPLEMENTARES | H | 1.258 | 21.42 | 26.9464
132.8443
| COMPOSIÇÃO | 23 | DESCRIÇÃO | UN | COEFICIENTE | CUSTO UNITÁRIO(R$) | CUSTO TOTAL(R$)
| COMPOSIÇÃO | 7.2.28 | CURVA 90° FERRO GALVANIZADO D=1 1/ 4". FORNECIEMNTO E INSTALAÇÃO | UNID
|  | 1788 | CURVA 90° FERRO GALVANIZADO D=1 1/ 4" | UND | 1 | 66.69 | 66.69
|  | 3148 | FITA VEDA ROSCA EM ROLOS DE 18 MM X 50 M (L X C) | UND | 0.0452 | 11.98 | 0.5415
|  | 7307 | FUNDO ANTICORROSIVO PARA METAIS FERROSOS (ZARCAO) | L | 0.0105 | 37.43 | 0.39302
|  | 88248 | 88248 AUXILIAR DE ENCANADOR OU BOMBEIRO HIDRÁULICO COM ENCARGOS COMPLEMENTAR | H | 1.258 | 17.3 | 21.7634
|  | 88267 | 88267 ENCANADOR OU BOMBEIRO HIDRÁULICO COM ENCARGOS COMPLEMENTARES | H | 1.258 | 21.42 | 26.9464
116.3343
| COMPOSIÇÃO | 24 | DESCRIÇÃO | UN | COEFICIENTE | CUSTO UNITÁRIO(R$) | CUSTO TOTAL(R$)
| COMPOSIÇÃO | 7.2.29 | CURVA 90° FERRO GALVANIZADO D=1 ".FORNECIMENTO E INSTALAÇÃO | UNID
|  | INSUM1787 | CURVA 90° FERRO GALVANIZADO D=1 " | UND | 1 | 39.65 | 39.65
|  | 3148 | FITA VEDA ROSCA EM ROLOS DE 18 MM X 50 M (L X C) | UND | 0.0452 | 11.98 | 0.5415
|  | 7307 | FUNDO ANTICORROSIVO PARA METAIS FERROSOS (ZARCAO) | L | 0.0105 | 37.43 | 0.39302
|  | 88248 | 88248 AUXILIAR DE ENCANADOR OU BOMBEIRO HIDRÁULICO COM ENCARGOS COMPLEMENTAR | H | 1.258 | 17.3 | 21.7634
|  | 88267 | 88267 ENCANADOR OU BOMBEIRO HIDRÁULICO COM ENCARGOS COMPLEMENTARES | H | 1.258 | 21.42 | 26.9464
89.2943
| COMPOSIÇÃO | 25 | DESCRIÇÃO | UN | COEFICIENTE | CUSTO UNITÁRIO(R$) | CUSTO TOTAL(R$)
| ITEM | 7.2.31 | BUJÃO GALV. 1".FORNECIMENTO E INSTALAÇÃO | UNID
|  | 4890 | BUJÃO GALV. 1" | UNID | 1 | 8.11 | 8.11
|  | 3148 | FITA VEDA ROSCA EM ROLOS DE 18 MM X 50 M (L X C) | UND | 0.0452 | 11.98 | 0.5415
|  | 7307 | FUNDO ANTICORROSIVO PARA METAIS FERROSOS (ZARCAO) | L | 0.0105 | 37.43 | 0.39302
|  | 88248 | 88248 AUXILIAR DE ENCANADOR OU BOMBEIRO HIDRÁULICO COM ENCARGOS COMPLEMENTAR | H | 1.258 | 17.3 | 21.7634
|  | 88267 | 88267 ENCANADOR OU BOMBEIRO HIDRÁULICO COM ENCARGOS COMPLEMENTARES | H | 1.258 | 21.42 | 26.9464
57.7543
| COMPOSIÇÃO | 26 | DESCRIÇÃO | UN | COEFICIENTE | CUSTO UNITÁRIO(R$) | CUSTO TOTAL(R$)
| ITEM | 7.2.35 | FORNECIMENTO E INSTALAÇÃO DE SUPORTE PARA TUBULAÇÃO COMPOSTO DE:Tirantes em barra ferro galv. 3/8" c/ 80cm (vergalhão), | UNIDADE
|  | 39996 | VERGALHÃO 3/8 | M | 0.8 | 4.7 | 3.76
|  | 566 | BARRA CHATA DE ALUMINIO PARA ABRAÇADEIRA 3/4X1/8 C/ 6M | M | 1.1 | 5.15 | 5.665
|  | 4341 | PORCA Ø3/8" | UNID | 1 | 1.38 | 1.38
| COTAÇÃO |  | ARRUELA LISA P/ PORCA Ø3/8" | UNID | 2 | 0.89 | 1.78
|  | 11976 | CHUMBADOR METÁLICO C/ PARAFUSO Ø3/8" (PARABOLT) | UNID | 1 | 1.64 | 1.64
14.225
| COMPOSIÇÃO | 27 | DESCRIÇÃO | UN | COEFICIENTE | CUSTO UNITÁRIO(R$) | CUSTO TOTAL(R$)
| ITEM |  | CENTRAL DE ALARME ENDEREÇÁVEL DE INCENDIO COM SISTEMA P/ ATÉ 250 DISPOSITIVOS, MARCAL VERIN OU SIMILAR, MODELO VRE-250 C/ BATERIA DE 12V E 7A.FORNECIMENTO E INSTALAÇÃO | un
| COTAÇÃO |  | CENTRAL DE ALARME ENDEREÇÁVEL DE INCENDIO COM SISTEMA P/ ATÉ 250 DISPOSITIVOS, MARCAL VERIN OU SIMILAR, MODELO VRE-250 C/ BATERIA DE 12V E 7A | UNI | 1 | 3745 | 3745
|  | 88264 | ELETRICISTA COM ENCARGOS COMPLEMENTARES | H | 1 | 22.27 | 22.27
|  | 88247 | AUXILIAR DE ELETRICISTA COM ENCARGOS COMPLEMENTARES | H | 1 | 17.42 | 17.42
3784.69
| COMPOSIÇÃO | 28 | DESCRIÇÃO | UN | COEFICIENTE | CUSTO UNITÁRIO(R$) | CUSTO TOTAL(R$)
| ITEM |  | DETECTOR DE FUMAÇA ÓPTICO ENDEREÇÁVEL, MODELO VRE-F, MARCA VERIN OU SIMILAR.FORNECIMENTO E INSTALAÇÃO | un
|  |  | DETECTOR DE FUMAÇA ÓPTICO ENDEREÇÁVEL, MODELO VRE-F, MARCA VERIN OU SIMILAR | UNI | 1 | 155.67 | 155.67
|  | 88264 | ELETRICISTA COM ENCARGOS COMPLEMENTARES | H | 1 | 22.27 | 22.27
|  | 88247 | AUXILIAR DE ELETRICISTA COM ENCARGOS COMPLEMENTARES | H | 1 | 17.42 | 17.42
195.36
| COMPOSIÇÃO | 29 | DESCRIÇÃO | UN | COEFICIENTE | CUSTO UNITÁRIO(R$) | CUSTO TOTAL(R$)
| ITEM |  | DETECTOR DE TEMPERATURA TERMOVELOCÍMETRICO ENDEREÇÁVEL, MODELO VRE-T, MARCA VERIN OU SIMILAR.FORNECIMENTO E INSTALAÇÃO | un
|  |  | DETECTOR DE TEMPERATURA TERMOVELOCÍMETRICO ENDEREÇÁVEL, MODELO VRE-T, MARCA VERIN OU SIMILAR |  | 1 | 180.24 | 180.24
|  | 88264 | ELETRICISTA COM ENCARGOS COMPLEMENTARES | H | 1 | 22.27 | 22.27
|  | 88247 | AUXILIAR DE ELETRICISTA COM ENCARGOS COMPLEMENTARES | H | 1 | 17.42 | 17.42
219.93
| COMPOSIÇÃO | 30 | DESCRIÇÃO | UN | COEFICIENTE | CUSTO UNITÁRIO(R$) | CUSTO TOTAL(R$)
| ITEM |  | ACIONADOR MANUAL ENDEREÇAVEL - MODELO AME-2 DA VERIN OU SIMILAR, TIPO "APERTE AQUI".FORNECIMENTO E INSTALAÇÃO. | un
|  |  | ACIONADOR MANUAL ENDEREÇAVEL - MODELO AME-2 DA VERIN OU SIMILAR, TIPO "APERTE AQUI" |  | 1 | 130.93 | 130.93
|  | 88264 | ELETRICISTA COM ENCARGOS COMPLEMENTARES | H | 1 | 22.27 | 22.27
|  | 88247 | AUXILIAR DE ELETRICISTA COM ENCARGOS COMPLEMENTARES | H | 1 | 17.42 | 17.42
170.62
| COMPOSIÇÃO | 31 | DESCRIÇÃO | UN | COEFICIENTE | CUSTO UNITÁRIO(R$) | CUSTO TOTAL(R$)
| ITEM |  | SIRENE AUDIO-VISUAL 120 DB PARA ALARME DE INCÊNDIO INDEREÇÁVEL.FORNECIMENTO E INSTALAÇÃO | un
|  |  | SIRENE AUDIO-VISUAL 120 DB PARA ALARME DE INCÊNDIO INDEREÇÁVEL |  | 1 | 148.5 | 148.5
|  | 88264 | ELETRICISTA COM ENCARGOS COMPLEMENTARES | H | 1 | 22.27 | 22.27
|  | 88247 | AUXILIAR DE ELETRICISTA COM ENCARGOS COMPLEMENTARES | H | 1 | 17.42 | 17.42
188.19
| COMPOSIÇÃO | 32 | DESCRIÇÃO | UN | COEFICIENTE | CUSTO UNITÁRIO(R$) | CUSTO TOTAL(R$)
| ITEM | 7.4.6 | CABO DE INSTRUMENTAÇÃO PARA O SISTEMA DE DETECÇÃO 3X2,5MM2.FORNECIMENTO E INSTALAÇÃO. | m
|  |  | CABO DE INSTRUMENTAÇÃO PARA O SISTEMA DE DETECÇÃO 3X2,5MM2 | M | 1.1 | 11.49 | 12.639
|  | 88264 | ELETRICISTA COM ENCARGOS COMPLEMENTARES | H | 0.13 | 22.27 | 2.8951
|  | 88247 | AUXILIAR DE ELETRICISTA COM ENCARGOS COMPLEMENTARES | H | 0.13 | 17.42 | 2.2646
17.7987
| COMPOSIÇÃO | 33 | DESCRIÇÃO | UN | COEFICIENTE | CUSTO UNITÁRIO(R$) | CUSTO TOTAL(R$)
| ITEM | 7.4.11 | FORNECIMENTO E INSTALAÇÃO PARA ABRAÇADEIRA TIPO D ¾, COM BUCHA DE NYLON S6 E PARAFUSO FENDA GALV. CAB. PANELA 4,2X32MM AUTOATARRACHANTE | UNID
|  | 39125 | ABRAÇADEIRA TIPO D ¾ | UNID | 1 | 2.35 | 2.35
|  | 11950 | COM PARAFUSO | UNID | 1 | 0.39 | 0.39
|  | 88264 | ELETRICISTA COM ENCARGOS COMPLEMENTARES | H | 0.13 | 22.27 | 2.8951
|  | 88247 | AUXILIAR DE ELETRICISTA COM ENCARGOS COMPLEMENTARES | H | 0.13 | 17.42 | 2.2646
7.8997
| COMPOSIÇÃO | 34 | DESCRIÇÃO | UN | COEFICIENTE | CUSTO UNITÁRIO(R$) | CUSTO TOTAL(R$)
| ITEM | 7.4.15 | FORNECIMENTO E INSTALAÇÃO DE SUPORTE EM BARRA REDONDA GALV. ROSCADA 1/4", COM PORCA Ø1/4" , COM ARRUELA LISA P/ PORCA Ø1/4" E CHUMBADOR METÁLICO C/ PARAFUSO Ø1/4" (PARABOLT) | UNID
|  | 39996 | VERGALHÃO REDONDA GALV. ROSCADA 1/4" | M | 1.1 | 4.7 | 5.17
|  | 39997 | PORCA Ø1/4" | UNID | 1 | 0.41 | 0.41
|  |  | ARRUELA LISA P/ PORCA Ø1/4" | UNID | 2 | 0.41 | 0.82
|  | 11976 | CHUMBADOR METÁLICO C/ PARAFUSO Ø1/4" (PARABOLT) | UNID | 1 | 1.64 | 1.64
|  | 88264 | ELETRICISTA COM ENCARGOS COMPLEMENTARES | H | 0.13 | 22.27 | 2.8951
|  | 88247 | AUXILIAR DE ELETRICISTA COM ENCARGOS COMPLEMENTARES | H | 0.13 | 17.42 | 2.2646
13.1997
| COMPOSIÇÃO | 35 | DESCRIÇÃO | UN | COEFICIENTE | CUSTO UNITÁRIO(R$) | CUSTO TOTAL(R$)
| ITEM | 7.4.16 | FORNECIMENTO E INSTALAÇÃO DE ABRAÇADEIRA GALV. TIPO D 2 “ | UNID
|  | 39132 | ABRAÇADEIRA GALV. TIPO D 2 “ | UNID | 1 | 4.71 | 4.71
|  | 88264 | ELETRICISTA COM ENCARGOS COMPLEMENTARES | H | 0.13 | 22.27 | 2.8951
|  | 88247 | AUXILIAR DE ELETRICISTA COM ENCARGOS COMPLEMENTARES | H | 0.13 | 17.42 | 2.2646
9.8697
| COMPOSIÇÃO | 36 | DESCRIÇÃO | UN | COEFICIENTE | CUSTO UNITÁRIO(R$) | CUSTO TOTAL(R$)
| ITEM | 7.4.17 | FORNECIMENTO E INSTALAÇÃO DE CONECTOR ALUMÍNIO PARA CONDULETE MÚLTIPLO Ø3/4" | und
|  | 2488 | CONECTOR ALUMÍNIO PARA CONDULETE MÚLTIPLO Ø3/4" | und | 1 | 1.96 | 1.96
|  | 88264 | ELETRICISTA COM ENCARGOS COMPLEMENTARES | H | 0.13 | 22.27 | 2.8951
|  | 88247 | AUXILIAR DE ELETRICISTA COM ENCARGOS COMPLEMENTARES | H | 0.13 | 17.42 | 2.2646
7.1197
| COMPOSIÇÃO | 37 | DESCRIÇÃO | UN | COEFICIENTE | CUSTO UNITÁRIO(R$) | CUSTO TOTAL(R$)
| COMPOSIÇÃO | 7.5.3 | CABO FLEXÍVEL PVC 750 V, 4 CONDUTORES DE 1,5 MM2 | m
|  | insumo34624 | CABO FLEXÍVEL PVC 750 V, 4 CONDUTORES DE 1,5 MM2 | M | 1.1 | 9.52 | 10.472
|  | 88264 | ELETRICISTA COM ENCARGOS COMPLEMENTARES | H | 0.13 | 22.27 | 2.8951
|  | 88247 | AUXILIAR DE ELETRICISTA COM ENCARGOS COMPLEMENTARES | H | 0.13 | 17.42 | 2.2646
15.6317
| COMPOSIÇÃO | 38 | DESCRIÇÃO | UN | COEFICIENTE | CUSTO UNITÁRIO(R$) | CUSTO TOTAL(R$)
| ITEM | 7.6.1 | BOMBA CENTRIFUGA MOTOR ELETRICO TRIFASICO 5HP, DIAMETRO DE SUCCAO X ELEVACAO 2" X 1 1/2", DIAMETRO DO ROTOR 155 MM, HM/Q: 40 M / 20,40 M3/H A 46 M / 9,20 M3/H.FORNECIMENTO E INSTALAÇÃO. | UNID
| sinapi-insumo | 738 | BOMBA CENTRIFUGA MOTOR ELETRICO TRIFASICO 5HP, DIAMETRO DE SUCCAO X ELEVACAO 2" X 1 1/2", DIAMETRO DO ROTOR 155 MM, HM/Q: 40 M / 20,40 M3/H A 46 M / 9,20 M3/H | UNID | 1 | 3540.69 | 3540.69
|  | 88264 | ELETRICISTA COM ENCARGOS COMPLEMENTARES | H | 0.633 | 22.27 | 14.0969
|  | 88248 | AUXILIAR DE ENCANADOR OU BOMBEIRO HIDRÁULICO COM ENCARGOS COMPLEMENTARES | H | 2.1146 | 17.3 | 36.5826
|  | 88267 | ENCANADOR OU BOMBEIRO HIDRÁULICO COM ENCARGOS COMPLEMENTARES | H | 0.633 | 21.42 | 13.5589
[6 empty] | TOTAL | 3604.9284
BASEADA NA COMPOSIÇÃO DO SINAPI 102113
| COMPOSIÇÃO | 39 | DESCRIÇÃO | UN | COEFICIENTE | CUSTO UNITÁRIO(R$) | CUSTO TOTAL(R$)
|  | 7.6.2 | TUBO ACO GALVANIZADO COM COSTURA, CLASSE MEDIA, DN 4", E = 4,50* MM, PESO 12,10* KG/M (NBR 5580)-FORNECIMENTO E INSTALAÇÃO.
|  | 7693 | TUBO ACO GALVANIZADO COM COSTURA, CLASSE MEDIA, DN 4", E = 4,50* MM, PESO 12,10* KG/M (NBR 5580)- | M | 1.1 | 198.86 | 218.746
|  | 88248 | AUXILIAR DE ENCANADOR OU BOMBEIRO HIDRÁULICO COM ENCARGOS COMPLEMENTARES | H | 0.6213 | 17.3 | 10.7485
|  | 88267 | ENCANADOR OU BOMBEIRO HIDRÁULICO COM ENCARGOS COMPLEMENTARES | H | 0.6213 | 21.42 | 13.3082
242.8027
| COMPOSIÇÃO | 40 | DESCRIÇÃO | UN | COEFICIENTE | CUSTO UNITÁRIO(R$) | CUSTO TOTAL(R$)
| ITEM | 7.6.5 | PAINEL REPETIDOR DE INCÊNDIO.FORNECIMENTO E INSTALAÇÃO. | UNID
| cotação |  | PAINEL REPETIDOR DE INCÊNDIO. | UNID | 1 | 996.4 | 996.4
|  | 88264 | ELETRICISTA COM ENCARGOS COMPLEMENTARES | H | 0.633 | 22.27 | 14.0969
|  | 88248 | AUXILIAR DE ENCANADOR OU BOMBEIRO HIDRÁULICO COM ENCARGOS COMPLEMENTARES | H | 2.1146 | 17.3 | 36.5826
|  | 88267 | ENCANADOR OU BOMBEIRO HIDRÁULICO COM ENCARGOS COMPLEMENTARES | H | 0.633 | 21.42 | 13.5589
1060.6383
| COMPOSIÇÃO | 41 | DESCRIÇÃO | UN | COEFICIENTE | CUSTO UNITÁRIO(R$) | CUSTO TOTAL(R$)
| ITEM | 7.6.6 | CHAVE DE FLUXO DE 4''.FORNECIMENTO E INSTALAÇÃO. | UNID
| cotação |  | CHAVE DE FLUXO DE 4''. | UNID | 1 | 775 | 775
|  |  | 3148 FITA VEDA ROSCA EM ROLOS DE 18 MM X 50 M (L X C) | UNID | 0.1 | 11.98 | 1.198
|  | 88264 | ELETRICISTA COM ENCARGOS COMPLEMENTARES | H | 0.633 | 22.27 | 14.0969
|  |  | 88248 AUXILIAR DE ENCANADOR OU BOMBEIRO HIDRÁULICO COM ENCARGOS COMPLEMENTARES | H | 1 | 17.3 | 17.3
|  |  | 88267 ENCANADOR OU BOMBEIRO HIDRÁULICO COM ENCARGOS COMPLEMENTARES | H | 1 | 21.42 | 21.42
829.0149
| COMPOSIÇÃO | 42 | DESCRIÇÃO | UN | COEFICIENTE | CUSTO UNITÁRIO(R$) | CUSTO TOTAL(R$)
| ITEM | 7.6.7 | REGISTRO GAVETA DE 4”.FORNECIMENTO E INSTALAÇÃO. | UNID
| cotação |  | REGISTRO GAVETA DE 4”. | UNID | 1 | 1365 | 1365
|  |  | 3148 FITA VEDA ROSCA EM ROLOS DE 18 MM X 50 M (L X C) | UNID | 0.1 | 11.98 | 1.198
|  |  | 88248 AUXILIAR DE ENCANADOR OU BOMBEIRO HIDRÁULICO COM ENCARGOS COMPLEMENTARES | H | 1 | 17.3 | 17.3
|  |  | 88267 ENCANADOR OU BOMBEIRO HIDRÁULICO COM ENCARGOS COMPLEMENTARES | H | 1 | 21.42 | 21.42
1404.918
| COMPOSIÇÃO | 43 | DESCRIÇÃO | UN | COEFICIENTE | CUSTO UNITÁRIO(R$) | CUSTO TOTAL(R$)
| ITEM | 7.6.8 | FORNECIMENTO E INSTALAÇÃO REGISTRO GAVETA DE 3” | UNID
| cotação |  | REGISTRO GAVETA DE 3” | unid | 1 | 756.25 | 756.25
|  |  | 3148 FITA VEDA ROSCA EM ROLOS DE 18 MM X 50 M (L X C) | UNID | 0.1 | 11.98 | 1.198
|  |  | 88248 AUXILIAR DE ENCANADOR OU BOMBEIRO HIDRÁULICO COM ENCARGOS COMPLEMENTARES | H | 1 | 17.3 | 17.3
|  |  | 88267 ENCANADOR OU BOMBEIRO HIDRÁULICO COM ENCARGOS COMPLEMENTARES | H | 1 | 21.42 | 21.42
796.168
| COMPOSIÇÃO | 44 | DESCRIÇÃO | UN | COEFICIENTE | CUSTO UNITÁRIO(R$) | CUSTO TOTAL(R$)
| ITEM | 7.6.10 | UNIÃO DE 4”, COM ROSCA BSP, COM ASSENTO PLANO – GALVANIZADO.FORNECIMENTO E INSTALAÇÃO. | UNID
|  | 9891 | UNIÃO DE 4”, COM ROSCA BSP, COM ASSENTO PLANO – GALVANIZADO | UNID | 1 | 384.23 | 384.23
|  |  | 3148 FITA VEDA ROSCA EM ROLOS DE 18 MM X 50 M (L X C) | UNID | 0.035 | 11.98 | 0.4193
|  |  | 7307 FUNDO ANTICORROSIVO PARA METAIS FERROSOS (ZARCAO) | L | 0.008 | 37.43 | 0.29944
|  |  | 88248 AUXILIAR DE ENCANADOR OU BOMBEIRO HIDRÁULICO COM ENCARGOS COMPLEMENTARES | H | 0.758 | 17.3 | 13.1134
|  |  | 88267 ENCANADOR OU BOMBEIRO HIDRÁULICO COM ENCARGOS COMPLEMENTARES | H | 0.758 | 21.42 | 16.2364
414.2985
| COMPOSIÇÃO | 45 | DESCRIÇÃO | UN | COEFICIENTE | CUSTO UNITÁRIO(R$) | CUSTO TOTAL(R$)
| ITEM | 7.6.23 | CURVA 90° FERRO GALVANIZADO D=4 ".FORNECIMENTO E INSTALAÇÃO | UNID
|  | INSUM1793 | CURVA 90° FERRO GALVANIZADO D=4 " | UNID | 1 | 655.87 | 655.87
|  |  | 3148 FITA VEDA ROSCA EM ROLOS DE 18 MM X 50 M (L X C) | UNID | 0.035 | 11.98 | 0.4193
|  |  | 7307 FUNDO ANTICORROSIVO PARA METAIS FERROSOS (ZARCAO) | L | 0.008 | 37.43 | 0.29944
|  |  | 88248 AUXILIAR DE ENCANADOR OU BOMBEIRO HIDRÁULICO COM ENCARGOS COMPLEMENTARES | H | 0.758 | 17.3 | 13.1134
|  |  | 88267 ENCANADOR OU BOMBEIRO HIDRÁULICO COM ENCARGOS COMPLEMENTARES | H | 0.758 | 21.42 | 16.2364
685.9385
| COMPOSIÇÃO | 46 | DESCRIÇÃO | UN | COEFICIENTE | CUSTO UNITÁRIO(R$) | CUSTO TOTAL(R$)
| ITEM | 7.6.24 | CURVA 90° FERRO GALVANIZADO D=3 " | UNID
|  | INSUM1792 | CURVA 90° FERRO GALVANIZADO D=3 " | UNID | 1 | 324.58 | 324.58
|  |  | 3148 FITA VEDA ROSCA EM ROLOS DE 18 MM X 50 M (L X C) | UNID | 0.035 | 11.98 | 0.4193
|  |  | 7307 FUNDO ANTICORROSIVO PARA METAIS FERROSOS (ZARCAO) | L | 0.008 | 37.43 | 0.29944
|  |  | 88248 AUXILIAR DE ENCANADOR OU BOMBEIRO HIDRÁULICO COM ENCARGOS COMPLEMENTARES | H | 0.758 | 17.3 | 13.1134
|  |  | 88267 ENCANADOR OU BOMBEIRO HIDRÁULICO COM ENCARGOS COMPLEMENTARES | H | 0.758 | 21.42 | 16.2364
354.6485
| COMPOSIÇÃO | 47 | DESCRIÇÃO | UN | COEFICIENTE | CUSTO UNITÁRIO(R$) | CUSTO TOTAL(R$)
| ITEM | 7.6.25 | CURVA 90° FERRO GALVANIZADO D=21/2 ".FORNECIMNTO E INSTALAÇÃO | UNID
|  | 1791 | CURVA 90° FERRO GALVANIZADO D=21/2 " | UNID | 1 | 240.46 | 240.46
|  |  | 3148 FITA VEDA ROSCA EM ROLOS DE 18 MM X 50 M (L X C) | UNID | 0.035 | 11.98 | 0.4193
|  |  | 7307 FUNDO ANTICORROSIVO PARA METAIS FERROSOS (ZARCAO) | L | 0.008 | 37.43 | 0.29944
|  |  | 88248 AUXILIAR DE ENCANADOR OU BOMBEIRO HIDRÁULICO COM ENCARGOS COMPLEMENTARES | H | 0.758 | 17.3 | 13.1134
|  |  | 88267 ENCANADOR OU BOMBEIRO HIDRÁULICO COM ENCARGOS COMPLEMENTARES | H | 0.758 | 21.42 | 16.2364
270.5285
| COMPOSIÇÃO | 048 | DESCRIÇÃO | UN | COEFICIENTE | CUSTO UNITÁRIO(R$) | CUSTO TOTAL(R$)
| ITEM | 7.6.26 | VÁLVULA DE GOVERNO E ALARME 3" | UNID
|  |  | VÁLVULA DE GOVERNO E ALARME 3" | UNID | 1 | 8381.565 | 8381.565
|  |  | 3148 FITA VEDA ROSCA EM ROLOS DE 18 MM X 50 M (L X C) | UNID | 0.035 | 11.98 | 0.4193
|  |  | 7307 FUNDO ANTICORROSIVO PARA METAIS FERROSOS (ZARCAO) | L | 0.008 | 37.43 | 0.29944
|  |  | 88248 AUXILIAR DE ENCANADOR OU BOMBEIRO HIDRÁULICO COM ENCARGOS COMPLEMENTARES | H | 0.758 | 17.3 | 13.1134
|  |  | 88267 ENCANADOR OU BOMBEIRO HIDRÁULICO COM ENCARGOS COMPLEMENTARES | H | 0.758 | 21.42 | 16.2364
8411.6335
| COMPOSIÇÃO | 50 | DESCRIÇÃO | UN | COEFICIENTE | CUSTO UNITÁRIO(R$) | CUSTO TOTAL(R$)
| ITEM | 8.6 | FORNECIMENTO E INSTALAÇÃO DE ELETRODUTO DE AÇO GALV. LEVE Ø 2" C/ 3,0M | M
| COTAÇÃO |  | ELETRODUTO DE AÇO GALV. LEVE Ø 2" C/ 3,0M | M | 1.1 | 95.06 | 104.566
|  | 88264 | ELETRICISTA COM ENCARGOS COMPLEMENTARES | H | 0.75 | 22.27 | 16.7025
|  | 88247 | AUXILIAR DE ELETRICISTA COM ENCARGOS COMPLEMENTARES | H | 0.75 | 17.42 | 13.065
134.3335
| COMPOSIÇÃO | 051 | DESCRIÇÃO | UN | COEFICIENTE | CUSTO UNITÁRIO(R$) | CUSTO TOTAL(R$)
| ITEM | 8.7 | ABRACADEIRA EM ACO PARA AMARRACAO DE ELETRODUTOS, TIPO D, COM 2" .FORNECIMENTO E INSTALAÇÃO | UNID
|  | 39132 | ABRACADEIRA EM ACO PARA AMARRACAO DE ELETRODUTOS, TIPO D, COM 2" E CUNHA DE UN 4,71 FIXACAO | UNID | 1 | 4.71 | 4.71
|  | 88264 | ELETRICISTA COM ENCARGOS COMPLEMENTARES | H | 0.25 | 22.27 | 5.5675
|  | 88247 | AUXILIAR DE ELETRICISTA COM ENCARGOS COMPLEMENTARES | H | 0.25 | 17.42 | 4.355
14.6325
| COMPOSIÇÃO | 52 | DESCRIÇÃO | UN | COEFICIENTE | CUSTO UNITÁRIO(R$) | CUSTO TOTAL(R$)
| COMPOSIÇÃO | 7.2.10 | LUVA DE REDUÇÃO, EM FERRO GALVANIZADO,3" X 2", CONEXÃO ROSQUEADA, INSTALADO EM PRUMADAS - FORNECIMENTO E INSTALAÇÃO. AF_10/2020 | UNID
| SINAPI | 3930 | LUVA DE REDUÇÃO, EM FERRO GALVANIZADO,3" X 2", | UNID | 1 | 109.28 | 109.28
|  | 3148 | FITA VEDA ROSCA EM ROLOS DE 18 MM X 50 M (L X C) | UND | 0.0452 | 11.98 | 0.5415
|  | 7307 | FUNDO ANTICORROSIVO PARA METAIS FERROSOS (ZARCAO) | L | 0.0105 | 37.43 | 0.39302
|  | 88248 | 88248 AUXILIAR DE ENCANADOR OU BOMBEIRO HIDRÁULICO COM ENCARGOS COMPLEMENTAR | H | 0.8387 | 17.3 | 14.5095
|  | 88267 | 88267 ENCANADOR OU BOMBEIRO HIDRÁULICO COM ENCARGOS COMPLEMENTARES | H | 0.8387 | 21.42 | 17.965
142.689
| COMPOSIÇÃO | 53 | DESCRIÇÃO | UN | COEFICIENTE | CUSTO UNITÁRIO(R$) | CUSTO TOTAL(R$)
| ITEM | 7.3.7 | PLACA DE SINALIZACAO DE SEGURANCA CONTRA INCENDIO, FOTOLUMINESCENTE, QUADRADA, *14 X 14* CM, EM PVC *2* MM ANTI-CHAMAS (SIMBOLOS, CORES E PICTOGRAMAS CONFORME NBR 13434).FORNECIMENTO E INSTALAÇÃO | UNID
|  | 37557 | PLACA DE SINALIZACAO DE SEGURANCA CONTRA INCENDIO, FOTOLUMINESCENTE, QUADRADA, *14 X 14* CM, EM PVC *2* MM ANTI-CHAMAS (SIMBOLOS, CORES E PICTOGRAMAS CONFORME NBR 13434) | UNID | 1 | 26.9 | 26.9
|  | 88264 | ELETRICISTA COM ENCARGOS COMPLEMENTARES | H | 0.13 | 22.27 | 2.8951
|  | 88247 | AUXILIAR DE ELETRICISTA COM ENCARGOS COMPLEMENTARES | H | 0.13 | 17.42 | 2.2646
32.0597
| COMPOSIÇÃO | 54 | DESCRIÇÃO | UN | COEFICIENTE | CUSTO UNITÁRIO(R$) | CUSTO TOTAL(R$)
| ITEM | 9.1 | LIMPEZA FINAL DA OBRA | M2 | 1
| SINAPI | 99802 | LIMPEZA DE PISO CERÂMICO OU PORCELANATO COM VASSOURA A SECO. AF_04/2019 | M2 | 1.1 | 0.44 | 0.484
| SINAPI | 99803 | LIMPEZA DE PISO CERÂMICO OU PORCELANATO COM PANO ÚMIDO. AF_04/2019 | M2 | 1.1 | 1.72 | 1.892
| SINAPI | 99806 | LIMPEZA DE REVESTIMENTO CERÂMICO EM PAREDE COM PANO ÚMIDO AF_04/2019 | M2 | 1.1 | 0.71 | 0.781
[6 empty] | TOTAL | 3.157
BASEADA NA COMPOSIÇÃO DO SINAPI
| COMPOSIÇÃO | 55 | DESCRIÇÃO | UN | COEFICIENTE | CUSTO UNITÁRIO(R$) | CUSTO TOTAL(R$)
| ITEM | 1.2 | LOCAÇÃO DE ANDAIMES | MÊS | 1
| SINAPI | 10527 | LOCAÇÃO DE ANDAIMES | MxMES | 3 | 11.5 | 34.5
| SINAPI | 97064 | MONTAGEM E DESMONTAGEM DE ANDAIME TUBULAR TIPO TORRE (EXCLUSIVE ANDAIME | M | 6 | 18.99 | 113.94
[6 empty] | TOTAL | 148.44
BASEADA NA COMPOSIÇÃO DO SINAPI
| COMPOSIÇÃO | 56 | DESCRIÇÃO | UN | COEFICIENTE | CUSTO UNITÁRIO(R$) | CUSTO TOTAL(R$)
| ITEM | 1.2 | CONECTORES PARA CABO DE ATERRAMENTO FORNECIMENTO E INSTALAÇÃO | UNID | 1
| SINAPI | 1562 | CONECTORES PARA CABO DE ATERRAMENTO | PÇ | 1 | 17.57 | 17.57
|  | 88264 | ELETRICISTA COM ENCARGOS COMPLEMENTARES | H | 0.13 | 22.27 | 2.8951
| SINAPI | 88247 | AUXILIAR DE ELETRICISTA COM ENCARGOS COMPLEMENTARES | H | 0.13 | 17.42 | 2.2646
[6 empty] | TOTAL | 22.7297
BASEADA NA COMPOSIÇÃO DO SINAPI
| COMPOSIÇÃO | 57 | DESCRIÇÃO | UN | COEFICIENTE | CUSTO UNITÁRIO(R$) | CUSTO TOTAL(R$)
| ITEM | 1.2 | CAIXA DE INSPECAO PARA ATERRAMENTO E PARA RAIOS, EM POLIPROPILENO, DIAMETRO = UN 37,91 300 MM X ALTURA = 400 MM-FORNECIMENTO E INSTALAÇÃO | UNID | 1
| SINAPI | 34643 | CAIXA DE INSPECAO PARA ATERRAMENTO E PARA RAIOS, EM POLIPROPILENO, DIAMETRO = UN 37,91 300 MM X ALTURA = 400 MM | UNID | 1 | 37.91 | 37.91
|  | 88264 | ELETRICISTA COM ENCARGOS COMPLEMENTARES | H | 0.13 | 22.27 | 2.8951
| SINAPI | 88247 | AUXILIAR DE ELETRICISTA COM ENCARGOS COMPLEMENTARES | H | 0.13 | 17.42 | 2.2646
[6 empty] | TOTAL | 43.0697
BASEADA NA COMPOSIÇÃO DO SINAPI
| COMPOSIÇÃO | 58 | DESCRIÇÃO | UN | COEFICIENTE | CUSTO UNITÁRIO(R$) | CUSTO TOTAL(R$)
| ITEM | 1.2 | TERMINAIS AÉREOS COMO CAPTORES. | UNID | 1
| SINAPI | 41421 | TERMINAIS AÉREOS COMO CAPTORES.FORNECIMENTO E INSTALAÇÃO. | UND | 1 | 11.88 | 11.88
|  | 88264 | ELETRICISTA COM ENCARGOS COMPLEMENTARES | H | 0.13 | 22.27 | 2.8951
| SINAPI | 88247 | AUXILIAR DE ELETRICISTA COM ENCARGOS COMPLEMENTARES | H | 0.13 | 17.42 | 2.2646
[6 empty] | TOTAL | 17.0397
BASEADA NA COMPOSIÇÃO DO SINAPI
[6 empty] | VALOR DA HORA |  |  |  | DIFERENÇA DA HORA
| COMPOSIÇÃO | 59 | COMPOISÇÃO MAÕ DE OBRA COM ADICIONAL NOTURNO E HORA EXTRA DE FINAL DE SEMANA |  |  | HORA NORMALCONFORME CODIGO SINAPI | ADICIONAL NOTURNO COM 20% SOBRE A HORA NORMAL | HORA EXTRA 50% SOBRE A HORA NORMAL | HORA EXTRA 100%SOBRE A HORA NORMAL | HORA COM 20% ADICIONAL NOTURNO | HORA EXTRA 50% | HORA EXTRA 100%
| ITEM |  | DESCRIÇÃO | UN | COEFICIENTE | CUSTO UNITÁRIO(R$) | CUSTO UNITÁRIO(R$) | CUSTO UNITÁRIO(R$) | CUSTO UNITÁRIO(R$) | CUSTO UNITÁRIO(R$) | CUSTO UNITÁRIO(R$) | CUSTO UNITÁRIO(R$)
| SINAPI | 90776 | ENCARREGADO GERAL COM ENCARGOS COMPLEMENTARES | H | 1 | 33.21 | 39.852 | 49.815 | 66.42 | 6.642 | 16.605 | 33.21
| SINAPI | 100309 | TECNICO DE SEGURANÇA | H | 1 | 22.31 | 26.772 | 33.465 | 44.62 | 4.462 | 11.155 | 22.31
| SINAPI | 88316 | SERVENTE COM ENCARGOS COMPLEMENTARES | H | 1 | 17.83 | 21.396 | 26.745 | 35.66 | 3.566 | 8.915 | 17.83
| SINAPI | 88269 | GESSEIRO COM ENCARGOS COMPLEMENTARES | H | 1 | 21.91 | 26.292 | 32.865 | 43.82 | 4.382 | 10.955 | 21.91
| SINAPI | 88316 | SERVENTE COM ENCARGOS COMPLEMENTARES | H | 1 | 17.83 | 21.396 | 26.745 | 35.66 | 3.566 | 8.915 | 17.83
| SINAPI | 88264 | ELETRICISTA COM ENCARGOS COMPLEMENTARES | H | 1 | 22.27 | 26.724 | 33.405 | 44.54 | 4.454 | 11.135 | 22.27
| SINAPI | 88316 | SERVENTE COM ENCARGOS COMPLEMENTARES | H | 1 | 17.83 | 21.396 | 26.745 | 35.66 | 3.566 | 8.915 | 17.83
| SINAPI | 88248 | AUXILIAR DE ENCANADOR OU BOMBEIRO HIDRÁULICO COM ENCARGOS COMPLEMENTARES | H | 1 | 17.3 | 20.76 | 25.95 | 34.6 | 3.46 | 8.65 | 17.3
| SINAPI | 88267 | ENCANADOR OU BOMBEIRO HIDRÁULICO COM ENCARGOS COMPLEMENTARES | H | 1 | 21.42 | 25.704 | 32.13 | 42.84 | 4.284 | 10.71 | 21.42
| SINAPI | 88309 | PEDREIRO | H | 1 | 22.03 | 26.436 | 33.045 | 44.06 | 4.406 | 11.015 | 22.03
|  | 88316 | SERVENTE | H |  | 17.83 |  | 21.396 | 26.745 | 35.66

## 3-COMPOSIÇÃO BDI
OBRA | EDIFICIO SEDE DA RECEITA FEDERAL DO BRASIL-4ª RF- SERVIÇOS DE SEGURANÇA CONTRA INCÊNDIO DO TERREO AO 6º ANDAR
LOCAL | AV. ALFREDO LISBOA, 1152 -RECIFE ANTIGO-RECIFE/PE-CEP: 50.030-150
COMPOSIÇÃO DO BDI
ITEM | DISCRIMINAÇÃO | PERCENTUAL | PERCENTUAL AJUSTADO
AC | Taxa de rateio da administração central | 4 | 4%
S | Taxa representativa de Seguros | 0.43 | 0.43%
R | Riscos e Imprevistos | 1.27 | 1.27%
G | Garantias exigidas em Edital | 0.37 | 0.37%
DF | Taxa representativa das Despesas Financeiras | 1.23 | 1.23%
L | Remuneração bruta do Construtor (Lucro) | 6.2 | 6.2%
I | Impostos (taxa representativa dos tributos incidentes sobre o preço de venda) | 7.65 | 7.65%
| Contribuição Previdenciária sobre a Receita Bruta | 4.5 | 4.5%
TOTAL DO BDI |  | 29.8 | 29.8
Os custos acima são cumulativos, e consideram a fórmula abaixo:
O valor total do BDI pode ser ajustado alterando-se somente os itens da coluna %
BDI = { [ ( 1 + ( AC + S + R +G ) ) * ( 1 + DF ) * ( 1 + L ) ) / ( 1 – I ) ] - 1 } * 100
Mercia Bezerra de Freitas
Eng. Civil CREA 37.935-D/PE

## 4-CRONOGRAMA_FÍSICO-FINANCEIRO
OBRA | EDIFICIO SEDE DA RECEITA FEDERAL DO BRASIL-4ª RF- SERVIÇOS DE SEGURANÇA CONTRA INCÊNDIO DO TERREO AO 6º ANDAR
LOCAL | AV. ALFREDO LISBOA, 1152 -RECIFE ANTIGO-RECIFE/PE
CRONOGRAMA FÍSICO - FINANCEIRO
|  |  |  | TÉRREO |  | 1º andar |  | 2º andar |  | 3º andar |  | 4º andar |  | 5º andar |  | 6º andar e 7º andar
CÓDIGO | DISCRIMINAÇÃO | VALOR TOTAL | % | 60 dias |  | 120 dias |  | 180 dias |  | 240 dias |  | 300 dias |  | 360 dias |  | 420 dias
SERVIÇOS DA CONTRATADA
1 | SERVIÇOS PRELIMINARES | 4297.4184 | 0.3545% | 646.9336 | 15.05% | 646.9336 | 15.05% | 646.9336 | 15.05% | 646.9336 | 15.05% | 646.9336 | 15.05% | 531.3752 | 12.36% | 531.3752 | 12.36%
2 | REMOÇÕES E DEMOLIÇÕES | 28435.2569 | 2.346% | 5399.1488 | 18.99% | 1766.3549 | 6.212% | 4113.0651 | 14.46% | 4478.6664 | 15.75% | 4767.9868 | 16.77% | 4113.1252 | 14.46% | 3796.9096 | 13.35%
3 | PAREDES | 1388.7951 | 0.1146% | 198.3993 | 14.29% | 198.3993 | 14.29% | 198.3993 | 14.29% | 198.3993 | 14.29% | 198.3993 | 14.29% | 198.3993 | 14.29% | 198.3993 | 14.29%
4 | REVESTIMENTOS E FORRO | 78918.8647 | 6.51% | 26923.7183 | 34.12% | 2650.8794 | 3.359% | 9825.8782 | 12.45% | 10862.8815 | 13.76% | 10727.9986 | 13.59% | 9545.3388 | 12.1% | 8382.1699 | 10.62%
5 | PINTURA | 13908.7579 | 1.147% | 1428.9033 | 10.27% | 2982.0641 | 21.44% | 1899.5581 | 13.66% | 1899.5581 | 13.66% | 1899.5581 | 13.66% | 1899.5581 | 13.66% | 1899.5581 | 13.66%
6.0 | INSTALAÇÕES ELÉTRICAS | 77234.3908 | 6.371% | 540.571 | 0.6999% | 12820.3802 | 16.6% | 12819.0339 | 16.6% | 12700.7779 | 16.44% | 12892.944 | 16.69% | 12730.3419 | 16.48% | 12730.3419 | 16.48%
7 | SEGURANÇA CONTRA INCÊNDIO | 0
7.1 | HIDRANTE | 158978.6963 | 13.11% | 44513.8251 | 28% | 18673.8224 | 11.75% | 20782.12 | 13.07% | 17849.1012 | 11.23% | 17704.0367 | 11.14% | 17828.3777 | 11.21% | 21627.4132 | 13.6%
7.2 | SISTEMA DE SPRINKLERS | 121408.8552 | 10.01% | 17277.7246 | 14.23% | 17066.6317 | 14.06% | 21228.9647 | 17.49% | 17914.8378 | 14.76% | 16586.5754 | 13.66% | 16886.7149 | 13.91% | 14447.406 | 11.9%
7.3 | EXTINTORES E ACESSÓRIOS | 35943.6398 | 2.965% | 8868.0812 | 24.67% | 3705.9093 | 10.31% | 4301.0197 | 11.97% | 4301.0197 | 11.97% | 4301.0197 | 11.97% | 4301.0197 | 11.97% | 6165.5706 | 17.15%
7.4 | SISTEMA DE DETECÇÃO E ALARME | 225349.3242 | 18.59% | 42383.2643 | 18.81% | 28478.1362 | 12.64% | 32916.8336 | 14.61% | 25767.9052 | 11.43% | 37805.3205 | 16.78% | 35567.5951 | 15.78% | 22430.2693 | 9.954%
7.5 | SISTEMA DE ILUMINAÇÃO DE EMERGÊNCIA | 66479.4618 | 5.484% | 16377.3583 | 24.64% | 9977.6811 | 15.01% | 8923.9314 | 13.42% | 8468.8873 | 12.74% | 7994.8405 | 12.03% | 7994.8405 | 12.03% | 6741.9226 | 10.14%
7.6 | SERVIÇOS DIVERSOS INCÊNDIO | 85281.495 | 7.035% | 7093.5415 | 8.318% | 4201.4864 | 4.927% | 4201.4864 | 4.927% | 4201.4864 | 4.927% | 4201.4864 | 4.927% | 4201.4864 | 4.927% | 57180.5217 | 67.05%
8.0 | SPDA | 84385.6274 | 6.961% | 83990.3345 | 99.53% | [10 empty] | 395.2929 | 0.4684%
9.0 | ADICIONAL DE MÃO DE OBRA PARA OS SERVIÇOS EXECUTADOS FORA DO HORARIO | 48441.7754 | 3.996% | 8767.9007 | 18.1% | 6675.6628 | 13.78% | 6940.434 | 14.33% | 6940.434 | 14.33% | 6940.434 | 14.33% | 6907.4931 | 14.26% | 5269.4168 | 10.88%
10.0 | ENCERRAMENTO DOS SERVIÇOS | 25415.3332 | 2.096% | 3562.0351 | 14.02% | 3562.0351 | 14.02% | 3562.0351 | 14.02% | 3562.0351 | 14.02% | 3562.0351 | 14.02% | 3551.628 | 13.97% | 4053.5298 | 15.95%
11.0 | ADMINISTRAÇÃO DA OBRA | 156449.4457 | 12.9% | 21657.1345 | 13.84% | 21657.1345 | 13.84% | 21657.1345 | 13.84% | 21657.1345 | 13.84% | 21657.1345 | 13.84% | 21657.1345 | 13.84% | 26506.64 | 16.94%
| TOTAL | 1212317.1378 | 100% | 289628.874 |  | 135063.511 |  | 154016.8276 |  | 141450.0579 |  | 151886.7031 |  | 147914.4285 |  | 192356.737
| TOTAL | 1212317.1378 | 100%
| TOTAL ACUMULADO |  |  | 289628.874 | 23.89% | 424692.385 | 35.03% | 578709.2125 | 47.74% | 720159.2704 | 59.4% | 872045.9735 | 71.93% | 1019960.402 | 84.13% | 1212317.139 | 100%

## 5-CRONOGRAMA POR PAVIMENTO
OBRA | EDIFICIO SEDE DA RECEITA FEDERAL DO BRASIL-4ª RF- SERVIÇOS DE SEGURANÇA CONTRA INCÊNDIO DO TERREO AO 6º ANDAR
LOCAL | AV. ALFREDO LISBOA, 1152 -RECIFE ANTIGO-RECIFE/PE
CRONOGRAMA FÍSICO - FINANCEIRO
PAVIMENTO
CÓDIGO | DISCRIMINAÇÃO | % | 60 dias
SERVIÇOS DA CONTRATADA |  |  | 5 DIAS | 50 DIAS | 5 DIAS
DESOCUPAÇÃO DO PAVIMENTO
1 | SERVIÇOS PRELIMINARES
2 | REMOÇÕES E DEMOLIÇÕES
3 | PAREDES
4 | REVESTIMENTOS E FORRO
5 | PINTURA
6.0 | INSTALAÇÕES ELÉTRICAS
7 | SEGURANÇA CONTRA INCÊNDIO
7.1 | HIDRANTE
7.2 | SISTEMA DE SPRINKLERS
7.3 | EXTINTORES E ACESSÓRIOS
7.4 | SISTEMA DE DETECÇÃO E ALARME
7.5 | SISTEMA DE ILUMINAÇÃO DE EMERGÊNCIA
7.6 | SERVIÇOS DIVERSOS INCÊNDIO
8.0 | SPDA
9.0 | ADICIONAL DE MÃO DE OBRA PARA OS SERVIÇOS EXECUTADOS FORA DO HORARIO
10.0 | ENCERRAMENTO DOS SERVIÇOS
11.0 | ADMINISTRAÇÃO DA OBRA
OCUPAÇÃO DO PAVIMENTO

## 6-CURVA-ABC
11.2 | SINAPI | 90776 | ENCARREGADO GERAL COM ENCARGOS COMPLEMENTARES - HORA NORMAL | H | 308 | 308 | 308 | 308 | 308 | 308 | 308 | 44 | 2200 | 33.21 | 73062 | A
7.1.1 | COMPOSIÇÃO | 016 | ABRIGO PARA HIDRANTE, 75X45X17CM, COM REGISTRO GLOBO ANGULAR 45 GRAUS 2 1/2", ADAPTADOR STORZ 2 1/2",2UNID MANGUEIRA DE INCÊNDIO 15M 2 1/2" E ESGUICHO EM LATÃO 2 1/2" - FORNECIMENTO E INSTALAÇÃO. AF_10/2020 | pç | 2 | 2 | 2 | 2 | 2 | 2 | 2 | 0 | 14 | 3746.0302 | 52444.423
7.4.7 | SINAPI | 95749 | ELETRODUTO DE AÇO GALV. LEVE Ø3/4" C/ 3,0M.FORNECIMENTO E INSTALAÇÃO | M | 307 | 230 | 265 | 215 | 320 | 300 | 175 | 0 | 1812 | 28.65 | 51913.8
7.4.6 | COMPOSIÇÃO | 32 | CABO DE INSTRUMENTAÇÃO PARA O SISTEMA DE DETECÇÃO 3 X 2,5MM2 | m | 307 | 230 | 265 | 215 | 320 | 300 | 175 | 0 | 1812 | 17.7987 | 32251.2444
6.6 | COMPOSIÇÃO | 010 | FORNECIMENTO E INSTALAÇÃO CONJUNTO DE ILUMINAÇÃO COMPOSTO:PERFIL DE EMBUTIR NO FRAME, BRANCO, FITA 12 V IP20 4.000K (M), FONTE 12 V COM JUNÇÃO PARA PERFIL EM NO FRAME BR | CONJUNTO | 0 | 1 | 1 | 1 | 1 | 1 | 1 | 0 | 6 | 7965.28 | 47791.68
7.4.2 | COMPOSIÇÃO | 28 | DETECTOR DE FUMAÇA ÓPTICO ENDEREÇÁVEL, MODELO VRE-F, MARCA VERIN OU SIMILAR | un | 23 | 27 | 31 | 20 | 34 | 32 | 21 | 0 | 188 | 195.36 | 36727.68
8.1 | SINAPI | 96973 | FORNECIMENTO E INSTALAÇÃO DE FIO DE COBRE NÚ 35MM2 (EXTERNO) COM INSOLADOR – FORNECIMENTO E INSTALAÇÃO | M | 613 | 0 | 0 | 0 | 0 | 0 | 0 | 0 | 613 | 61.29 | 37570.77
11.1 | SINAPI | 90777 | ENGENHEIRO CIVIL DE OBRA JUNIOR COM ENCARGOS COMPLEMENTARES | H | 44 | 44 | 44 | 44 | 44 | 44 | 44 | 6 | 314 | 83.39 | 26184.46
7.1.4 | SINAPI | 92368 | TUBO ACO GALVANIZADO COM COSTURA, CLASSE MEDIA, DN 3", E = *4,05* MM, PESO *8,47* KG/M (NBR 5580).FORNECIMENTO E INSTALAÇÃO. | m | 62.95 | 10.3 | 15 | 10 | 9.3 | 9.9 | 21.95 | 2.5 | 139.4 | 160.7 | 22401.58
4.2 | COTAÇÃO | 1 | FORNECIMENTO DE PLACA DE FORRO EM FIBRA MINERAL MODULO 1250x625 mm, ESPESSURA 15mm, COEFICIENTE DE ABSORÇÃO 0,6 OU SUPERIOR, CLASSE A, BORDA RETANGULAR, FABRICAÇÃO AMF MODELO THERMATEX STAR OU SIMILAR TÉCNICO. | und | 90 | 0 | 80 | 93 | 92 | 77 | 63 | 0 | 495 | 43.2 | 21384
10.1 | COMPOSIÇÃO | 054 | LIMPEZA FINAL DA OBRA | m² | 1104.76 | 836.09 | 870.09 | 870.09 | 870.09 | 870.09 | 640 | 0 | 6061.21 | 3.157 | 19135.24
7.5.3 | COMPOSIÇÃO | 37 | CABO FLEXÍVEL PVC 750 V, 2 CONDUTORES DE 1,5 MM2 | m | 305 | 180 | 160 | 150 | 140 | 140 | 115 | 0 | 1190 | 15.6317 | 18601.723
7.5.5 | SINAPI | 95749 | ELETRODUTO DE AÇO GALV. LEVE Ø3/4" C/ 3,0M.FORNECIMENTO E INSTALAÇÃO | M | 153 | 90 | 81 | 75 | 72 | 72 | 60 | 0 | 603 | 28.65 | 17275.95 | A | 456744.5504
7.2.3 | SINAPI | 92653 | TUBO ACO GALVANIZADO COM COSTURA, CLASSE MEDIA, DN 1.1/2", E = *3,25* MM, PESO *3,61* KG/M (NBR 5580).FORNECIMENTO E INSTALAÇÃO. | m | 36 | 30 | 36 | 36 | 30 | 31 | 19 | 0 | 218 | 73.59 | 16042.62 | B
7.3.2 | Sinapi | 101907 | EXTINTOR DE INCÊNDIO PORTÁTIL COM CARGA DE CO2 DE 6 KG, CLASSE BC - FORNECIMENTO E INSTALAÇÃO. AF_10/2020_P | und | 4 | 2 | 2 | 2 | 2 | 2 | 2 | 1 | 17 | 799.44 | 13590.48
7.6.27 | COMPOSIÇÃO | 48 | VÁLVULA DE GOVERNO E ALARME 3"-FORNECIMENTO E INSTALAÇÃO | pç | 0 | 0 | 0 | 0 | 0 | 0 | 0 | 2 | 2 | 8411.6335 | 16823.267
7.6.9 | COMPOSIÇÃO | 43 | FORNECIMENTO E INSTALAÇÃO REGISTRO GAVETA DE 3” | pç | 2 | 2 | 2 | 2 | 2 | 2 | 2 | 2 | 16 | 796.168 | 12738.688
7.4.14 | COMPISOÇÃO | 34 | FORNECIMENTO E INSTALAÇÃO DE BARRA REDONDA GALV. ROSCADA 1/4", COM PORCA Ø1/4" , COM ARRUELA LISA P/ PORCA Ø1/4" E CHUMBADOR METÁLICO C/ PARAFUSO Ø1/4" (PARABOLT) | uni | 154 | 115 | 133 | 108 | 160 | 150 | 88 | 0 | 908 | 13.1997 | 11985.3276
11.6 | SINAPI | 100309 | TÉCNICO EM SEGURANÇA DO TRABALHO COM ENCARGOS COMPLEMENTARES- HORA NORMAL | H | 70 | 70 | 70 | 70 | 70 | 70 | 70 | 10 | 500 | 22.31 | 11155
2.1 | COMPOSIÇÃO | 002 | RETIRADA DO FORRO DE FIBRA MINERAL, MODULOS 1250X625, COM REAPROVEITAMENTO. | und | 297 | 0 | 267 | 310 | 308 | 258 | 210 | 0 | 1650 | 6.228 | 10276.2
4.1 | COMPOSIÇÃO | 004 | RECOLOCAÇÃO DE FORRO DE FIBRA MINERAL, MÓDULOS 1250X625, COM REAPROVEITAMENTO. | und | 297 | 0 | 267 | 310 | 308 | 258 | 210 | 0 | 1650 | 6.228 | 10276.2
8.2 | SINAPI | 96977 | FORNECIMENTO E INSTALAÇÃO DE FIO DE COBRE NÚ 50MM2 ENTERRADO -FORNECIMENTO E INSTALAÇÃO | M | 160 | 0 | 0 | 0 | 0 | 0 | 0 | 0 | 160 | 60.16 | 9625.6
7.1.6 | COMPOSIÇÃO | 46 | CURVA 90° FERRO GALVANIZADO D=3 " | pç | 10 | 3 | 6 | 2 | 2 | 2 | 2 | 0 | 27 | 354.6485 | 9575.5095
7.4.15 | COMPOSIÇÃO | 35 | ABRAÇADEIRA TIPO-D P/ ELETRODUTO Ø3/4" | und | 154 | 115 | 133 | 108 | 160 | 150 | 88 | 0 | 908 | 9.8697 | 8961.6876
4.11 | SINAPI | 98671 | RECOMPOSIÇÃO DE PISO EM GRANITO BRANCO DALLAS | M2 | 20 | 0 | 0 | 0 | 0 | 0 | 0 | 0 | 20 | 430.29 | 8605.8
2.11 | COTAÇÃO | 1 | REMOÇÃO DE ENTULHO EM CAÇAMBA ESTACIONARIA ( 5M3, ABERTA), COLETA COM DESTINAÇÃO FINAL DE ENTULHO CERTIFICADA | UNID. | 2 | 2 | 2 | 2 | 2 | 2 | 2 | 0 | 14 | 600 | 8400
7.2.2 | SINAPI | 92366 | TUBO ACO GALVANIZADO COM COSTURA, CLASSE MEDIA, DN 2", E = *3,65* MM, PESO *5,10* KG/M (NBR 5580).FORNECIMENTO E INSTALAÇÃO. | m | 18 | 6 | 24 | 7 | 12 | 12 | 6 | 0 | 85 | 98.14 | 8341.9
7.2.5 | COMPOSIÇÃO | 20 | TUBO ACO GALVANIZADO COM COSTURA, CLASSE MEDIA, DN 1", E = 3,38 MM, PESO 2,50 KG/M (NBR 5580).FORNECIMENTO E INSTALAÇÃO. | m | 18 | 26 | 18 | 18 | 12 | 12 | 13 | 0 | 117 | 69.0797 | 8082.3291
7.4.3 | COMPOSIÇÃO | 29 | DETECTOR DE TEMPERATURA TERMOVELOCÍMETRICO ENDEREÇÁVEL, MODELO VRE-T, MARCA VERIN OU SIMILAR | un | 16 | 2 | 2 | 3 | 2 | 1 | 1 | 1 | 28 | 219.93 | 6158.04
7.1.5 | SINAPI | 92358 | TÊ DE 3”- GALVANIZADO | pç | 5 | 5 | 4 | 4 | 4 | 4 | 5 | 1 | 31 | 236.67 | 7336.77
6.7 | COMPOSIÇÃO | 011 | FORNECIMENTO E INSTALAÇÃODE CONJUNTO DE ILUMINAÇÃO COMPOSTO DE :PERFIL NANO (BABY) DE EMBUTIR, BRANCO (5,50m); COM FITA LED DE 12V, 4000K (5,50m) E E FONTE DE ALIMENTAÇÃO TIPO SLIM, 12V, 72W, BIVOLT (1unid). | CONJUNTO | 0 | 1 | 1 | 1 | 1 | 1 | 1 | 0 | 6 | 1144.324 | 6865.944
7.1.10 | COMPISOÇÃO | 017 | FORNECIMENTO E INSTALAÇÃO HIDRANTE DE RECALQUE | PÇ | 2 | 0 | 0 | 0 | 0 | 0 | 0 | 0 | 2 | 3337.25 | 6674.5
4.7 | SINAPI | 96113 | FORNECIMENTO INSTALAÇÃO DE FORRO EM GESSO COMUM | m2 | 0 | 52 | 29 | 29 | 29 | 29 | 29 | 0 | 197 | 32.94 | 6489.18
7.1.17 | COMPOSIÇÃO | 19 | FURO EM VIGA/LAJES PARA PASSAGEM DE TUBULAÇÃO | UNID | 6 | 6 | 6 | 6 | 6 | 6 | 6 | 0 | 42 | 146.5425 | 6154.785
7.4.8 | SINAPI | 95757 | LUVA PARA ELETRODUTO DE AÇO GALV. LEVE Ø3/4" FORNECIMENTO E INSTALAÇÃO | UNID | 102 | 77 | 89 | 72 | 107 | 100 | 59 | 0 | 606 | 9.8 | 5938.8
7.2.7 | SINAPI | 92894 | UNIÃO DE 1.1/2'', COM ROSCA BSP, COM ASSENTO PLANO – GALVANIZADO.FORNECIMENTO E INSTALAÇÃO. | pç | 7 | 8 | 10 | 12 | 9 | 9 | 6 | 0 | 61 | 95.54 | 5827.94
7.2.4 | SINAPI | 92652 | TUBO ACO GALVANIZADO COM COSTURA, CLASSE MEDIA, DN 1.1/4", E = *3,25* MM, PESO *3,14* KG/M (NBR 5580).FORNECIMENTO E INSTALAÇÃO. | m | 1 | 12 | 14 | 12 | 18 | 18 | 13 | 0 | 88 | 64.26 | 5654.88
7.3.1 | Sinapi | 101910 | EXTINTOR DE INCÊNDIO PORTÁTIL COM CARGA DE PQS DE 8 KG, CLASSE BC - FORNECIMENTO E INSTALAÇÃO. AF_10/2020_P | und | 5 | 1 | 2 | 2 | 2 | 2 | 2 | 1 | 17 | 329.43 | 5600.31
11.5 | COMPOSIÇÃO | 59 | ENCARREGADO GERAL COM ENCARGOS COMPLEMENTARES-DIFERENÇA DE HORA EXTRA 100% | H | 24 | 24 | 24 | 24 | 24 | 24 | 24 | 0 | 168 | 33.21 | 5579.28
7.2.20 | SINAPI | 92639 | TÊ DE 1.1/2”- GALVANIZADO | pç | 7 | 6 | 10 | 13 | 9 | 9 | 7 | 0 | 61 | 89.57 | 5463.77
4.3 | COTAÇÃO | 1 | FORNECIMENTO E INSTALAÇÃO DE FORRO EM FIBRA MINERAL MODULO 1250x625 mm, ESPESSURA 15mm, COEFICIENTE DE ABSORÇÃO 0,6 OU SUPERIOR, CLASSE A, BORDA RETANGULAR, SUSTENTADO COM PERFIL CLICADO E CANTONEIRA, FABRICAÇÃO AMF MODELO THERMATEX STAR OU SIMILAR TÉCNICO, INCLUSIVE FIXAÇÃO PARA LUM | m² | 10 | 0 | 10 | 10 | 10 | 10 | 10 | 60 | 60 | 89 | 5340
5.2 | SINAPI | 88494 | APLICAÇÃO E LIXAMENTO DE MASSA LÁTEX EM TETO, UMA DEMÃO. AF_06/2014 | m² | 29 | 62 | 39 | 39 | 39 | 39 | 39 | 0 | 286 | 17.34 | 4959.24
7.2.26 | COMPOSIÇÃO | 21 | CURVA 90° FERRO GALVANIZADO D=2 " | pç | 2 | 3 | 4 | 4 | 4 | 4 | 4 | 0 | 25 | 188.2043 | 4705.1068
5.3 | SINAPI | 88488 | APLICAÇÃO MANUAL DE PINTURA COM TINTA LÁTEX PVA EM TETO, DUAS DEMÃOS. AF 06/2014 | m² | 29 | 62 | 39 | 39 | 39 | 39 | 39 | 0 | 286 | 15.85 | 4533.1
7.4.17 | Sinapi | 100758 | PINTURA COM TINTA ALQUÍDICA DE ACABAMENTO (ESMALTE SINTÉTICO ACETINADO) APLICADA A ROLO OU PINCEL SOBRE SUPERFÍCIES METÁLICAS (EXCETO PERFIL) EXECUTADO EM OBRA (02 DEMÃOS). AF_01/202 | m² | 19 | 14 | 16 | 13 | 19 | 18 | 10 | 0 | 109 | 41.05 | 4474.45
8.5 | COMPOSIÇÃO | 50 | FORNECIMENTO E INSTALAÇÃO DE ELETRODUTO DE AÇO GALV. LEVE Ø 2" C/ 3,0M | M | 33 | 0 | 0 | 0 | 0 | 0 | 0 | 0 | 33 | 134.3335 | 4433.0055
9.6 | COMPOSIÇÃO | 59 | ELETRICISTA COM ENCARGOS COMPLEMENTARES-DIFERENÇA DE HORA EXTRA 100% | H | 24 | 24 | 24 | 24 | 24 | 24 | 24 | 24 | 192 | 22.27 | 4275.84
7.6.12 | SINAPI | 92891 | UNIÃO DE 3”, COM ROSCA BSP, COM ASSENTO PLANO – GALVANIZADO.FORNECIMENTO E INSTALAÇÃO. | pç | 2 | 2 | 2 | 2 | 2 | 2 | 2 | 0 | 14 | 303.74 | 4252.36
9.12 | COMPOSIÇÃO | 59 | PEDREIRO COM ENCARGOS COMPLEMENTARES-DIFERENÇA DE HORA EXTRA 100% | H | 24 | 24 | 24 | 24 | 24 | 24 | 24 | 24 | 192 | 22.03 | 4229.76
9.3 | COMPOSIÇÃO | 59 | GESSEIRO COM ENCARGOS COMPLEMENTARES-DIFERENÇA DE HORA EXTRA 100% | H | 24 | 24 | 24 | 24 | 24 | 24 | 24 | 24 | 192 | 21.91 | 4206.72
7.2.30 | SINAPI | 95696 | SPRINKLER TIPO QUARTZOIDAL PARA TEMPERATURA DE 68ºC | pç | 19 | 20 | 22 | 21 | 17 | 18 | 15 | 0 | 132 | 31.8 | 4197.6
9.9 | COMPOSIÇÃO | 59 | ENCANADOR OU BOMBEIRO HIDRÁULICO COM ENCARGOS COMPLEMENTARES-DIFERENÇA DE HORA EXTRA 100% | H | 24 | 24 | 24 | 24 | 24 | 24 | 24 | 24 | 192 | 21.42 | 4112.64 | B | 291944.6301
7.1.2 | SINAPI | 103019 | REGISTRO GLOBO ANGULAR 45° ENGATE RÁPIDO D= 2 1/2" PARA HIDRANTE (INCÊNDIO).FORNECIMENTO E INSTALAÇÃO | pç | 2 | 2 | 2 | 2 | 2 | 2 | 2 | 0 | 14 | 290.45 | 4066.3 | C
7.5.9 | COMPISOÇÃO | 34 | FORNECIMENTO E INSTALAÇÃO DE BARRA REDONDA GALV. ROSCADA 1/4", COM PORCA Ø1/4" , COM ARRUELA LISA P/ PORCA Ø1/4" E CHUMBADOR METÁLICO C/ PARAFUSO Ø1/4" (PARABOLT) | UNID | 77 | 45 | 41 | 38 | 36 | 36 | 30 | 0 | 303 | 13.1997 | 3999.5091
7.6.2 | COMPOSIÇÃO | 39 | TUBO ACO GALVANIZADO COM COSTURA, CLASSE MEDIA, DN 4", E = 4,50* MM, PESO 12,10* KG/M (NBR 5580)-FORNECIMENTO E INSTALAÇÃO. | m | 0 | 0 | 0 | 0 | 0 | 0 | 0 | 16 | 16 | 242.8027 | 3884.8438
7.4.1 | COMPOSIÇÃO | 27 | CENTRAL DE ALARME ENDEREÇÁVEL DE INCENDIO COM SISTEMA P/ ATÉ 250 DISPOSITIVOS, MARCAL VERIN OU SIMILAR, MODELO VRE-250 C/ BATERIA DE 12V E 7A | un | 1 | 0 | 0 | 0 | 0 | 0 | 0 | 0 | 1 | 3784.69 | 3784.69
7.6.8 | COMPOSIÇÃO | 42 | REGISTRO GAVETA DE 4”.FORNECIMENTO E INSTALAÇÃO. | pç | 0 | 0 | 0 | 0 | 0 | 0 | 0 | 3 | 3 | 1404.918 | 4214.754
7.6.1 | COMPOSIÇÃO | 38 | BOMBA CENTRIFUGA MOTOR ELETRICO TRIFASICO 5HP, DIAMETRO DE SUCCAO X ELEVACAO 2" X 1 1/2", DIAMETRO DO ROTOR 155 MM, HM/Q: 40 M / 20,40 M3/H A 46 M / 9,20 M3/H.FORNECIMENTO E INSTALAÇÃO. | pç | 0 | 0 | 0 | 0 | 0 | 0 | 0 | 1 | 1 | 3604.9284 | 3604.9284
7.2.36 | SINAPI | 100758 | PINTURA COM TINTA ALQUÍDICA DE ACABAMENTO (ESMALTE SINTÉTICO ACETINADO) APLICADA A ROLO OU PINCEL SOBRE SUPERFÍCIES METÁLICAS (EXCETO PERFIL) EXECUTADO EM OBRA (02 DEMÃOS). AF_01/202 | M² | 12 | 13 | 16 | 12 | 12 | 13 | 8 | 0 | 86 | 41.05 | 3530.3
7.5.2 | COMPOSIÇÃO | 015 | LUMINÁRIA DE EMERGÊNCIA, DE TETO, COM POTÊNCIA DE 2W LED, AUTONOMIA DE 2H, LIGADA NO SISTEMA CENTRALIZADO | pç | 8 | 8 | 7 | 8 | 7 | 7 | 7 | 0 | 52 | 67.474 | 3508.648
7.6.24 | COMPOSIÇÃO | 45 | CURVA 90° FERRO GALVANIZADO D=4 "-FORNECIMENTO E INSTALAÇÃO | pç | 0 | 0 | 0 | 0 | 0 | 0 | 0 | 5 | 5 | 685.9385 | 3429.6925
9.15 | COMPOSIÇÃO | 59 | SERVENTE COM ENCARGOS COMPLEMENTARES-DIFERENÇA DE HORA EXTRA 100% | H | 24 | 24 | 24 | 24 | 24 | 24 | 24 | 24 | 192 | 17.83 | 3423.36
8.14 | SINAPI | 90445 | RASGO DE CALÇADAS | M | 120 | 0 | 0 | 0 | 0 | 0 | 0 | 0 | 120 | 27.77 | 3332.4
9.18 | COMPOSIÇÃO | 59 | AUXILIAR DE ENCANADOR OU BOMBEIRO HIDRÁULICO COM ENCARGOS COMPLEMENTARES-DIFERENÇA DE HORA EXTRA 100% | H | 24 | 24 | 24 | 24 | 24 | 24 | 24 | 24 | 192 | 17.3 | 3321.6
7.3.4 | COTAÇÃO | 1 | SUPORTE DE PISO | und | 10 | 4 | 5 | 5 | 5 | 5 | 5 | 2 | 41 | 61 | 2501
7.2.35 | COMPOSIÇÃO | 26 | FORNECIMENTO E INSTALAÇÃO DE SUPORTE PARA TUBULAÇÃO COMPOSTO DE:Tirantes em barra ferro galv. 3/8" c/ 80cm (vergalhão), | UND | 46 | 30 | 36 | 28 | 28 | 28 | 25 | 1 | 222 | 14.225 | 3157.95
7.4.5 | COMPOSIÇÃO | 31 | SIRENE AUDIO-VISUAL 120 DB PARA ALARME DE INCÊNDIO INDEREÇÁVEL | un | 1 | 2 | 2 | 2 | 2 | 2 | 2 | 0 | 13 | 188.19 | 2446.47
7.5.10 | COMPOSIÇÃO | 35 | ABRAÇADEIRA TIPO-D P/ ELETRODUTO Ø3/4" | UNID | 77 | 45 | 41 | 38 | 36 | 36 | 30 | 0 | 303 | 9.8697 | 2990.5191
7.6.17 | SINAPI | 92668 | LUVA DE FERRO GALVANIZADO, COM ROSCA BSP, DE 3"-FORNECIMENTO E INSTALAÇÃO | pç | 3 | 3 | 3 | 3 | 3 | 3 | 3 | 4 | 25 | 118.87 | 2971.75
7.1.7 | SINAPI | 92890 | UNIÃO DE 2.1/2”, ASSENTO BRONZE – GALVANIZADO.FORNECIMENTO E INSTALAÇÃO. | pç | 2 | 2 | 2 | 2 | 2 | 2 | 2 | 0 | 14 | 204.45 | 2862.3
7.3.6 | SINAPI | 102520 | SINALIZAÇÃO DE PISO -100X100CM | M2 | 10 | 4 | 5 | 5 | 5 | 5 | 5 | 2 | 41 | 67.11 | 2751.51
7.2.19 | SINAPI | 92356 | TÊ DE 2” - GALVANIZADO | pç | 7 | 2 | 5 | 2 | 2 | 2 | 2 | 0 | 22 | 120.25 | 2645.5
7.6.5 | 11196/ORSE | 40 | PAINEL REPETIDOR DE INCÊNDIO.FORNECIMENTO E INSTALAÇÃO. | pç | 1 | 0 | 0 | 0 | 0 | 0 | 0 | 0 | 1 | 1060.6383 | 1060.6383
7.4.12 | SINAPI | 95795 | CONDULETE EM ALUMINIO FUNIDIDO, TIPO “T”, DE 3/4”-FORNECIMENTO E INSTALAÇÃO | un | 12 | 11 | 13 | 11 | 9 | 12 | 15 | 0 | 83 | 29.72 | 2466.76
7.4.4 | COMPOSIÇÃO | 30 | ACIONADOR MANUAL ENDEREÇAVEL - MODELO AME-2 DA VERIN OU SIMILAR, TIPO "APERTE AQUI" | un | 1 | 2 | 2 | 2 | 2 | 2 | 2 | 0 | 13 | 170.62 | 2218.06
4.6 | sinapi | 96113 | FORNECIMENTO INSTALAÇÃO DE RECOMPOSIÇÃO DE FORRO EM GESSO COMUM | M2 | 10 | 10 | 10 | 10 | 10 | 10 | 10 | 0 | 70 | 32.94 | 2305.8
7.2.9 | sinpi | 92892 | UNIÃO DE 1”, COM ROSCA BSP, COM ASSENTO PLANO – GALVANIZADO. FORNECIMENTO E INSTALAÇÃO. | pç | 5 | 9 | 5 | 6 | 4 | 5 | 5 | 0 | 39 | 54.09 | 2109.51
1.2 | COMPOISÇÃO | 55 | LOCAÇÃO DE ANDAIMES | MÊS | 2 | 2 | 2 | 2 | 2 | 2 | 2 | 0 | 14 | 148.44 | 2078.16
7.2.29 | COMPOSIÇÃO | 24 | CURVA 90° FERRO GALVANIZADO D=1 " | pç | 2 | 3 | 5 | 5 | 2 | 3 | 3 | 0 | 23 | 89.2943 | 2053.7682
8.9 | sinapi | 96988 | MASTRO 1 ½ PARA SPDA - FORNECIMENTO E INSTALAÇÃO. AF_12/2017 | unid | 11 | 0 | 0 | 0 | 0 | 0 | 0 | 0 | 11 | 181.86 | 2000.46
7.2.21 | SINAPI | 92638 | TÊ DE 1.1/4”- GALVANIZADO | pç | 1 | 6 | 4 | 3 | 4 | 4 | 4 | 0 | 26 | 76.44 | 1987.44
7.2.8 | SINAPI | 92893 | UNIÃO DE 1.1/4”', COM ROSCA BSP, COM ASSENTO PLANO – GALVANIZADO.FORNECIMENTO E INSTALAÇÃO. | pç | 1 | 4 | 4 | 4 | 4 | 4 | 4 | 0 | 25 | 79.31 | 1982.75
7.5.6 | SINAPI | 95757 | LUVA PARA ELETRODUTO DE AÇO GALV. LEVE Ø3/4" FORNECIMENTO E INSTALAÇÃO | UNID | 51 | 30 | 27 | 25 | 24 | 24 | 20 | 0 | 201 | 9.8 | 1969.8
7.2.1 | SINAPI | 94498 | REGISTRO GAVETA D= 2".FORNECIMENTO E INSTALAÇÃO | UNID | 1 | 2 | 2 | 2 | 2 | 2 | 2 | 0 | 13 | 149.48 | 1943.24
7.1.12 | SINAPI | 00000118 | PASTA VEDA JUNTAS/ROSCA, LATA DE *500*G (MASSA DOX PARA VEDAÇÃO) | un | 5 | 5 | 5 | 5 | 5 | 5 | 5 | 5 | 40 | 46.99 | 1879.6
7.2.32 | SINAPI | 00000118 | PASTA VEDA JUNTAS/ROSCA, LATA DE *500*G (MASSA DOX PARA VEDAÇÃO) | un | 5 | 5 | 5 | 5 | 5 | 5 | 5 | 5 | 40 | 46.99 | 1879.6
7.6.29 | SINAPI | 00000118 | PASTA VEDA JUNTAS/ROSCA, LATA DE *500*G (MASSA DOX PARA VEDAÇÃO)-FORNECIMENTO E INSTALAÇÃO | un | 5 | 5 | 5 | 5 | 5 | 5 | 5 | 5 | 40 | 46.99 | 1879.6
11.3 | COMPOSIÇÃO | 59 | ENCARREGADO GERAL COM ENCARGOS COMPLEMENTARES-DIFERENÇA DE ADICIONAL NOTURNO | H | 40 | 40 | 40 | 40 | 40 | 40 | 40 | 0 | 280 | 6.64 | 1859.2
7.2.10 | COMPOSIÇÃO | 52 | LUVA DE REDUÇÃO, EM FERRO GALVANIZADO,3" X 2", CONEXÃO ROSQUEADA, INSTALADO EM PRUMADAS - FORNECIMENTO E INSTALAÇÃO. AF_10/2020 | PÇ | 1 | 2 | 2 | 2 | 2 | 2 | 2 | 0 | 13 | 142.689 | 1854.9567
7.1.8 | SINAPI | 92913 | LUVA DE REDUÇÃO, EM FERRO GALVANIZADO,3" X 21/2", CONEXÃO ROSQUEADA, INSTALADO EM PRUMADAS - FORNECIMENTO E INSTALAÇÃO. AF_10/2020 | PÇ | 1 | 2 | 2 | 2 | 2 | 2 | 2 | 0 | 13 | 139.32 | 1811.16
7.3.3 | Sinapi | 101905 | EXTINTOR DE INCÊNDIO PORTÁTIL COM CARGA DE ÁGUA PRESSURIZADA DE 10 L, CLASSE A - FORNECIMENTO E INSTALAÇÃO. AF_10/2020_P | und | 1 | 1 | 1 | 1 | 1 | 1 | 1 | 0 | 7 | 246.94 | 1728.58
7.1.15 | Sinapi | 100758 | PINTURA COM TINTA ALQUÍDICA DE ACABAMENTO (ESMALTE SINTÉTICO ACETINADO) APLICADA A ROLO OU PINCEL SOBRE SUPERFÍCIES METÁLICAS (EXCETO PERFIL) EXECUTADO EM OBRA (02 DEMÃOS). AF_01/202 | m² | 17 | 3 | 4 | 3 | 3 | 3 | 6 | 1 | 40 | 41.05 | 1642
7.1.13 | SINAPI | 3148 | FITA VEDA ROSCA EM ROLOS DE 18 MM X 50 M (L X C) | pç | 17 | 17 | 17 | 17 | 17 | 17 | 17 | 17 | 136 | 11.98 | 1629.28
7.2.33 | SINAPI | 3148 | FITA VEDA ROSCA EM ROLOS DE 18 MM X 50 M (L X C) | pç | 17 | 17 | 17 | 17 | 17 | 17 | 17 | 17 | 136 | 11.98 | 1629.28
7.6.30 | SINAPI | 3148 | FITA VEDA ROSCA EM ROLOS DE 18 MM X 50 M (L X C)-FORNECIMENTO E INSTALAÇÃO | pç | 17 | 17 | 17 | 17 | 17 | 17 | 17 | 17 | 136 | 11.98 | 1629.28
7.5.11 | SINAPI | 100758 | PINTURA COM TINTA ALQUÍDICA DE ACABAMENTO (ESMALTE SINTÉTICO ACETINADO) APLICADA A ROLO OU PINCEL SOBRE SUPERFÍCIES METÁLICAS (EXCETO PERFIL) EXECUTADO EM OBRA (02 DEMÃOS). AF_01/202 | M² | 9 | 6 | 5 | 5 | 5 | 5 | 4 | 0 | 39 | 41.05 | 1600.95
8.11 | sinapi | 96986 | HASTE DE ATERRAMENTO 3/4 PARA SPDA - FORNECIMENTO E INSTALAÇÃO. AF_12 | und | 11 | 0 | 0 | 0 | 0 | 0 | 0 | 0 | 11 | 142.82 | 1571.02
7.6.13 | SINAPI | 92890 | UNIÃO DE 2.1/2”, ASSENTO BRONZE – GALVANIZADO.FORNECIMENTO E INSTALAÇÃO. | pç | 1 | 1 | 1 | 1 | 1 | 1 | 1 | 0 | 7 | 204.45 | 1431.15
9.4 | COMPOSIÇÃO | 59 | ELETRICISTA COM ENCARGOS COMPLEMENTARES-DIFERENÇA DE ADICIONAL NOTURNO | H | 40 | 40 | 40 | 40 | 40 | 40 | 40 | 40 | 320 | 4.45 | 1424
9.10 | COMPOSIÇÃO | 59 | PEDREIRO COM ENCARGOS COMPLEMENTARES-DIFERENÇA DE ADICIONAL NOTURNO | H | 40 | 40 | 40 | 40 | 40 | 40 | 40 | 40 | 320 | 4.41 | 1411.2
9.1 | COMPOSIÇÃO | 59 | GESSEIRO COM ENCARGOS COMPLEMENTARES-DIFERENÇA DE ADICIONAL NOTURNO | H | 40 | 40 | 40 | 40 | 40 | 40 | 40 | 40 | 320 | 4.38 | 1401.6
11.4 | COMPOSIÇÃO | 59 | ENCARREGADO GERAL COM ENCARGOS COMPLEMENTARES-DIFERENÇA DE HORA EXTRA 50% | H | 12 | 12 | 12 | 12 | 12 | 12 | 12 | 0 | 84 | 16.61 | 1395.24
4.12 | SINAPI | 98685 | RECOMPOSIÇÃO RODAPE GRANITO | M | 18 | 0 | 0 | 0 | 0 | 0 | 0 | 0 | 18 | 77.41 | 1393.38
9.7 | COMPOSIÇÃO | 59 | ENCANADOR OU BOMBEIRO HIDRÁULICO COM ENCARGOS COMPLEMENTARES-DIFERENÇA DE ADICIONAL NOTURNO | H | 40 | 40 | 40 | 40 | 40 | 40 | 40 | 40 | 320 | 4.28 | 1369.6
4.14 | SINAPI | 101092 | RECOMPOSIÇÃO DE PISO EM GRANITO EXTERNO | M2 | 3 | 0 | 0 | 0 | 0 | 0 | 0 | 0 | 3 | 439.15 | 1317.45
8.7 | sinapi | 98463 | SUPORTE ISOLADOR PARA CORDOALHA DE COBRE - FORNECIMENTO E INSTALAÇÃO. AF_12/2017 | unid | 60 | 0 | 0 | 0 | 0 | 0 | 0 | 0 | 60 | 21.83 | 1309.8
2.2 | COMPOSIÇÃO | 003 | REMOÇÃO DE LUMINÁRIAS, COM REAPROVEITAMENTO. | und | 51 | 0 | 42 | 26 | 52 | 30 | 30 | 0 | 231 | 5.6096 | 1295.8176
6.3 | COMPOSIÇÃO | 007 | RECOLOCAÇÃO DE LUMINÁRIA DE EMBUTIR E 02 (duas) LÂMPADAS FLUORESCENTE TUBOLED -MODELO T8 / 18W / 120 cm CORPO EM CHAPA DE AÇO GALVANIZADO C/ PINTURA ELETROSTÁTICA EM PÓ DE POLIESTE EPÓXI;REFLETOR FACETADO EM ALUMINIO ANODIZADO DE ALTA PUR | UNID | 51 | 0 | 42 | 26 | 52 | 30 | 30 | 0 | 231 | 5.6096 | 1295.8176
4.10 | SINAPI | 104162 | RECOMPOSIÇÃO DE PISO EM GRANILITE | M2 | 15 | 0 | 0 | 0 | 0 | 0 | 0 | 0 | 15 | 86.38 | 1295.7
8.15 | SINAPI | 104162 | RECOMPOSIÇÃO DE CALÇADAS EM GRANILITE | M2 | 15 | 0 | 0 | 0 | 0 | 0 | 0 | 0 | 15 | 86.38 | 1295.7
7.4.18 | Sinapi | 98397 | PINTURA ANTICORROSIVA DE DUTO METÁLICO. AF_04/2018 | m² | 19 | 14 | 16 | 13 | 19 | 18 | 10 | 0 | 109 | 11.26 | 1227.34
7.2.22 | SINAPI | 92637 | TÊ DE 1” - GALVANIZADO | pç | 3 | 6 | 3 | 2 | 2 | 2 | 2 | 0 | 20 | 60.99 | 1219.8
7.1.11 | COMPOSIÇÃO | 018 | FORNECIMENTO E INSTALAÇÃO CAIXA DE ALVENARIA- 0,30X0,40X0,60 M | PÇ | 2 | 0 | 0 | 0 | 0 | 0 | 0 | 0 | 2 | 608.6838 | 1217.3677
7.2.6 | SINAPI | 92889 | UNIÃO DE 2”, COM ROSCA BSP, COM ASSENTO PLANO – GALVANIZADO.FORNECIMENTO E INSTALAÇÃO. | pç | 6 | 0 | 3 | 0 | 0 | 0 | 0 | 0 | 9 | 132.24 | 1190.16
7.2.28 | COMPOSIÇÃO | 23 | CURVA 90° FERRO GALVANIZADO D=1 1/ 4" | pç | 1 | 2 | 1 | 1 | 2 | 1 | 2 | 0 | 10 | 116.3343 | 1163.3427
8.10 | sinapi | 96987 | BASE METÁLICA PARA MASTRO 1 ½ PARA SPDA - FORNECIMENTO E INSTALAÇÃO. | unid | 11 | 0 | 0 | 0 | 0 | 0 | 0 | 0 | 11 | 104.37 | 1148.07
9.13 | COMPOSIÇÃO | 59 | SERVENTE COM ENCARGOS COMPLEMENTARES- DIFERENÇA DE ADICIONAL NOTURNO | H | 40 | 40 | 40 | 40 | 40 | 40 | 40 | 40 | 320 | 3.57 | 1142.4
9.16 | COMPOSIÇÃO | 59 | AUXILIAR DE ENCANADOR OU BOMBEIRO HIDRÁULICO COM ENCARGOS COMPLEMENTARES-DIFERENÇA DE ADICIONAL NOTURNO | H | 40 | 40 | 40 | 40 | 40 | 40 | 40 | 40 | 320 | 3.46 | 1107.2
7.3.5 | SINAPI | 37557 | PLACA DE IDENTIFICAÇÃO PARA EXTINTOR | und | 10 | 4 | 5 | 5 | 5 | 5 | 5 | 2 | 41 | 26.9 | 1102.9
7.1.18 | SINAPI | 90438 | ABERTURAS EM PAREDES PARA PASSAGEM DE TUBULAÇÃO | UNID | 2 | 4 | 4 | 4 | 4 | 4 | 4 | 4 | 26 | 41.47 | 1078.22
9.5 | COMPOSIÇÃO | 59 | ELETRICISTA COM ENCARGOS COMPLEMENTARES-DIFERENÇA DE HORA EXTRA 50% | H | 12 | 12 | 12 | 12 | 12 | 12 | 12 | 12 | 96 | 11.14 | 1069.44
7.2.27 | COMPOSIÇÃO | 22 | CURVA 90° FERRO GALVANIZADO D=1 ½" | pç | 1 | 1 | 2 | 1 | 1 | 1 | 1 | 0 | 8 | 132.8443 | 1062.7542
6.9 | COMPOSIÇÃO | 013 | FORNECIMENTO E INSTALAÇÃO:SPOT EMBUTIDO AR-111, REDONDO, RECUADO, BRANCO; COM LÂMPADA AR-111, 2.700K, 13W, BIVOLT. | UN | 0 | 1 | 1 | 1 | 1 | 1 | 1 | 0 | 6 | 176.374 | 1058.244
9.11 | COMPOSIÇÃO | 59 | PEDREIRO COM ENCARGOS COMPLEMENTARES-DIFERENÇA DE HORA EXTRA 50% | H | 12 | 12 | 12 | 12 | 12 | 12 | 12 | 12 | 96 | 11.02 | 1057.92
9.2 | COMPOSIÇÃO | 59 | GESSEIRO COM ENCARGOS COMPLEMENTARES-DIFERENÇA DE HORA EXTRA 50% | H | 12 | 12 | 12 | 12 | 12 | 12 | 12 | 12 | 96 | 10.96 | 1052.16
7.4.11 | SINAPI | 95787 | CONDULETE EM ALUMINIO FUNIDIDO, TIPO “L”, DE 3/4”-FORNECIMENTO E INSTALAÇÃO | un | 10 | 2 | 11 | 4 | 5 | 7 | 1 | 0 | 40 | 25.8 | 1032
9.8 | COMPOSIÇÃO | 59 | ENCANADOR OU BOMBEIRO HIDRÁULICO COM ENCARGOS COMPLEMENTARES-DIFERENÇA DE HORA EXTRA 50% | H | 12 | 12 | 12 | 12 | 12 | 12 | 12 | 12 | 96 | 10.71 | 1028.16
7.1.14 | COTAÇÃO | 1 | FIO BAHIA | pç | 5 | 5 | 5 | 5 | 5 | 5 | 5 | 5 | 40 | 5 | 200
7.2.34 | COTAÇÃO |  | FIO BAHIA | pç | 5 | 5 | 5 | 5 | 5 | 5 | 5 | 5 | 40 | 5 | 200
7.6.31 | COTAÇÃO | 1 | FIO BAHIA-FORNECIMENTO E INSTALAÇÃO | pç | 5 | 5 | 5 | 5 | 5 | 5 | 5 | 5 | 40 | 5 | 200
7.2.37 | SINAPI | 98397 | PINTURA ANTICORROSIVA DE DUTO METÁLICO. AF_04/2018 | M² | 12 | 13 | 16 | 12 | 12 | 13 | 8 | 0 | 86 | 11.26 | 968.36
8.13 | COMPOSIÇÃO | 56 | CONECTORES PARA CABO DE ATERRAMENTO FORNECIMENTO E INSTALAÇÃO | PÇ | 40 | 0 | 0 | 0 | 0 | 0 | 0 | 0 | 40 | 22.7297 | 909.188
7.4.16 | COMPOSIÇÃO | 36 | CONECTOR ALUMÍNIO PARA CONDULETE MÚLTIPLO Ø1/4" | und | 24 | 13 | 25 | 15 | 14 | 20 | 16 | 0 | 127 | 7.1197 | 904.2019
7.6.10 | COMPOSIÇÃO | 99634 | FORNECIMENTO E INSTALAÇÃO VÁLVULA DE RETENÇÃO VERTICAL DE 4” | pç | 0 | 0 | 0 | 0 | 0 | 0 | 0 | 1 | 1 | 894.56 | 894.56
5.1 | SINAPI | 88484 | APLICAÇÃO DE FUNDO SELADOR LÁTEX PVA EM TETO, UMA DEMÃO. AF_06/2014 | m² | 29 | 62 | 39 | 39 | 39 | 39 | 39 | 0 | 286 | 3.07 | 878.02
7.2.11 | SINAPI | 92907 | LUVA DE REDUÇÃO, EM FERRO GALVANIZADO,2" X 11/2", CONEXÃO ROSQUEADA, INSTALADO EM PRUMADAS - FORNECIMENTO E INSTALAÇÃO. AF_10/2020 | PÇ | 1 | 2 | 2 | 2 | 2 | 2 | 2 | 0 | 13 | 66.35 | 862.55
9.14 | COMPOSIÇÃO | 59 | SERVENTE COM ENCARGOS COMPLEMENTARES-DIFERENÇA DE HORA EXTRA 50% | H | 12 | 12 | 12 | 12 | 12 | 12 | 12 | 12 | 96 | 8.92 | 856.32
7.6.4 | SINAPI | 92367 | TUBO ACO GALVANIZADO COM COSTURA, CLASSE MEDIA, DN 2.1/2", E = *3,65* MM, PESO *6,51* KG/M (NBR 5580).FORNECIMENTO E INSTALAÇÃO. | m | 1 | 1 | 1 | 1 | 1 | 1 | 1 | 0 | 7 | 120.95 | 846.65
4.4 | COMPOSIÇÃO | 005 | ALÇAPÃO PARA FORRO DE GESSO TAMANHO 60X60 CM COM ACABAMENTO EM PERFIL DE ALUMINIO | UNID | 1 | 0 | 1 | 1 | 1 | 1 | 1 | 0 | 6 | 139.318 | 835.908
9.17 | COMPOSIÇÃO | 59 | AUXILIAR DE ENCANADOR OU BOMBEIRO HIDRÁULICO COM ENCARGOS COMPLEMENTARES-DIFERENÇA DE HORA EXTRA 50% | H | 12 | 12 | 12 | 12 | 12 | 12 | 12 | 12 | 96 | 8.65 | 830.4
6.10 | COMPOSIÇÃO | 014 | FORNECIMENTO E INSTALAÇÃO:PAINEL EMBUTIDO RECUADO LED, 17X17cm, 12W, 4000K, BIVOLT | UN | 1 | 1 | 1 | 1 | 1 | 1 | 1 | 0 | 7 | 118.5815 | 830.0705
7.6.11 | COMPOSIÇÃO | 44 | UNIÃO DE 4”, COM ROSCA BSP, COM ASSENTO PLANO – GALVANIZADO.FORNECIMENTO E INSTALAÇÃO. | pç | 0 | 0 | 0 | 0 | 0 | 0 | 0 | 2 | 2 | 414.2985 | 828.597
1.3 | SINAPI | 4813 | PLACA DA OBRA | m2 | 0.5 | 0.5 | 0.5 | 0.5 | 0.5 | 0.5 | 0.5 | 0.5 | 3.5 | 225 | 787.5
7.6.19 | SINAPI | 101926 | TÊ DE 4”- GALVANIZADO-FORNECIMENTO E INSTALAÇÃO | pç | 0 | 0 | 0 | 0 | 0 | 0 | 0 | 2 | 2 | 392.42 | 784.84
7.6.6 | COMPOSIÇÃO | 41 | CHAVE DE FLUXO DE 4''.FORNECIMENTO E INSTALAÇÃO. | pç | 0 | 0 | 0 | 0 | 0 | 0 | 0 | 1 | 1 | 829.0149 | 829.0149
2.5 | SINAPI | 97633 | DEMOLIÇÃO DE REVESTIMENTO DE PISO EM GRANITO DE FORMA MANUAL, SEM REAPROVEITAMENTO | M2 | 40 | 0 | 0 | 0 | 0 | 0 | 0 | 0 | 40 | 18.42 | 736.8
4.8 | SINAPI | 96120 | FORNECIMENTO INSTALAÇÃO DE FRISO DE BORDA 3CM EM GESSO COMUM | M | 63 | 0 | 54 | 42 | 23 | 42 | 45 | 0 | 269 | 2.54 | 683.26
7.6.3 | SINAPI | 92368 | TUBO ACO GALVANIZADO COM COSTURA, CLASSE MEDIA, DN 3", E = *4,05* MM, PESO *8,47* KG/M (NBR 5580).FORNECIMENTO E INSTALAÇÃO. | m | 0 | 0 | 0 | 0 | 0 | 0 | 0 | 4 | 4 | 160.7 | 642.8
7.1.9 | SINAPI | 101798 | TAMPA DE FERRO FUNDIDO (40X50CM) PARA RECALQUE-FORNECIMENTO E INSTALAÇÃO | pç | 2 | 0 | 0 | 0 | 0 | 0 | 0 | 0 | 2 | 320.17 | 640.34
7.2.12 | SINAPI | 92928 | LUVA DE REDUÇÃO, EM FERRO GALVANIZADO,11/2" X 11/4", CONEXÃO ROSQUEADA, INSTALADO EM PRUMADAS - FORNECIMENTO E INSTALAÇÃO. AF_10/2020 |  | 1 | 2 | 2 | 2 | 2 | 2 | 2 | 0 | 13 | 48.46 | 629.98
11.9 | COMPOSIÇÃO | 59 | TÉCNICO EM SEGURANÇA DO TRABALHO COM ENCARGOS COMPLEMENTARES-DIFERENÇA DE HORA EXTRA 100% | H | 4 | 4 | 4 | 4 | 4 | 4 | 4 | 0 | 28 | 22.31 | 624.68
4.9 | SINAPI | 101750 | RECOMPOSIÇÃO DE PISO CIMENTADO | M2 | 12 | 0 | 0 | 0 | 0 | 0 | 0 | 0 | 12 | 48.27 | 579.24
7.4.10 | COMPOSIÇÃO | 33 | FORNECIMENTO E INSTALAÇÃO PARA ABRAÇADEIRA TIPO D ¾, COM BUCHA DE NYLON S6 E PARAFUSO FENDA GALV. CAB. PANELA 4,2X32MM AUTOATARRACHANTE | UNID | 10 | 10 | 10 | 10 | 10 | 10 | 10 | 0 | 70 | 7.8997 | 552.979
8.18 | COMPOSIÇÃO | 58 | TERMINAIS AÉREOS COMO CAPTORES.FORNECIMENTO E INSTALAÇÃO. | UND | 30 | 0 | 0 | 0 | 0 | 0 | 0 | 0 | 30 | 17.0397 | 511.191
7.2.14 | SINAPI | 92925 | LUVA DE REDUÇÃO, EM FERRO GALVANIZADO,11/4" X 1", CONEXÃO ROSQUEADA, INSTALADO EM PRUMADAS - FORNECIMENTO E INSTALAÇÃO. AF_10/2020 |  | 1 | 2 | 1 | 2 | 2 | 2 | 2 | 0 | 12 | 42.05 | 504.6
6.8 | COMPOSIÇÃO | 012 | FORNECIMENTO E INSTALAÇÃO:SPOT EMBUTIDO MR16, QUADRADO, RECUADO, BRANCO, COM SOQUETE; COM LÂMPADA LED - MR16, DE 4,8W A 7W, 4000K, BIVOLT. | UN | 0 | 1 | 1 | 1 | 1 | 1 | 1 | 0 | 6 | 83.574 | 501.444
7.1.16 | Sinapi | 98397 | PINTURA ANTICORROSIVA DE DUTO METÁLICO. AF_04/2018 | m² | 17 | 3 | 4 | 3 | 3 | 3 | 6 | 1 | 40 | 11.26 | 450.4
3.1 | SINAPI | 103325 | ALVENARIA DE VEDAÇÃO DE BLOCOS CERÂMICOS FURADOS NA VERTICAL DE 14X19X 39 CM (ESPESSURA 14 CM) E ARGAMASSA DE ASSENTAMENTO COM PREPARO MANUAL. AF_12/2021 | M2 | 1 | 1 | 1 | 1 | 1 | 1 | 1 | 1 | 7 | 63.63 | 445.41
1.1 | COMPOSIÇÃO | 001 | MOBILIZAÇÃO | und | 0.125 | 0.125 | 0.125 | 0.125 | 0.125 | 0.125 | 0.125 | 0.125 | 1 | 445.14 | 445.14
10.2 | COMPOSIÇÃO | 001 | DESMOBILIZAÇÃO | und | 0.125 | 0.125 | 0.125 | 0.125 | 0.125 | 0.125 | 0.125 | 0.125 | 1 | 445.14 | 445.14
7.6.14 | SINAPI | 101923 | LUVA DE REDUÇÃO, EM FERRO GALVANIZADO, 4" X 3", CONEXÃO ROSQUEADA, INSTALADO EM PRUMADAS - FORNECIMENTO E INSTALAÇÃO. AF_10/2020 | pç | 0 | 0 | 0 | 0 | 0 | 0 | 0 | 2 | 2 | 222.1 | 444.2
7.5.12 | SINAPI | 98397 | PINTURA ANTICORROSIVA DE DUTO METÁLICO. AF_04/2018 | M² | 9 | 6 | 5 | 5 | 5 | 5 | 4 | 0 | 39 | 11.26 | 439.14
7.4.9 |  | 92701 | CURVA 90 GRAUS, CURTA, GALV. LEVE DE 3/4”, PARA ELETRODUTO | UNID | 2 | 2 | 2 | 2 | 2 | 2 | 2 | 0 | 14 | 30.42 | 425.88
7.3.7 | COMPOSIÇÃO | 53 | PLACA DE SINALIZACAO DE SEGURANCA CONTRA INCENDIO, FOTOLUMINESCENTE, QUADRADA, *14 X 14* CM, EM PVC *2* MM ANTI-CHAMAS (SIMBOLOS, CORES E PICTOGRAMAS CONFORME NBR 13434).FORNECIMENTO E INSTALAÇÃO | pç | 6 | 2 | 1 | 1 | 1 | 1 | 1 | 0 | 13 | 32.0597 | 416.7761
7.1.3 | SINAPI | 20971 | TAMPÃO COM CORRENTE, EM LATÃO, ENGATE RÁPIDO 2 1/2", PARA INSTALAÇÃO PREDIAL DE COMBATE A INCÊNDIO- FORNECIMENTO E INSTALAÇÃO | pç | 4 | 2 | 2 | 2 | 2 | 2 | 2 | 0 | 16 | 25.95 | 415.2
7.2.31 | COMPOSIÇÃO | 25 | BUJÃO GALV. 1" | UND | 1 | 1 | 1 | 1 | 1 | 1 | 1 | 0 | 7 | 57.7543 | 404.2799
8.16 | SINAPI | 101749 | RECOMPOSIÇÃO DE CALÇADAS EM CIMENTADO | M2 | 8 | 0 | 0 | 0 | 0 | 0 | 0 | 0 | 8 | 50.35 | 402.8
7.5.7 | SINAPI | 92701 | CURVA 90 GRAUS, CURTA, GALV. LEVE DE 3/4”, PARA ELETRODUTO | UNID | 2 | 2 | 2 | 2 | 2 | 2 | 2 | 0 | 14 | 28.34 | 396.76
3.3 | SINAPI | 87543 | MASSA ÚNICA, PARA RECEBIMENTO DE PINTURA OU CERÂMICA, ARGAMASSA INDUSTRIALIZADA, PREPARO MECÂNICO, APLICADO COM EQUIPAMENTO DE MISTURA E PROJEÇÃO DE 1,5 M3/H EM FACES INTERNAS DE PAREDES, ESPESSURA DE 5MM, SEMEXECUÇÃO DE TALISCAS. AF_06/2014 | m² | 2 | 2 | 2 | 2 | 2 | 2 | 2 | 2 | 14 | 27.98 | 391.72
7.6.32 | SINAPI | 100758 | PINTURA COM TINTA ALQUÍDICA DE ACABAMENTO (ESMALTE SINTÉTICO ACETINADO) APLICADA A ROLO OU PINCEL SOBRE SUPERFÍCIES METÁLICAS (EXCETO PERFIL) EXECUTADO EM OBRA (02 DEMÃOS). AF_01/202 | M² | 0.35 | 0.35 | 0.35 | 0.35 | 0.35 | 0.35 | 0.35 | 7 | 9.45 | 41.05 | 387.9225
2.9 | SINAPI | 97633 | DEMOLIÇÃO DE CALÇADA EM GRANILITE(ENTRADA DO PREDIO | M2 | 20 | 0 | 0 | 0 | 0 | 0 | 0 | 0 | 20 | 18.42 | 368.4
7.2.23 | SINAPI | 92663 | NIPLE DE FERRO GALVANIZADO, COM ROSCA BSP, DE 2" | pç | 1 | 1 | 1 | 1 | 1 | 1 | 1 | 0 | 7 | 51.36 | 359.52
7.2.15 | SINAPI | 92664 | LUVA DE FERRO GALVANIZADO, COM ROSCA BSP, DE 2" | pç | 1 | 1 | 1 | 1 | 1 | 1 | 1 | 0 | 7 | 51.33 | 359.31
7.6.25 | COMPOSIÇÃO | 46 | CURVA 90° FERRO GALVANIZADO D=3 "-FORNECIMENTO E INSTALAÇÃO | pç | 0 | 0 | 0 | 0 | 0 | 0 | 0 | 1 | 1 | 354.6485 | 354.6485
8.17 | comopsição | 57 | CAIXA DE INSPECAO PARA ATERRAMENTO E PARA RAIOS, EM POLIPROPILENO, DIAMETRO = UN 37,91 300 MM X ALTURA = 400 MM-FORNECIMENTO E INSTALAÇÃO | UNID | 8 | 0 | 0 | 0 | 0 | 0 | 0 | 0 | 8 | 43.0697 | 344.5576
7.2.13 | SINAPI | 92929 | LUVA DE REDUÇÃO, EM FERRO GALVANIZADO,11/2" X 1", CONEXÃO ROSQUEADA, INSTALADO EM PRUMADAS - FORNECIMENTO E INSTALAÇÃO. AF_10/2020 |  | 2 | 0 | 1 | 2 | 0 | 1 | 1 | 0 | 7 | 48.46 | 339.22
2.7 | SINAPI | 97622 | DEMOLIÇÃO DE ALVENARIA DE BLOCO FURADO, DE FORMA MANUAL, SEM REAPROVEITAMENTO. AF_12/2017 | M3 | 1 | 1 | 1 | 1 | 1 | 1 | 1 | 0 | 7 | 46.4 | 324.8
11.8 | COMPOSIÇÃO | 59 | TÉCNICO EM SEGURANÇA DO TRABALHO COM ENCARGOS COMPLEMENTARES-DIFERENÇA DE HORA EXTRA 50% | H | 4 | 4 | 4 | 4 | 4 | 4 | 4 | 0 | 28 | 11.16 | 312.48
7.2.16 | SINAPI | 92662 | LUVA DE FERRO GALVANIZADO, COM ROSCA BSP, DE 1 ½" | pç | 2 | 1 | 1 | 1 | 1 | 1 | 1 | 0 | 8 | 37.49 | 299.92
2.3 | SINAPI | 97641 | REMOÇÃO DE FORRO DE GESSO, DE FORMA MANUAL, SEM REAPROVEITAMENTO | m² | 10 | 10 | 10 | 10 | 10 | 10 | 10 | 0 | 70 | 4.05 | 283.5
7.5.8 | COMPOSIÇÃO | 33 | FORNECIMENTO E INSTALAÇÃO PARA ABRAÇADEIRA TIPO D ¾, COM BUCHA DE NYLON S6 E PARAFUSO FENDA GALV. CAB. PANELA 4,2X32MM AUTOATARRACHANTE | UNID | 5 | 5 | 5 | 5 | 5 | 5 | 5 | 0 | 35 | 7.8997 | 276.4895
7.6.26 | COMPOSIÇÃO | 47 | CURVA 90° FERRO GALVANIZADO D=2 ½"-FORNECIMENTO E INSTALAÇÃO | pç | 0 | 0 | 0 | 0 | 0 | 0 | 0 | 1 | 1 | 270.5285 | 270.5285
7.2.24 | SINAPI | 92661 | NIPLE DE FERRO GALVANIZADO, COM ROSCA BSP, DE 1 ½" | pç | 1 | 1 | 1 | 1 | 1 | 1 | 1 | 0 | 7 | 37.14 | 259.98
7.6.20 | SINAPI | 92358 | TÊ DE 3”- GALVANIZADO-FORNECIMENTO E INSTALAÇÃO | pç | 0 | 0 | 0 | 0 | 0 | 0 | 0 | 1 | 1 | 236.67 | 236.67
11.10 | COTAÇÃO | CREA | ART DE EXECUÇÃO DOS SERVIÇOS | und | 0.125 | 0.125 | 0.125 | 0.125 | 0.125 | 0.125 | 0.125 | 0.125 | 1 | 233.94 | 233.94
3.2 | SINAPI | 87871 | CHAPISCO APLICADO SOMENTE EM ESTRUTURAS DE CONCRETO EM ALVENARIAS INTERNAS, COM DESEMPENADEIRA DENTADA. ARGAMASSA INDUSTRIALIZADA COM PREPAR O MANUAL. AF_06/2014 | m² | 2 | 2 | 2 | 2 | 2 | 2 | 2 | 2 | 14 | 16.63 | 232.82
7.2.17 | SINAPI | 92660 | LUVA DE FERRO GALVANIZADO, COM ROSCA BSP, DE 1 ¼" | pç | 1 | 1 | 1 | 1 | 1 | 1 | 1 | 0 | 7 | 32.29 | 226.03
8.6 | COMPOSIÇÃO | 51 | FORNECIMENTO E INSTALAÇÃO DE ABRAÇADEIRA GALV. TIPO D 2 “ | PÇ | 15 | 0 | 0 | 0 | 0 | 0 | 0 | 0 | 15 | 14.6325 | 219.4875
4.13 | SINAPI | 98689 | SOLEIRA GRANITO | M | 2 | 0 | 0 | 0 | 0 | 0 | 0 | 0 | 2 | 109.11 | 218.22
7.2.25 | SINAPI | 92659 | NIPLE DE FERRO GALVANIZADO, COM ROSCA BSP, DE 1 ¼" | pç | 1 | 1 | 1 | 1 | 1 | 1 | 1 | 0 | 7 | 30.49 | 213.43
7.2.18 | SINAPI | 92658 | LUVA DE FERRO GALVANIZADO, COM ROSCA BSP, DE 1" | pç | 1 | 1 | 1 | 1 | 1 | 1 | 1 | 0 | 7 | 25.95 | 181.65
7.6.21 | SINAPI | 101924 | NIPLE DE FERRO GALVANIZADO, COM ROSCA BSP, DE 4"-FORNECIMENTO E INSTALAÇÃO | pç | 0 | 0 | 0 | 0 | 0 | 0 | 0 | 1 | 1 | 181.11 | 181.11
5.5 | SINAPI | 96129 | APLICAÇÃO MANUAL DE MASSA ACRÍLICA EM SUPERFÍCIES INTERNAS,UMA DEMÃO. AF_05/2017 | m² | 1 | 1 | 1 | 1 | 1 | 1 | 1 | 1 | 7 | 24.89 | 174.23
7.6.18 | SINAPI | 92666 | LUVA DE FERRO GALVANIZADO, COM ROSCA BSP, DE 2 ½"-FORNECIMENTO E INSTALAÇÃO | pç | 0 | 0 | 0 | 0 | 0 | 0 | 0 | 2 | 2 | 83.19 | 166.38
8.8 | sinapi | 96989 | CAPTOR TIPO FRANKLIN PARA SPDA - FORNECIMENTO E INSTALAÇÃO. AF_12/2017 | unid | 0 | 0 | 0 | 0 | 0 | 0 | 0 | 1 | 1 | 152.27 | 152.27
8.12 | SINAPI | 96989 | FORNECIMENTO E INSTALAÇÃO DE PARA RAIO TIPO FRANKLIN-HASTE COM 6M COM 2 DESCIDAS | PÇ | 0 | 0 | 0 | 0 | 0 | 0 | 0 | 1 | 1 | 152.27 | 152.27
5.6 | SINAPI | 95625 | APLICAÇÃO MANUAL DE TINTA LÁTEX ACRÍLICA EM SUPERFÍCIES INTERNAS,DUAS DEMÃOS. AF_11/2016 | m² | 1 | 1 | 1 | 1 | 1 | 1 | 1 | 1 | 7 | 21.71 | 151.97
2.10 | SINAPI | 97633 | DEMOLIÇÃO DE CALÇADA CIMENTADO | m2 | 8 | 0 | 0 | 0 | 0 | 0 | 0 | 0 | 8 | 18.42 | 147.36
7.4.13 | SINAPI | 95801 | CONDULETE EM ALUMINIO FUNIDIDO, TIPO “X”, DE 3/4”-FORNECIMENTO E INSTALAÇÃO | un | 2 | 0 | 1 | 0 | 0 | 1 | 0 | 0 | 4 | 35.83 | 143.32
7.6.7 | SINAPI | 101917 | MANOMETRO | pç | 0 | 0 | 0 | 0 | 0 | 0 | 0 | 1 | 1 | 139.79 | 139.79
7.6.15 | SINAPI | 92913 | LUVA DE REDUÇÃO, EM FERRO GALVANIZADO,3" X 21/2", CONEXÃO ROSQUEADA, INSTALADO EM PRUMADAS - FORNECIMENTO E INSTALAÇÃO. AF_10/2020 | PÇ | 0 | 0 | 0 | 0 | 0 | 0 | 0 | 1 | 1 | 139.32 | 139.32
7.6.16 | SINAPI | 92913 | LUVA DE REDUÇÃO, EM FERRO GALVANIZADO,3" X 11/2", CONEXÃO ROSQUEADA, INSTALADO EM PRUMADAS - FORNECIMENTO E INSTALAÇÃO. AF_10/2020 | Pç | 0 | 0 | 0 | 0 | 0 | 0 | 0 | 1 | 1 | 137.06 | 137.06
6.4 | COMPOSIÇÃO | 008 | FORNECIMENTO E INSTALAÇÃO DE LUMINÁRIA DE EMBUTIR P/ 02 (duas) LÂMPADAS FLUORESCENTE TUBOLED -MODELO T8 / 18W / 120 cm CORPO EM CHAPA DE AÇO GALVANIZADO C/ PINTURA ELETROSTÁTICA EM PÓ DE POLIESTE EPÓXI;REFLETOR FACETADO EM ALUMINIO ANODIZADO DE ALTA PUR | und | 0 | 1 | 0 | 0 | 0 | 0 | 0 | 0 | 1 | 127.435 | 127.435
11.7 | COMPOSIÇÃO | 59 | TÉCNICO EM SEGURANÇA DO TRABALHO COM ENCARGOS COMPLEMENTARES-DIFERENÇA DE ADICIONAL NOTURNO | H | 4 | 4 | 4 | 4 | 4 | 4 | 4 | 0 | 28 | 4.46 | 124.88
7.6.22 | SINAPI | 92667 | NIPLE DE FERRO GALVANIZADO, COM ROSCA BSP, DE 3"-FORNECIMENTO E INSTALAÇÃO | pç | 0 | 0 | 0 | 0 | 0 | 0 | 0 | 1 | 1 | 109.28 | 109.28
6.5 | COMPOSIÇÃO | 009 | FORNECIMENTO E INSTALAÇÃO DE LÂMPADAS TUBOLED T8 DE 18W/120CM /220V,TEMPERATURA 6500K, ( as lampadas serão fornecidas pelo contrante) | und | 0 | 2 | 0 | 0 | 0 | 0 | 0 | 0 | 2 | 54.595 | 109.19
7.6.33 | SINAPI | 98397 | PINTURA ANTICORROSIVA DE DUTO METÁLICO. AF_04/2018 | M² | 0.35 | 0.35 | 0.35 | 0.35 | 0.35 | 0.35 | 0.35 | 7 | 9.45 | 11.26 | 106.407
7.5.4 | SINAPI | 93653 | DISJUNTOR MONOPOLAR TIPO DIN, CORRENTE NOMINAL DE 10A - FORNECIMENTO E INSTALAÇÃO. AF_10/2020 | UNID | 1 | 1 | 1 | 1 | 1 | 1 | 1 | 0 | 7 | 12.84 | 89.88
4.5 | SINAPI | 96114 | FORRO EM DRYWALL, PARA AMBIENTES COMERCIAIS, INCLUSIVE ESTRUTURA DE FIXAÇÃO. AF_05/2017_P | m² | 1 | 0 | 0 | 0 | 0 | 0 | 0 | 0 | 1 | 76.22 | 76.22
7.6.23 | SINAPI | 92665 | NIPLE DE FERRO GALVANIZADO, COM ROSCA BSP, DE 2 ½"-FORNECIMENTO E INSTALAÇÃO | pç | 0 | 0 | 0 | 0 | 0 | 0 | 0 | 1 | 1 | 72.41 | 72.41
7.5.1 | COMPOSIÇÃO | 015 | LUMINÁRIA DE EMERGÊNCIA, DE PAREDE, COM POTÊNCIA DE 2W LED, AUTONOMIA DE 2H, LIGADA NO SISTEMA CENTRALIZADO | pç | 1 | 0 | 0 | 0 | 0 | 0 | 0 | 0 | 1 | 67.474 | 67.474
2.6 | SINAPI | 90447 | RASGO EM ALVENARIA PARA ELETRODUTOS COM DIAMETROS MENORES OU IGUAIS A 40 MM. AF_05/2015 | m | 1 | 1 | 1 | 1 | 1 | 1 | 1 | 1 | 8 | 5.4 | 43.2
6.2 | compoisção | 006-B | PONTO DE ILUMINAÇÃO PARA INTERLIGAR AS LUMINARIAS AOS PONTOS EXISTENTES COM TROCA DE INTERRUPTOR PARA 2 SESSÕES. | unid | 0 | 1 | 1 | 1 | 1 | 1 | 1 | 0 | 6 | 134.1296 | 804.7776
8.3 | SINAPI | 11950 | FORNECIMENTO E INSTALAÇÃO DE BUCHA DE NYLON S6 COM PARAFUSO | PÇ | 80 | 0 | 0 | 0 | 0 | 0 | 0 | 0 | 80 | 0.39 | 31.2
5.4 | SINAPI | 88485 | APLICAÇÃO DE FUNDO SELADOR ACRÍLICO EM PAREDES, UMA DEMÃO. AF_06/2014 | m² | 1 | 1 | 1 | 1 | 1 | 1 | 1 | 1 | 7 | 2.71 | 18.97
2.4 | SINAPI | 97633 | DEMOLIÇÃO DE REVESTIMENTO CERÂMICO, DE FORMA MANUAL, SEM REAPROVEITAMENTO | M2 | 1 | 0 | 0 | 0 | 0 | 0 | 0 | 0 | 1 | 18.42 | 18.42
2.8 | SINAPI | 97662 | REMOÇÃO DE TUBULAÇÕES DE INCÊNDIO (TUBOS E CONEXÕES), DE FORMA MANUAL, SEM REAPROVEITAMENTO. AF_12/2017 | M | 4 | 4 | 4 | 4 | 4 | 4 | 4 | 4 | 32 | 0.39 | 12.48
7.6.28 | SINAPI | 102604 | FURAÇÃO DA CAIXA D´ÁGUA SUPERIOR-FORNECIMENTO E INSTALAÇÃO | UND | 0 | 0 | 0 | 0 | 0 | 0 | 0 | 1 | 1 | 9.09 | 9.09
6.1 | COMPOSIÇÃO | 006-A | PONTO DE ILUMINAÇÃO INCLUINDO INTERRUPTOR SIMPLES, CAIXA ELÉTRICA, ELETRODUTO, CABO, RASGO, QUEBRA E CHUMBAMENTO | und | 1 | 0 | 0 | 0 | 0 | 0 | 0 | 0 | 1 | 118.0096 | 118.0096
8.4 | SINAPI | 11057 | PARAFUSO FENDA GALV. CAB. PANELA 4,2X32MM AUTOATARRACHANTE | PÇ | 15 | 0 | 0 | 0 | 0 | 0 | 0 | 0 | 15 | 0.15 | 2.25 | C | 185299.3695
933988.5499
961141.9219
[17 empty] | A | 50% | 480570.961
[17 empty] | B | 30% | 288342.5766
[17 empty] | C | 20% | 192228.3844

## 7-COTAÇÃO
OBRA | EDIFICIO SEDE DA RECEITA FEDERAL DO BRASIL-4ª RF- SERVIÇOS DE SEGURANÇA CONTRA INCÊNDIO DO TERREO AO 6º ANDAR | CNPJ:00394460/0083-98
LOCAL | AV. ALFREDO LISBOA, 1152 -RECIFE ANTIGO-RECIFE/PE-CEP: 50.030-150 | Prazo de entrega:
| Iluminação |  |  | mediana/média |  | emporiodaluz-3334-8428/99819-8908 |  | studiolamp |  | daluz-81-3465-9433 |  | illuminare-81-3318-2994/99510-6762
[6 empty] | nara@emporiodaluz.com.br |  | vendas@studiolamp.com.br |  |  |  | illuminarepe@gmail.com
ITEM | DESCRIÇÃO DOS SERVIÇOS | UNID. | QUANT. | PREÇO UNITÁRIO | PREÇO TOTAL | PREÇO UNITÁRIO |  | PREÇO UNITÁRIO |  | PREÇO UNITÁRIO |  | PREÇO UNITÁRIO
502.94 | LUMINÁRIA DE EMBUTIR P/ 02 (duas) LÂMPADAS FLUORESCENTE TUBOLED -MODELO T8 / 18W / 120 cm CORPO EM CHAPA DE AÇO GALVANIZADO C/ PINTURA ELETROSTÁTICA EM PÓ DE POLIESTE EPÓXI;REFLETOR FACETADO EM ALUMINIO ANODIZADO DE ALTA PUR | UNID. | 10 |  |  | 295 |  | 0
| LÂMPADAS TUBOLED T8 DE 18W/120CM /220V,TEMPERATURA 6500K, ( as lampadas serão fornecidas pelo contrante) | UNID. | 20 |  |  | 36.19 |  | 0
| Entulho |  |  | mediana/média |  | Conlurb |  | DISK COLETA |  | ELUS ENGª |  | GLOBAL
ITEM | DESCRIÇÃO DOS SERVIÇOS | UNID. | QUANT. | PREÇO UNITÁRIO | PREÇO TOTAL | PREÇO UNITÁRIO |  | PREÇO UNITÁRIO |  | PREÇO UNITÁRIO |  | PREÇO UNITÁRIO |  | PREÇO UNITÁRIO
1.0 | REMOÇÃO DE ENTULHO EM CAÇAMBA ESTACIONARIA ( 5M3, ABERTA), COLETA COM DESTINAÇÃO FINAL DE ENTULHO CERTIFICADA | UNID. | 10 | 600 |  | 600 |  | 440 |  | 1645
CERTIFICAÇÃO
[6 empty] | EMPRESA-01 |  | EMPRESA-02 |  | EMPRESA-03 |  | EMPRESA-04
| Forro |  |  | mediana/média |  | PERFIL |  | SOFIX |  | ABA |  | PLACFORMA |  | DIVIPLUS |  | YNOVE |  | DPF
orcamentoplacforma@gmail.com
ITEM | DESCRIÇÃO DOS SERVIÇOS | UNID. | QUANT. | PREÇO UNITÁRIO | PREÇO TOTAL | PREÇO UNITÁRIO |  | PREÇO UNITÁRIO |  | PREÇO UNITÁRIO |  | PREÇO UNITÁRIO |  | PREÇO UNITÁRIO |  | PREÇO UNITÁRIO |  | PREÇO UNITÁRIO
1.0 | FORNECIMENTO DE PLACA DE FORRO EM FIBRA MINERAL MODULO 1250x625 mm, ESPESSURA 15mm, COEFICIENTE DE ABSORÇÃO 0,6 OU SUPERIOR, CLASSE A, BORDA RETANGULAR, FABRICAÇÃO AMF MODELO THERMATEX STAR OU SIMILAR TÉCNICO. | UNID. | 600 | 50 |  | 50 |  | 66.39 |  | 36 |  | 0
| FORNECIMENTO E INSTALAÇÃO DE FORRO EM FIBRA MINERAL MODULO 1250x625 mm, ESPESSURA 15mm, COEFICIENTE DE ABSORÇÃO 0,6 OU SUPERIOR, CLASSE A, BORDA RETANGULAR, SUSTENTADO COM PERFIL CLICADO E CANTONEIRA, FABRICAÇÃO AMF MODELO THERMATEX STAR OU SIMILAR TÉCNICO, INCLUSIVE FIXAÇÃO PARA LUM | M2 | 300 | 117.5 |  | 120 |  | 90.13 |  | 115 |  | 195 |  |  | não apresentou proposta |  | não apresentou proposta |  | não apresentou proposta
[6 empty] | EMPRESA-01 |  | EMPRESA-02 |  | EMPRESA-03 |  | EMPRESA-04 |  | EMPRESA-05 |  | EMPRESA-06 |  | EMPRESA-07 |  | EMPRESA-08 |  | EMPRESA-09
| Incêndio |  |  | mediana/média |  | extincendio@extncendio.com |  | BRASERV- comercial@equiprevpe.com.br |  | extintoresmv@gmail.com |  | prefogo@yahoo.com.br |  | VALMETAL-rogerio@valmetal-ne.com.br |  | ALPHA PREV-contato@alphaprev.com |  | INCOMTUBO-barbar@incomtubo.com.br |  | CONEXFER-nfe@conexfer.com.br |  | ANDESUS SISTEMA CONTRA INCENDIO-comercial@andesusecia.com.br> |  | lunaextintores993@gmail.com | arecifeextintores@gmail.com | stopfire@gmail.com | jwextintores@gmail.com
[6 empty] | ORÇ Nº16263e16418 |  | 8131/2022 |  | ORÇ Nº000871 |  | ORÇ. N |  | ORÇ. N |  | ORÇ. N |  | ORÇ. N |  | ORÇ. N |  | ORÇ. N |  | EMPRESA NÃO APRESENTOU COTAÇÃO | EMPRESA NÃO APRESENTOU COTAÇÃO | EMPRESA NÃO APRESENTOU COTAÇÃO | EMPRESA NÃO APRESENTOU COTAÇÃO
ITEM | DESCRIÇÃO DOS SERVIÇOS | UNID. | QUANT. | PREÇO UNITÁRIO | PREÇO TOTAL | PREÇO UNITÁRIO |  | PREÇO UNITÁRIO |  | PREÇO UNITÁRIO |  | PREÇO UNITÁRIO |  | PREÇO UNITÁRIO |  | PREÇO UNITÁRIO |  | PREÇO UNITÁRIO |  | PREÇO UNITÁRIO |  | PREÇO UNITÁRIO
1.1 | CENTRAL DE ALARME ENDEREÇÁVEL DE INCENDIO COM SISTEMA P/ ATÉ 250 DISPOSITIVOS, MARCAL VERIN OU SIMILAR, MODELO VRE-250 C/ BATERIA DE 12V E 7A | un | 1 | 3745 |  | 2665.1 | 2665.1 | 3800 | 3800 | 4590 | 4590 |  |  | 0 |  | 3423.86 | 3423.86 | 0 | 0 | 3690 | 3690 | 4213.98 | 4213.98
1.2 | DETECTOR DE FUMAÇA ÓPTICO ENDEREÇÁVEL, MODELO VRE-F, MARCA VERIN OU SIMILAR | un | 185 | 155.67 |  | 199.58 | 36922.3 | 165 | 30525 | 195 | 36075 |  |  | 0 |  | 118.89 | 21994.65 | 0 | 0 | 128.04 | 23687.4 | 146.34 | 27072.9
1.3 | DETECTOR DE TEMPERATURA TERMOVELOCÍMETRICO ENDEREÇÁVEL, MODELO VRE-T, MARCA VERIN OU SIMILAR | un | 20 | 180.235 |  | 248.35 | 4967 | 195 | 3900 | 230 | 4600 |  |  | 0 |  | 134.44 | 2688.8 | 0 | 0 | 145 | 2900 | 165.47 | 3309.4
1.4 | ACIONADOR MANUAL ENDEREÇAVEL - MODELO AME-2 DA VERIN OU SIMILAR, TIPO "APERTE AQUI" | un | 14 | 130.925 |  | 141.85 | 1985.9 | 275 | 3850 | 120 | 1680 |  |  | 0 |  | 88.8 | 1243.2 | 0 | 0 | 142 | 1988 | 109.3 | 1530.2
1.5 | SIRENE AUDIO-VISUAL 120 DB PARA ALARME DE INCÊNDIO INDEREÇÁVEL | un | 14 | 148.5 |  | 285.35 | 3994.9 | 155 | 2170 | 195 | 2730 |  |  | 0 |  | 66.01 | 924.14 | 0 | 0 | 142 | 1988 | 84.95 | 1189.3
1.6 | CABO DE INSTRUMENTAÇÃO PARA O SISTEMA DE DETECÇÃO 3X2,5MM2 | m | 3500 | 11.49 |  | 20 | 70000 | 22.5 | 78750 | 12 | 42000 |  |  | 0 |  | 10.98 | 38430 | 0 | 0 | 10.05 | 35175 | 7.78 | 27230
1.7 | LUMINÁRIA DE EMERGÊNCIA, DE PAREDE, COM POTÊNCIA DE 2W LED, AUTONOMIA DE 2H, LIGADA NO SISTEMA CENTRALIZADO | UNID. | 1 | 36.1 |  | 0 | 0 | 45 | 45 | 50 | 50 |  |  | 0 |  | 22.5 | 22.5 | 0 | 0 | 29.5 | 29.5 | 33.5 | 33.5
1.8 | LUMINÁRIA DE EMERGÊNCIA, DE TETO, COM POTÊNCIA DE 2W LED, AUTONOMIA DE 2H, LIGADA NO SISTEMA CENTRALIZADO | UNID. | 51 | 36.1 |  | 0 | 0 | 45 | 2295 | 50 | 2550 |  |  | 0 |  | 22.5 | 1147.5 | 0 | 0 | 29.5 | 1504.5 | 33.5 | 1708.5
1.9 | PORTA CORTA FOGO, 0,90 X 2,10, DE ABRIR, EM CHAPA DE AÇO GALVANIZADO Nº24, BATENTE EM CHAPA Nº18, CLASSE 90, ISOLANTE EM MANTA CERÂMICA INCOMBUSTÍVEL E=5CM, DOBRADIÇAS TIPO HELICOIDAL EM AÇO 1010/1020, E FECHADURA REVERSÍVEL SEM CHAVE | UNID. | 6 | 1540 |  | 1580 | 9480 | 1950 | 11700 | 1500 | 9000 |  |  | 0 |  | 0 | 0 | 0 | 0 | 1250 | 7500 | 0 | 0
1.10 | SUPORTE PISO PARA EXTINTOR | UNID. | 41 | 61 |  | 80 | 3280 | 45 | 1845 | 70 | 2870 | 52 | 2132 | 0 |  | 0 | 0 | 0 | 0 | 0 | 0 | 0 | 0
1.11 | FIO BAHIA | UNID. | 100 | 5 |  | 0 | 0 | 25 | 2500 | 0 |  | 0 |  | 0 |  | 0 | 0 | 5 | 500 | 5 | 500 | 0 | 0
1.12 | PAINEL REPETIDOR DE INCÊNDIO. | unid. | 1 | 996.4 |  | 0 |  | 2500 | 2500 | 0 |  |  |  | 0 |  | 822.9 | 822.9 | 0 | 0 | 0 | 0 | 996.4 | 996.4
1.13 | CHAVE DE FLUXO DE 4''. | UNID. | 1 | 775 |  | 0 |  | 910 | 910 | 0 |  |  |  | 0 |  | 640 | 640 | 0 | 0 | 0 | 0 | 0 | 0
1.14 | REGISTRO GAVETA DE 4” | UNID. | 1 | 1365 |  | 0 |  | 1670 | 1670 | 0 |  |  |  | 1555 | 1555 | 1175 | 1175 | 0 | 0 | 1004.4 | 1004.4 | 0 | 0
1.15 | REGISTRO GAVETA DE 3” | UNID. | 1 | 756.25 |  | 0 |  | 887 | 887 | 0 |  |  |  | 940 | 940 | 625.5 | 625.5 | 0 | 0 | 607.92 | 607.92 | 0 | 0
1.16 | VÁLVULA DE GOVERNO E ALARME 3" | UNID. | 2 | 8381.575 |  | 0 |  | 7500 | 15000 | 0 | [5 empty] | 9263.15 | 18526.3 | 0 | 0 | 0 | 0 | 0 | 0
| TOTAL | xx | xxxx |  |  | xxxxxx | 133295.2 |  | 162347 |  | 106145 |  | 2132 |  | 2495 |  | 91664.35 |  | 500 |  | 80574.72 |  | 67284.18
[6 empty] | P.E.5DIAS |  | P.E:10DIAS
mediana/média
07892-ORSE
|  | UNID. | QUANT. | PREÇO UNITÁRIO | PREÇO TOTAL | PREÇO UNITÁRIO
| FORNECIMENTO E INSTALAÇÃO DE ELETRODUTO DE AÇO GALV. LEVE Ø 2" C/ 3,0M | UNID |  |  |  | 285.17
|  | M |  |  |  | 95.0567
|  |  | ENVIADOS | RECEBIDO | NEGATIVA | FALTAM
| 1 | ILUMINAÇAO | 4 | 3 | 0 | 0
| 2 | ENTULHO | 3 | 3 | 0 | 0
| 3 | FORRO | 5 | 4 | 1 | 0
| 4 | INCENDIO | 22 | 9 | 1 | 0

## 8-COTAÇÃO ILUMINAÇÃO
OBRA | EDIFICIO SEDE DA RECEITA FEDERAL DO BRASIL-4ª RF- SERVIÇOS DE SEGURANÇA CONTRA INCÊNDIO DO TERREO AO 6º ANDAR | CNPJ:00394460/0083-98 |  |  |  |  | EMPÓRIO DA LUZ |  |  | STUDIOLAMP |  |  | ILLUMINARE |  |  | RELUZ
LOCAL | AV. ALFREDO LISBOA, 1152 -RECIFE ANTIGO-RECIFE/PE-CEP: 50.030-150 | Prazo de entrega: |  |  |  |  | 3334-8428 / 99819-8908 nara@emporiodaluz.com.br |  |  | vendas@studiolamp.com.br |  |  | (81) 3318-2994 |  |  | (81) 3224-2883 claudiopaulinodias@gmail.com
ITEM | DESCRIÇÃO DOS SERVIÇOS | UNID. | QUANT. ITEM | PREÇO MÉDIO UNITÁRIO | PREÇO TOTAL | COMPOSIÇÃO |  | PREÇO | PREÇO UNITÁRIO |  | PREÇO | PREÇO UNITÁRIO |  | PREÇO | PREÇO UNITARIO |  | PREÇO | PREÇO UNITARIO
1.1 | PERFIL DE EMBUTIR NO FRAME, BRANCO | UNID. | 6 | 7918.8 | 47512.8 | 8 | SIS METRO NO FRAME SLIM S/LED L:3CM BR | 265.52 | 5995.7 | PERFIL EMB NO FRAME BR | 616 | 10680 | PERFIL LED DE EMBUTIR NO FRAME DUPLA FITA ILUM. INDIRETA C/ ACES BRANCO 116*36MM / 2F - 40719A IP20 12V 24W/M CX30PÇS | 1208 | 9841.9 | PERFIL DE ALUMÍNIO EMBUTIDO 1M 115X35MM 40360 CITYLA, DUPLA FITA ILUM. INDIRETA | 245 | 2320
| FITA 12V IP20 4000K (M) |  |  |  |  | 16 | FITA ECO 10W/M 5M 12V IP20 50W 4000K | 236.5 |  | FITA 12V IP20 4000K (M) | 348
| FONTE 12V |  |  |  |  | 1 | FONTE SLIM 60W/5A BIVOLT | 87.54 |  | FONTE 12V | 184 |  | FONTE PARA PERFIL 12 5A 12V 150W | 177.9 |  | FONTE SLIM 12V X 150W 12,5A NITROLUX | 115
| JUNÇÃO P/PERFIL EMB NO FRAME BR |  |  |  |  | 4 | - |  |  | JUNÇÃO P/PERFIL EMB NO FRAME BR | 0 |  | EMENDA L PARA PERFIL LED 90° | 0 |  | -
1.2 | PERFIL NANO DE SOBREPOR, BRANCO | UNID. | 6 | 1112.95 | 6677.7 | 5,50m | PERFIL NANO DE SOBREPOR BRANCO 2M | 126.14 | 1067.04 | PERFIL SOB 12V IP20 BR - LED 40716 (M) | 165.6 | 2936 | PERFIL LED DE EMBUTIR 3M RIGIDO COM ACESSÓRIOS BRANCO 13,5*13MM IP20 12V 15W/M CX 50 PCS | 484 | 1106.9 | PERFIL DE ALUMÍNIO EMBUTIDO 1M 14X16MM 40314 CITYLA | 170 | 1119
| FITA 12V IP20 4000K (M) |  |  |  |  | 5,5m | FITA LED 10W 4000K IP20 24V 900L ROL C/5M | 502.94 |  | FITA 12V IP20 4000K (M) | 348
| FONTE 12V |  |  |  |  | 1und | FONTE SLIM 72W 3-A24V IP20 | 135.39 |  | FONTE 12V | 111.2 |  | FONTE PARA PERFIL 72W CTL | 138.9 |  | FONTE SLIM 12V 100W 8,5A NITROLUX | 99
1.3 | EMB MR16 REDONDO FACE PLANA BRANCO | UNID. | 6 | 52.2 | 313.17 | 1und | EMB MR16 REDONDO FACE PLANA BRANCO | 25.84 | 49.59 | SPOT EMB QUAD REC BR | 44 | 90.4 | SPOT MR16 EMBUTIDO RECUADO 360 QUAD BRANCO ABS C/SOQUETE GU10 SEM/LAMP 102*102MM C/ 50*150PÇS | 26.9 | 54.8 | SPOT MR16 QUADRADO REC SE330.1032 BR SAVE E | 26 | 45
| LP LED DIC GU10 4,8W 2700K BIV |  |  |  |  | 1und | LP LED DIC GU10 4,8W 2700K BIV | 23.75 |  | LAMP LED 6W 4000K (GU10) | 46.4 |  | DICROICA MR16 4,8W 4000K | 27.9 |  | LÂMPADA DICRÓICA LED GU10 4,8W 2700K BRIL | 19
1.4 | EMB AR111 REDONDO RECUADO BRANCO | UNID. | 6 | 145 | 869.97 | 1und | EMB AR111 REDONDO RECUADO BRANCO | 44.33 | 166.99 | - |  |  | - |  |  | SPOT AR111 QUAD REC SE-330.1064 BR SAVE | 45 | 123
| LP. AR111 – GU10 13W 2700K 24° |  |  |  |  | 1und | LP. AR111 – GU10 13W 2700K 24° | 122.66 |  | - |  |  | - |  |  | LAMP. AR111 LED 220V/12W 2700K SAVE ENE | 78
1.5 | PAINEL EMBUTIDO RECUADO LED, 17X17cm, 12W, 4000K, BIVOLT | UNID. | 7 | 65 | 455 | 1und | EMBUTIDO Q LED 17X17CM 12W 4000K 900LM | 61.26 | 61.26 | PAINEL EMB REC 12W 4000K | 120 | 120 | - |  |  | PAINEL LED BEM QUAD REC 12W 4000K SAVE E | 65 | 65
1.6 | LUMINÁRIA DE EMERGÊNCIA 6500K 2W 30LEDS NT | UNID. | 52 | 35.35 | 1838.2 | 1und | LUM. EMERGÊNCIA 30 LEDS 2W | 35.35 | 35.35 | - |  |  | LUMINÁRIA DE EMERGÊNCIA 6500K 2W 30LEDS NT | 45.9 | 45.9 | LUMINÁRIA DE EMERGÊNCIA 30 LEDS INTELBRÁS | 28 | 28
PREÇO TOTAL |  |  |  |  | 57666.84
57666.84
DADOS DO FORNECEDOR:
EMPRESA:
ENDEREÇO:
CNPJ:
CONTATO:
OBSERVAÇÕES:
Responsáveis Técnicos : Mercia Freitas

## 9-MEMÓRIA
OBRA | EDIFICIO SEDE DA RECEITA FEDERAL DO BRASIL-4ª RF- SERVIÇOS DE SEGURANÇA CONTRA INCÊNDIO DO TERREO AO 6º ANDAR
LOCAL | AV. ALFREDO LISBOA, 1152 -RECIFE ANTIGO-RECIFE/PE-CEP: 50.030-150
MEMÓRIA DE CÁLCULO
DESCRIÇÃO DO SERVIÇO |  | UND | QUANT. | DETALHES DOS CÁLCULOS DOS QUANTITATIVOS
1 | SERVIÇOS PRELIMINARES
1.1 | MOBILIZAÇÃO (Viagem de caminhão) | m³ X km | 180
|  |  |  | dist.(km) | volume(m3) | total
|  |  |  | 30 | 6 | 180
1.2 | Placa da obra | m2 | 4
|  |  |  | lado | lado | quant. | área total
|  |  |  | 2 | 1 | 2 | 4
1.3 | ANDAIME
ALTURA DE 3,00m
2.0 | REMOÇÕES E DEMOLIÇÕES |  | QUANT. TERREO | QUANT. 1º andar | QUANT. 2º andar | QUANT. 3º andar | QUANT. 4º andar | QUANT 5º andar | QUANT. 6º andar | QUANT. 7º andar- CASA DE MAQUINA | TOTAL
2.1 | RETIRADA DO FORRO DE FIBRA MINERAL, MODULOS 1250X625, COM REAPROVEITAMENTO. | und | 297 | 0 | 267 | 310 | 308 | 258 | 210 | 0 | 1650
2.2 | REMOÇÃO DE LUMINÁRIAS, COM REAPROVEITAMENTO. | und | 51 | 0 | 42 | 26 | 52 | 30 | 30 | 0 | 231
2.3 | REMOÇÃO DE FORRO DE GESSO, DE FORMA MANUAL, SEM REAPROVEITAMENTO | m² | 10 | 10 | 10 | 10 | 10 | 10 | 10 | 0 | 70
2.4 | DEMOLIÇÃO DE REVESTIMENTO CERÂMICO, DE FORMA MANUAL, SEM REAPROVEITAMENTO | M2 | 1 | 0 | 0 | 0 | 0 | 0 | 0 | 0 | 1
2.5 | DEMOLIÇÃO DE REVESTIMENTO DE PISO EM GRANITO DE FORMA MANUAL, SEM REAPROVEITAMENTO | M2 | 40 | 0 | 0 | 0 | 0 | 0 | 0 | 0 | 40
2.6 | RASGO EM ALVENARIA PARA ELETRODUTOS COM DIAMETROS MENORES OU IGUAIS A 40 MM. AF_05/2015 | m | 1 | 1 | 1 | 1 | 1 | 1 | 1 | 1 | 8
2.7 | DEMOLIÇÃO DE ALVENARIA DE BLOCO FURADO, DE FORMA MANUAL, SEM REAPROVEITAMENTO. AF_12/2017 | M3 | 1 | 1 | 1 | 1 | 1 | 1 | 1 | 0 | 7
2.8 | REMOÇÃO DE TUBULAÇÕES DE INCÊNDIO (TUBOS E CONEXÕES), DE FORMA MANUAL, SEM REAPROVEITAMENTO. AF_12/2017 | M | 4 | 4 | 4 | 4 | 4 | 4 | 4 | 4 | 32
2.9 | DEMOLIÇÃO DE CALÇADA EM GRANILITE(ENTRADA DO PREDIO | m2 | 20 | [7 empty] | 20
2.10 | DEMOLIÇÃO DE CALÇADA CIMENTADO | m2 | 8 | [7 empty] | 8
| REMOÇÃO DE ENTULHO EM CAÇAMBA ESTACIONARIA ( 5M3, ABERTA), COLETA COM DESTINAÇÃO FINAL DE ENTULHO CERTIFICADA | UNID. | 2 | 2 | 2 | 2 | 2 | 2 | 2 | 0 | 14
| geração de entulho |  | QTDE | lado | lado | área M2 | espessura | volume M3 | Nº CAÇAMBA 5M3
| REMOÇÃO DE FORRO DE GESSO, DE FORMA MANUAL, SEM REAPROVEITAMENTO | m² | 70 |  |  |  | 0.1 | 7
| DEMOLIÇÃO DE REVESTIMENTO CERÂMICO, DE FORMA MANUAL, SEM REAPROVEITAMENTO | M2 | 1 |  |  |  | 0.15 | 0.15
| DEMOLIÇÃO DE REVESTIMENTO DE PISO EM GRANITO DE FORMA MANUAL, SEM REAPROVEITAMENTO | M2 | 40 |  |  |  | 0.02 | 0.8
| RASGO EM ALVENARIA PARA ELETRODUTOS COM DIAMETROS MENORES OU IGUAIS A 40 MM. AF_05/2015 | m | 8 | 0.1 | 0.1 |  |  | 0.08
| DEMOLIÇÃO DE ALVENARIA DE BLOCO FURADO, DE FORMA MANUAL, SEM REAPROVEITAMENTO. AF_12/2017 | M3 | 3.5 |  |  |  |  | 3.5
| REMOÇÃO DE TUBULAÇÕES DE INCÊNDIO (TUBOS E CONEXÕES), DE FORMA MANUAL, SEM REAPROVEITAMENTO. AF_12/2017 | M | 32 |  |  |  | 0.5 | 16
| DEMOLIÇÃO DE CALÇADA EM GRANILITE(ENTRADA DO PREDIO | m2 | 20 |  |  |  | 0.1 | 2
| DEMOLIÇÃO DE CALÇADA CIMENTADO | m2 | 8 |  |  |  | 0.1 | 0.8
30.33
2.8 | REMOÇÃO DE ENTULHO EM CAÇAMBA ESTACIONARIA ( 5M3, ABERTA), COLETA COM DESTINAÇÃO FINAL DE ENTULHO CERTIFICADA | UNID. | 13 |  |  | EMPOLAMENTO |  | X1,5
45.495
| Carga e descarga mecanizadas de entulho em caminhao basculante 5 m3 | m³ | 68.2425 |  | 9.7489
| Transporte com caminhão basculante 5 m3 em rodovia pavimentada ( dmt até 30km) | m³ X KM | 2047.275 | = volume x 15km x 2
| Serviços de destinação final | T | 68 | volume(m³) | densidade (T/m3) |  | T
|  |  |  | 45.495 | 1.5 |  | 68.2425
3.0 | PAREDES |  | QUANT. TERREO | QUANT. 1º andar | QUANT. 2º andar | QUANT. 3º andar | QUANT. 4º andar | QUANT 5º andar | QUANT. 6º andar | QUANT. 7º andar- CASA DE MAQUINA | TOTAL
| ALVENARIA DE VEDAÇÃO DE BLOCOS CERÂMICOS FURADOS NA VERTICAL DE 14X19X 39 CM (ESPESSURA 14 CM) E ARGAMASSA DE ASSENTAMENTO COM PREPARO MANUAL. AF_12/2021 | M2 | 0.5 | 0.5 | 0.5 | 0.5 | 0.5 | 0.5 | 0.5 | 0.5 | 4
| CHAPISCO APLICADO SOMENTE EM ESTRUTURAS DE CONCRETO EM ALVENARIAS INTERNAS, COM DESEMPENADEIRA DENTADA. ARGAMASSA INDUSTRIALIZADA COM PREPAR O MANUAL. AF_06/2014 | m² | 1 | 1 | 1 | 1 | 1 | 1 | 1 | 1 | 8
| MASSA ÚNICA, PARA RECEBIMENTO DE PINTURA OU CERÂMICA, ARGAMASSA INDUSTRIALIZADA, PREPARO MECÂNICO, APLICADO COM EQUIPAMENTO DE MISTURA E PROJEÇÃO DE 1,5 M3/H EM FACES INTERNAS DE PAREDES, ESPESSURA DE 5MM, SEMEXECUÇÃO DE TALISCAS. AF_06/2014 | m² | 1 | 1 | 1 | 1 | 1 | 1 | 1 | 1 | 8
(Prever recomposição de alvenaria)
4.0 | REVESTIMENTOS E FORRO |  | QUANT. TERREO | QUANT. 1º andar | QUANT. 2º andar | QUANT. 3º andar | QUANT. 4º andar | QUANT 5º andar | QUANT. 6º andar | QUANT. 7º andar- CASA DE MAQUINA | TOTAL
| RECOLOCAÇÃO DE FORRO DE FIBRA MINERAL, MÓDULOS 1250X625, COM REAPROVEITAMENTO. | und | 297 | 0 | 267 | 310 | 308 | 258 | 210 | 0 | 1650
| FORNECIMENTO DE PLACA DE FORRO EM FIBRA MINERAL MODULO 1250x625 mm, ESPESSURA 15mm, COEFICIENTE DE ABSORÇÃO 0,6 OU SUPERIOR, CLASSE A, BORDA RETANGULAR, FABRICAÇÃO AMF MODELO THERMATEX STAR OU SIMILAR TÉCNICO. | und | 90 | 0 | 80 | 93 | 92 | 77 | 63 | 0 | 495
| FORNECIMENTO E INSTALAÇÃO DE FORRO EM FIBRA MINERAL MODULO 1250x625 mm, ESPESSURA 15mm, COEFICIENTE DE ABSORÇÃO 0,6 OU SUPERIOR, CLASSE A, BORDA RETANGULAR, SUSTENTADO COM PERFIL CLICADO E CANTONEIRA, FABRICAÇÃO AMF MODELO THERMATEX STAR OU SIMILAR TÉCNICO, INCLUSIVE FIXAÇÃO PARA LUM | m² | 0 | 10 | 0 | 0 | 0 | 0 | 0 | 0 | 10 | (CONSIDERAR UMA QUANTIDADE MINIMA PARA O 1º PAVIMENTO
| ALÇAPÃO PARA FORRO DE GESSO TAMANHO 60X60 CM COM ACABAMENTO EM PERFIL DE ALUMINIO | UNID | 0 | 0 | 1 | 1 | 1 | 1 | 1 | 0 | 5
| FORRO EM DRYWALL, PARA AMBIENTES COMERCIAIS, INCLUSIVE ESTRUTURA DE FIXAÇÃO. AF_05/2017_P | m² | 0 | 0 | 0 | 0 | 0 | 0 | 0 | 0 | 0
| FORNECIMENTO INSTALAÇÃO DE RECOMPOSIÇÃO DE FORRO EM GESSO COMUM | M2 | 30 | 20 | 0 | 0 | 0 | 0 | 0 | 0 | 50 | (pto do Pe diretor duplo recompor 20m2)
| FORNECIMENTO INSTALAÇÃO DE FORRO EM GESSO COMUM | m2 | 0 | 52 | 29 | 29 | 29 | 29 | 29 | 0 | 197
| FORNECIMENTO INSTALAÇÃO DE FRISO DE BORDA 3CM EM GESSO COMUM | M | 62.92 | 0 | 53.29 | 41.33 | 22.63 | 41.33 | 44.42 | 0 | 265.92 |  | 26.9 | m2
| RECOMPOSIÇÃO DE PISO DE CALÇADA EM | M2
| RECOMPOSIÇÃO DE PISO CIMENTADO | M2
| RECOMPOSIÇÃO DE PISO EM GRANILITE | M2
| RECOMPOSIÇÃO DE PISO EM GRANITO BRANCO | M2
| RECOMPOSIÇÃO RODAPE GRANITO | M
| SOLEIRA GRANITO | M
| RECOMPOSIÇÃO DE PISO EM GRANITO EXTERNO | M2
5.0 | PINTURA |  | QUANT. TERREO | QUANT. 1º andar | QUANT. 2º andar | QUANT. 3º andar | QUANT. 4º andar | QUANT 5º andar | QUANT. 6º andar | QUANT. 7º andar- CASA DE MAQUINA | TOTAL |  |  |  | OBS:não foi considerado a pintura externa da fachada, esta demanda será realizada em contrataçã0 a parte.
| APLICAÇÃO DE FUNDO SELADOR LÁTEX PVA EM TETO, UMA DEMÃO. AF_06/2014 | m² | 30 | 72 | 29 | 29 | 29 | 29 | 29 | 0 | 247
| APLICAÇÃO E LIXAMENTO DE MASSA LÁTEX EM TETO, UMA DEMÃO. AF_06/2014 | m² | 30 | 72 | 29 | 29 | 29 | 29 | 29 | 0 | 247
| APLICAÇÃO MANUAL DE PINTURA COM TINTA LÁTEX PVA EM TETO, DUAS DEMÃOS. AF 06/2014 | m² | 30 | 72 | 39 | 39 | 39 | 39 | 39 | 0 | 297
| APLICAÇÃO DE FUNDO SELADOR ACRÍLICO EM PAREDES, UMA DEMÃO. AF_06/2014 | m² | 26.2 | 26.2 | 26.2 | 26.2 | 26.2 | 26.2 | 26.2 | 0 | 183.4 | (prever (1,26+5,07+1,55+1,3+1,3m) aproximadamente paredes do hall= 26,2 m2) |  |  | Pd=2,50m
| APLICAÇÃO MANUAL DE MASSA ACRÍLICA EM SUPERFÍCIES INTERNAS,UMA DEMÃO. AF_05/2017 | m² | 26.2 | 26.2 | 26.2 | 26.2 | 26.2 | 26.2 | 26.2 | 0 | 183.4
| APLICAÇÃO MANUAL DE TINTA LÁTEX ACRÍLICA EM SUPERFÍCIES INTERNAS,DUAS DEMÃOS. AF_11/2016 | m² | 26.2 | 26.2 | 26.2 | 26.2 | 26.2 | 26.2 | 26.2 | 0 | 183.4
6.0 | INSTALAÇÕES ELÉTRICAS |  | QUANT. TERREO | QUANT. 1º andar | QUANT. 2º andar | QUANT. 3º andar | QUANT. 4º andar | QUANT 5º andar | QUANT. 6º andar | QUANT. 7º andar- CASA DE MAQUINA | TOTAL
| PONTO DE ILUMINAÇÃO INCLUINDO INTERRUPTOR SIMPLES, CAIXA ELÉTRICA, ELETRODUTO, CABO, RASGO, QUEBRA E CHUMBAMENTO | und | 1 | 0 | 0 | 0 | 0 | 0 | 0 | 0 | 1 | ILUMINAÃO:(*) Hall de entrada pé direito duplo: com 70 m de cabo #1,5mm2
| PONTO DE ILUMINAÇÃO PARA INTERLIGAR AS LUMINARIAS AOS PONTOS EXISTENTES COM TROCA DE INTERRUPTOR PARA 2 SESSÕES. | unid | 0 | 1 | 1 | 1 | 1 | 1 | 1 | 0 | 6 | (**)Do 1º ao 6º andar: Adotar 30 de cabo #1,5mm para cada andar que serão usados para fazer rabichos de interligação das luminarias com pontos existes;
| RECOLOCAÇÃO DE LUMINÁRIA DE EMBUTIR E 02 (duas) LÂMPADAS FLUORESCENTE TUBOLED -MODELO T8 / 18W / 120 cm CORPO EM CHAPA DE AÇO GALVANIZADO C/ PINTURA ELETROSTÁTICA EM PÓ DE POLIESTE EPÓXI;REFLETOR FACETADO EM ALUMINIO ANODIZADO DE ALTA PUR | UNID | 51 | 0 | 42 | 26 | 52 | 30 | 30 | 0 | 231
| FORNECIMENTO E INSTALAÇÃO DE LUMINÁRIA DE EMBUTIR P/ 02 (duas) LÂMPADAS FLUORESCENTE TUBOLED -MODELO T8 / 18W / 120 cm CORPO EM CHAPA DE AÇO GALVANIZADO C/ PINTURA ELETROSTÁTICA EM PÓ DE POLIESTE EPÓXI;REFLETOR FACETADO EM ALUMINIO ANODIZADO DE ALTA PUR | und | 0 | 1 | 0 | 0 | 0 | 0 | 0 | 0 | 1
| FORNECIMENTO E INSTALAÇÃO DE LÂMPADAS TUBOLED T8 DE 18W/120CM /220V,TEMPERATURA 6500K, ( as lampadas serão fornecidas pelo contrante) | und | 0 | 2 | 0 | 0 | 0 | 0 | 0 | 0 | 2
| FORNECIMENTO E INSTALAÇÃO:PERFIL DE EMUTIR, NO FRAME / GAP DE ILUMINAÇÃO INDIRETA, DUPLA FITA, COM ACESSÓRIOS, COR BRANCO. (8m); COM EMENDAS "L" 90° PARA PERFIL LED (4unid); CONTANDO COM FITA LED 12V, 4000K (16m) E FONTE DE ALIMENTAÇÃO TIPO SLIM, 12V, 150W, BIVOLT (1unid). | CONJUNTO | 0 | 1 | 1 | 1 | 1 | 1 | 1 | 0 | 6
| FORNECIMENTO E INSTALAÇÃO:PERFIL NANO (BABY) DE EMBUTIR, BRANCO (5,50m); COM FITA LED DE 12V, 4000K (5,50m) E E FONTE DE ALIMENTAÇÃO TIPO SLIM, 12V, 72W, BIVOLT (1unid). | CONJUNTO | 0 | 1 | 1 | 1 | 1 | 1 | 1 | 0 | 6
| FORNECIMENTO E INSTALAÇÃO:SPOT EMBUTIDO MR16, QUADRADO, RECUADO, BRANCO, COM SOQUETE; COM LÂMPADA LED - MR16, DE 4,8W A 7W, 4000K, BIVOLT. | UN | 0 | 1 | 1 | 1 | 1 | 1 | 1 | 0 | 6
| FORNECIMENTO E INSTALAÇÃO:SPOT EMBUTIDO AR-111, REDONDO, RECUADO, BRANCO; COM LÂMPADA AR-111, 2.700K, 13W, BIVOLT. | UN | 0 | 1 | 1 | 1 | 1 | 1 | 1 | 0 | 6
| FORNECIMENTO E INSTALAÇÃO:PAINEL EMBUTIDO RECUADO LED, 17X17cm, 12W, 4000K, BIVOLT | UN | 1 | 1 | 1 | 1 | 1 | 1 | 1 | 0 | 7
|  |  | 1 | 2 | 3 | 4 | 5 | 6 | 7
7.0 | SEGURANÇA CONTRA INCÊNDIO |  | QUANT. TERREO | QUANT. 1º andar | QUANT. 2º andar | QUANT. 3º andar | QUANT. 4º andar | QUANT 5º andar | QUANT. 6º andar | QUANT. 7º andar- CASA DE MAQUINA | TOTAL
7.1 | HIDRANTE |  | 2 | 2 | 2 | 2 | 2 | 2 | 2 | 0 | 14
7.1.1 | TUBO ACO GALVANIZADO COM COSTURA, CLASSE MEDIA, DN 3", E = *4,05* MM, PESO *8,47* KG/M (NBR 5580).FORNECIMENTO E INSTALAÇÃO. | m | 62.95 | 10.3 | 15 | 10 | 9.3 | 9.9 | 21.95 | 2.5 | 141.9
7.1.2 | TÊ DE 3”- GALVANIZADO | pç | 5 | 5 | 4 | 4 | 4 | 4 | 5 | 1 | 32
7.1.3 | CURVA 90° FERRO GALVANIZADO D=3 " | pç | 10 | 3 | 6 | 2 | 2 | 2 | 2 | 0 | 27
7.1.4 | UNIÃO DE 2.1/2”, ASSENTO BRONZE – GALVANIZADO.FORNECIMENTO E INSTALAÇÃO. | pç | 2 | 2 | 2 | 2 | 2 | 2 | 2 | 0 | 14
7.1.5 | LUVA DE REDUÇÃO, EM FERRO GALVANIZADO,3" X 2 1/2", CONEXÃO ROSQUEADA, INSTALADO EM PRUMADAS - FORNECIMENTO E INSTALAÇÃO. AF_10/2020 | PÇ | 1 | 2 | 2 | 2 | 2 | 2 | 2 | 0 | 13
7.2 | SISTEMA DE SPRINKLERS |  | 1 | 2 | 2 | 2 | 2 | 2 | 2 | 0 | 13
7.2.1 | REGISTRO GAVETA D= 2".FORNECIMENTO E INSTALAÇÃO | UNID | 1 | 2 | 2 | 2 | 2 | 2 | 2 | 0 | 13
7.2.2 | TUBO ACO GALVANIZADO COM COSTURA, CLASSE MEDIA, DN 2", E = *3,65* MM, PESO *5,10* KG/M (NBR 5580).FORNECIMENTO E INSTALAÇÃO. | m | 17.76 | 6 | 21.94 | 6.44 | 11.54 | 11.27 | 4.15 | 0 | 79.1
7.2.3 | TUBO ACO GALVANIZADO COM COSTURA, CLASSE MEDIA, DN 1.1/2", E = *3,25* MM, PESO *3,61* KG/M (NBR 5580).FORNECIMENTO E INSTALAÇÃO. | m | 33.06 | 25.07 | 32.9 | 33.93 | 28.16 | 30.61 | 18.18 | 0 | 201.91
7.2.4 | TUBO ACO GALVANIZADO COM COSTURA, CLASSE MEDIA, DN 1.1/4", E = *3,25* MM, PESO *3,14* KG/M (NBR 5580).FORNECIMENTO E INSTALAÇÃO. | m | 1 | 11.29 | 13.54 | 10.65 | 16.84 | 15.48 | 12.94 | 0 | 81.74
7.2.5 | TUBO ACO GALVANIZADO COM COSTURA, CLASSE MEDIA, DN 1", E = 3,38 MM, PESO 2,50 KG/M (NBR 5580).FORNECIMENTO E INSTALAÇÃO. | m | 15.44 | 25.76 | 16.5 | 16.76 | 11.12 | 11.12 | 12.43 | 0 | 109.13
7.2.6 | UNIÃO DE 2”, COM ROSCA BSP, COM ASSENTO PLANO – GALVANIZADO.FORNECIMENTO E INSTALAÇÃO. | pç | 6 | 0 | 3 | 0 | 0 | 0 | 0 | 0 | 9
7.2.7 | UNIÃO DE 1.1/2'', COM ROSCA BSP, COM ASSENTO PLANO – GALVANIZADO.FORNECIMENTO E INSTALAÇÃO. | pç | 7 | 8 | 10 | 12 | 9 | 9 | 6 | 0 | 61
7.2.8 | UNIÃO DE 1.1/4”', COM ROSCA BSP, COM ASSENTO PLANO – GALVANIZADO.FORNECIMENTO E INSTALAÇÃO. | pç | 1 | 4 | 4 | 4 | 4 | 4 | 4 | 0 | 25
7.2.9 | UNIÃO DE 1”, COM ROSCA BSP, COM ASSENTO PLANO – GALVANIZADO. FORNECIMENTO E INSTALAÇÃO. | pç | 5 | 9 | 5 | 6 | 4 | 5 | 5 | 0 | 39
7.2.10 | LUVA DE REDUÇÃO, EM FERRO GALVANIZADO,3" X 2", CONEXÃO ROSQUEADA, INSTALADO EM PRUMADAS - FORNECIMENTO E INSTALAÇÃO. AF_10/2020 | pç | 1 | 2 | 2 | 2 | 2 | 2 | 2 | 0 | 13
7.2.11 | LUVA DE REDUÇÃO, EM FERRO GALVANIZADO,2" X 11/2", CONEXÃO ROSQUEADA, INSTALADO EM PRUMADAS - FORNECIMENTO E INSTALAÇÃO. AF_10/2020 | pç | 1 | 2 | 2 | 2 | 2 | 2 | 2 | 0 | 13
7.2.12 | LUVA DE REDUÇÃO, EM FERRO GALVANIZADO,11/2" X 11/4", CONEXÃO ROSQUEADA, INSTALADO EM PRUMADAS - FORNECIMENTO E INSTALAÇÃO. AF_10/2020 | pç | 1 | 2 | 2 | 2 | 2 | 2 | 2 | 0 | 13
7.2.13 | LUVA DE REDUÇÃO, EM FERRO GALVANIZADO,11/2" X 1", CONEXÃO ROSQUEADA, INSTALADO EM PRUMADAS - FORNECIMENTO E INSTALAÇÃO. AF_10/2020 | pç | 2 | 0 | 1 | 2 | 0 | 1 | 1 | 0 | 7
7.2.14 | LUVA DE REDUÇÃO, EM FERRO GALVANIZADO,11/4" X 1", CONEXÃO ROSQUEADA, INSTALADO EM PRUMADAS - FORNECIMENTO E INSTALAÇÃO. AF_10/2020 | pç | 1 | 2 | 1 | 2 | 2 | 2 | 2 | 0 | 12
7.2.15 | LUVA DE FERRO GALVANIZADO, COM ROSCA BSP, DE 2" | pç | [7 empty] | 0 | 7 | bar: 1 to 7
7.2.16 | LUVA DE FERRO GALVANIZADO, COM ROSCA BSP, DE 1 ½" | pç | 2 | 1 | 1 | 1 | 1 | 1 | 1 | 0 | 8
7.2.17 | LUVA DE FERRO GALVANIZADO, COM ROSCA BSP, DE 1 ¼" | pç | [7 empty] | 0 | 7 | bar: 1 to 7
7.2.18 | LUVA DE FERRO GALVANIZADO, COM ROSCA BSP, DE 1" | pç | [7 empty] | 0 | 7 | bar: 1 to 7
7.2.19 | TÊ DE 2” - GALVANIZADO | pç | 7 | 2 | 5 | 2 | 2 | 2 | 2 | 0 | 22
7.2.20 | TÊ DE 1.1/2”- GALVANIZADO | pç | 7 | 6 | 10 | 13 | 9 | 9 | 7 | 0 | 61
7.2.21 | TÊ DE 1.1/4”- GALVANIZADO | pç | 1 | 6 | 4 | 3 | 4 | 4 | 4 | 0 | 26
7.2.22 | TÊ DE 1” - GALVANIZADO | pç | 3 | 6 | 3 | 2 | 2 | 2 | 2 | 0 | 20
7.2.23 | NIPLE DE FERRO GALVANIZADO, COM ROSCA BSP, DE 2" | pç | [7 empty] | 0 | 7 | bar: 1 to 7
7.2.24 | NIPLE DE FERRO GALVANIZADO, COM ROSCA BSP, DE 1 ½" | pç | [7 empty] | 0 | 7 | bar: 1 to 7
7.2.25 | NIPLE DE FERRO GALVANIZADO, COM ROSCA BSP, DE 1 ¼" | pç | [7 empty] | 0 | 7 | bar: 1 to 7
7.2.26 | CURVA 90° FERRO GALVANIZADO D=2 " | pç | 2 | 3 | 4 | 4 | 4 | 4 | 4 | 0 | 25
7.2.27 | CURVA 90° FERRO GALVANIZADO D=1 ½" | pç | 1 | 1 | 2 | 1 | 1 | 1 | 1 | 0 | 8
7.2.28 | CURVA 90° FERRO GALVANIZADO D=1 1/ 4" | pç | 1 | 2 | 1 | 1 | 2 | 1 | 2 | 0 | 10
7.2.29 | CURVA 90° FERRO GALVANIZADO D=1 " | pç | 2 | 3 | 5 | 5 | 2 | 3 | 3 | 0 | 23
7.2.30 | SPRINKLER TIPO QUARTZOIDAL PARA TEMPERATURA DE 68ºC | pç | 19 | 20 | 22 | 21 | 17 | 18 | 15 | 0 | 132
7.2.31 | BUJÃO GALV. 1" | pç | [7 empty] | 0 | 7 | bar: 1 to 7
7.2.32
7.3 | SERVIÇOS DIVERSOS INCÊNDIO
7.3.1 | BOMBA | UNID | 0 | 0 | 0 | 0 | 0 | 0 | 0 | 1 | 1
7.3.2 | TUBO ACO GALVANIZADO COM COSTURA, CLASSE MEDIA, DN 4", E = 4,50* MM, PESO 12,10* KG/M (NBR 5580)-FORNECIMENTO E INSTALAÇÃO. | m | 0 | 0 | 0 | 0 | 0 | 0 | 0 | 15.65 | 15.65
7.3.3 | TUBO ACO GALVANIZADO COM COSTURA, CLASSE MEDIA, DN 3", E = *4,05* MM, PESO *8,47* KG/M (NBR 5580).FORNECIMENTO E INSTALAÇÃO. | m | 0 | 0 | 0 | 0 | 0 | 0 | 0 | 3.22 | 3.22
7.3.4 | TUBO ACO GALVANIZADO COM COSTURA, CLASSE MEDIA, DN 2.1/2", E = *3,65* MM, PESO *6,51* KG/M (NBR 5580).FORNECIMENTO E INSTALAÇÃO. | m | 0 | 0 | 0 | 0 | 0 | 0 | 0 | 0 | 0
7.3.5 | PAINEL REPETIDOR DE INCÊNDIO.FORNECIMENTO E INSTALAÇÃO. | pç | 0 | 0 | 0 | 0 | 0 | 0 | 0 | 0 | 0
7.3.6 | CHAVE DE FLUXO DE 4''.FORNECIMENTO E INSTALAÇÃO. | pç | 0 | 0 | 0 | 0 | 0 | 0 | 0 | 1 | 1
7.3.7 | REGISTRO GLOBO DE 4”.FORNECIMENTO E INSTALAÇÃO. | pç | 0 | 0 | 0 | 0 | 0 | 0 | 0 | 3 | 3
7.3.8 | FORNECIMENTO E INSTALAÇÃO REGISTRO GLOBO DE 3” | pç | 0 | 0 | 0 | 0 | 0 | 0 | 0 | 0 | 0
7.3.9 | FORNECIMENTO E INSTALAÇÃO VÁLVULA DE RETENÇÃO VERTICAL DE 4” | pç | 0 | 0 | 0 | 0 | 0 | 0 | 0 | 0 | 0
7.3.10 | UNIÃO DE 4”, COM ROSCA BSP, COM ASSENTO PLANO – GALVANIZADO.FORNECIMENTO E INSTALAÇÃO. | pç | 0 | 0 | 0 | 0 | 0 | 0 | 0 | 1 | 1
7.3.11 | UNIÃO DE 3”, COM ROSCA BSP, COM ASSENTO PLANO – GALVANIZADO.FORNECIMENTO E INSTALAÇÃO. | pç | 0 | 0 | 0 | 0 | 0 | 0 | 0 | 1 | 1
7.3.12 | UNIÃO DE 2.1/2”, ASSENTO BRONZE – GALVANIZADO.FORNECIMENTO E INSTALAÇÃO. | pç | 0 | 0 | 0 | 0 | 0 | 0 | 0 | 1 | 1
7.3.13 | LUVA DE REDUÇÃO, EM FERRO GALVANIZADO, 4" X 3", CONEXÃO ROSQUEADA, INSTALADO EM PRUMADAS - FORNECIMENTO E INSTALAÇÃO. AF_10/2020 | pç | 0 | 0 | 0 | 0 | 0 | 0 | 0 | 4 | 4
7.3.14 | LUVA DE REDUÇÃO, EM FERRO GALVANIZADO,3" X 21/2", CONEXÃO ROSQUEADA, INSTALADO EM PRUMADAS - FORNECIMENTO E INSTALAÇÃO. AF_10/2020 | PÇ | 0 | 0 | 0 | 0 | 0 | 0 | 0 | 1 | 1
7.3.15 | LUVA DE REDUÇÃO, EM FERRO GALVANIZADO,3" X 11/2", CONEXÃO ROSQUEADA, INSTALADO EM PRUMADAS - FORNECIMENTO E INSTALAÇÃO. AF_10/2020 |  | 0 | 0 | 0 | 0 | 0 | 0 | 0 | 1 | 1
7.3.16 | LUVA DE FERRO GALVANIZADO, COM ROSCA BSP, DE 3" | pç | 0 | 0 | 0 | 0 | 0 | 0 | 0 | 1 | 1
7.3.17 | LUVA DE FERRO GALVANIZADO, COM ROSCA BSP, DE 2 ½" | pç | 0 | 0 | 0 | 0 | 0 | 0 | 0 | 1 | 1
7.3.18 | TÊ DE 4”- GALVANIZADO | pç | 0 | 0 | 0 | 0 | 0 | 0 | 0 | 2 | 2
7.3.19 | TÊ DE 3”- GALVANIZADO | pç | 0 | 0 | 0 | 0 | 0 | 0 | 0 | 1 | 1
7.3.20 | NIPLE DE FERRO GALVANIZADO, COM ROSCA BSP, DE 4" | pç | 0 | 0 | 0 | 0 | 0 | 0 | 0 | 1 | 1
7.3.21 | NIPLE DE FERRO GALVANIZADO, COM ROSCA BSP, DE 3" | pç | 0 | 0 | 0 | 0 | 0 | 0 | 0 | 1 | 1
7.3.22 | NIPLE DE FERRO GALVANIZADO, COM ROSCA BSP, DE 2 ½" | pç | 0 | 0 | 0 | 0 | 0 | 0 | 0 | 1 | 1
7.3.23 | CURVA 90° FERRO GALVANIZADO D=4 " | pç | 0 | 0 | 0 | 0 | 0 | 0 | 0 | 5 | 5
7.3.24 | CURVA 90° FERRO GALVANIZADO D=3 " | pç | 0 | 0 | 0 | 0 | 0 | 0 | 0 | 1 | 1
7.3.25 | CURVA 90° FERRO GALVANIZADO D=2 ½" | pç | 0 | 0 | 0 | 0 | 0 | 0 | 0 | 1 | 1
7.3.26 | VÁLVULA DE GOVERNO E ALARME 3" | pç | 0 | 0 | 0 | 0 | 0 | 0 | 0 | 1 | 1
Para 7º andar
casade maquina elevadores | considerar instalação de 1 extintor CO2+ detector de temperatura (considerar 30m de cabo3 #2,5mm2+ 15 m de eletroduto galvanizado 3/4))
oficina manutenção | considerar 1 extintor de PQS
Levantamento realizado no desenho do autocad
| Tubo galvanizado peça com 6 m | m | 1: em peça; 2: m; 3: luva; 4: luva por andar
| 4" | 15.65 | 1: 2.6083; 2: 18; 3: 3; 4: 3
| 3 | 145.12 | 1: 24.1867; 2: 144; 3: 25; 4: 3
| 21/2 | 12 | 1: 2; 2: 12; 3: 2; 4: 0
| 2 | 79.1 | 1: 13.1833; 2: 84; 3: 14; 4: 2
| 11/2 | 201.91 | 1: 33.6517; 2: 204; 3: 34; 4: 5
| 11/4 | 81.74 | 1: 13.6233; 2: 84; 3: 14; 4: 3
| 1 | 109.13 | 1: 18.1883; 2: 114; 3: 19; 4: 6
(aproximdamente)
| ABERTURA,FUROS E RASGOS | FUROS-VIGAS 100MM | 1: ABERTURAS PAREDES 100X100mm; 2: FUROS LAJES100MM
FV | bar: 1 to 2
| TERREO | 1 | 1: 2; 2: 2
| 1º | 2 | 1: 4; 2: 0
| 2º | 1 | 1: 4; 2: 0
| 3º | 2 | 1: 4; 2: 0
| 4º | 2 | 1: 4; 2: 0
| 5º | 2 | 1: 4; 2: 0
| 6º | 2 | 1: 4; 2: 0
| TOTAL | 12 | 1: 26; 2: 2
INSTALAÇÃO DO HIDRANTE SUBTERRANEO
|  | (M) | 3: (M2); 4: (M3)
|  | LADO | 1: LADO; 2: H; 3: AREA; 4: VOLUME
| QUEBRA DA CALÇADA | 3 | 1: 1; 2: 0.3; 3: 3; 4: 0.9
| ESCAVAÇÃO PARA TUBULAÇÃO | 3 | 1: 0.3; 2: 0.3; 4: 0.27
| ESCAVAÇÃO PRA CAIXA0, 60X0,40 | 0.6 | 1: 0.4; 2: 0.5; 4: 0.12
| RECOMPOSIÇÃO DA CALÇADA EM GRANILITE | 3 | 1: 0.5; 3: 1.5
1.29
| INSTALAÇÃO DO HIDRANTE SUBTERRANEO |  | 1: PERIMETRO(M); 2: AREA(M2)
| PISO EM GRANITO CAC E SL SECRETARIA TERREO |  | 1: 18; 2: 20
PINTURA PARA TUBULAÇÃO
| Tubo galvanizado peça com 6 m | DIAM(M) | COMPRIMENTO LINEAR TOTAL (M) | AREA(M2) |  | TUBO | DIAM(M) | COMPRIMENTO LINEAR TOTAL (M) | AREA(M2)
| 4" | 0.101 | 6 | 1.9028 |  | 4" | 0.101 | 1 | 0.31714
| 3 | 0.076 | 6 | 1.4318 |  | 3 | 0.076 | 6 | 1.4318
| 21/2 | 0.0635 | 6 | 1.1963 |  | 21/2 | 0.0635 | 6 | 1.1963
| 2 | 0.0508 | 6 | 0.95707 |  | 2 | 0.0508 | 51 | 8.1351
| 11/2 | 0.0381 | 6 | 0.7178 |  | 11/2 | 0.0381 | 6 | 0.7178
| 11/4 | 0.03175 | 6 | 0.59817 |  | 11/4 | 0.03175 | 6 | 0.59817
| 1 | 0.0254 | 6 | 0.47854 |  | 1 | 0.0254 | 6 | 0.47854
| AREA=PIxDxL |  | 2: 7.2826
| PI=3,14 |  | 4: ELETRODUTO
[6 empty] | 3/4 | 0.01905 | 60 | 3.589
ELETRODUTO
| 3/4 | 0.01905 | 1: 3; 2: 0.17945
| ELETRICA (levantamento realizado em programa QI |  | QUANT. TERREO | QUANT. 1º andar | QUANT. 2º andar | QUANT. 3º andar | QUANT. 4º andar | QUANT 5º andar | QUANT. 6º andar | QUANT. 7º andar- CASA DE MAQUINA | TOTAL | Manoel Salvador
| CABO 2# 1,5MM | M | 305 | 180 | 160 | 150 | 140 | 140 | 115 | 0 | 1190
| comprimento linear |  | 152.5 | 90 | 80 | 75 | 70 | 70 | 57.5 | 0 |  | visto em 26/09/2022
| CABO 2# 2,5MM | M | 613 | 460 | 530 | 430 | 640 | 600 | 350 | 0 | 3623
| comprimento linear |  | 306.5 | 230 | 265 | 215 | 320 | 300 | 175 | 0 |  | visto em 26/09/2022
| ELETRODUTO 3/4 | M | 466 | 315 | 340 | 280 | 350 | 330 | 205 | 0 | 2286
| LUVA 3/4 | UNI | 103 | 70 | 63 | 61 | 81 | 70 | 41 | 0 | 489
| ABRAÇADEIRA 3/4 | UNI | 424 | 290 | 304 | 260 | 320 | 300 | 183 | 0 | 2081
| BUCHA S6 COM PARAFUSO FENDAGALVA CAB PANELA 4,2X32MM AUTOATARRACHANTE | UNI | 424 | 290 | 304 | 260 | 320 | 300 | 183 | 0 | 2081
| CONDULETE 3/4 | UNI | 23 | 13 | 26 | 13 | 14 | 20 | 15 | 0 | 124
| DISJUNTOR 6 A | UNI | [7 empty] | 0 | 7 | bar: 1 to 7
7.4 | SISTEMA DE DETECÇÃO E ALARME
|  |  | QUANT. TERREO | QUANT. 1º andar | QUANT. 2º andar | QUANT. 3º andar | QUANT. 4º andar | QUANT 5º andar | QUANT. 6º andar | QUANT. 7º andar- CASA DE MAQUINA | TOTAL
7.4.6 | CABO 3# 2,5MM - CABO DE INSTRUMENTAÇÃO PARA SISTEMA DE DETECÇÃO | M | 307 | 230 | 265 | 215 | 320 | 300 | 175 | 0 | 1812
| ELETRODUTO 3/4 | M | 307 | 230 | 265 | 215 | 320 | 300 | 175 | 0 | 1812
| LUVA 3/4 | UNI | 102 | 77 | 89 | 72 | 107 | 100 | 59 | 0 | 606
| ABRAÇADEIRA 3/4 | UNI | 10 | 10 | 10 | 10 | 10 | 10 | 10 | 0 | 70
| BUCHA S6 COM PARAFUSO FENDAGALVA CAB PANELA 4,2X32MM AUTOATARRACHANTE | UNI | 10 | 10 | 10 | 10 | 10 | 10 | 10 | 0 | 70
[5 empty] | QUANT. TERREO | QUANT. 1º andar | QUANT. 2º andar | QUANT. 3º andar | QUANT. 4º andar | QUANT 5º andar | QUANT. 6º andar | QUANT. 7º andar- CASA DE MAQUINA | TOTAL
| SUPORTE PARA ELETRODUTO-A CADA 2M | UNID | 1 | UNID | 153.5 | 115 | 132.5 | 107.5 | 160 | 150 | 87.5 | 0 | 906
| COMPOSTO | [8 empty] | X | X | X | X | bar: 1 to 7
| CHUMBADOR 1/4 | UNID | 2 | X | X | X | X | X | X | X | X | X | X
| TIRANTE 1/4 | M | 1.1 | X | X | X | X | X | X | X | X | X | X
| PORCA 1/4 | UNID | [7 empty] | X | X | X | X | bar: 1 to 7
| ARRUELA 1/4 | UNID | 2 | X | X | X | X | X | X | X | X | X | X
| ABRAÇADEIRA D -3/4 | UNID | 1 | UNID | 154 | 115 | 133 | 108 | 160 | 150 | 88 | 0 | 908
7.5 | SISTEMA DE ILUMINAÇÃO DE EMERGÊNCIA
|  |  | QUANT. TERREO | QUANT. 1º andar | QUANT. 2º andar | QUANT. 3º andar | QUANT. 4º andar | QUANT 5º andar | QUANT. 6º andar | QUANT. 7º andar- CASA DE MAQUINA | TOTAL
7.5.3 | CABO FLEXÍVEL PVC 750 V, 2 CONDUTORES DE 1,5 MM2 | m | 305 | 180 | 160 | 150 | 140 | 140 | 115 | 0 | 1190
| ELETRODUTO 3/4 | m | 153 | 90 | 81 | 75 | 72 | 72 | 60 | 0 | 603
| LUVA 3/4 | uni | 51 | 30 | 27 | 25 | 24 | 24 | 20 | 0 | 201
| ABRAÇADEIRA 3/4 | unid | 5 | 5 | 5 | 5 | 5 | 5 | 5 | 5 | 40
| BUCHA S6 COM PARAFUSO FENDAGALVA CAB PANELA 4,2X32MM AUTOATARRACHANTE | unid | 5 | 5 | 5 | 5 | 5 | 5 | 5 | 5 | 40
[5 empty] | QUANT. TERREO | QUANT. 1º andar | QUANT. 2º andar | QUANT. 3º andar | QUANT. 4º andar | QUANT 5º andar | QUANT. 6º andar | QUANT. 7º andar- CASA DE MAQUINA | TOTAL
| SUPORTE PARA ELETRODUTO-A CADA 2M | UNID | 1 | UNID | 76.5 | 45 | 40.5 | 37.5 | 36 | 36 | 30 | 0 | 301.5
| COMPOSTO | [8 empty] | X | X | X | X | bar: 1 to 7
| CHUMBADOR 1/4 | UNID | 2 | X | X | X | X | X | X | X | X | X | X
| TIRANTE 1/4 | M | 1.1 | X | X | X | X | X | X | X | X | X | X
| PORCA 1/4 | UNID | [7 empty] | X | X | X | X | bar: 1 to 7
| ARRUELA 1/4 | UNID | 2 | X | X | X | X | X | X | X | X | X | X
| ABRAÇADEIRA D -3/4 | UNID | 1 | UNID | 77 | 45 | 41 | 38 | 36 | 36 | 30 | 0 | 303
sprinkler
| suporte tubulação |  | QUANT. TERREO | QUANT. 1º andar | QUANT. 2º andar | QUANT. 3º andar | QUANT. 4º andar | QUANT 5º andar | QUANT. 6º andar | QUANT. 7º andar- CASA DE MAQUINA | TOTAL
| TUBO ACO GALVANIZADO COM COSTURA, CLASSE MEDIA, DN 3", E = *4,05* MM, PESO *8,47* KG/M (NBR 5580).FORNECIMENTO E INSTALAÇÃO. | m | 62.95 | 10.3 | 15 | 10 | 9.3 | 9.9 | 21.95 | 2.5 | 141.9
| TUBO ACO GALVANIZADO COM COSTURA, CLASSE MEDIA, DN 2", E = *3,65* MM, PESO *5,10* KG/M (NBR 5580).FORNECIMENTO E INSTALAÇÃO. | m | 18 | 6 | 24 | 7 | 12 | 12 | 6 | 0 | 85
| TUBO ACO GALVANIZADO COM COSTURA, CLASSE MEDIA, DN 1.1/2", E = *3,25* MM, PESO *3,61* KG/M (NBR 5580).FORNECIMENTO E INSTALAÇÃO. | m | 36 | 30 | 36 | 36 | 30 | 31 | 19 | 0 | 218
| TUBO ACO GALVANIZADO COM COSTURA, CLASSE MEDIA, DN 1.1/4", E = *3,25* MM, PESO *3,14* KG/M (NBR 5580).FORNECIMENTO E INSTALAÇÃO. | m | 1 | 12 | 14 | 12 | 18 | 18 | 13 | 0 | 88
| TUBO ACO GALVANIZADO COM COSTURA, CLASSE MEDIA, DN 1", E = 3,38 MM, PESO 2,50 KG/M (NBR 5580).FORNECIMENTO E INSTALAÇÃO. | m | 18 | 26 | 18 | 18 | 12 | 12 | 13 | 0 | 117
|  |  | 135.95 | 84.3 | 107 | 83 | 81.3 | 82.9 | 72.95 | 2.5
| suporte tubulação(1pç a cada 3m) |  | 46 | 30 | 36 | 28 | 28 | 28 | 25 | 1 | 222
SUPORTE PARA TUBOS EM ILARES E VIGAS- A CADA 4M
COMPOSTO
| GRAMPO TIPO "U" GALV 3/8 | m | 1: 0.5
| CANTONEIRA 'L' 21/2X1/4 | m | 1: 0.5
| BARRA CHATA 21/2X1/4 | m | 1: 0.5
| CHUMBADOR,COM PARAFUSO,PORCA E ARRUELA-3/8C-X21/2 | UNID | 1: 4; 2: (PARA TUBO ATE 100MM)
|  | UNID | 1: 4; 2: (PARA TUBOS DE 100MM A 150MM)
SUPORTE PARA TUBOS de 1" ate 4"
| CHUMBADOR 3/8 | UNID | bar: 1
| VERGALÃO 3/8 | M | bar: 1
| PORCA 3/8 | UND | 1: 2
| ABRACADEIRA GALV 3/8 | UNID
| FITA PERFURADA | M | bar: 1
7.4 | SISTEMA DE DETECÇÃO E ALARME
7.5 | SISTEMA DE ILUMINAÇÃO DE EMERGÊNCIA
|  |  | QUANT. TERREO | QUANT. 1º andar | QUANT. 2º andar | QUANT. 3º andar | QUANT. 4º andar | QUANT 5º andar | QUANT. 6º andar | QUANT. 7º andar- CASA DE MAQUINA | TOTAL
| CONDULETE EM ALUMINIO FUNIDIDO, TIPO “L”, DE 3/4”-FORNECIMENTO E INSTALAÇÃO |  | 10 | 2 | 11 | 4 | 5 | 7 | 1 | 0 | 40
| CONDULETE EM ALUMINIO FUNIDIDO, TIPO “T”, DE 3/4”-FORNECIMENTO E INSTALAÇÃO |  | 12 | 11 | 13 | 11 | 9 | 12 | 15 | 0 | 83
| CONDULETE EM ALUMINIO FUNIDIDO, TIPO “X”, DE 3/4”-FORNECIMENTO E INSTALAÇÃO |  | 2 | 0 | 1 | 0 | 0 | 1 | 0 | 0 | 4
| CONECTOR ALUMÍNIO PARA CONDULETE MÚLTIPLO Ø1/4" |  | 24 | 13 | 25 | 15 | 14 | 20 | 16 | 0 | 127
Eletroduto galvanizado peça com 3m
SPDA
M | bar: 1 to 3
|  | C | 1: L; 2: H; 3: AREA; 4: VOLUME
| CABO NU INTERRADO | 115 | 1: 0; 2: 0
| CORTE CALÇADA-CIMENTA | 40 | 1: 0.2; 2: 0.3; 3: 8; 4: 2.4
| CORTE CALÇADA-GRANILITE | 75 | 1: 0.2; 2: 0.3; 3: 15; 4: 4.5
|  | UNI | 1: QTDE
| FIO DE COBRE NU 35MM2 | M | 1: 613
| FIO DE COBRE NU 50MM2 | M | 1: 160
| ELETRODUTO 1" | m | 1: 33
| ABRAÇADEIRA 1" | unid | 1: 15
| PARAFUSO FENDAGALVA CAB PANELA 4,2X32MM AUTOATARRACHANTE | UNI | 1: 15
| BUCHA S6 COM PARAFUSO FENDAGALVA CAB PANELA 4,2X32MM AUTOATARRACHANTE | unid | 1: 80
| CAIXA 300X300X300MM | UNI | 1: 8
| ISOLADORES DESCIDA PARA CABOS | M | 1: 60
PARA RAIO TIPO FRANK
| HASTE 6M COM 2 DESCIDAS | UNI | bar: 1
CONECTORES
| GRAMPO TIPO 'U' PARA CABOS ATERRAMENTO | UNI | 1: 40
| HASTES PARA ATERRAMENTOS DE 3M | UNI | 1: 11
| TERMINAIS AERESO COMO CAPTORES | UNI | 1: 30
| ENCERRAMENTO DOS SERVIÇOS |  | QUANT. TERREO | QUANT. 1º andar | QUANT. 2º andar | QUANT. 3º andar | QUANT. 4º andar | QUANT 5º andar | QUANT. 6º andar | QUANT. 7º andar- CASA DE MAQUINA | TOTAL
| LIMPEZA FINAL DA OBRA | m² | 1104.76 | 836.09 | 870.09 | 870.09 | 870.09 | 870.09 | 640 | 0 | 6061.21
| ADMINISTRAÇÃO DA OBRA |  |  | UNID | QUANT. TERREO | QUANT. 1º andar | QUANT. 2º andar | QUANT. 3º andar | QUANT. 4º andar | QUANT 5º andar | QUANT. 6º andar | QUANT. 7º andar- CASA DE MAQUINA | TOTAL
90777 | ENGENHEIRO CIVIL DE OBRA JUNIOR COM ENCARGOS COMPLEMENTARES | 6h/semana |  | H | 44 | 44 | 44 | 44 | 44 | 44 | 44 | 6 | 314
90776 | ENCARREGADO GERAL COM ENCARGOS COMPLEMENTARES | 44h/semana |  | H | 308 | 308 | 308 | 308 | 308 | 308 | 308 | 44 | 2200
| TECNICO DE SEGURANÇA | 10h/semana |  | H | 70 | 70 | 70 | 70 | 70 | 70 | 70 | 10 | 500
60 DIAS POR ANDAR
50DIAS EXECUÇÃO
10 DIAS OCUPAÇÃO/DESOCUPAÇÃO
| EXECUÇÃO DAS ATIVIDADES | HORAS
SEGUNDA A SEXTA
| 7:00 AS 12:00 | 5
| 12:00 AS 13:00 | 0
| 13:00 AS 17:00 | 4
| 18:00 AS 22:00 | 4
| TOTAL DIA | 13
ADICIONAL NOTURNO
| 22:00 AS 05:00 | 7
SABADO
| 08:00 AS 12:00 | 4
| 12:00 AS 13:00 | 0
| 13:00 AS 17:00 | 4
DOMINGO
| 7:00 AS 12:00 | 5
| 12:00 AS 13:00 | 0
| 13:00 AS 17:00 | 4
| TOTAL DE HORA NORMAL DE SEGUNDA A SABADO | 69
| TOTAL HORA EXTRA DE FINAL DE SEMANA | 20
89
Pela Legislação:
segunda a sexta | 40h
sabado | 4h
Hora semanal (hora normL) | 44h
Hora com adicional noturno | 22h as 5h | 20% sobre o valor da hora normal
Hora extra sabado | a partir das 13h | 50% sobre o valor da hora normal
hora extra domingo | dia inteiro | 100% sobre o valor da hora normal