## PLANILHA ORÇAMENTARIA
PLANILHA ORÇAMENTARIA
|  | OBRA: GARAGEM DOS CARROS OFICIAIS |  |  | DATA: | 2023-10-26 | BDI: 0%
|  | DESCRIÇÃO: FORNECIMENTO E INSTALAÇÃO DE CONTAINER |  |  | FONTE | VERSÃO | MÊS REF.
|  | LOCAL : Rua Da Saudade, Santo Amaro-Recife/PE |  |  | COTAÇÃO |  | 2023-06-01
CLIENTE: RECEITA FEDERAL DO BRASIL 4 ªRF- SRRF4ª RF
ITEM | CÓDIGO | DESCRIÇÃO | FONTE | UND | QUANTIDADE | PREÇO UNITÁRIO R$ | PREÇO TOTAL R$
1.0 | CONTÊINER FORNECIMENTO E INSTALAÇÃO DOS MODULOS
1.1 |  | Guarita- Container para escritório com banheiro para guarita e vigilância. Módulo com isolamento termoacústico, revestido com acabamento em pvc branco e banheiro medindo aproximadamente 6,00m x 2,50m x 2,60m (altura) com 01 porta de acesso, 04 janelas de correr, iluminação, instalação elétrica e lógica conforme o anteprojeto em anexo, piso em compensado naval revestido com Paviflex de auto tráfego ou manta vinílica com 1,6 mm. Instalações dados + voz + elétricas,hidráulica e infraestrutura para instalação de Split 18.000 BTU/H, até a saída do container.Banheiro: 01 vaso sanitário com tampa e descarga, 01 lavatório de louça branca, espelho, kit ferragens, 01 janela basculante de 0,60 x 0,60, 01 divisória interna com porta em duraplac, luminárias LED conforme anteprojeto elétrico. |  | UNID | 1 | 70304.6 | 70304.6
1.2 |  | Vestiário- Módulo com isolamento termoacústico, revestido com acabamento em pvc branco medindo aproximadamente 6,00m x 2,50m x 2,60m (altura) dividido internamente em 02 vestiários, sendo 01 masculino e 01 feminino, conforme anteprojeto em anexo. O Container deve ter 02 portas de acesso, 02 janelas altas basculantes, iluminação com luminárias LED, instalação elétrica e lógica conforme o anteprojeto em anexo, piso em compensado naval com espessura de 18 mm, com revestimento impermeável, lavável e antiderrapante, conforme a NR 18. O container vestiário deve ter 04 duchas para banho, 03 vasos sanitários com tampa e descarga, 03 lavatórios de louça branca e espelhos, kit ferragens, 02 janelas basculantes de 0,60 x 0,60, 02 luminárias e divisórias internas com porta em duraplac, conforme anteprojeto de arquitetura. |  | UNID | 1 | 77222.91 | 77222.91
1.3 |  | Sala dos motoristas - Módulo com isolamento termoacústico, revestido com acabamento em pvc branco medindo aproximadamente 6,00m x 2,50m x 2,60m (altura) com 01 bancada com 01 pia, 02 portas de acesso, 02 janelas de correr conforme anteprojeto de arquitetura. O container deve ter também iluminação com luminárias LED, instalação elétrica e lógica conforme o anteprojeto em anexo, piso em compensado naval revestido com Paviflex de auto tráfego ou manta vinílica com 1,6 mm. Instalações dados + voz + elétricas, hidráulica e infraestrutura para instalação de Split 18.000 BTU/H até a saída do container. |  | UNID | 1 | 65928.78 | 65928.78
1.4 |  | Administração - Módulo com isolamento termoacústico, revestido com acabamento em pvc branco medindo aproximadamente 6,00m x 2,50m x 2,60m (altura) com 01 porta de acesso, 04 janelas de correr, iluminação em LED, instalação elétrica e lógica conforme o anteprojeto em anexo, piso em compensado naval revestido com Paviflex de auto tráfego ou manta vinílica com 1,6 mm. Instalações dados + voz + elétricas,hidráulica e infraestrutura para instalação de Split 18.000 BTU/H até a saída do container. |  | UNID | 1 | 65678.55 | 65678.55
1.5 |  | COBERTA |  | unid | 1 | 23498.3 | 23498.3
2.0 |  | Mobilização com Carreta, Mobilização com Munk e Montagem |  | unid | 1 | 71645 | 71645
|  | VALOR TOTAL |  |  |  |  | 374278.14

## Fromação de Preço
Cotação
[6 empty] | MEIDANA/MEDIA |  | LAFAETE |  | AGEMAR |  | Modularis |  | MAGNA Locações |  | ALFER EQUIPAMENTOS
ITEM | CÓDIGO | DESCRIÇÃO | FONTE | UND | QUANTIDADE | PREÇO UNITÁRIO R$ | PREÇO TOTAL R$ | PREÇO UNITÁRIO R$ | PREÇO TOTAL R$ | PREÇO UNITÁRIO R$ | PREÇO TOTAL R$ | PREÇO UNITÁRIO R$ | PREÇO TOTAL R$ | PREÇO UNITÁRIO R$ | PREÇO TOTAL R$ | PREÇO UNITÁRIO R$ | PREÇO TOTAL R$
1 | CONTÊINER COMPRA DOS MODULOS
1.2 |  | Guarita- Container para escritório com banheiro para guarita e vigilância. Módulo com isolamento termoacústico, revestido com acabamento em pvc branco e banheiro medindo aproximadamente 6,00m x 2,50m x 2,60m (altura) com 01 porta de acesso, 04 janelas de correr, iluminação, instalação elétrica e lógica conforme o anteprojeto em anexo, piso em compensado naval revestido com Paviflex de auto tráfego ou manta vinílica com 1,6 mm. Instalações dados + voz + elétricas,hidráulica e infraestrutura para instalação de Split 18.000 BTU/H, até a saída do container.Banheiro: 01 vaso sanitário com tampa e descarga, 01 lavatório de louça branca, espelho, kit ferragens, 01 janela basculante de 0,60 x 0,60, 01 divisória interna com porta em duraplac, luminárias LED conforme anteprojeto elétrico. |  | UNID | 1 | 70304.6 | 70304.6 | 70304.6 | 70304.6 | 81000 | 81000 | 50644 | 50644
1.3 |  | Vestiário- Módulo com isolamento termoacústico, revestido com acabamento em pvc branco medindo aproximadamente 6,00m x 2,50m x 2,60m (altura) dividido internamente em 02 vestiários, sendo 01 masculino e 01 feminino, conforme anteprojeto em anexo. O Container deve ter 02 portas de acesso, 02 janelas altas basculantes, iluminação com luminárias LED, instalação elétrica e lógica conforme o anteprojeto em anexo, piso em compensado naval com espessura de 18 mm, com revestimento impermeável, lavável e antiderrapante, conforme a NR 18. O container vestiário deve ter 04 duchas para banho, 03 vasos sanitários com tampa e descarga, 03 lavatórios de louça branca e espelhos, kit ferragens, 02 janelas basculantes de 0,60 x 0,60, 02 luminárias e divisórias internas com porta em duraplac, conforme anteprojeto de arquitetura. |  | UNID | 1 | 77222.91 | 77222.91 | 77222.91 | 77222.91 | 105000 | 105000 | 55248 | 55248
1.4 |  | Sala dos motoristas - Módulo com isolamento termoacústico, revestido com acabamento em pvc branco medindo aproximadamente 6,00m x 2,50m x 2,60m (altura) com 01 bancada com 01 pia, 02 portas de acesso, 02 janelas de correr conforme anteprojeto de arquitetura. O container deve ter também iluminação com luminárias LED, instalação elétrica e lógica conforme o anteprojeto em anexo, piso em compensado naval revestido com Paviflex de auto tráfego ou manta vinílica com 1,6 mm. Instalações dados + voz + elétricas, hidráulica e infraestrutura para instalação de Split 18.000 BTU/H até a saída do container. |  | UNID | 1 | 65928.78 | 65928.78 | 65928.78 | 65928.78 | 67500 | 67500 | 46040 | 46040
1.5 |  | Administração - Módulo com isolamento termoacústico, revestido com acabamento em pvc branco medindo aproximadamente 6,00m x 2,50m x 2,60m (altura) com 01 porta de acesso, 04 janelas de correr, iluminação em LED, instalação elétrica e lógica conforme o anteprojeto em anexo, piso em compensado naval revestido com Paviflex de auto tráfego ou manta vinílica com 1,6 mm. Instalações dados + voz + elétricas,hidráulica e infraestrutura para instalação de Split 18.000 BTU/H até a saída do container. |  | UNID | 1 | 65678.55 | 65678.55 | 65678.55 | 65678.55 | 72500 | 72500 | 46040 | 46040
1.6 |  | COBERTA |  | unid | 1 | 23498.3 | 23498.3 | 23498.3 | 23498.3 | 30000 | 30000 | 6784.23 | 6784.23
[7 empty] | 302633.14 |  | 302633.14 |  | 356000 |  | 204756.23
2.0 |  | Mobilização com Carreta, Mobilização com Munk e Montagem |  | unid | 1 | 0 |  |  |  | 0 |  | 0
2.1 |  | Mobilização com Carreta
2.2 |  | Mobilização com Munk
2.3 |  | Montagem
[7 empty] | 71645 |  | 137621.91 |  | 27500 |  | 71645
|  | VALOR TOTAL |  |  |  |  | 374278.14 | [6 empty] | não apresentaram propota por só trabalhar com locação |  | não apresentaram propota por só trabalhar com locação

## Cotações
Cotação
[5 empty] | LAFAETE |  | AGEMAR |  | Modularis |  | MAGNA Locações |  | ALFER EQUIPAMENTOS
ITEM | CÓDIGO | DESCRIÇÃO | UND | QUANTIDADE | PREÇO UNITÁRIO R$ | PREÇO TOTAL R$ | PREÇO UNITÁRIO R$ | PREÇO TOTAL R$ | PREÇO UNITÁRIO R$ | PREÇO TOTAL R$ | PREÇO UNITÁRIO R$ | PREÇO TOTAL R$ | PREÇO UNITÁRIO R$ | PREÇO TOTAL R$
1 | CONTÊINER COMPRA DOS MODULOS
1.2 |  | Guarita- Container para escritório com banheiro para guarita e vigilância. Módulo com isolamento termoacústico, revestido com acabamento em pvc branco e banheiro medindo aproximadamente 6,00m x 2,50m x 2,60m (altura) com 01 porta de acesso, 04 janelas de correr, iluminação, instalação elétrica e lógica conforme o anteprojeto em anexo, piso em compensado naval revestido com Paviflex de auto tráfego ou manta vinílica com 1,6 mm. Instalações dados + voz + elétricas,hidráulica e infraestrutura para instalação de Split 18.000 BTU/H, até a saída do container.Banheiro: 01 vaso sanitário com tampa e descarga, 01 lavatório de louça branca, espelho, kit ferragens, 01 janela basculante de 0,60 x 0,60, 01 divisória interna com porta em duraplac, luminárias LED conforme anteprojeto elétrico. | UNID | 1 | 70304.6 | 70304.6 | 81000 | 81000 | 50644 | 50644
1.3 |  | Vestiário- Módulo com isolamento termoacústico, revestido com acabamento em pvc branco medindo aproximadamente 6,00m x 2,50m x 2,60m (altura) dividido internamente em 02 vestiários, sendo 01 masculino e 01 feminino, conforme anteprojeto em anexo. O Container deve ter 02 portas de acesso, 02 janelas altas basculantes, iluminação com luminárias LED, instalação elétrica e lógica conforme o anteprojeto em anexo, piso em compensado naval com espessura de 18 mm, com revestimento impermeável, lavável e antiderrapante, conforme a NR 18. O container vestiário deve ter 04 duchas para banho, 03 vasos sanitários com tampa e descarga, 03 lavatórios de louça branca e espelhos, kit ferragens, 02 janelas basculantes de 0,60 x 0,60, 02 luminárias e divisórias internas com porta em duraplac, conforme anteprojeto de arquitetura. | UNID | 1 | 77222.91 | 77222.91 | 105000 | 105000 | 55248 | 55248
1.4 |  | Sala dos motoristas - Módulo com isolamento termoacústico, revestido com acabamento em pvc branco medindo aproximadamente 6,00m x 2,50m x 2,60m (altura) com 01 bancada com 01 pia, 02 portas de acesso, 02 janelas de correr conforme anteprojeto de arquitetura. O container deve ter também iluminação com luminárias LED, instalação elétrica e lógica conforme o anteprojeto em anexo, piso em compensado naval revestido com Paviflex de auto tráfego ou manta vinílica com 1,6 mm. Instalações dados + voz + elétricas, hidráulica e infraestrutura para instalação de Split 18.000 BTU/H até a saída do container. | UNID | 1 | 65928.78 | 65928.78 | 67500 | 67500 | 46040 | 46040
1.5 |  | Administração - Módulo com isolamento termoacústico, revestido com acabamento em pvc branco medindo aproximadamente 6,00m x 2,50m x 2,60m (altura) com 01 porta de acesso, 04 janelas de correr, iluminação em LED, instalação elétrica e lógica conforme o anteprojeto em anexo, piso em compensado naval revestido com Paviflex de auto tráfego ou manta vinílica com 1,6 mm. Instalações dados + voz + elétricas,hidráulica e infraestrutura para instalação de Split 18.000 BTU/H até a saída do container. | UNID | 1 | 65678.55 | 65678.55 | 72500 | 72500 | 46040 | 46040
1.6 |  | COBERTA | unid | 1 | 23498.3 | 23498.3 | 30000 | 30000 | 6784.23 | 6784.23
[6 empty] | 302633.14 |  | 356000 |  | 204756.23
2 |  | Mobilização com Carreta, Mobilização com Munk e Montagem
2.1 |  | Mobilização com Carreta |  |  |  | 108984 |  | 7000 |  | 36500
2.1 |  | Mobilização com Munk |  |  |  | 10025.31 |  |  |  | 12800
2.1 |  | Montagem |  |  |  | 18612.6 |  | 20500 |  | 22345
[6 empty] | 137621.91 |  | 27500 |  | 71645
[6 empty] | 440255.05 |  | 383500 |  | 276401.23
[11 empty] | não apresentou proposta, pois só trabalhar com locação |  | não apresentou proposta de preço conforme nossa especificações
[5 empty] | Mirassol /SP |  | Pernambuco |  | São Paulo
empresa informou que a distância da fabrica para o local de entrega dos ontainers fica +/- 3.000 Km.