## orcamentoAbc
CÓDIGO | DESCRIÇÃO | FONTE | TIPO | UNIDADE | QUANTIDADE | PREÇO UNITÁRIO | PREÇO TOTAL | % | ACUMUL. % | CL
42.05.440 | BARRA CONDUTORA CHATA EM ALUMÍNIO DE 7/8´ X 1/8´, INCLUSIVE ACESSÓRIOS DE FIXAÇÃO | CDHU | SERVICO | M | 1260 | 25.14 | 31676.4 | 26.9773 | 26.9773 | A
39.04.080 | CABO DE COBRE NU, TÊMPERA MOLE, CLASSE 2, DE 50 MM² | CDHU | SERVICO | M | 550 | 48.99 | 26944.5 | 22.9474 | 49.9248 | A
93358 | ESCAVAÇÃO MANUAL DE VALA COM PROFUNDIDADE MENOR OU IGUAL A 1,30 M. AF_02/2021 | SINAPI | SERVICO | M3 | 86.1 | 77.65 | 6685.665 | 5.6939 | 55.6186 | B
39.10.130 | TERMINAL DE PRESSÃO/COMPRESSÃO PARA CABO DE 35 MM² | CDHU | SERVICO | UN | 400 | 13.26 | 5304 | 4.5172 | 60.1358 | B
39.04.070 | CABO DE COBRE NU, TÊMPERA MOLE, CLASSE 2, DE 35 MM² | CDHU | SERVICO | M | 150 | 32.9 | 4935 | 4.2029 | 64.3387 | B
09.17.01 (E) | DPS - DISPOSITIVO PROTEÇÃO CONTRA SURTOS 275V - 40KA | SIURB | GERAL | UN | 25 | 188.35 | 4708.75 | 4.0102 | 68.3489 | B
02.08.020 | PLACA DE IDENTIFICAÇÃO PARA OBRA | CDHU | SERVICO | M2 | 6 | 612.54 | 3675.24 | 3.13 | 71.479 | B
42.05.200 | HASTE DE ATERRAMENTO DE 5/8'' X 2,4 M | CDHU | SERVICO | UN | 25 | 125.88 | 3147 | 2.6802 | 74.1591 | B
04.18.410 | REMOÇÃO DE CORDOALHA OU CABO DE COBRE NU | CDHU | SERVICO | M | 400 | 7.27 | 2908 | 2.4766 | 76.6358 | B
93382 | REATERRO MANUAL DE VALAS COM COMPACTAÇÃO MECANIZADA. AF_04/2016 | SINAPI | SERVICO | M3 | 86.1 | 29.09 | 2504.649 | 2.1331 | 78.7688 | B
93673 | DISJUNTOR TRIPOLAR TIPO DIN, CORRENTE NOMINAL DE 50A - FORNECIMENTO E INSTALAÇÃO. AF_10/2020 | SINAPI | SERVICO | UN | 25 | 87.45 | 2186.25 | 1.8619 | 80.6308 | C
4.80.68 | LAUDO TECNICO SPDA CONFORME NBR 5419 | FDE | SERVICO | UN | 1 | 1970.54 | 1970.54 | 1.6782 | 82.309 | C
42.05.330 | CAIXA DE INSPEÇÃO DO TERRA CILÍNDRICA EM PVC RÍGIDO, DIÂMETRO DE 300 MM - H= 600 MM | CDHU | SERVICO | UN | 25 | 62.03 | 1550.75 | 1.3207 | 83.6297 | C
42.05.100 | CAIXA DE INSPEÇÃO SUSPENSA | CDHU | SERVICO | UN | 25 | 55.75 | 1393.75 | 1.187 | 84.8167 | C
42.20.080 | SOLDA EXOTÉRMICA CONEXÃO CABO-CABO HORIZONTAL EM X, BITOLA DO CABO DE 16-16MM² A 35-35MM² | CDHU | SERVICO | UN | 50 | 25.13 | 1256.5 | 1.0701 | 85.8868 | C
101865 | REASSENTAMENTO DE BLOCOS RETANGULAR PARA PISO INTERTRAVADO, ESPESSURA DE 10 CM, EM VIA/ESTACIONAMENTO, COM REAPROVEITAMENTO DOS BLOCOS RETANGULAR - INCLUSO RETIRADA E COLOCAÇÃO DO MATERIAL. AF_12/2020 | SINAPI | SERVICO | M2 | 40 | 30.07 | 1202.8 | 1.0244 | 86.9112 | C
42.05.300 | TAMPA PARA CAIXA DE INSPEÇÃO CILÍNDRICA, AÇO GALVANIZADO | CDHU | SERVICO | UN | 25 | 47.71 | 1192.75 | 1.0158 | 87.927 | C
02.05.202 | ANDAIME TORRE METÁLICO (1,5 X 1,5 M) COM PISO METÁLICO | CDHU | SERVICO | MXMES | 60 | 19.18 | 1150.8 | 0.98008 | 88.9071 | C
02.02.150 | LOCAÇÃO DE CONTAINER TIPO DEPÓSITO - ÁREA MÍNIMA DE 13,80 M² | CDHU | SERVICO | UNMES | 2 | 538.93 | 1077.86 | 0.91796 | 89.825 | C
94996 | EXECUÇÃO DE PASSEIO (CALÇADA) OU PISO DE CONCRETO COM CONCRETO MOLDADO IN LOCO, FEITO EM OBRA, ACABAMENTO CONVENCIONAL, ESPESSURA 10 CM, ARMADO. AF_07/2016 | SINAPI | SERVICO | M2 | 9 | 115.43 | 1038.87 | 0.88476 | 90.7098 | C
39.10.160 | TERMINAL DE PRESSÃO/COMPRESSÃO PARA CABO DE 50 MM² | CDHU | SERVICO | UN | 50 | 17.03 | 851.5 | 0.72518 | 91.435 | C
09.66.009 | RETIRADA DE BRAÇADEIRAS PARA PASSAGEM DE CABO DE COBRE NU | FDE | SERVICO | UN | 50 | 15.78 | 789 | 0.67196 | 92.1069 | C
E.03.000.090616 | PARAFUSO SEXTAVADO EM AÇO INOXIDÁVEL DE 1/4" X 1 1/4"; REF. SXRI1/4X1.1/4A2 DA BELENUS, TEL5329 DA TERMOTÉCNICA OU EQUIVALENTE | CDHU | MATERIAL | UN | 500 | 1.41 | 705 | 0.60042 | 92.7073 | C
COMP-20345375 | ABRAÇADEIRA TIPO PORTA BANDEIRA 2" | PRÓPRIA | MATERIAL | UNID. | 9 | 77.17 | 694.53 | 0.5915 | 93.2988 | C
96988 | MASTRO 1 ½ PARA SPDA - FORNECIMENTO E INSTALAÇÃO. AF_12/2017 | SINAPI | SERVICO | UN | 3 | 214.52 | 643.56 | 0.54809 | 93.8469 | C
42.05.370 | CAIXA DE EQUALIZAÇÃO, DE EMBUTIR, EM AÇO COM BARRAMENTO, DE 400 X 400 MM E TAMPA | CDHU | SERVICO | UN | 1 | 615.05 | 615.05 | 0.52381 | 94.3707 | C
91872 | ELETRODUTO RÍGIDO ROSCÁVEL, PVC, DN 32 MM (1"), PARA CIRCUITOS TERMINAIS, INSTALADO EM PAREDE - FORNECIMENTO E INSTALAÇÃO. AF_12/2015 | SINAPI | SERVICO | M | 40 | 13.95 | 558 | 0.47522 | 94.846 | C
97635 | DEMOLIÇÃO DE PAVIMENTO INTERTRAVADO, DE FORMA MANUAL, COM REAPROVEITAMENTO. AF_12/2017 | SINAPI | SERVICO | M2 | 40 | 13.51 | 540.4 | 0.46023 | 95.3062 | C
55.01.020 | LIMPEZA FINAL DA OBRA | CDHU | SERVICO | M2 | 49 | 10.16 | 497.84 | 0.42399 | 95.7302 | C
16.80.097 | CAÇAMBA DE 4M3 PARA RETIRADA DE ENTULHO | FDE | SERVICO | UN | 1 | 497.81 | 497.81 | 0.42396 | 96.1541 | C
09.66.001 | RETIRADA DE CAPTOR DE PARA-RAIOS TIPO FRANKLIN | FDE | SERVICO | UN | 24 | 19.73 | 473.52 | 0.40328 | 96.5574 | C
96989 | CAPTOR TIPO FRANKLIN PARA SPDA - FORNECIMENTO E INSTALAÇÃO. AF_12/2017 | SINAPI | SERVICO | UN | 3 | 141 | 423 | 0.36025 | 96.9177 | C
96987 | BASE METÁLICA PARA MASTRO 1 ½ PARA SPDA - FORNECIMENTO E INSTALAÇÃO. AF_12/2017 | SINAPI | SERVICO | UN | 3 | 138.04 | 414.12 | 0.35269 | 97.2704 | C
00038837 | TAMPAO / CAP, ROSCA MACHO, PARA TUBO PEX, DN 1" | SINAPI | MATERIAL | UN | 25 | 16.08 | 402 | 0.34237 | 97.6127 | C
42.05.070 | SINALIZADOR DE OBSTÁCULO DUPLO, COM CÉLULA FOTOELÉTRICA | CDHU | SERVICO | UN | 3 | 126.19 | 378.57 | 0.32241 | 97.9351 | C
42.01.086 | CAPTOR TIPO TERMINAL AÉREO, H= 300 MM EM ALUMÍNIO | CDHU | SERVICO | UN | 25 | 13.86 | 346.5 | 0.2951 | 98.2302 | C
E.03.000.090618 | PORCA SEXTAVADA EM AÇO INOXIDÁVEL DE 1/4"; REF. INOX 1/4" DA CISER, TEL5314 DA TERMOTÉCNICA, INOX 304 1/4" DA WALSYWA OU EQUIVALENTE | CDHU | MATERIAL | UN | 500 | 0.65 | 325 | 0.27679 | 98.507 | C
34.02.100 | PLANTIO DE GRAMA ESMERALDA EM PLACAS (JARDINS E CANTEIROS) | CDHU | SERVICO | M2 | 30 | 10.68 | 320.4 | 0.27287 | 98.7799 | C
00012615 | ABRACADEIRA PVC, PARA CALHA PLUVIAL, DIAMETRO ENTRE 80 E 100 MM, PARA DRENAGEM PREDIAL | SINAPI | MATERIAL | UN | 75 | 4.26 | 319.5 | 0.2721 | 99.052 | C
2.67.70 | REBITE TIPO POP 440 (CENTO) | FDE | MATERIAL | UN | 50 | 5.5 | 275 | 0.2342 | 99.2862 | C
03.01.240 | DEMOLIÇÃO MECANIZADA DE PAVIMENTO OU PISO EM CONCRETO, INCLUSIVE FRAGMENTAÇÃO, CARREGAMENTO, TRANSPORTE ATÉ 1 QUILÔMETRO E DESCARREGAMENTO | CDHU | SERVICO | M2 | 9 | 23.31 | 209.79 | 0.17867 | 99.4649 | C
P.30.000.042212 | CONECTOR SPLIT-BOLT PARA CABO DE 35MM², EM LATÃO, COM RABICHO | CDHU | MATERIAL | UN | 10 | 20.83 | 208.3 | 0.1774 | 99.6423 | C
E.03.000.090617 | ARRUELA LISA EM AÇO INOXIDÁVEL DE 1/4"; REF. 39136202 DA CISER, INOX 1/4" DA ACIOLE, AL3/16A4 DA VEPPEL OU EQUIVALENTE | CDHU | MATERIAL | UN | 500 | 0.37 | 185 | 0.15756 | 99.7998 | C
11.18.180 | COLCHÃO DE AREIA | CDHU | SERVICO | M3 | 1.2 | 132.39 | 158.868 | 0.1353 | 99.9351 | C
11.18.040 | LASTRO DE PEDRA BRITADA | CDHU | SERVICO | M3 | 0.63 | 120.91 | 76.1733 | 0.064873 | 100 | C
[6 empty] | SUBTOTAL ATÉ 100,00% |  | 117418.5053
[6 empty] | Outros: |  | 0
[6 empty] | Valor total do Orçamento: |  | 117418.5053