## orcamento
ITEM | CÓDIGO | DESCRIÇÃO | FONTE | UND | QUANTIDADE | PREÇO UNITÁRIO R$ | PREÇO TOTAL R$
1 | INICIO DE OBRA | [5 empty] | 5250.91
1.1 | 02.08.020 | Placa de identificação para obra | CDHU | M2 | 6 | 612.54 | 3675.24
1.2 | 02.02.150 | Locação de container tipo depósito - área mínima de 13,80 m² | CDHU | UNMES | 2 | 538.93 | 1077.86
1.3 | 16.80.097 | Caçamba de 4m3 para retirada de entulho | FDE | UN | 1 | 497.81 | 497.81
2 | DEMOLIÇÕES | [5 empty] | 11606.375
2.1 | 97635 | DEMOLIÇÃO DE PAVIMENTO INTERTRAVADO, DE FORMA MANUAL, COM REAPROVEITAMENTO. AF_12/2017 | SINAPI | M2 | 40 | 13.51 | 540.4
2.2 | 03.01.240 | Demolição mecanizada de pavimento ou piso em concreto, inclusive fragmentação, carregamento, transporte até 1 quilômetro e descarregamento | CDHU | M2 | 9 | 23.31 | 209.79
2.3 | 93358 | ESCAVAÇÃO MANUAL DE VALA COM PROFUNDIDADE MENOR OU IGUAL A 1,30 M. AF_02/2021 | SINAPI | M3 | 86.1 | 77.65 | 6685.665
2.4 | 04.18.410 | Remoção de cordoalha ou cabo de cobre nu | CDHU | M | 400 | 7.27 | 2908
2.5 | 09.66.001 | Retirada de captor de para-raios tipo franklin | FDE | UN | 24 | 19.73 | 473.52
2.6 | 09.66.009 | Retirada de braçadeiras para passagem de cabo de cobre nu | FDE | UN | 50 | 15.78 | 789
3 | SPDA | [5 empty] | 91640.28
3.1 | 42.05.440 | Barra condutora chata em alumínio de 7/8´ x 1/8´, inclusive acessórios de fixação | CDHU | M | 1260 | 25.14 | 31676.4
3.2 | E.03.000.090616 | Parafuso sextavado em aço inoxidável de 1/4" x 1 1/4"; ref. SXRI1/4X1.1/4A2 da Belenus, TEL5329 da Termotécnica ou equivalente | CDHU | UN | 500 | 1.41 | 705
3.3 | E.03.000.090618 | Porca sextavada em aço inoxidável de 1/4"; ref. Inox 1/4" da Ciser, TEL5314 da Termotécnica, Inox 304 1/4" da Walsywa ou equivalente | CDHU | UN | 500 | 0.65 | 325
3.4 | E.03.000.090617 | Arruela lisa em aço inoxidável de 1/4"; ref. 39136202 da Ciser, Inox 1/4" da Aciole, AL3/16A4 da Veppel ou equivalente | CDHU | UN | 500 | 0.37 | 185
3.5 | 42.01.086 | Captor tipo terminal aéreo, h= 300 mm em alumínio | CDHU | UN | 25 | 13.86 | 346.5
3.6 | 2.67.70 | REBITE TIPO POP 440 (CENTO) | FDE | UN | 50 | 5.5 | 275
3.7 | 96987 | BASE METÁLICA PARA MASTRO 1 ½ PARA SPDA - FORNECIMENTO E INSTALAÇÃO. AF_12/2017 | SINAPI | UN | 3 | 138.04 | 414.12
3.8 | 96988 | MASTRO 1 ½ PARA SPDA - FORNECIMENTO E INSTALAÇÃO. AF_12/2017 | SINAPI | UN | 3 | 214.52 | 643.56
3.9 | COMP-20345375 | ABRAÇADEIRA TIPO PORTA BANDEIRA 2" | PRÓPRIA | UNID. | 9 | 77.17 | 694.53
3.10 | 96989 | CAPTOR TIPO FRANKLIN PARA SPDA - FORNECIMENTO E INSTALAÇÃO. AF_12/2017 | SINAPI | UN | 3 | 141 | 423
3.11 | 42.05.070 | Sinalizador de obstáculo duplo, com célula fotoelétrica | CDHU | UN | 3 | 126.19 | 378.57
3.12 | 39.10.160 | Terminal de pressão/compressão para cabo de 50 mm² | CDHU | UN | 50 | 17.03 | 851.5
3.13 | 39.10.130 | Terminal de pressão/compressão para cabo de 35 mm² | CDHU | UN | 400 | 13.26 | 5304
3.14 | 42.05.100 | Caixa de inspeção suspensa | CDHU | UN | 25 | 55.75 | 1393.75
3.15 | 91872 | ELETRODUTO RÍGIDO ROSCÁVEL, PVC, DN 32 MM (1"), PARA CIRCUITOS TERMINAIS, INSTALADO EM PAREDE - FORNECIMENTO E INSTALAÇÃO. AF_12/2015 | SINAPI | M | 40 | 13.95 | 558
3.16 | 00012615 | ABRACADEIRA PVC tipo colar 1" a 2" | SINAPI | UN | 75 | 4.26 | 319.5
3.17 | 00038837 | TAMPAO / CAP, ROSCA MACHO, PARA TUBO PEX, DN 1" | SINAPI | UN | 25 | 16.08 | 402
3.18 | 42.05.200 | Haste de aterramento de 5/8'' x 2,4 m | CDHU | UN | 25 | 125.88 | 3147
3.19 | 39.04.080 | Cabo de cobre nu, têmpera mole, classe 2, de 50 mm² | CDHU | M | 550 | 48.99 | 26944.5
3.20 | 39.04.070 | Cabo de cobre nu, têmpera mole, classe 2, de 35 mm² | CDHU | M | 150 | 32.9 | 4935
3.21 | 42.20.080 | Solda exotérmica conexão cabo-cabo horizontal em X, bitola do cabo de 16-16mm² a 35-35mm² | CDHU | UN | 50 | 25.13 | 1256.5
3.22 | 42.05.330 | Caixa de inspeção do terra cilíndrica em PVC rígido, diâmetro de 300 mm - h= 600 mm | CDHU | UN | 25 | 62.03 | 1550.75
3.23 | 42.05.300 | Tampa para caixa de inspeção cilíndrica, aço galvanizado | CDHU | UN | 25 | 47.71 | 1192.75
3.24 | P.30.000.042212 | Conector Split-Bolt para cabo de 35mm², em latão, com rabicho | CDHU | UN | 10 | 20.83 | 208.3
3.25 | 42.05.370 | Caixa de equalização, de embutir, em aço com barramento, de 400 x 400 mm e tampa | CDHU | UN | 1 | 615.05 | 615.05
3.26 | 09.17.01 (E) | DPS - DISPOSITIVO PROTEÇÃO CONTRA SURTOS 275V - 40KA | SIURB | UN | 25 | 188.35 | 4708.75
3.27 | 93673 | DISJUNTOR TRIPOLAR TIPO DIN, CORRENTE NOMINAL DE 50A - FORNECIMENTO E INSTALAÇÃO. AF_10/2020 | SINAPI | UN | 25 | 87.45 | 2186.25
4 | CONSTRUÇÕES | [5 empty] | 5301.7603
4.1 | 93382 | REATERRO MANUAL DE VALAS COM COMPACTAÇÃO MECANIZADA. AF_04/2016 | SINAPI | M3 | 86.1 | 29.09 | 2504.649
4.2 | 34.02.100 | Plantio de grama esmeralda em placas (jardins e canteiros) | CDHU | M2 | 30 | 10.68 | 320.4
4.3 | 11.18.040 | Lastro de pedra britada | CDHU | M3 | 0.63 | 120.91 | 76.1733
4.4 | 94996 | EXECUÇÃO DE PASSEIO (CALÇADA) OU PISO DE CONCRETO COM CONCRETO MOLDADO IN LOCO, FEITO EM OBRA, ACABAMENTO CONVENCIONAL, ESPESSURA 10 CM, ARMADO. AF_07/2016 | SINAPI | M2 | 9 | 115.43 | 1038.87
4.5 | 11.18.180 | Colchão de areia | CDHU | M3 | 1.2 | 132.39 | 158.868
4.6 | 101865 | REASSENTAMENTO DE BLOCOS RETANGULAR PARA PISO INTERTRAVADO, ESPESSURA DE 10 CM, EM VIA/ESTACIONAMENTO, COM REAPROVEITAMENTO DOS BLOCOS RETANGULAR - INCLUSO RETIRADA E COLOCAÇÃO DO MATERIAL. AF_12/2020 | SINAPI | M2 | 40 | 30.07 | 1202.8
5 | COMPLEMENTARES | [5 empty] | 3619.18
5.1 | 55.01.020 | Limpeza final da obra | CDHU | M2 | 49 | 10.16 | 497.84
5.2 | 02.05.202 | Andaime torre metálico (1,5 x 1,5 m) com piso metálico | CDHU | MXMES | 60 | 19.18 | 1150.8
5.3 | 4.80.68 | LAUDO TÉCNICO DE CONTINUIDADE ELÉTRICA | FDE | UN | 1 | 1970.54 | 1970.54
[5 empty] | VALOR BDI TOTAL: |  | 33840.0132
[5 empty] | VALOR ORÇAMENTO: |  | 117418.5053
[5 empty] | VALOR TOTAL: |  | 151258.5185