## Plan1
FGA ENGENHARIA ELÉTRICA
CERQUILHO 09/09/2021
LISTA DE MATERIAIS (SPDA) - DELEGACIA RF. LIMEIRA/SP
ITEM | Qtd | UNID. | DESCRIçÃO
1 | 1260 | M | BARRA CHATA DE ALUMÍNIO TIPO FITA 1/8" X 7/8"
2 | 1500 | UN. | BUCHA DE NYLON S8 PARA CONCRETO
3 | 1500 | UN. | PARAFUSO PHILIPS EM AçO INOX ROSCA SOBERBA PARA BUCHAS S8
4 | 500 | UN. | PARAFUSO BROCANTE FLANGEADO PHILIPS 4,2 x 20 INOX
5 | 500 | UN. | PARAFUSO CABEçA SEXTAVADA 1/4"X3/4" EM AçO INOX
6 | 1500 | UN. | PARAFUSO CABEçA CONICA 1/4"X3/4" EM AçO INOX
7 | 2000 | UN. | PORCA 1/4" EM AçO INOX
500
8 | 2000 | UN. | ARRUELA LISA 1/4"EM AçO INOX
500
9 | 25 | UN. | CAPTOR TERMINAL AEREO ALUMINIO 7/8"X3/16" X 300MM
10 | 50 | UN. | REBITE TIPO POP 440 (CENTO)
11 | 3 | UN. | MASTRO SIMPLES EM AÇO GALVANIZADO 2" X 3M COM REDUÇÃO PARA 3/4"
12 | 9 | UN. | ABRAÇADEIRA TIPO PORTA BANDEIRA 2"
13 | 3 | UN. | APOIO PARA MASTRO
14 | 3 | UN. | CAPTOR TIPO FRANKLIN
15 | 3 | UN. | ABRAÇADEIRA PARA ATERRAMENTO DE MASTRO 2" COM CONECTOR 35MM² |  | ESTA EMBUTIDO NO ITEM DO CAPTOR
16 | 1 | UN. | SINALIZADORES NOTURNOS COM RELÉS FOTOELETRICOS
17 | 50 | UN. | TERMINAL DE PRESSÃO/COMPRESSÃO PARA CABO DE 50 MM²
18 | 400 | UN. | TERMINAL DE PRESSÃO/COMPRESSÃO PARA CABO DE 35 MM²
19 | 25 | UN. | CAIXA DE INSPEÇÃO SUSPENSA 1" COM AVISO
20 | 40 | M | ELETRODUTO PVC 1"
21 | 75 | UN. | ABRAÇADEIRA PVC TIPO COLAR 1"
22 | 25 | UN. | TAMPÃO PVC 1"
23 | 25 | UN. | HASTE DE ATERRAMENTO DE 5/8'' X 2,4 M
24 | 550 | M | CABO DE COBRE NÚ, PARA ATERRAMENTO - 50,00MM2
25 | 150 | M | CABO DE COBRE NÚ, PARA ATERRAMENTO - 35,00MM2
26 | 1 | UN. | MOLDE PARA SOLDA EXOTÉRMICA CONEXÃO CABO-CABO HORIZONTAL EM T, BITOLA DO CABO DE 50-50MM² A 95-50MM²; REFERÊNCIA UTA DA UNISOLDA OU EQUIVALENTE
27 | 1 | UN. | MOLDE PARA SOLDA EXOTÉRMICA CONEXÃO CABO-CABO HORIZONTAL EM X SOBREPOSTO, BITOLA DO CABO DE 50-50MM² A 95-50MM²; REFERÊNCIA UXB DA UNISOLDA OU EQUIVALENTE
28 | 50 | UN. | KIT SOLDA COM CARTUCHO PARA SOLDA EXOTÉRMICA Nº 150 A 250
29 | 25 | UN. | CAIXA DE INSPEÇÃO PARA ATERRAMENTO COM TAMPA 300mm
30 | 10 | UN. | CONECTOR SPLIT BOLT 35MM² COM RABICHO SOBERBA PARA BUCHA Nº8
31 | 1 | UN. | CAIXA DE EQUIPOTENCIALIZACAO 500X500X200MM SOBREPOR COM CHAPA DE COBRE
32 | 25 | UN. | DPS - 40ka
33 | 25 | UN. | Disjuntor 50A
| 40 | m² | demolição de pisos intertravados com reaproveitamento (Obs: considerado 40cm de largura, equivalente a 2 blocos de comprido)
| 9 | m² | demolição de piso em concreto (Obs: considerado uma largura de 30cm)
| 30 | m² | Retirada grama
| 86.1 | m³ | abertura de vala (obs: largura de 30cm com profundidade de 70cm)
| 86.1 | m³ | reaterro da vala
| 30 | m² | recolocação da grama
| 0.63 | m³ | lastro de brita para preparação do piso em concreto (obs: 30 cm de largura e 7cm de profundidade)
| 1.2 | m³ | lastro de brita para preparação da base do intertravado (obs: 40 cm de largura e 10cm de profundidade)
| 9 | m² | concreto armado para piso tipo calçada (largura 30cm)
| 40 | m² | reassentamento do piso intertravado
| 60 | m | andaimes (15 metros x 2 torres x 2 meses)
| 400 | m | remoção de cordoalha
| 24 | unid. | remoção de captor
| 50 | unid. | retirada de braçadeiras