## Ativos_Predial
ID | RF | UF | Município | Unid Adm | Nome Imóvel | Tipo Imóvel | Condição Imóvel | Ocupação Imóvel | Instalações Civis | Instalações Elétricas | Instalações Hidrossanitárias | Ar Condicionado | Elevadores | SPCI | SPDA | Monitoramento e Acesso | Instalações Especiais | Logradouro | Nº | Complemento | CEP | Área | Valor | Data Avaliação | Data Construção | Comentários | Resp_Preenchimento | Anexos
14 | 08 | SP | TAUBATE | DRF - São José dos Campos | EDIFÍCIO DA NOVA SEDE DA DRF/TAUBATÉ | EDIFICAÇÃO COM ELEVADOR | NOVO | PLENA | ESTRUTURA EM CONCRETO REVESTIDO DE PASTILHAS, ÁREA INTERNA DE ALVENARIA PINTADA. ESQUADRILHA EM ALUMÍNIO NAS JANELAS. FACHADA EM VIDRO FUMÊ. TELHADO DA LAJE CM ESTRUTURA METÁLICA E TELHA SANDUICHE, PISO EXTERNO EM PEDRA E PISO ANTI-DERRAPANTE. | CABINE PRIMÁRIA 13.800PARA MÉDIA TENSÃO. 01 (UM) TRANSFORMADOR DE 400 KVVA E GERADOR DE 300 KVA (COMBUSTÍVEL DIESEL, 600 LITROS DE CAPACIDADE). NOBREAK DE 150 KVA E ESTABILIZADOR (AMPLIMAG DE 150 KVA COM O MÍNIMO DE BATERIA. AS LÂMPADAS DO PRÉDIO SÃO DE LED (1,20 18W). CENTRAL TELEFÔNICA E CAIXAS DE DISTRIBUIÇÃO NOS ANDARES PASSANDO POR ELETROCALHAS (06 SENDO EMBUTIDAS NAS PAREDES POR CONDUITES INTERNOS). 3.600 LÂMPADAS. O PRÉDIO TEM OPERADO SEM OCORRÊNCIAS SIGNIFICATIVAS. | 35 SANITÁRIOS DE USO COLETIVO E 28 DE USO INDIVIDUAL SENDO QUE 10 SÃO ACIONADOS POR VÁLVULA HYDRA, O RESTANTE POR CAIXA ACOPLADA. 02 (DOIS RESERVATÓRIOS DE ÁGUA NO SUBSOLO DE 10.000 LITROS CADA. CONJUNTO DE 02 (DUAS) BOMBAS DE ESGOTO SENDO INTERLIGADAS, BANHEIROS DIVIDIDOS POR GRANITO E PAREDES REVESTIDAS DE PISO CERÂMICO. | 02 (DUAS) UNIDADES DE 9000 BTUs 05 (CINCO) UNID. DE 12000 BTUs 06 (SEIS) UNID. DE 36.000 BTUs 02 (DUAS) UNID. DE 60.000 BTUs AR CONDICIONADO CENTRAL: TÉRREO: 4-15-TR AUDITÓRIO: 2-15-TR 1º ANDAR: 4-15-TR 2º ANDAR: 4-15-TR 3º ANDAR: 4-15-TR | (01) um de serviço; (02) dois sociais. AMBOS ALIMENTADOS POR NOBREAK PARA O CASO DE FALHA NA REDE ELÉTRICA. | 12 (DOZE) HIDRANTES; 20 (VINTE) PORTAS CORTA-FOGO; 30 (TRINTA) LUMINÁRIAS DE EMERGÊNCIA. EXTINTORES 12 (DOZE) - CO2 - 6 KG 19 (DEZENOVE) - ÁGUA - 10 LITROS; 24 (VINTE E QUATRO) - PQ - 4 KG; 12 (DOZE) MANGUEIRAS DE 30 METROS; SISTEMA DE ALARME AUTOMÁTICO COM RESERVATÓRIO. | BARRA DE ALUMÍNIO FIXA NA LATERAL DOP PRÉDIO SOBRE ALVENARIA ATERRADO EM HASTES NO SOLO | MONITORAMENTO 24 HORAS (CUSTEADO PELA JUSTIÇA FEDERAL) | USINA FOTO-VOLTÁICA | AV. MARECHAL ARTHUR DA COSTA E SILVA | 730 | CENTRO | 12010900 | 9000 | 10256509.18 | 2019-10-03 | 2011-11-15
37 | 08 | SP | TAUBATE | DRF - São José dos Campos | DMA TAUBATE | DEPÓSITO | REGULAR | PLENA | ESTRUTURA EM ALVENARIA PINTADA (EXTERNO E INTERNO DO GALPÃO). TELHAS BRASILITE COM ESTRUTURAS METÁLICAS. PORTÃO EM CHAPA DE FERRO. PISO EM CIMENTO QUEIMADO EM SEU INTERIOR. ESCRITÓRIO COM PAREDES DE ALVENARIA PINTADA (INTERNO E EXTERNO). PISO CERÂMICO. TELHADO COM LAJE E TELHAS TIPO CANALETÃO. PORTA DE METAL COM VIDRO. PISO EXTERNO. ASFALTO NO PÁTIO. | LUMINÁRIAS DE LED (1,20 18W) TANTO NO ESCRITÓRIO QUANTO NO GALPÃO (OBS: INSTALAÇÕES MUITO ANTIGAS). POSSUI QUADRO DE DISTRIBUIÇÃO COM DISJUNTORES TAMBÉM MUITO ANTIGOS. (O PRÉDIO NECESSITA DE REVISÃO GERAL NA PARTE ELÉTRICA) | 12 SANITÁRIOS COLETIVOS E DOIS SANITÁRIOS INDIVIDUAIS, TODOS COM ACIONAMENTO POR VÁLVULA HYDRA. 02(DOIS) VESTIÁRIOS COM REVESTIMENTO DE CRÂMICA NA PAREDE E LAVATÓRIOS EM GRANITO. | 02 (DUAS) UNID. DE 18.000 BTUs 02 (DUAS) UNID. DE 12.000 BTUs 02 (DUAS) UNID. DE 9.000 BTUs | NÃO POSSUI ELEVADOR | 06 (SEIS) HIDRANTES; 06 (SEIS) MANGUEIRAS DE 30 METROS; 10 (DEZ) EXTINTORES - ÁGUA - 10 LITROS; 10 (DEZ) EXTINTORES - PQ - 4 KG. SISTEMA DE BOMBEAMENTO DE HIDRANTES COM CENTRAL ACIONADORA AUTOMÁTICA. (CARECE DE REVISÃO GERAL) | CABO DE AÇO ISOLADO POR ROLDANAS DE PORCELANA E POR ELETROTUBO. (HÁ NECESSIDADE DE REVISÃO GERAL NO ATERRAMENTO POIS ESTÁ DANIFICADO EM VÁRIOS PONTOS) | POSSUI MONITORAMENTO SOMENTE LOCAL NO ESCRITÓRIO OU PELOS VIGILANTES. |  | RUA HERNANI MONTEIRO PORTELA | 300 | INDEPENDÊNCIA | 12032170 | 3742 | 3457491.54 | 2018-01-01 | 2005-07-01
41 | 08 | SP | SAO JOSE DOS CAMPOS | DRF - São José dos Campos | DRF-SJC | EDIFICAÇÃO COM ELEVADOR | REGULAR | PARCIAL MINORITÁRIA | TIPO DE ESTRUTURA CONCRETO ARMADO ALVENARIA EXTERNA REVESTIMENTO COM PASTILHA TIPOS DE VEDAÇÃO NO INTERIOR PINTADA TIPOS DAS ESQUADRIAS DA FACHADA DE FERRO FIXA TIPO DE COBERTURA TELHADO E LAJE IMPERMEALIZADA TELHAS DE COBERTURA FIBROCIMENTO REVESTIMENTO DE PISOS INTERNO PEDRA,VINÍLICO BORRACHA,CERÂMICA | POSSUI SUBESTAÇÃO TRANSFORMADORA 380W POSSUI GERADOR ABASTECIMENTO A DIESEL POSSUI ESTABILIZADOR 02 NO BREAK 20KVA E 150KVA TIPOS DE LUMINÁRIAS SOBREPOR COM LAMPADAS FLUORECENTES E LEDS REDE DE CABEAMENTO ESTRUTURADO CAT 06 RAMAL POSSUI CENTRAL TELEFÔNICA FORMA DE CONDUÇÃO DOS FIOS ELETROCALHAS | POSSUI 02 RESERVATÓRIO INFERIOR NO SUB SOLO COM 02 DUAS BOMBAS CADA QUANTIDADE DE SANITÁRIOS NORMAL 10 QUANTIDADE SANITÁRIOS PCD 02 QUANTIDADE DE VESTIÁRIO 02 TOTAL DE BACIAS SANITÁRIO 20 TIPOS DE ACIONAMENTO BACIAS VÁLVULA TIPOS DE DIVISÓRIAS ENTRE SANITÁRIOS PEDRA DE GRANITOS REVESTIMENTO DO PISO CERÂMICO REVESTIMENTO DAS PAREDE CERÂMICA | POSSUI AR CONDICIONADOS DO TIPO SELF CENTRAL 07 SPLIT HI WALL 11 PISO TETO 04 TORRE DE ARREFECIMENTO 02 | POSSUI 02 ELEVADORES | POSSUI06 HIDRANTES POSSUI 14 PORTA CORTA FOGO POSSUI 20 LUMINÁRIAS DE EMERGÊNCIA POSSUI EXTINTORES ÁGUA 06 LT 10 PÓ 08 KG 04 CÓ2 08 KG 06 MANGUEIRAS 05 DE 30 MT | ATERRAMENTO BARRA DE ALUMÍNIO FIXA NA LATERAL DO PRÉDIO SOBRE ALVENARIA ATERRADO EM HASTES NO SOLO E CABO DE AÇO | POSSUI SISTEMA DE MONITORAMENTO 24 HORAS |  | AVENIDA NOVE DE JULHO JD APOLO | 332 | JD APOLO | 12243001 | 2934 | 3581149.69 | 2019-07-29 | 1990-12-31 |  | Mario C. B. Vasconcelos
52 | 08 | SP | SAO SEBASTIAO | DRF - São José dos Campos | IRF-SAO SEBASTIAO | EDIFICAÇÃO COM ELEVADOR | REFORMADO | PARCIAL MINORITÁRIA | TIPO DE ESTRUTURA CONCRETO ARMADO ALVENARIA ESTRUTURAL METÁLICA TIPO DE VEDAÇÕES ALVENARIA PINTADA TIPOS DE ESQUADRIAS DA FACHADA FERRO FIXO TIPO DE COBERTURA LAJE E TELHA TELHAS DA COBERTURA FIBROCIMENTO REVESTIMENTO DE PISO INTERNO PORCELANATO | POSSUI SUBESTAÇÃO TRANSFORMADORA 380W POSSUI GERADOR ABASTECIMENTO DIESEL POSSUI ESTABILIZADOR 100 KVA E NO BREAK 100KVA TIPO DE LUMINÁRIAS COM LÂMPADAS FLUORESCENTES E LEDS REDE DE CABEAMENTO ESTRUTURADO CAT 5 POSSUI CENTRAL TELEFÔNICA FORMA DE CONDUÇÃO DOS CABOS ELETROCALHAS | QUANTIDADE DE SANITÁRIO NORMAL 06 QUANTIDADE DE SANITÁRIOS PCD 01 TIPOS ACIONAMENTO DAS BACIAS ACOPLADA E VÁLVULA DE DESCARGA QUANTIDADE D BACIAS 11 REVESTIMENTO DO PISO PORCELANATO REVESTIMENTO DAS PAREDE CERÂMICA E PINTURA | POSSUI AR CONDICIONADO DO TIPO SPLITS HI WALL 13 PISO TETO 12 | Possui uma Plataforma para acessibilidade | POSSUI 02 CHUVEIROS POSSUI EXTINTORES ÁGUA 05 LT 10 CÓ2 06 KG 06 PÓ 03 KG 04 | ATERRAMENTO CABO DE AÇO ISOLADO PO ROLDANAS ISOLADO POR ELETRODUTOS EM HASTE NO SOLO | POSSUI SISTEMA DE MONITORAMENTO 24 HORAS |  | AVENIDA DOUTOR ALTINO ARANTES CENTRO | 614 | CENTRO | 11600000 | 1483 | 1795950.22 | 2015-11-23 | 1969-02-28 |  | Mario C. B. Vasconcelos
72 | 08 | SP | JACAREI | DRF - São José dos Campos | ARF - JACAREI | EDIFICAÇÃO SEM ELEVADOR | REGULAR | PARCIAL MINORITÁRIA | TIPO ESTRURA DE CONCRETO ARMADO ALVENARIA ESTRUTURA DE METÁLICA TIIPO DE VEDAÇÃO NO INTERIOR PINTURA TIPOS DE ESQUADRIA DA FACHADA DE ALUMÍNIO COM VIDRO TIPO DE COBERTURA TELHA METÁLICA FORMA DE ESTRUTURA TRELIÇA REVESTIMENTO DE PISO NAS ÁREAS INTERNAS CERÂMICA REVESTIMENTOS ÁREAS ESCRITÓRIOS PORCELANATOS | POSSUI ESTABILIZADOR E NO BREAK 20 KVA TIPOS DE LUMINÁRIAS INTERNAS COM LÂMPADAS LEDS REDE DE CABEAMENTO ESTRUTURADO CAT 6 FORMA DE CONDUÇÃO DOS CABOS DA FIAÇÃO ELETROCALHAS | QUANTIDADE DE SANITÁRIOS NORMAL 05 QUANTIDADE DE SANITÁRIO PCD 01 QUANTIDADE DE BACIAS 08 TIPO DE ACIONAMENTO DA BACIA ACOPLADA REVESTIMENTO DO PISO CERÂMICO REVESTIMENTO DAS PARDES PASTILHAS | POSSUI AR CONDICIONADOS DO TIPO SPLITS HI WALL 09 PISO TETO 04 | NÃO POSSUI ELEVADOR | POSSUI 02CHUVEIROS POSSUI EXTINTORES ÁGUA 02 LT 10 PÓ 04 KG 04 CÓ2 02 KG 06 | ATERRAMENTO VINDO DA CAIXA DE DISTRIBUIÇÃO VINDO DIRETO DA CAIXA PARA TOMADAS | POSSUI SISTEMA DE MONITORAMENTO 24 HORAS |  | GENERAL CARNEIRO CENTRO | 218 | CENTRO | 12308060 | 609 | 1494417.65 | 2015-11-23 | 2013-09-19 |  | Mario C. B. Vasconcelos
73 | 08 | SP | PINDAMONHANGABA | DRF - São José dos Campos | ARF/PINDAMONHANGABA | EDIFICAÇÃO SEM ELEVADOR | REGULAR | PARCIAL MINORITÁRIA | ESTRUTURA DE ALVENARIA REVESTIDA DE PASTILHA FECHADA EXTERNA E LATERAIS DE ALVENARIA REVESTIDA DE GRAFIATO. INTERIOR DE ALVENARIA PINTADA (OBS: PRÉDIO DIVIDIDO AO MEIO E COMPARTILHADO COM OUTRO ÓRGÃO PÚBLICO). JANELAS DE VIDRO BLINDEX E PORTA DE ENTRADA DE CORRER TAMBÉM DE VIDRO. TELHADO DE LAJE COM ESTRUTURA METÁLICA E TELHA DE METAL COMUM. | POSSUI QUADRO DE DISTRIBUIÇÃO DE LUZES E TOMADAS. NOBREAK FORA DE OPERAÇÃO SENDO UTILIZADO APENAS NA FUNÇÃO DE ESTABILIZADOR. POSSUI RACK PARA DISTRIBUIÇÃO DE CABOS TELEFÔNICOS. ENTRADA DE REDE ELÉTRICA DE 03 FASES, 220V. TODA A ILUMINAÇÃO É DE LED (1,20 18W) | 05 (CINCO) BANHEIROS COLETIVOS, TODOS SEPARADOS POR ALVENARIA REVESTIDA DE PISO. ACIONAMENTO POR CAIXA ACOPLADA TENDO TAMBÉM LAVATÓRIO PARA LIMPEZA DAS MÃOS. TEMOS 02 (DOIS) BEBEDOUROS (PURIFICADORES DE ÁGUA): 01 (UM) PARA FUNCIONÁRIOS E 01 (UM) PARA CONTRIBUINTES. | 02 (DUAS) UNIDADES DE 48.000 BTUs 01 (UMA) UNIDADE DE 9.000 BTUs | NÃO POSSUI ELEVADOR | 03 (TRÊS) EXTINTORES - ÁGUA - 10 LITROS; 01 (UM) EXTINTOR - CO2 - 06 KGS | ATERRAMENTO DIRETO DA CAIXA DE DISTRIBUIÇÃO PARA AS TOMADAS. | 05 (CINCO) CÂMERAS, COM DVR E MONITORAMENTO 24 HORAS POR EMPRESA CONTRATADA LOCAL |  | AV. ALBUQUERQUE LINS, BAIRRO CAMPO ALEGRE | 244 | CAMPO ALEGRE | 12410030 | 607 | ALUGADO | N/A | 2009-12-07
79 | 08 | SP | GUARATINGUETA | DRF - São José dos Campos | ARF-GTA | EDIFICAÇÃO SEM ELEVADOR | REGULAR | PARCIAL MAJORITÁRIA | ESTRUTURA EM ALVENARIA PINTADA. PORTAS DE VIDRO FUMÊ DESLIZANTE. PISO DE CERÂMICA EM PARTE E PISO ELEVADO EM UMA PARTE E PISO ELEVADO NO NA ÁREA DE ATENDIMENTO AO PÚBLICO. | LUMINÁRIAS DE LED (1,20 18W) (SOBREPOR). QUADRO DE DISTRIBUIÇÃO PARA TOMADAS E LUZ COM CONDUÍTES EMBUTIDOS NAS PAREDES. RACK PARA DISTRIBUIÇÃO DE CABOS LÓGICOS E CENTRAL DE TELEFONIA. NOBREAK (30 KVA, 60 Hz) NÃO ESTÁ FUNCIONANDO (ALTO CUSTO PARA REPARO). ESTABILIZADOR (30 KVA) FUNCIONANDO.CABOS DE REDE CAT6. ENTRADA DE ENERGIA NO PRÉDIO: 3 FASES 220V. | 06 (SEIS) BANHEIROS COLETIVOS TODOS COM VÁLVULA HYDRA, SEPARADOS INDIVIDUALMENTE COM PORTAS DE MADEIRA. LAVATÓRIO COM PIA DE MÁRMORE E TORNEIRA. TODOS OS BANHEIROS POSSUEM PISO NAS PAREDES SENDO UTILIZADOS SEM PROBLEMAS. | 06 (SEIS) EQUIPAMENTOS DE AR-CONDICIONADO PISO TETO ASSIM DISTRIBUÍDOS: 02 (DUAS) UNIDADES DE 36.000 BTUs 03 (TRÊS) UNID. DE 24.000 BTUs 01 (UMA) UNID. DE 9.000 BTUs | NÃO POSSUI ELEVADOR | 01 (UM) HIDRANTE COM MANGUEIRA DE 30 METROS: EXTINTORES 03 (TRÊS) DE ÁGUA 10 LITROS; 04 (QUATRO) DE CO2 6 KG 02 (DOIS) PQ 4 KG CENTRAL DE ALARME DE INCÊNDIO FUNCIONANDO COM RESERVATÓRIO DE 18.000 LITROS. | ATERRAMENTO DIRETO DA CAIXA DE DISTRIBUIÇÃO PARA AS TOMADAS. | ALARME COM SENSOR QUE SÃO ACIONADOS FORA DO PERÍODO DE EXPEDIENTE. |  | AVENIDA JOAO PESSOA PEDREGULHO | 546 | PEDREGULHO | 12515010 | 563 | ALUGADO | N/A | 2009-06-30
93 | 08 | SP | CAMPOS DO JORDAO | DRF - São José dos Campos | ARF-CJD | EDIFICAÇÃO SEM ELEVADOR | REGULAR | PARCIAL MINORITÁRIA | ESTRUTURA EM ALVENARIA PINTADA EXTERNA E INTERNAMENTE. JANELAS DE MADEIRA COM VIDRO. PISO DE MADEIRA ENVERNIZADA. PORTAS DE MADEIRA E VIDRO. PORTÃO DE CORRER DE FERRO E GRADE. TELHADO DE MADEIRA COM TELHA ROMANA. ÁREA EXTERNA COM PISO ANTI-DERRAPANTE. FORRO DE MADEIRA E PISO. ÁREA DA COPA DE PISO ENVERNIZADO. | NO-BREAK (20 KVA, PTX3, AMPLIMAG, 60 Hz) FORA DE OPERAÇÃO (ALTO CUSTO DO REPARO). ILUMINAÇÃO DE LED (1,20 18 W) EM TODO O PRÉDIO. ENTRADA ELÉTRICA TRIFÁSICA, 220 V. CAIXA DE DISTRIBUIÇÃO E FIAÇÃO TODA EMBUTIDA NAS PAREDES. CABOS DE REDE CAT6 INTERLIGADOS AO RACK. | 04 (QUATRO) BANHEIROS COLETIVOS (01 COM VÁLVULA HYDRA E OS DEMAIS COM CAIXA ACOPLADA). 06 LAVATÓRIOS COM PIA DE GRANITO, 01 (UMA) TORNEIRA ELÉTRICA E DOIS BEBEDOUROS: 01 (UM) NA COPA E 01 (UM) PARA CONTRIBUINTES (PURIFICADOR DE ÁGUA). | 04 (QUATRO) UNID DE 24.000 BTUs 01 (UM) AR-CONDICIONADO DE JANELA NA SALA DO RACK. | NÃO POSSUI ELEVADOR | EXTINTORES 01 (UM) DE CO2 6 KGS; 03 (TRÊS) DE ÁGUA 10 LITROS | ATERRAMENTO DIRETO DA CAIXA DE DISTRIBUIÇÃO PARA AS TOMADAS. | MONITORAMENTO LOCAL COM DVR. 06 CÂMERAS HD FILMANDO PRÉDIO. MONITORAMENTO LOCAL. CERCA ELÉTRICA COM CONTROLE DE LIGA/DESLIGA. |  | RUA BRIGADEIRO JORDAO VILA ABERNESSIA | 622 | VILA ABERNÉSIA | 12460000 | 426 | ALUGADO | N/A | 2008-09-30
34 | 08 | SP | Guarulhos | Edificações | DRF/GUA - EDIFÍCIO SEDE | EDIFICAÇÃO SEM ELEVADOR | Regular | Parcial Majoritária | Alvenaria estrutural, exterior: alvenaria pintada e alvenaria revestida com cerâmica, interior: alvenaria pintada, esquadria de ferro basculante, telhado com estrutura metálica em forma de treliça, telha de zinco, revestimento do piso das áreas de circulação interna em granito, áreas internas molhadas em cerâmica, áreas de escritório em contrapiso com aplicação de piso vinílico tipo paviflex e uso de piso elevado vinílico, pedra e pequena porção em carpete, edificação com dois pavimentos sem interligação com acessibilidade | Transformador Begin a seco, 750kva, tensão de entrada 13.800kv, tensão de saída 220v/110v, marca. Grupo-gerador Estemac Cramaco 360/311 kva, 60Hz, diesel. Estabilizador 150kva, 220v, saída 208/120v, Amplimag. Nobreak 150kva, 220/110v, Amplimag. Luminárias de embutir com lâmapadas em led e poucas de embutir com lâmpadas em tubo fluorescentes. Cabeamento estruturado Cat6. Central Telefônica. Condução da fiação. Condução da fiação sob piso elevado. | Reservatório inferior de 30.000L, sendo 10.000L para sistema contra incêndio, revestimento em cimento, 4 motobombas sendo 2 marca Eberle e 2 Ferg. 4 caixas d´água superiores de 1.000L. Sem estação de tratamento. 9 sanitários coletivos, sendo 4 no piso superior e 5 no piso inferior onde está o atendimento ao público. 1 sanitário de uso individual no gabinete do delegado. 2 sanitário PCD sendo cada 1 dentro de 1 conjunto de sanitários coletivos do piso de atendimento. 35 bacias de caixa acoplada e 21 mictórios. 3 vestiários, sendo 1 feminino no piso de atendimento, 1 masculino na garagem e 1 masculino no piso superior. Bacias com caixa acoplada. Divisórias dos sanitários em fórmica, com proteção antichamas. Piso e paredes com revestimento cerâmico. Apenas 1 sanitário sem janela na garagem com 1 mictório, chuveiro e lavatório. | Ar condicionado central, com 2 chiller 50TR, marca Hanbell, 2 torres de arrefecimento, 6 fan coil, frequência 60Hz com 4 rows. 30 splits individuais | Sem elevador e sem plataforma elevatória | Sem splinklers. 4 hidrantes. Extintores B e C, CO2, pó químico e água. Sem sistema de detecção de incêndio. Central de alarme com acionamento manual. Sem portas corta-fogo. Luminárias de emergência nos corredores, escada e garagem. | SPDA gaiola, condutores de fita aluminizada, aterramento com hastes de cobre e malha de fechamento em cabos de cobre nú | Sistema de monitoramento de câmeras e alarme por contrato terceirizado. Sem chave codificada |  | AV. PRESIDENTE HUMBERTO DE ALENCAR CASTELO BRANCO | 1253 | VILA ANTONIETA | 7024170 | 3841 | 6015282.82 | 2022-06-29 | 1983-12-16 | Fechadura biométrica na entrada de funcionários, marca Control Id e fechadura eletrônica na sala do servidor de rede Intelbras FR 101. Cobertura do estacionamento de servidores necessita substituição | Renata Lima dos Santos Domingues | Contrato de manutenção predial: 16105.720048/2017-56, manutenção de gerador: 16105.720020/2019-81, monitoramento eletrônico (com equipamentos, serviço de monit. e manutenção do sistema próprio da empresa):
57 | 08 | SP | MOGI DAS CRUZES | Edificações | ARF-MCS | EDIFICAÇÃO SEM ELEVADOR | Novo | Parcial Minoritária | Concreto armado, alvenaria revestida com cerâmica e fachada parcialmente envidraçada, interior em alvenaria pintada, fachada com esquadrias de alumínio basculante, laje impermeabilizada, área interna de circulação e áreas molhadas com piso cerâmico, escritórios e mesas de atendimento com piso elevado em fórmica. Agência ocupa apenas andar térreo de prédio comercial com elevador, do qual não faz uso. | Sem transformador ou gerador. Nobreak Engetron, 20.0kva, entrada 220/127V, saída 208/120V. Estabilizador Beta, 20.0kva, entrada 220/127V, saída 208/120V. Luminárias de embutir com lâmpadas tubular em led, cabemento cat6, com central telefônica, fiação em eletrocalhas embutidas no contrapiso de concreto | Sem reservatório inferior ou estação de tratamento, 2 sanitários coletivos na área de espera ambos pcd, 2 sanitários coletivos para funcionários, 2 vestiários, 2 bacias de válvula e 2 de caixa acoplada, 1 mictório, divisórias entre cabines em alvenaria revestida com cerâmica, todos os sanitários sem janelas | 10 splits individuais | não utiliza elevador do prédio e nõ possui plataforma. Agência está no térreo | sem sprinkler, com hidrante ligado à rede coletiva do prédio. Extintores B e C, CO2, pó químico e água. Sem sistema de detecção de incêndio, alarme ou porta corta-fogo. Luminárias de emergência no corredor interno e área de atendimento ao público | Possui SPDA de responsabilidade da gestão do edifício | Sistema de monitoriamento de câmeras e alarmes por contrato terceirizado |  | RUA ANTONIO CANDIDO VIEIRA CENTRO | 272 | CENTRO | 8710200 | 779 |  |  | 2007-12-31 |  | Renata Lima dos Santos Domingues | Contrato de manutenção predial: 16105.720048/2017-56, monitoramento eletrônico (com equipamentos, serviço de monit. e manutenção do sistema próprio da empresa): 13843.720024/2017-65
75 | 08 | SP | SUZANO | Edificações | ARF-SUZ | EDIFICAÇÃO SEM ELEVADOR | Reformado | Plena | Alvenaria estrutural, exterior: alvenaria pintada e alvenaria revestida com cerâmica, interior: alvenaria pintada, fachada em vidro, porta de aço de enrolar na entrada principal, telhado com estrutura metálica em forma de treliça, telha de zinco, revestimento do piso das áreas de circulação e áreas molhas: cerâmica e mezanino de laje pré-moldada revestida com piso vinílico. Piso elevado nas áreas de escritório e mezanino, em pvc. | Sem subestação. Sem gerador. Estabilizador Amplimag, 20kv, 200/110v. Nobreak Beta, 20kva, 200v, saída 208/120v. Luminárias de embutir com lâmapdas de led. Rede de cabeamento estruturado Ct6. Com central telefônica. Eletrocalhas aéreas na interligação dos setores e distribuição de fiação sb o piso elevado. | Somente caixa d´água de 1.000L. 2 sanitários coletivos PCD com 1 bacia caixa acoplada cada, para contribuintes, no piso de atendimento. 2 sanitários com 1 bacia com válvula hidra cada, para funcionários, no piso de atendimento. 1 sanitário coletivo com 1 bacia com válvula hidra, no mezanino, para uso dos funcionários. 1 sanitário de uso individual, com 1 bacia de válvula hidra, na sala de chefia no mezanino. Paredes e pisos em porcelanato. Todos os sanitários são sem janelas | 6 splits individuais | Sem elevador e sem plataforma elevatória | Sem splinklers e sem hidrantes. Extintores B e C, CO2, pó químico e água. Sem sistema de detecção de incêndio e sem central de alarme. Sem portas corta-fogo ou luminárias de emergência. | SPDA gaiola, condutores de fita aluminizada, aterramento com hastes de cobre e malha de fechamento em cabos de cobre nú | Sistema de monitoriamento de câmeras e alarmes por contrato terceirizado, com dv-r localizado na sala do servidor de rede, dotada de fechadura eletrônica Intelbras FR101 |  | RUA GENERAL FRANCISCO GLICERIO | 1589 | CENTRO | 8674003 | 360 |  |  | 2000-10-10 |  | Renata Lima dos Santos Domingues | Contrato de manutenção predial: 16105.720048/2017-56, monitoramento eletrônico (com equipamentos, serviço de monit. e manutenção do sistema próprio da empresa): 10875.722575/2017-06