## RESUMO
PLANILHA RESUMO
|  | BDI Geral: | Encargo Social Mensalista:
|  | BDI Equipamentos: | Encargo Social Horista:
ITEM | DESCRIÇÃO |  | PREÇO | %
1 | SERVIÇOS PRELIMINARES E TÉCNICOS |  | 0 | -
2 | ADMINISTRAÇÃO LOCAL DA OBRA, MANUTENÇÃO DO CANTEIRO |  | 0 | -
3 | DEMOLIÇÕES E RETIRADAS |  | 0 | -
4 | ALVENARIA, VEDAÇÕES E DIVISÓRIAS |  | 0 | -
5 | IMPERMEABILIZAÇÃO |  | 0 | -
6 | ESQUADRIAS |  | 0 | -
7 | REVESTIMENTO DE PAREDE |  | 0 | -
8 | REVESTIMENTO DE PISO INTERNO |  | 0 | -
9 | REVESTIMENTO DE TETO |  | 0 | -
10 | PINTURA |  | 0 | -
11 | MARMORARIA |  | 0 | -
12 | LOUÇAS, METAIS E ACESSÓRIOS |  | 0 | -
13 | CORRIMÃO, GUARDA CORPO, PROTETOR DE PAREDE E CATRACAS |  | 0 | -
14 | INSTALAÇÕES HIDROSSANITÁRIAS |  | 0 | -
15 | INSTALAÇÕES ELÉTRICAS |  | 0 | -
16 | SISTEMAS ELETRÔNICOS |  | 0 | -
17 | SISTEMA DE ALARME DE INCÊNDIO (SDAI) |  | 0 | -
18 | CLIMATIZAÇÃO |  | 0 | -
19 | CÂMARA FRIGORIFICA |  | 0 | -
20 | COMUNICAÇÃO VISUAL |  | 0 | -
21 | SERVIÇOS COMPLEMENTARES |  | 0 | -
TOTAL |  |  | 0 | 0%
Notas:
Estão exclusos do escopo: mobiliário, equipamentos de cozinha (exceto câmara frigorífica), intervenção estrutural.

## ORC. SINTÉTICO
PLANILHA DE ORÇAMENTO SINTÉTICO
[9 empty] | BDI Geral: |  | Encargo Social Mensalista:
[9 empty] | BDI Equipamentos: |  | Encargo Social Horista:
Item | Código | Banco | Descrição | Und | Quant. | Valor Unit | Valor Unit com BDI |  |  | Total |  |  | Peso (%)
[7 empty] | M. O. | MAT. | Total | M. O. | MAT. | Total
1 |  |  | SERVIÇOS PRELIMINARES E TÉCNICOS
1.1 |  |  | CANTEIRO DE OBRAS
1.1.1 | 200401 | IOPES | Limpeza geral da obra (edificação) | m² | 836.65
1.1.2 | 02.02.150 | CPOS/CDHU | LOCAÇÃO DE CONTAINER TIPO DEPÓSITO - ÁREA MÍNIMA DE 13,80 M² | unxmês | 6
1.1.3 | 02.02.130 | CPOS/CDHU | LOCAÇÃO DE CONTAINER TIPO ESCRITÓRIO COM 1 VASO SANITÁRIO, 1 LAVATÓRIO E 1 PONTO PARA CHUVEIRO - ÁREA MÍNIMA DE 13,80 M² | unxmês | 6
1.1.4 | 012208 | SBC | BARRACAO PARA REFEITORIO EM OBRAS EM COMPENSADO | m² | 15
1.1.5 | 02.02.140 | CPOS/CDHU | LOCAÇÃO DE CONTAINER TIPO SANITÁRIO COM 2 VASOS SANITÁRIOS, 2 LAVATÓRIOS, 2 MICTÓRIOS E 4 PONTOS PARA CHUVEIRO - ÁREA MÍNIMA DE 13,80 M² | unxmês | 6
1.1.6 | 012031 | SBC | INSTALACAO PROVISORIA DE AGUA/LUZ/FORCA/ESGOTOS | UN | 1
1.1.7 | 103689 | SINAPI | FORNECIMENTO E INSTALAÇÃO DE PLACA DE OBRA COM CHAPA GALVANIZADA E ESTRUTURA DE MADEIRA. AF_03/2022_PS | m² | 6
1.1.8 | 05.04.060 | CPOS/CDHU | TRANSPORTE MANUAL HORIZONTAL E/OU VERTICAL DE ENTULHO ATÉ O LOCAL DE DESPEJO - ENSACADO | m³ | 120
1.1.9 | 05.07.040 | CPOS/CDHU | REMOÇÃO DE ENTULHO SEPARADO DE OBRA COM CAÇAMBA METÁLICA - TERRA, ALVENARIA, CONCRETO, ARGAMASSA, MADEIRA, PAPEL, PLÁSTICO OU METAL | m³ | 120
1.1.10 | 02.03.110 | CPOS/CDHU | TAPUME MÓVEL PARA FECHAMENTO DE ÁREAS | m² | 112.2
1.2 |  |  | SERVIÇOS TÉCNICOS
1.2.1 | CPU2337 | Próprio | PROJETO DE AS BUILT INSTALAÇÕES E ARQUITETURA | UN | 1
1.2.2 | CO-27697 | SETOP | COMPATIBILIZAÇÃO DE PROJETOS COM ÁREA DE ATÉ 10.000M2 | un | 1
1.3 |  |  | DOCUMENTAÇÕES
1.3.1 | 016690 | SBC | ATESTADO PCMAT (NR18) | UN | 1
1.3.2 | 016691 | SBC | ATESTADO PCMSO (NR7)- ANUAL | UN | 1
1.4 |  |  | MOBILIZAÇÃO E DESMOBILIZAÇÃO
1.4.1 | CPU2338 | Próprio | MOBILIZAÇÃO E DESMOBILIZAÇÃO DE OBRA EM CENTRO URBANO OU REGIÃO LIMÍTROFE COM VALOR ACIMA DE 3.000.000,01 (0,20%) | UN | 1
1.5 |  |  | EQUIPAMENTOS DE APOIO
1.5.1 | CPU1926 | Próprio | LOCACAO DE ANDAIME METALICO TIPO FACHADEIRO, PECAS COM APROXIMADAMENTE 1,20 M DE LARGURA E 2,0 M DE ALTURA, INCLUINDO DIAGONAIS EM X, BARRAS DE LIGACAO, SAPATAS E DEMAIS ITENS NECESSARIOS A MONTAGEM, INCLUSIVE MONTAGEM E DESMONTAGEM | M2XMÊS | 1554.59
2 |  |  | ADMINISTRAÇÃO LOCAL DA OBRA, MANUTENÇÃO DO CANTEIRO
2.1 |  |  | EQUIPE TÉCNICA DA OBRA
2.1.1 | 93565 | SINAPI | ENGENHEIRO CIVIL DE OBRA JUNIOR COM ENCARGOS COMPLEMENTARES | MES | 6
2.1.2 | 93567 | SINAPI | ENGENHEIRO CIVIL DE OBRA PLENO COM ENCARGOS COMPLEMENTARES | MES | 3
2.1.3 | 94295 | SINAPI | MESTRE DE OBRAS COM ENCARGOS COMPLEMENTARES | MES | 6
2.1.4 | 93572 | SINAPI | ENCARREGADO GERAL DE OBRAS COM ENCARGOS COMPLEMENTARES | MES | 6
2.1.5 | 101460 | SINAPI | VIGIA DIURNO COM ENCARGOS COMPLEMENTARES | MES | 6
2.1.6 | 93563 | SINAPI | ALMOXARIFE COM ENCARGOS COMPLEMENTARES | MES | 6
2.1.7 | 93566 | SINAPI | AUXILIAR DE ESCRITORIO COM ENCARGOS COMPLEMENTARES | MES | 6
2.1.8 | 101388 | SINAPI | AUXILIAR DE SERVIÇOS GERAIS COM ENCARGOS COMPLEMENTARES | MES | 6
2.2 |  |  | CONSUMO
2.2.1 | 014020 | SBC | CONSUMO AGUA E ESGOTO OBRAS ATE 15.000m2 | MES | 6
2.2.2 | 014300 | SBC | CONSUMO DE ENERGIA (LUZ E FORCA) EM SERVICOS DE OBRAS | MES | 6
2.2.3 | 014050 | SBC | CONSUMO MATERIAIS ESCRITORIO | MES | 6
2.2.4 | 014045 | SBC | CONSUMO MATERIAL DE LIMPEZA | MES | 6
3 |  |  | DEMOLIÇÕES E RETIRADAS
3.1 | 104790 | SINAPI | DEMOLIÇÃO DE PISO DE CONCRETO SIMPLES, DE FORMA MECANIZADA COM MARTELETE, SEM REAPROVEITAMENTO. AF_09/2023 | m³ | 3.617
3.2 | 97633 | SINAPI | DEMOLIÇÃO DE REVESTIMENTO CERÂMICO, DE FORMA MANUAL, SEM REAPROVEITAMENTO. AF_09/2023 | m² | 570.15
3.3 | 97622 | SINAPI | DEMOLIÇÃO DE ALVENARIA DE BLOCO FURADO, DE FORMA MANUAL, SEM REAPROVEITAMENTO. AF_09/2023 | m³ | 105.6914
3.4 | 97645 | SINAPI | REMOÇÃO DE JANELAS, DE FORMA MANUAL, SEM REAPROVEITAMENTO. AF_09/2023 | m² | 1.8
3.5 | 97644 | SINAPI | REMOÇÃO DE PORTAS, DE FORMA MANUAL, SEM REAPROVEITAMENTO. AF_09/2023 | m² | 17.2
3.6 | 97640 | SINAPI | REMOÇÃO DE FORROS DE DRYWALL, PVC E FIBROMINERAL, DE FORMA MANUAL, SEM REAPROVEITAMENTO. AF_09/2023 | m² | 846.455
3.7 | ED-48459 | SETOP | REMOÇÃO MANUAL DE FORRO DE PLACAS (GESSO, MINERAL, FIBRA, ISOPOR, COLMEIA, PVC, ETC.), COM REAPROVEITAMENTO, INCLUSIVE DEMOLIÇÃO ESTRUTURA DE SUSTENTAÇÃO, AFASTAMENTO E EMPILHAMENTO, EXCLUSIVE TRANSPORTE E RETIRADA DO MATERIAL REMOVIDO NÃO REAPROVEITÁVEL | m² | 187.415
3.8 | 020139 | AGETOP CIVIL | DEMOLIÇÃO MANUAL DE BANCADA COM TRANSPORTE ATÉ CAÇAMBA E CARGA | m² | 19.16
3.9 | SC 04.05.1200 | SCO | Demolicao manual de piso de alta resistencia tipo Marmorite, Oxicret, Korodur ou similar.(desonerado) | m² | 836.85
3.10 | 2344 | ORSE | Preparo de superfície com lixamento de paredes e tetos | m² | 965.7
3.11 | 023422 | SBC | REVISAO E RECUPERACAO DE CAIXILHOS FIXOS PARA VIDRO | m² | 92.56
3.12 | 14.004.0025-0 | EMOP | VIDRO PLANO TRANSPARENTE,COMUM,DE 6MM DE ESPESSURA.FORNECIME NTO E COLOCACAO | m² | 92.56
3.13 | 104793 | SINAPI | REMOÇÃO DE CABOS ELÉTRICOS, COM SEÇÃO MAIOR QUE 2,5 MM² E MENOR QUE 10 MM², DE FORMA MANUAL, SEM REAPROVEITAMENTO. AF_09/2023 | M | 18736
3.14 | 97662 | SINAPI | REMOÇÃO DE TUBULAÇÕES (TUBOS E CONEXÕES) DE ÁGUA FRIA, DE FORMA MANUAL, SEM REAPROVEITAMENTO. AF_09/2023 | M | 1870
3.15 | 05.04.060 | CPOS/CDHU | TRANSPORTE MANUAL HORIZONTAL E/OU VERTICAL DE ENTULHO ATÉ O LOCAL DE DESPEJO - ENSACADO | m³ | 318.86
3.16 | 05.07.040 | CPOS/CDHU | REMOÇÃO DE ENTULHO SEPARADO DE OBRA COM CAÇAMBA METÁLICA - TERRA, ALVENARIA, CONCRETO, ARGAMASSA, MADEIRA, PAPEL, PLÁSTICO OU METAL | m³ | 318.86
4 |  |  | ALVENARIA, VEDAÇÕES E DIVISÓRIAS
4.1 |  |  | ALVENARIA DE VEDAÇÃO
4.1.1 | 103316 | SINAPI | ALVENARIA DE VEDAÇÃO DE BLOCOS VAZADOS DE CONCRETO DE 9X19X39 CM (ESPESSURA 9 CM) E ARGAMASSA DE ASSENTAMENTO COM PREPARO EM BETONEIRA. AF_12/2021 | m² | 978.64
4.1.2 | 103318 | SINAPI | ALVENARIA DE VEDAÇÃO DE BLOCOS VAZADOS DE CONCRETO DE 14X19X39 CM (ESPESSURA 14 CM) E ARGAMASSA DE ASSENTAMENTO COM PREPARO EM BETONEIRA. AF_12/2021 | m² | 28.74
4.1.3 | 103320 | SINAPI | ALVENARIA DE VEDAÇÃO DE BLOCOS VAZADOS DE CONCRETO DE 19X19X39 CM (ESPESSURA 19 CM) E ARGAMASSA DE ASSENTAMENTO COM PREPARO EM BETONEIRA. AF_12/2021 | m² | 29.01
4.1.4 | 93191 | SINAPI | VERGA MOLDADA IN LOCO COM UTILIZAÇÃO DE BLOCOS CANALETA, ESPESSURA DE *20* CM. AF_03/2024 | M | 95.7
4.1.5 | 93199 | SINAPI | CONTRAVERGA MOLDADA IN LOCO COM UTILIZAÇÃO DE BLOCOS CANALETA, ESPESSURA DE *20* CM. AF_03/2024 | M | 74.8
4.1.6 | 93203 | SINAPI | FIXAÇÃO (ENCUNHAMENTO) DE ALVENARIA DE VEDAÇÃO COM ESPUMA DE POLIURETANO EXPANSIVA. AF_03/2024 | M | 333.245
4.2 |  |  | DRYWALL
4.2.1 | CPU2209 | Próprio | PAREDE COM SISTEMA EM CHAPAS DE GESSO PARA DRYWALL TIPO GLASROC, USO EXTERNO, COM DUAS FACES SIMPLES E ESTRUTURA METÁLICA COM GUIAS DUPLAS, SEM VÃOS. | m² | 1.85
4.3 |  |  | DIVISÓRIAS
4.3.1 | 102253 | SINAPI | DIVISORIA SANITÁRIA, TIPO CABINE, EM GRANITO CINZA POLIDO, ESP = 3CM, ASSENTADO COM ARGAMASSA COLANTE AC III-E, EXCLUSIVE FERRAGENS. AF_01/2021 | m² | 28.692
5 |  |  | IMPERMEABILIZAÇÃO
5.1 | 98565 | SINAPI | PROTEÇÃO MECÂNICA DE SUPERFICIE HORIZONTAL COM ARGAMASSA DE CIMENTO E AREIA, TRAÇO 1:3, E=3CM. AF_09/2023 | m² | 836.85
5.2 | 98556 | SINAPI | IMPERMEABILIZAÇÃO DE SUPERFÍCIE COM ARGAMASSA POLIMÉRICA / MEMBRANA ACRÍLICA, 4 DEMÃOS, REFORÇADA COM VÉU DE POLIÉSTER (MAV). AF_09/2023 | m² | 1131.29
6 |  |  | ESQUADRIAS
6.1 |  |  | ESQUADRIAS DE PVC
6.1.1 | 14.001.0030-0 | EMOP | PORTA DE PVC BRANCO,CONFORME ABNT NBR 16851 E 10821,DE ABRIR ,UMA FOLHA COM TRAVESSA INTERMEDIARIA,DE (0,80X2,10)M,EXCLUS IVE VIDROS,INCLUSIVE FERRAGENS E ACESSORIOS.FORNECIMENTO E C OLOCACAO | UN | 3
6.1.2 | CPU2328 | Próprio | PORTA DE PVC BRANCO,CONFORME ABNT NBR 16851 E 10821,DE ABRIR ,UMA FOLHA COM TRAVESSA INTERMEDIARIA,DE (0,80X2,10)M, INCLUSIVE VISOR, FERRAGENS E ACESSORIOS.FORNECIMENTO E C OLOCACAO | UN | 1
6.1.3 | CPU2329 | Próprio | PORTA DE PVC BRANCO,CONFORME ABNT NBR 16851 E 10821,DE ABRIR ,UMA FOLHA COM TRAVESSA INTERMEDIARIA,DE (0,90X2,10)M, INCLUSIVE FERRAGENS E ACESSORIOS.FORNECIMENTO E C OLOCACAO | UN | 4
6.1.4 | CPU2330 | Próprio | PORTA DE PVC BRANCO,CONFORME ABNT NBR 16851 E 10821,DE ABRIR ,UMA FOLHA COM TRAVESSA INTERMEDIARIA,DE (0,90X2,10)M, INCLUSIVE VISOR, FERRAGENS E ACESSORIOS.FORNECIMENTO E C OLOCACAO | UN | 7
6.1.5 | CPU2331 | Próprio | PORTA DE CORRER PVC BRANCO, INCLUSIVE VISOR E FERRAGENS - FORNECIMENTO E COLOCAÇÃO | UN | 2
6.1.6 | CPU2332 | Próprio | PORTA DE PVC BRANCO,CONFORME ABNT NBR 16851 E 10821,DE ABRIR ,UMA FOLHA COM TRAVESSA INTERMEDIARIA,DE (1,0X2,10)M, INCLUSIVE FERRAGENS E ACESSORIOS.FORNECIMENTO E C OLOCACAO | UN | 2
6.1.7 | CPU2333 | Próprio | PORTA DE ASSIMETRICA PVC BRANCO, INCLUSIVE VISOR E FERRAGENS 1,10X2,10M, FORNECIMENTO E COLOCAÇÃO | UN | 3
6.1.8 | CPU2334 | Próprio | PORTA VAI E VEM PVC BRANCO, INCLUSIVE VISOR E FERRAGENS 1,20X2,10M, FORNECIMENTO E COLOCAÇÃO | UN | 3
6.1.9 | CPU2335 | Próprio | PORTA DE ABRIR 2 FOLHAS PVC BRANCO, INCLUSIVE VISOR E FERRAGENS 1,30X2,10M, FORNECIMENTO E COLOCAÇÃO | UN | 2
6.1.10 | CPU2336 | Próprio | PORTA DE ABRIR 2 FOLHAS PVC BRANCO, INCLUSIVE VISOR E FERRAGENS 1,60X2,10M, FORNECIMENTO E COLOCAÇÃO | UN | 1
6.2 |  |  | ESQUADRIAS DE ALUMÍNIO
6.2.1 |  |  | PORTAS DE ALUMÍNIO
6.2.1.1 | 100702 | SINAPI | PORTA DE CORRER DE ALUMÍNIO, COM DUAS FOLHAS PARA VIDRO, INCLUSO VIDRO LISO INCOLOR, FECHADURA E PUXADOR, SEM ALIZAR. AF_12/2019 | m² | 6.09
6.2.2 |  |  | JANELAS DE ALUMÍNIO
6.2.2.1 | 94569 | SINAPI | JANELA DE ALUMÍNIO TIPO MAXIM-AR, COM VIDROS, BATENTE E FERRAGENS. EXCLUSIVE ALIZAR, ACABAMENTO E CONTRAMARCO. FORNECIMENTO E INSTALAÇÃO. AF_12/2019 | m² | 1.62
6.2.2.2 | 100674 | SINAPI | JANELA FIXA DE ALUMÍNIO PARA VIDRO, COM VIDRO, BATENTE E FERRAGENS. EXCLUSIVE ACABAMENTO, ALIZAR E CONTRAMARCO. FORNECIMENTO E INSTALAÇÃO. AF_12/2019 | m² | 15.03
6.3 |  |  | PORTAS DE DIVISÓRIAS
6.3.1 | 7788 | ORSE | Porta em madeira compensada (canela), lisa, semi-ôca, (0.60 x 1,60 a 2.10 m),revestida c/fórmica, inclusive ferragens (livre/ocupado), para uso em divisórias granito ou mármore | un | 12
6.4 |  |  | ACESSÓRIOS
6.4.1 | 24.03.200 | CPOS/CDHU | TELA DE PROTEÇÃO TIPO MOSQUITEIRA EM AÇO GALVANIZADO, COM REQUADRO EM PERFIS DE FERRO | m² | 16.65
6.4.2 | 111131 | SBC | GRELHAS E GRADES PARA VENTILACAO COM FORNECIMENTO | m² | 2.3
6.4.3 | 140560 | SBC | MOLA AEREA COM CALHA/BRACO DESLIZANTE | UN | 30
6.4.4 | 28.01.550 | CPOS/CDHU | FECHADURA COM MAÇANETA TIPO ALAVANCA EM AÇO INOXIDÁVEL, PARA PORTA EXTERNA | un | 34
6.4.5 | 7001080 | SIURB | EM.26 - FAIXA BATE MACA EM LAMINADO MELAMÍNICO PARA PORTA DE MADEIRA | m² | 9.6
7 |  |  | REVESTIMENTO DE PAREDE
7.1 |  |  | REVESTIMENTO ARGAMASSADO
7.1.1 | 87905 | SINAPI | CHAPISCO APLICADO EM ALVENARIA (COM PRESENÇA DE VÃOS) E ESTRUTURAS DE CONCRETO DE FACHADA, COM COLHER DE PEDREIRO. ARGAMASSA TRAÇO 1:3 COM PREPARO EM BETONEIRA 400L. AF_10/2022 | m² | 2072.78
7.1.2 | 87530 | SINAPI | MASSA ÚNICA, EM ARGAMASSA TRAÇO 1:2:8, PREPARO MANUAL, APLICADA MANUALMENTE EM PAREDES INTERNAS DE AMBIENTES COM ÁREA ENTRE 5M² E 10M², E = 17,5MM, COM TALISCAS. AF_03/2024 | m² | 939.98
7.1.3 | 87532 | SINAPI | EMBOÇO, EM ARGAMASSA TRAÇO 1:2:8, PREPARO MANUAL, APLICADO MANUALMENTE EM PAREDES INTERNAS DE AMBIENTES COM ÁREA ENTRE 5M² E 10M², E = 17,5MM, COM TALISCAS. AF_03/2024 | m² | 1627.45
7.2 |  |  | REVESTIMENTO CERÂMICO
7.2.1 | 10615 | ORSE | Revestimento ceramico para parede, 33,5 x 45 cm, Eliane, linha Forma branco AC, aplicado com argamassa industrializada ac-i, rejuntado, exclusive emboço | m² | 1525.71
7.2.2 | 13.331.0037-0 | EMOP | REVESTIMENTO DE PISO CERAMICO EM PORCELANATO,ACABAMENTO DA B ORDA RETIFICADO,NO FORMATO (20X120)CM,PARA USO EM AREAS COME RCIAIS COM TRAFEGO INTENSO,CONFORME ABNT NBR ISO 13006,ASSEN TE EM SUPERFICIE NIVELADA,EXCLUSIVE ARGAMASSA E REJUNTAMENTO | m² | 101.74
8 |  |  | REVESTIMENTO DE PISO INTERNO
8.1 |  |  | REVESTIMENTO ARGAMASSADO
8.1.1 | 2180 | ORSE | Regularização de base para revest. de pisos com arg. traço t4, esp. média = 2,5cm | m² | 769.62
8.2 |  |  | REVESTIMENTO CERÂMICO
8.2.1 | RV 14.15.0081 | SCO | Revestimento de piso com porcelanato antiderrapante (50x50)cm, linha Arqtec Panna ou Platina No-Slip da Eliane ou similar, assentado com argamassa colante tipo AC III Ligamax Performance da Eliane ou similar e rejuntado com produto em po monocomponente tipo II junta Plus superaditivado da Eliane ou similar. Exclusive contrapiso. Fornecimento e colocacao. (desonerado) | m² | 559.27
8.2.2 | 18.08.170 | CPOS/CDHU | REVESTIMENTO EM PORCELANATO TÉCNICO POLIDO PARA ÁREA INTERNA E AMBIENTE DE MÉDIO TRÁFEGO, GRUPO DE ABSORÇÃO BIA, COEFICIENTE DE ATRITO I, ASSENTADO COM ARGAMASSA COLANTE INDUSTRIALIZADA, REJUNTADO | m² | 210.35
8.3 |  |  | RODAPÉ
8.3.1 | 18.07.170 | CPOS/CDHU | RODAPÉ EM PLACA CERÂMICA NÃO ESMALTADA EXTRUDADA PARA ÁREA COM ALTAS TEMPERATURAS, DE ALTA RESISTÊNCIA QUÍMICA E MECÂNICA, ALTURA DE 10CM, USO INDUSTRIAL E COZINHAS PROFISSIONAIS, ASSENTADO COM ARGAMASSA INDUSTRIALIZADA | m | 609.5
8.3.2 | 18.08.180 | CPOS/CDHU | RODAPÉ EM PORCELANATO TÉCNICO POLIDO PARA ÁREA INTERNA E AMBIENTE DE MÉDIO TRÁFEGO, GRUPO DE ABSORÇÃO BIA, ASSENTADO COM ARGAMASSA COLANTE INDUSTRIALIZADA, REJUNTADO | m | 98.85
9 |  |  | REVESTIMENTO DE TETO
9.1 | 96113 | SINAPI | FORRO EM PLACAS DE GESSO, PARA AMBIENTES COMERCIAIS. AF_08/2023_PS | m² | 620.92
9.2 | 22.02.100 | CPOS/CDHU | FORRO EM PAINÉIS DE GESSO ACARTONADO, ACABAMENTO LISO COM PELÍCULA EM PVC - REMOVÍVEL | m² | 522.695
9.3 | 12024 | ORSE | Forro acústico em placas de fibra mineral 1250x625x15mm, absorção sonora NRC= 0,55, reflexão luz = 0,86, marca Armstrong, ref. Georgian, ou similar, resist. fogo: classe A. Inclusive perfís metálicos | m² | 202.25
9.4 | 9082 | ORSE | Tabica metálica 3x3cm para forro de gesso (fornecimento e montagem) | m | 611.215
9.5 | 120502 | SBC | SEPTO EM PLACAS DE GESSO | m² | 6.33
10 |  |  | PINTURA
10.1 |  |  | PAREDES
10.1.1 | 4936 | ORSE | Preparo de superfície com lixamento e aplicação de 01 demão de fundo preparador | m² | 30.2
10.1.2 | 88485 | SINAPI | FUNDO SELADOR ACRÍLICO, APLICAÇÃO MANUAL EM PAREDE, UMA DEMÃO. AF_04/2023 | m² | 30.2
10.1.3 | 88497 | SINAPI | EMASSAMENTO COM MASSA LÁTEX, APLICAÇÃO EM PAREDE, DUAS DEMÃOS, LIXAMENTO MANUAL. AF_04/2023 | m² | 30.2
10.1.4 | 17.025.0005-1 | EMOP | PINTURA COM TINTA ANTIMOFO E BACTERICIDA BASE ACRILICA,SEMIB RILHO,COR BRANCA,PARA AMBIENTES INTERNOS E EXTERNOS PROPENSO S A UMIDADE E VAPORES,EM DUAS DEMAOS,SOBRE SELADOR ACRILICO E DUAS DEMAOS DE MASSA ACRILICA,INCLUSIVE LIMPEZA E LIXAMEN TO | m² | 549.44
10.1.5 | 15.97.60 | EMBASA | PLOTAGEM DE ADESIVO VINIL, INCL. APLICAÇÃO EM LETREIRO DE CHAPA GALVANIZADA | m² | 30.2
10.2 |  |  | TETO
10.2.1 | 4936 | ORSE | Preparo de superfície com lixamento e aplicação de 01 demão de fundo preparador | m² | 956.2
10.2.2 | 88484 | SINAPI | FUNDO SELADOR ACRÍLICO, APLICAÇÃO MANUAL EM TETO, UMA DEMÃO. AF_04/2023 | m² | 956.2
10.2.3 | 88496 | SINAPI | EMASSAMENTO COM MASSA LÁTEX, APLICAÇÃO EM TETO, DUAS DEMÃOS, LIXAMENTO MANUAL. AF_04/2023 | m² | 956.2
10.2.4 | 88488 | SINAPI | PINTURA LÁTEX ACRÍLICA PREMIUM, APLICAÇÃO MANUAL EM TETO, DUAS DEMÃOS. AF_04/2023 | m² | 956.2
11 |  |  | MARMORARIA
11.1 | 101965 | SINAPI | PEITORIL LINEAR EM GRANITO OU MÁRMORE, L = 15CM, COMPRIMENTO DE ATÉ 2M, ASSENTADO COM ARGAMASSA 1:6 COM ADITIVO. AF_11/2020 | M | 35.715
11.2 | 130101 | SBC | SOLEIRA GRANITO CINZA ANDORINHA 15 x 3cm | M | 10.76
11.3 | 190429 | SBC | BANCADA EM GRANITO CINZA ANDORINHA | m² | 3.72
11.4 | 9721 | ORSE | Prateleira em granito cinza andorinha, esp= 2cm | m² | 1.68
12 |  |  | LOUÇAS, METAIS E ACESSÓRIOS
12.1 |  |  | EQUIPAMENTOS
12.1.1 | 100860 | SINAPI | CHUVEIRO ELÉTRICO COMUM CORPO PLÁSTICO, TIPO DUCHA - FORNECIMENTO E INSTALAÇÃO. AF_01/2020 | UN | 7
12.2 |  |  | LOUÇAS
12.2.1 | 86932 | SINAPI | VASO SANITÁRIO SIFONADO COM CAIXA ACOPLADA LOUÇA BRANCA - PADRÃO MÉDIO, INCLUSO ENGATE FLEXÍVEL EM METAL CROMADO, 1/2 X 40CM - FORNECIMENTO E INSTALAÇÃO. AF_01/2020 | UN | 5
12.2.2 | 100858 | SINAPI | MICTÓRIO SIFONADO LOUÇA BRANCA - PADRÃO MÉDIO - FORNECIMENTO E INSTALAÇÃO. AF_01/2020 | UN | 1
12.2.3 | 86901 | SINAPI | CUBA DE EMBUTIR OVAL EM LOUÇA BRANCA, 35 X 50CM OU EQUIVALENTE - FORNECIMENTO E INSTALAÇÃO. AF_01/2020 | UN | 8
12.3 |  |  | METAIS E ACESSÓRIOS
12.3.1 | 86913 | SINAPI | TORNEIRA CROMADA 1/2" OU 3/4" PARA TANQUE, PADRÃO POPULAR - FORNECIMENTO E INSTALAÇÃO. AF_01/2020 | UN | 10
12.3.2 | 9676 | ORSE | Torneira de mesa com fechamento automático, linha Decamatic Eco, ref.1173.C, DECA ou similar | un | 8
12.3.3 | 86909 | SINAPI | TORNEIRA CROMADA TUBO MÓVEL, DE MESA, 1/2" OU 3/4", PARA PIA DE COZINHA, PADRÃO ALTO - FORNECIMENTO E INSTALAÇÃO. AF_01/2020 | UN | 11
12.3.4 | 18.009.0073-A | EMOP | TORNEIRA PARA COZINHA,COM MISTURADOR,TIPO PAREDE,COM AREJADO R E TUBO MOVEL,1258 OU SIMILAR,DE APROXIMADAMENTE 1/2"X25CM, EM METAL CROMADO.FORNECIMENTO | UN | 12
12.3.5 | 44.03.500 | CPOS/CDHU | APARELHO MISTURADOR DE PAREDE, PARA PIA, COM BICA MÓVEL, ACABAMENTO CROMADO | un | 13
12.3.6 | 44.20.200 | CPOS/CDHU | SIFÃO DE METAL CROMADO DE 1 1/2´ X 2´ | un | 35
12.3.7 | 12208 | ORSE | Porta papel toalha para papel interfolha 2 ou 3 dobras, injetado com a frenteem plástico ABS branco, com visor frontal para controle de substituição do papel interfolha e fundo em Plástico ABS cinza. | un | 5
12.3.8 | 12511 | ORSE | Dispenser, em plástico, para papel higiênico em rolo | un | 5
12.3.9 | 4286 | ORSE | Dispenser para sabonete líquido | un | 5
12.3.10 | 49.06.560 | CPOS/CDHU | GRELHA COM CALHA E CESTO COLETOR PARA PISO EM AÇO INOXIDÁVEL, LARGURA DE 20 CM | m | 32.5
13 |  |  | CORRIMÃO, GUARDA CORPO, PROTETOR DE PAREDE E CATRACAS
13.1 |  |  | PROTETOR DE PAREDE
13.1.1 | 13.205.0010-0 | EMOP | PROTETOR DE PAREDE(BATE-MACA), COM 20CM DE LARGURA, VINIL DE ALTO IMPACTO,ANTICHAMA E LAVAVEL,ACABAMENTO TEXTURIZADO,REF ORCOS EM NEOPRENE E FIXADO COM SUPORTES DE ALUMINIO RESISTEN TES.FORNECIMENTO E COLOCACAO | M | 40.18
13.1.2 | 120035 | SBC | CANTONEIRA METALICA PARA PROTECAO DE CANTOS-VIVOS | M | 127.5
13.2 |  |  | CORRIMÃO E GUARDA-CORPO
13.2.1 | 7967 | ORSE | Guarda-corpo em tubo de aço inox ø=1 1/2", duplo, com montantes e fechamento em tubo inox ø=1 1/2", h=96cm, c/acabamento polido, p/fixação em piso | m | 3.42
13.3 |  |  | CATRACAS
13.3.1 | 10287 | ORSE | Fornecimento e instalação de catracas eletrônicas, para deficiente, com leitor de proximidade, tipo Pedestal, da Prime ou similar, inclusive frete, treinamento, software, cartões de proximidade e cofre coletor | un | 3
14 |  |  | INSTALAÇÕES HIDROSSANITÁRIAS
14.1 |  |  | HIDRÁULICA - ÁGUA FRIA E QUENTE
14.1.1 | 96636 | SINAPI | TUBO, PPR, DN 25, CLASSE PN 25 INSTALADO EM RAMAL OU SUB-RAMAL DE ÁGUA FORNECIMENTO E INSTALAÇÃO. AF_08/2022 | M | 190
14.1.2 | 96648 | SINAPI | TUBO, PPR, DN 32, CLASSE PN 25, INSTALADO EM RAMAL DE DISTRIBUIÇÃO DE ÁGUA FORNECIMENTO E INSTALAÇÃO. AF_08/2022 | M | 105
14.1.3 | 96649 | SINAPI | TUBO, PPR, DN 40, CLASSE PN 25, INSTALADO EM RAMAL DE DISTRIBUIÇÃO DE ÁGUA FORNECIMENTO E INSTALAÇÃO. AF_08/2022 | M | 18
14.1.4 | 96679 | SINAPI | TUBO, PPR, DN 50, CLASSE PN 25, INSTALADO EM PRUMADA DE ÁGUA FORNECIMENTO E INSTALAÇÃO. AF_08/2022 | M | 32
14.1.5 | 94792 | SINAPI | REGISTRO DE GAVETA BRUTO, LATÃO, ROSCÁVEL, 1", COM ACABAMENTO E CANOPLA CROMADOS - FORNECIMENTO E INSTALAÇÃO. AF_08/2021 | UN | 75
14.1.6 | 94793 | SINAPI | REGISTRO DE GAVETA BRUTO, LATÃO, ROSCÁVEL, 1 1/4", COM ACABAMENTO E CANOPLA CROMADOS - FORNECIMENTO E INSTALAÇÃO. AF_08/2021 | UN | 18
14.1.7 | 99635 | SINAPI | VÁLVULA DE DESCARGA METÁLICA, BASE 1 1/2", ACABAMENTO METALICO CROMADO - FORNECIMENTO E INSTALAÇÃO. AF_08/2021 | UN | 6
14.1.8 | CPU2310 | Próprio | MISTURADORA TERMOSTÁTICA PERIFÉRICA ANTIQUEIMADURA | UN | 10
14.1.9 | 94495 | SINAPI | REGISTRO DE GAVETA BRUTO, LATÃO, ROSCÁVEL, 1" - FORNECIMENTO E INSTALAÇÃO. AF_08/2021 | UN | 24
14.1.10 | 89635 | SINAPI | TUBO, CPVC, SOLDÁVEL, DN 28MM, INSTALADO EM RAMAL OU SUB-RAMAL DE ÁGUA - FORNECIMENTO E INSTALAÇÃO. AF_06/2022 | M | 112
14.1.11 | 89636 | SINAPI | TUBO, CPVC, SOLDÁVEL, DN 35MM, INSTALADO EM RAMAL OU SUB-RAMAL DE ÁGUA FORNECIMENTO E INSTALAÇÃO. AF_06/2022 | M | 52
14.1.12 | 104021 | SINAPI | TUBO, CPVC, SOLDÁVEL, DN 42MM, INSTALADO EM RAMAL DE DISTRIBUIÇÃO DE ÁGUA - FORNECIMENTO E INSTALAÇÃO. AF_06/2022 | M | 78
14.1.13 | 89772 | SINAPI | TUBO, CPVC, SOLDÁVEL, DN 54MM, INSTALADO EM PRUMADA DE ÁGUA FORNECIMENTO E INSTALAÇÃO. AF_06/2022 | M | 24
14.1.14 | 95250 | SINAPI | VÁLVULA DE ESFERA BRUTA, BRONZE, ROSCÁVEL, 1'' - FORNECIMENTO E INSTALAÇÃO. AF_08/2021 | UN | 6
14.1.15 | 91179 | SINAPI | FIXAÇÃO DE TUBOS HORIZONTAIS DE PVC ÁGUA/PVC ESGOTO/PVC PLUVIAL/CPVC/PPR/COBRE OU AÇO, DIÂMETROS MENORES OU IGUAIS A 40 MM, COM ABRAÇADEIRA METÁLICA RÍGIDA TIPO D COM PARAFUSO DE FIXAÇÃO 1 1/4", FIXADA DIRETAMENTE NA LAJE OU PAREDE. AF_09/2023 | M | 477
14.1.16 | 91180 | SINAPI | FIXAÇÃO DE TUBOS HORIZONTAIS DE PVC ÁGUA/PVC ESGOTO/PVC PLUVIAL/CPVC/PPR/COBRE OU AÇO, DIÂMETROS MAIORES QUE 40 MM E MENORES OU IGUAIS A 75 MM, COM ABRAÇADEIRA TIPO D COM PARAFUSO DE FIXAÇÃO 2 1/2", FIXADA DIRETAMENTE NA LAJE OU PAREDE. AF_09/2023 | M | 134
14.2 |  |  | ESGOTO
14.2.1 | 89711 | SINAPI | TUBO PVC, SERIE NORMAL, ESGOTO PREDIAL, DN 40 MM, FORNECIDO E INSTALADO EM RAMAL DE DESCARGA OU RAMAL DE ESGOTO SANITÁRIO. AF_08/2022 | M | 125
14.2.2 | 89712 | SINAPI | TUBO PVC, SERIE NORMAL, ESGOTO PREDIAL, DN 50 MM, FORNECIDO E INSTALADO EM RAMAL DE DESCARGA OU RAMAL DE ESGOTO SANITÁRIO. AF_08/2022 | M | 294
14.2.3 | 89713 | SINAPI | TUBO PVC, SERIE NORMAL, ESGOTO PREDIAL, DN 75 MM, FORNECIDO E INSTALADO EM RAMAL DE DESCARGA OU RAMAL DE ESGOTO SANITÁRIO. AF_08/2022 | M | 202
14.2.4 | 89714 | SINAPI | TUBO PVC, SERIE NORMAL, ESGOTO PREDIAL, DN 100 MM, FORNECIDO E INSTALADO EM RAMAL DE DESCARGA OU RAMAL DE ESGOTO SANITÁRIO. AF_08/2022 | M | 183
14.2.5 | 89865 | SINAPI | TUBO, PVC, SOLDÁVEL, DE 25MM, INSTALADO EM DRENO DE AR-CONDICIONADO - FORNECIMENTO E INSTALAÇÃO. AF_08/2022 | M | 112
14.2.6 | 89708 | SINAPI | CAIXA SIFONADA, PVC, DN 150 X 185 X 75 MM, JUNTA ELÁSTICA, FORNECIDA E INSTALADA EM RAMAL DE DESCARGA OU EM RAMAL DE ESGOTO SANITÁRIO. AF_08/2022 | UN | 32
14.2.7 | 89710 | SINAPI | RALO SECO, PVC, DN 100 X 40 MM, JUNTA SOLDÁVEL, FORNECIDO E INSTALADO EM RAMAL DE DESCARGA OU EM RAMAL DE ESGOTO SANITÁRIO. AF_08/2022 | UN | 58
14.2.8 | 97903 | SINAPI | CAIXA ENTERRADA HIDRÁULICA RETANGULAR EM ALVENARIA COM TIJOLOS CERÂMICOS MACIÇOS, DIMENSÕES INTERNAS: 0,8X0,8X0,6 M PARA REDE DE ESGOTO. AF_12/2020 | UN | 1
14.2.9 | 057318 | SBC | CAIXA GORDURA 150x100x130cm TAMPAO FERRO FUNDIDO 175KG | UN | 1
14.2.10 | 91179 | SINAPI | FIXAÇÃO DE TUBOS HORIZONTAIS DE PVC ÁGUA/PVC ESGOTO/PVC PLUVIAL/CPVC/PPR/COBRE OU AÇO, DIÂMETROS MENORES OU IGUAIS A 40 MM, COM ABRAÇADEIRA METÁLICA RÍGIDA TIPO D COM PARAFUSO DE FIXAÇÃO 1 1/4", FIXADA DIRETAMENTE NA LAJE OU PAREDE. AF_09/2023 | M | 237
14.2.11 | 91180 | SINAPI | FIXAÇÃO DE TUBOS HORIZONTAIS DE PVC ÁGUA/PVC ESGOTO/PVC PLUVIAL/CPVC/PPR/COBRE OU AÇO, DIÂMETROS MAIORES QUE 40 MM E MENORES OU IGUAIS A 75 MM, COM ABRAÇADEIRA TIPO D COM PARAFUSO DE FIXAÇÃO 2 1/2", FIXADA DIRETAMENTE NA LAJE OU PAREDE. AF_09/2023 | M | 496
14.2.12 | 91181 | SINAPI | FIXAÇÃO DE TUBOS HORIZONTAIS DE PVC ÁGUA/PVC ESGOTO/PVC PLUVIAL/CPVC/PPR/COBRE OU AÇO, DIÂMETROS MAIORES QUE 75 MM E MENORES OU IGUAIS A 100 MM, COM ABRAÇADEIRA TIPO D COM PARAFUSO DE FIXAÇÃO 4", FIXADA DIRETAMENTE NA LAJE OU PAREDE. AF_09/2023 | M | 183
14.3 |  |  | INSTALAÇÕES GLP
14.3.1 | 103835 | SINAPI | TUBO EM COBRE RÍGIDO, DN 15 MM, CLASSE A, SEM ISOLAMENTO, INSTALADO EM RAMAL E SUB-RAMAL DE GÁS MEDICINAL - FORNECIMENTO E INSTALAÇÃO. AF_04/2022 | M | 16
14.3.2 | 97335 | SINAPI | TUBO EM COBRE RÍGIDO, DN 22 MM, CLASSE A, SEM ISOLAMENTO, INSTALADO EM PRUMADA DE GÁS COMBUSTÍVEL - FORNECIMENTO E INSTALAÇÃO. AF_04/2022 | M | 10
14.3.3 | 97336 | SINAPI | TUBO EM COBRE RÍGIDO, DN 28 MM, CLASSE A, SEM ISOLAMENTO, INSTALADO EM PRUMADA DE GÁS COMBUSTÍVEL - FORNECIMENTO E INSTALAÇÃO. AF_04/2022 | M | 28
14.3.4 | 97337 | SINAPI | TUBO EM COBRE RÍGIDO, DN 35 MM, CLASSE A, SEM ISOLAMENTO, INSTALADO EM PRUMADA DE GÁS COMBUSTÍVEL - FORNECIMENTO E INSTALAÇÃO. AF_04/2022 | M | 10
14.3.5 | 97338 | SINAPI | TUBO EM COBRE RÍGIDO, DN 42 MM, CLASSE A, SEM ISOLAMENTO, INSTALADO EM PRUMADA DE GÁS COMBUSTÍVEL - FORNECIMENTO E INSTALAÇÃO. AF_04/2022 | M | 30
14.3.6 | 103802 | SINAPI | TUBO EM COBRE RÍGIDO, DN 15 MM, CLASSE E, SEM ISOLAMENTO, INSTALADO EM RAMAL E SUB-RAMAL DE GÁS COMBUSTÍVEL - FORNECIMENTO E INSTALAÇÃO. AF_04/2022 | M | 12
14.3.7 | 95248 | SINAPI | VÁLVULA DE ESFERA BRUTA, BRONZE, ROSCÁVEL, 1/2" - FORNECIMENTO E INSTALAÇÃO. AF_08/2021 | UN | 4
14.3.8 | 95249 | SINAPI | VÁLVULA DE ESFERA BRUTA, BRONZE, ROSCÁVEL, 3/4'' - FORNECIMENTO E INSTALAÇÃO. AF_08/2021 | UN | 3
14.3.9 | 95250 | SINAPI | VÁLVULA DE ESFERA BRUTA, BRONZE, ROSCÁVEL, 1'' - FORNECIMENTO E INSTALAÇÃO. AF_08/2021 | UN | 3
14.3.10 | 95252 | SINAPI | VÁLVULA DE ESFERA BRUTA, BRONZE, ROSCÁVEL, 1 1/2'' - FORNECIMENTO E INSTALAÇÃO. AF_08/2021 | UN | 4
14.3.11 | 95253 | SINAPI | VÁLVULA DE ESFERA BRUTA, BRONZE, ROSCÁVEL, 2'' - FORNECIMENTO E INSTALAÇÃO. AF_08/2021 | UN | 2
14.3.12 | CPU2316 | Próprio | VÁLVULA SOLENOIDE BLOQUEIO PARA GLP Ø1.1/2" | UN | 1
14.3.13 | 9094 | ORSE | Medidor de gás GLP, classe 300, d=28mm | un | 1
14.3.14 | CPU2291 | Próprio | Barra roscada 3/8" | M | 30
14.3.15 | 052674 | SBC | ISOLAMENTO TERMICO TUBOS DE COBRE 42mm x 13mm (1.5/8"") | M | 4
14.3.16 | 91179 | SINAPI | FIXAÇÃO DE TUBOS HORIZONTAIS DE PVC ÁGUA/PVC ESGOTO/PVC PLUVIAL/CPVC/PPR/COBRE OU AÇO, DIÂMETROS MENORES OU IGUAIS A 40 MM, COM ABRAÇADEIRA METÁLICA RÍGIDA TIPO D COM PARAFUSO DE FIXAÇÃO 1 1/4", FIXADA DIRETAMENTE NA LAJE OU PAREDE. AF_09/2023 | M | 64
14.3.17 | 91180 | SINAPI | FIXAÇÃO DE TUBOS HORIZONTAIS DE PVC ÁGUA/PVC ESGOTO/PVC PLUVIAL/CPVC/PPR/COBRE OU AÇO, DIÂMETROS MAIORES QUE 40 MM E MENORES OU IGUAIS A 75 MM, COM ABRAÇADEIRA TIPO D COM PARAFUSO DE FIXAÇÃO 2 1/2", FIXADA DIRETAMENTE NA LAJE OU PAREDE. AF_09/2023 | M | 42
14.4 |  |  | PREVENÇÃO E COMBATE A INCÊNDIO (PCI)
14.4.1 | 97535 | SINAPI | TUBO DE AÇO GALVANIZADO COM COSTURA, CLASSE MÉDIA, CONEXÃO ROSQUEADA, DN 25 (1"), INSTALADO EM REDE DE ALIMENTAÇÃO PARA SPRINKLER - FORNECIMENTO E INSTALAÇÃO. AF_10/2020 | M | 302
14.4.2 | 92652 | SINAPI | TUBO DE AÇO GALVANIZADO COM COSTURA, CLASSE MÉDIA, CONEXÃO ROSQUEADA, DN 32 (1 1/4"), INSTALADO EM REDE DE ALIMENTAÇÃO PARA SPRINKLER - FORNECIMENTO E INSTALAÇÃO. AF_10/2020 | M | 34
14.4.3 | 92653 | SINAPI | TUBO DE AÇO GALVANIZADO COM COSTURA, CLASSE MÉDIA, CONEXÃO ROSQUEADA, DN 40 (1 1/2"), INSTALADO EM REDE DE ALIMENTAÇÃO PARA SPRINKLER - FORNECIMENTO E INSTALAÇÃO. AF_10/2020 | M | 26
14.4.4 | 92654 | SINAPI | TUBO DE AÇO GALVANIZADO COM COSTURA, CLASSE MÉDIA, CONEXÃO ROSQUEADA, DN 50 (2"), INSTALADO EM REDE DE ALIMENTAÇÃO PARA SPRINKLER - FORNECIMENTO E INSTALAÇÃO. AF_10/2020 | M | 20
14.4.5 | 92655 | SINAPI | TUBO DE AÇO GALVANIZADO COM COSTURA, CLASSE MÉDIA, CONEXÃO ROSQUEADA, DN 65 (2 1/2"), INSTALADO EM REDE DE ALIMENTAÇÃO PARA SPRINKLER - FORNECIMENTO E INSTALAÇÃO. AF_10/2020 | M | 55
14.4.6 | 92656 | SINAPI | TUBO DE AÇO GALVANIZADO COM COSTURA, CLASSE MÉDIA, CONEXÃO ROSQUEADA, DN 80 (3"), INSTALADO EM REDE DE ALIMENTAÇÃO PARA SPRINKLER - FORNECIMENTO E INSTALAÇÃO. AF_10/2020 | M | 48
14.4.7 | 101927 | SINAPI | TUBO DE AÇO GALVANIZADO COM COSTURA, CLASSE MÉDIA, DN 100 (4"), CONEXÃO ROSQUEADA, INSTALADO EM REDE DE ALIMENTAÇÃO PARA HIDRANTE - FORNECIMENTO E INSTALAÇÃO. AF_10/2020 | M | 18
14.4.8 | 101912 | SINAPI | ABRIGO PARA HIDRANTE, 75X45X17CM, COM REGISTRO GLOBO ANGULAR 45 GRAUS 2 1/2", ADAPTADOR STORZ 2 1/2", MANGUEIRA DE INCÊNDIO 15M 2 1/2" E ESGUICHO EM LATÃO 2 1/2" - FORNECIMENTO E INSTALAÇÃO. AF_10/2020 | UN | 2
14.4.9 | 95696 | SINAPI | SPRINKLER TIPO PENDENTE, 68 °C, UNIÃO POR ROSCA DN 15 (1/2") - FORNECIMENTO E INSTALAÇÃO. AF_10/2020 | UN | 83
14.4.10 | CPU2314 | Próprio | BICO SPRINKLER TIPO DRY (SECO) | UN | 8
14.4.11 | 15.003.0515-0 | EMOP | CHUVEIRO AUTOMATICO SPRINKLER DE RESPOSTA PADRAO,TIPO PENDEN TE,DN 15MM(1/2"),TEMPERATURA 79ºC (BULBO AMARELO) E COEFICIE NTE DE DESCARGA K80.FORNECIMENTO E COLOCACAO | UN | 7
14.4.12 | 101905 | SINAPI | EXTINTOR DE INCÊNDIO PORTÁTIL COM CARGA DE ÁGUA PRESSURIZADA DE 10 L, CLASSE A - FORNECIMENTO E INSTALAÇÃO. AF_10/2020_PE | UN | 4
14.4.13 | 101908 | SINAPI | EXTINTOR DE INCÊNDIO PORTÁTIL COM CARGA DE PQS DE 4 KG, CLASSE BC - FORNECIMENTO E INSTALAÇÃO. AF_10/2020_PE | UN | 7
14.4.14 | CPU2315 | Próprio | CILINDRO EXTINTOR DE INCÊNDIO CLASSE K - SAPONIFICANTE - 5KG | UN | 2
14.4.15 | 90460 | SINAPI | SUPORTE PARA 2 TUBOS HORIZONTAIS, ESPAÇADO A CADA 56 CM, EM PERFILADO COM COMPRIMENTO DE 25 CM FIXADO EM LAJE, POR METRO DE TUBULAÇÃO FIXADA. AF_09/2023 | M | 112
15 |  |  | INSTALAÇÕES ELÉTRICAS
15.1 |  |  | ALIMENTADORES
15.1.1 |  |  | ELETROCALHAS PARA ALIMENTADORES
15.1.1.1 | 15.018.0480-0 | EMOP | ELETROCALHA PERFURADA,SEM TAMPA,TIPO "U",300X100MM,TRATAMENT O SUPERFICIAL PRE-ZINCADO A QUENTE,INCLUSIVE CONEXOES,ACESSO RIOS E FIXACAO SUPERIOR.FORNECIMENTO E COLOCACAO | M | 55
15.1.1.2 | 15.018.0626-0 | EMOP | CURVA HORIZONTAL,90º,PARA ELETROCALHA PERFURADA OU LISA,300X 100MM.FORNECIMENTO E COLOCACAO | UN | 1
15.1.1.3 | 15.018.0726-0 | EMOP | CURVA VERTICAL,INTERNA,90º,PARA ELETROCALHA PERFURADA OU LIS A,300X100MM.FORNECIMENTO E COLOCACAO | UN | 3
15.1.1.4 | 15.018.0916-0 | EMOP | TE VERTICAL(SUBIDA),PARA ELETROCALHA PERFURADA OU LISA,300X1 00MM.FORNECIMENTO E COLOCACAO | UN | 1
15.1.1.5 | 12805 | ORSE | Flange 300x100mm para eletrocalha metálica (ref. Mopa ou similar) | un | 2
15.1.1.6 | 8783 | ORSE | Redução concêntrica 300 x 100 x 100mm para eletrocalha metálica (ref. mopa ousimilar) | un | 1
15.1.1.7 | 063749 | SBC | EMENDA INTERNA PARA ELETROCALHA TIPO U 300x100 | UN | 32
15.1.1.8 | 8351 | ORSE | Fornecimento e instalação de parafuso cabeça lentilha 1/4" x 1/2" (ref. vl 1.68 valemam ou similar) | un | 256
15.1.1.9 | 15.018.0563-0 | EMOP | ELETROCALHA LISA,COM TAMPA,TIPO "U",150X100MM,TRATAMENTO SUP ERFICIAL PRE-ZINCADO A QUENTE,INCLUSIVE CONEXOES,ACESSORIOS E FIXACAO SUPERIOR.FORNECIMENTO E COLOCACAO | M | 70
15.1.1.10 | 15.018.0623-A | EMOP | CURVA HORIZONTAL,90º,PARA ELETROCALHA PERFURADA OU LISA,150X 100MM.FORNECIMENTO E COLOCACAO | UN | 3
15.1.1.11 | 15.018.0683-A | EMOP | CURVA VERTICAL,EXTERNA,90º,PARA ELETROCALHA PERFURADA OU LIS A,150X100MM.FORNECIMENTO E COLOCACAO | UN | 2
15.1.1.12 | 15.018.0723-A | EMOP | CURVA VERTICAL,INTERNA,90º,PARA ELETROCALHA PERFURADA OU LIS A,150X100MM.FORNECIMENTO E COLOCACAO | UN | 1
15.1.1.13 | 12964 | ORSE | Flange 200 x 100mm para eletrocalha metálica (ref. Mopa ou similar) | un | 1
15.1.1.14 | 063616 | SBC | EMENDA PARA ELETROCALHA 150X100 | UN | 38
15.1.1.15 | 8351 | ORSE | Fornecimento e instalação de parafuso cabeça lentilha 1/4" x 1/2" (ref. vl 1.68 valemam ou similar) | un | 304
15.1.1.16 | 15.018.0493-0 | EMOP | ELETROCALHA PERFURADA,SEM TAMPA,TIPO "U",100X100MM,TRATAMENT O SUPERFICIAL PRE-ZINCADO A QUENTE,EXCLUSIVE CONEXOES,ACESSO RIOS E FIXACAO SUPERIOR.FORNECIMENTO E COLOCACAO | M | 23
15.1.1.17 | 15.018.0622-0 | EMOP | CURVA HORIZONTAL,90º,PARA ELETROCALHA PERFURADA OU LISA,100X 100MM.FORNECIMENTO E COLOCACAO | UN | 1
15.1.1.18 | 15.018.0722-A | EMOP | CURVA VERTICAL,INTERNA,90º,PARA ELETROCALHA PERFURADA OU LIS A,100X100MM.FORNECIMENTO E COLOCACAO | UN | 1
15.1.1.19 | 063753 | SBC | FLANGE PARA ELETROCALHA 150x100 | UN | 1
15.1.1.20 | 11848 | ORSE | Emenda interna 100 x 100 mm com base lisa perfurada para eletrocalha metálica(ref. Mopa ou similar) | un | 13
15.1.1.21 | 8351 | ORSE | Fornecimento e instalação de parafuso cabeça lentilha 1/4" x 1/2" (ref. vl 1.68 valemam ou similar) | un | 104
15.1.2 |  |  | SUPORTES PARA ELETROCALHA E PERFILADOS, PARA ALIMENTADORES
15.1.2.1 | 13606 | ORSE | Perfilado, pré-zincado a fogo, perfurado 38 x 38mm | m | 9
15.1.2.2 | CPU2291 | Próprio | Barra roscada 3/8" | M | 64
15.1.2.3 | 063006 | SBC | JUNCAO ANGULAR ZZ DUPLA ALTA COM RASGOS PARA PERFILADO | UN | 64
15.1.2.4 | 070059 | SBC | CHUMBADOR PARABOLT 3/8"" | UN | 144
15.1.2.5 | CPU2301 | Próprio | PARAFUSO SEXTAVADO 3/8"X2" | UN | 144
15.1.2.6 | 061510 | SBC | ARRUELA LISA 3/8"" MG2575-5 | CJ | 256
15.1.2.7 | 721 | ORSE | Fornecimento e instalação de porca sextavada 3/8" (ref vl 1.55 valemam ou similar) | un | 256
15.1.2.8 | 100862 | SINAPI | SUPORTE MÃO FRANCESA EM ACO, ABAS IGUAIS 40 CM, CAPACIDADE MINIMA 70 KG, BRANCO - FORNECIMENTO E INSTALAÇÃO. AF_01/2020 | UN | 8
15.1.3 |  |  | ELETRODUTOS PARA ALIMENTADORES
15.1.3.1 | 15.034.0014-0 | EMOP | ELETRODUTO DE FERRO GALVANIZADO,TIPO MEDIO,DIAMETRO DE 2",EX CLUSIVE LUVAS,CURVAS,ABERTURA E FECHAMENTO DE RASGO.FORNECIM ENTO E ASSENTAMENTO | M | 5
15.1.3.2 | 059097 | SBC | CURVA 90 ELETRODUTO GALVANIZADO ELETROLITICO 2"" | UN | 1
15.1.3.3 | 12462 | ORSE | Luva para eletroduto galvanizado, diâm = 2" | un | 2
15.1.3.4 | 11819 | ORSE | Abraçadeira metálica tipo "D" de 2" | un | 3
15.1.3.5 | CPU2291 | Próprio | Barra roscada 3/8" | M | 3
15.1.3.6 | 070059 | SBC | CHUMBADOR PARABOLT 3/8"" | UN | 3
15.1.3.7 | 061510 | SBC | ARRUELA LISA 3/8"" MG2575-5 | CJ | 9
15.1.3.8 | 721 | ORSE | Fornecimento e instalação de porca sextavada 3/8" (ref vl 1.55 valemam ou similar) | un | 9
15.1.3.9 | 063613 | SBC | SAIDA HORIZONTAL PARA ELETRODUTO 2"" | UN | 1
15.1.3.10 | 11818 | ORSE | Box reto em alumínio de 2" | un | 2
15.1.3.11 | 15.034.0015-A | EMOP | ELETRODUTO DE FERRO GALVANIZADO,TIPO MEDIO,DIAMETRO DE 2.1/2 ",EXCLUSIVE LUVAS,CURVAS,ABERTURA E FECHAMENTO DE RASGO.FORN ECIMENTO E ASSENTAMENTO | M | 5
15.1.3.12 | 061870 | SBC | CURVA 90 ELETRODUTO GALVANIZADO ELETROLITICO 2.1/2"" | UN | 1
15.1.3.13 | 12493 | ORSE | Luva para eletroduto galvanizado, diâm = 2 1/2" | un | 2
15.1.3.14 | 8924 | ORSE | Abraçadeira metálica tipo "D" de 2 1/2" | un | 3
15.1.3.15 | CPU2291 | Próprio | Barra roscada 3/8" | M | 3
15.1.3.16 | 070059 | SBC | CHUMBADOR PARABOLT 3/8"" | UN | 3
15.1.3.17 | 061510 | SBC | ARRUELA LISA 3/8"" MG2575-5 | CJ | 9
15.1.3.18 | 721 | ORSE | Fornecimento e instalação de porca sextavada 3/8" (ref vl 1.55 valemam ou similar) | un | 9
15.1.3.19 | CPU2304 | Próprio | SAIDA HORIZONTAL PARA ELETROCALHA 2 1/2"" | UN | 1
15.1.3.20 | CPU2293 | Próprio | Box reto 1.1/2" | UN | 2
15.1.3.21 | 15.034.0016-A | EMOP | ELETRODUTO DE FERRO GALVANIZADO,TIPO MEDIO,DIAMETRO DE 3",EX CLUSIVE LUVAS,CURVAS,ABERTURA E FECHAMENTO DE RASGO.FORNECIM ENTO E ASSENTAMENTO | M | 10
15.1.3.22 | 059300 | SBC | CURVA 90 ELETRODUTO GALVANIZADO ELETROLITICO 3"" | UN | 2
15.1.3.23 | 10806 | ORSE | Luva para eletroduto galvanizado, diâm = 3" | un | 4
15.1.3.24 | 8925 | ORSE | Abraçadeira metálica tipo "D" de 3" | un | 6
15.1.3.25 | CPU2291 | Próprio | Barra roscada 3/8" | M | 6
15.1.3.26 | 070059 | SBC | CHUMBADOR PARABOLT 3/8"" | UN | 6
15.1.3.27 | 061510 | SBC | ARRUELA LISA 3/8"" MG2575-5 | CJ | 18
15.1.3.28 | 721 | ORSE | Fornecimento e instalação de porca sextavada 3/8" (ref vl 1.55 valemam ou similar) | un | 18
15.1.3.29 | CPU2305 | Próprio | SAIDA HORIZONTAL PARA ELETROCALHA 3"" | UN | 2
15.1.3.30 | CPU2295 | Próprio | Box reto 3" | UN | 4
15.2 |  |  | ALIMENTADORES AC
15.2.1 |  |  | ELETROCALHAS PARA TOMADAS, ILUMINAÇÃO E AR ALIMENTADORES AC
15.2.1.1 | 15.018.0572-A | EMOP | ELETROCALHA LISA,COM TAMPA,TIPO "U",200X50MM,TRATAMENTO SUPE RFICIAL PRE-ZINCADO A QUENTE,EXCLUSIVE CONEXOES,ACESSORIOS E FIXACAO SUPERIOR.FORNECIMENTO E COLOCACAO | M | 56
15.2.1.2 | 15.018.0612-0 | EMOP | CURVA HORIZONTAL,90º,PARA ELETROCALHA PERFURADA OU LISA,200X 50MM.FORNECIMENTO E COLOCACAO | UN | 4
15.2.1.3 | 15.018.0712-A | EMOP | CURVA VERTICAL,INTERNA,90º,PARA ELETROCALHA PERFURADA OU LIS A,200X50MM.FORNECIMENTO E COLOCACAO | UN | 1
15.2.1.4 | 15.018.0922-A | EMOP | TE VERTICAL(DESCIDA),PARA ELETROCALHA PERFURADA OU LISA,200X 50MM.FORNECIMENTO E COLOCACAO | UN | 1
15.2.1.5 | 8224 | ORSE | Redução concêntrica 200 x 50mm / 100 x 50mm para eletrocalha metálica (ref. mopa ou similar) | un | 3
15.2.1.6 | 12924 | ORSE | Flange 200 x 50mm para eletrocalha metálica (ref. Mopa ou similar) | un | 1
15.2.1.7 | 063750 | SBC | EMENDA INTERNA PARA ELETROCALHA TIPO U 200x100 | UN | 38
15.2.1.8 | 8351 | ORSE | Fornecimento e instalação de parafuso cabeça lentilha 1/4" x 1/2" (ref. vl 1.68 valemam ou similar) | un | 304
15.2.1.9 | 15.018.0550-A | EMOP | ELETROCALHA LISA,COM TAMPA,TIPO "U",100X50MM,TRATAMENTO SUPE RFICIAL PRE-ZINCADO A QUENTE,INCLUSIVE CONEXOES,ACESSORIOS E FIXACAO SUPERIOR.FORNECIMENTO E COLOCACAO | M | 45
15.2.1.10 | 15.018.0610-0 | EMOP | CURVA HORIZONTAL,90º,PARA ELETROCALHA PERFURADA OU LISA,100X 50MM.FORNECIMENTO E COLOCACAO | UN | 3
15.2.1.11 | 15.018.0710-0 | EMOP | CURVA VERTICAL,INTERNA,90º,PARA ELETROCALHA PERFURADA OU LIS A,100X50MM.FORNECIMENTO E COLOCACAO | UN | 1
15.2.1.12 | 9533 | ORSE | Flange de ligação 100x50mm para eletrocalha metálica (ref. Mopa ou similar) | un | 1
15.2.1.13 | 15.018.0920-0 | EMOP | TE VERTICAL(DESCIDA),PARA ELETROCALHA PERFURADA OU LISA,100X 50MM.FORNECIMENTO E COLOCACAO | UN | 1
15.2.1.14 | 13181 | ORSE | Redução concêntrica lisa zincada 150 x 50mm para 100 X 50mm para eletrocalha metálica (ref. mopa ou similar) | un | 2
15.2.1.15 | 063748 | SBC | EMENDA INTERNA PARA ELETROCALHA 100x50 | UN | 28
15.2.1.16 | 8351 | ORSE | Fornecimento e instalação de parafuso cabeça lentilha 1/4" x 1/2" (ref. vl 1.68 valemam ou similar) | un | 224
15.2.1.17 | 15.018.0540-0 | EMOP | ELETROCALHA LISA,COM TAMPA,TIPO "U",50X50MM,TRATAMENTO SUPER FICIAL PRE-ZINCADO A QUENTE,INCLUSIVE CONEXOES,ACESSORIOS E FIXACAO SUPERIOR.FORNECIMENTO E COLOCACAO | M | 46
15.2.1.18 | 15.018.0608-A | EMOP | CURVA HORIZONTAL,90º,PARA ELETROCALHA PERFURADA OU LISA,50X5 0MM.FORNECIMENTO E COLOCACAO | UN | 5
15.2.1.19 | 063747 | SBC | EMENDA INTERNA PARA ELETROCALHA 50x50 | UN | 26
15.2.1.20 | 8351 | ORSE | Fornecimento e instalação de parafuso cabeça lentilha 1/4" x 1/2" (ref. vl 1.68 valemam ou similar) | un | 208
15.2.1.21 | 13606 | ORSE | Perfilado, pré-zincado a fogo, perfurado 38 x 38mm | m | 97
15.2.1.22 | 9987 | ORSE | Curva horizontal 38 x 38 mm para eletrocalha metálica, com ângulo 90° (ref.: mopa ou similar) | un | 2
15.2.1.23 | 9985 | ORSE | Tê horizontal 38 x 38 mm para eletrocalha metálica (ref. Mopa ou similar) | un | 1
15.2.1.24 | 063614 | SBC | SAIDA HORIZONTAL PARA ELETRODUTO 1 1/2"" | UN | 5
15.2.1.25 | 11405 | ORSE | Junção interna tipo "I" para perfilado, ( ref.: Mopa ou similar) | un | 33
15.2.1.26 | 8351 | ORSE | Fornecimento e instalação de parafuso cabeça lentilha 1/4" x 1/2" (ref. vl 1.68 valemam ou similar) | un | 264
15.2.2 |  |  | SUPORTES PARA ELETROCALHA E PERFILADOS, PARA TOMADAS ILUMINAÇÃO E ALIMENT AC
15.2.2.1 | 13606 | ORSE | Perfilado, pré-zincado a fogo, perfurado 38 x 38mm | m | 15
15.2.2.2 | CPU2291 | Próprio | Barra roscada 3/8" | M | 117
15.2.2.3 | 063006 | SBC | JUNCAO ANGULAR ZZ DUPLA ALTA COM RASGOS PARA PERFILADO | UN | 117
15.2.2.4 | 070059 | SBC | CHUMBADOR PARABOLT 3/8"" | UN | 250
15.2.2.5 | CPU2301 | Próprio | PARAFUSO SEXTAVADO 3/8"X2" | UN | 250
15.2.2.6 | 061510 | SBC | ARRUELA LISA 3/8"" MG2575-5 | CJ | 468
15.2.2.7 | 721 | ORSE | Fornecimento e instalação de porca sextavada 3/8" (ref vl 1.55 valemam ou similar) | un | 468
15.2.2.8 | 9673 | ORSE | Gancho longo para perfilado, ( ref.: Mopa ou similar) | un | 35
15.2.3 |  |  | LEITOS PARA ALIMENTADORES AC
15.2.3.1 | 063625 | SBC | LEITOS - LEITO PARA CABOS TIPO MEDIO 300x100mm | M | 32
15.2.3.2 | 38.22.620 | CPOS/CDHU | TAMPA DE ENCAIXE PARA ELETROCALHA, GALVANIZADA A FOGO, L= 100 MM | m | 75
15.2.3.3 | 15.018.0626-0 | EMOP | CURVA HORIZONTAL,90º,PARA ELETROCALHA PERFURADA OU LISA,300X 100MM.FORNECIMENTO E COLOCACAO | UN | 2
15.2.3.4 | 063696 | SBC | LEITO - TE 90 TIPO MEDIO HORIZONTAL 300mm | UN | 2
15.2.3.5 | 15.018.0686-0 | EMOP | CURVA VERTICAL,EXTERNA,90º,PARA ELETROCALHA PERFURADA OU LIS A,300X100MM.FORNECIMENTO E COLOCACAO | UN | 1
15.2.3.6 | 969 | ORSE | Fornecimento e assentamento de junção de ferro galvanizado de 4" | un | 38
15.2.3.7 | 12805 | ORSE | Flange 300x100mm para eletrocalha metálica (ref. Mopa ou similar) | un | 1
15.2.3.8 | 12494 | ORSE | Parafuso cabeça lentilha auto-travante 1/4" x 3/4", bicromatizada | un | 304
15.2.3.9 | CPU2309 | Próprio | SUPORTE VERTICAL COMPLETO PARA LEITOS METÁLICOS E ELETRODUTOS, INCLUINDO BASE DE CONCRETO, BASE DE POSTE DE AÇO GALVANIZADO PARA TUBO DE 4", TUBO METÁLICO TIPO PESADO 4", APOIO HORIZONTAL COM PERFILADO GALVANIZADO CHAPA #14 SERVIÇOS DE SERRALHERIA E PINTURA. ALTURA DE 2 METROS, CONFORME DETALHAMENTO EM PROJETO. | UN | 30
15.2.4 |  |  | ELETRODUTOS ALIMENTADORES AC
15.2.4.1 | 15.034.0010-0 | EMOP | ELETRODUTO DE FERRO GALVANIZADO,TIPO MEDIO,DIAMETRO DE 3/4", EXCLUSIVE LUVAS,CURVAS,ABERTURA E FECHAMENTO DE RASGO.FORNEC IMENTO E ASSENTAMENTO | M | 45
15.2.4.2 | 061865 | SBC | CURVA 90 ELETRODUTO GALVANIZADO ELETROLITICO 3/4"" | UN | 10
15.2.4.3 | 13377 | ORSE | Luva de emenda para eletroduto, aço galvanizado, dn 20 mm (3/4"), aparente, instalada em teto - fornecimento e instalaçâo | un | 35
15.2.4.4 | 8441 | ORSE | Abraçadeira metálica tipo "D" de 3/4" | un | 15
15.2.4.5 | 063756 | SBC | SAIDA HORIZONTAL PARA ELETRODUTO 3/4"" | UN | 18
15.2.4.6 | 063756 | SBC | SAIDA HORIZONTAL PARA ELETRODUTO 3/4"" | UN | 4
15.2.4.7 | 058120 | SBC | CONDULETE ALUMINIO MULTIPLO X 3/4 COM KIT DE VEDACAO IP54 | UN | 20
15.2.4.8 | 171415 | SEDOP | Unidut múltiplo Ø 3/4" | un | 28
15.2.4.9 | 11816 | ORSE | Box reto em alumínio de 3/4" | un | 18
15.2.4.10 | CPU2291 | Próprio | Barra roscada 3/8" | M | 15
15.2.4.11 | 070059 | SBC | CHUMBADOR PARABOLT 3/8"" | UN | 15
15.2.4.12 | 061510 | SBC | ARRUELA LISA 3/8"" MG2575-5 | CJ | 45
15.2.4.13 | 721 | ORSE | Fornecimento e instalação de porca sextavada 3/8" (ref vl 1.55 valemam ou similar) | un | 45
15.2.4.14 | 15.034.0011-0 | EMOP | ELETRODUTO DE FERRO GALVANIZADO,TIPO MEDIO,DIAMETRO DE 1",EX CLUSIVE LUVAS,CURVAS,ABERTURA E FECHAMENTO DE RASGO.FORNECIM ENTO E ASSENTAMENTO | M | 34
15.2.4.15 | 059098 | SBC | CURVA 90 ELETRODUTO GALVANIZADO ELETROLITICO 1"" | UN | 10
15.2.4.16 | 13364 | ORSE | Luva de emenda para eletroduto, aço galvanizado, dn 25 mm (1"), aparente, instalada em teto - fornecimento e instalaçâo | un | 32
15.2.4.17 | 12140 | ORSE | Abraçadeira metálica tipo "D" de 1" | un | 12
15.2.4.18 | 063754 | SBC | SAIDA HORIZONTAL PARA ELETRODUTO 1"" | UN | 10
15.2.4.19 | 058126 | SBC | CONDULETE ALUMINIO MULTIPLO X 1"" KIT DE VEDACAO IP54 | UN | 10
15.2.4.20 | 11969 | ORSE | Luva sem rosca UNIDUT ø=1 " C- PB | un | 10
15.2.4.21 | 11817 | ORSE | Box reto em alumínio de 1" | un | 10
15.2.4.22 | 15.034.0012-0 | EMOP | ELETRODUTO DE FERRO GALVANIZADO,TIPO MEDIO,DIAMETRO DE 1.1/4 ",EXCLUSIVE LUVAS,CURVAS,ABERTURA E FECHAMENTO DE RASGO.FORN ECIMENTO E ASSENTAMENTO | M | 10
15.2.4.23 | 061867 | SBC | CURVA 90 ELETRODUTO GALVANIZADO ELETROLITICO 1.1/4"" | UN | 2
15.2.4.24 | 061385 | SBC | LUVA ELETRODUTO GALVANIZADO 1.1/4"" | UN | 8
15.2.4.25 | 7750 | ORSE | Abraçadeira metálica tipo "D" de 1 1/4" | un | 5
15.2.4.26 | 063612 | SBC | SAIDA HORIZONTAL PARA ELETROCALHA 1 1/4"" | UN | 4
15.2.4.27 | 95803 | SINAPI | CONDULETE DE ALUMÍNIO, TIPO X, PARA ELETRODUTO DE AÇO GALVANIZADO DN 32 MM (1 1/4''), APARENTE - FORNECIMENTO E INSTALAÇÃO. AF_10/2022 | UN | 4
15.2.4.28 | CPU2308 | Próprio | UNIDUT CÔNICO PARA CONDULET MULTIPLO 1.1/4" | un | 4
15.2.4.29 | C3480 | SEINFRA | CONECTOR DE CAIXA TIPO RETO (BOX RETO) EM AÇO DIAM.=1 1/4" | UN | 4
15.2.4.30 | 15.034.0014-0 | EMOP | ELETRODUTO DE FERRO GALVANIZADO,TIPO MEDIO,DIAMETRO DE 2",EX CLUSIVE LUVAS,CURVAS,ABERTURA E FECHAMENTO DE RASGO.FORNECIM ENTO E ASSENTAMENTO | M | 16
15.2.4.31 | 059097 | SBC | CURVA 90 ELETRODUTO GALVANIZADO ELETROLITICO 2"" | UN | 4
15.2.4.32 | 12462 | ORSE | Luva para eletroduto galvanizado, diâm = 2" | un | 14
15.2.4.33 | 11819 | ORSE | Abraçadeira metálica tipo "D" de 2" | un | 6
15.2.4.34 | 063613 | SBC | SAIDA HORIZONTAL PARA ELETRODUTO 2"" | UN | 4
15.2.4.35 | 058129 | SBC | CONDULETE ALUMINIO MULTIPLO X 2"" COM KIT DE VEDACAO IP54 | UN | 4
15.2.4.36 | 11970 | ORSE | Luva sem rosca UNIDUT ø=2 " C- PB | un | 4
15.2.4.37 | 11818 | ORSE | Box reto em alumínio de 2" | un | 4
15.2.4.38 | 15.034.0015-A | EMOP | ELETRODUTO DE FERRO GALVANIZADO,TIPO MEDIO,DIAMETRO DE 2.1/2 ",EXCLUSIVE LUVAS,CURVAS,ABERTURA E FECHAMENTO DE RASGO.FORN ECIMENTO E ASSENTAMENTO | M | 5
15.2.4.39 | 061870 | SBC | CURVA 90 ELETRODUTO GALVANIZADO ELETROLITICO 2.1/2"" | UN | 2
15.2.4.40 | 12493 | ORSE | Luva para eletroduto galvanizado, diâm = 2 1/2" | un | 6
15.2.4.41 | 11321 | ORSE | Abraçadeira metálica tipo "D" de 2 1/2" | un | 2
15.2.4.42 | CPU2304 | Próprio | SAIDA HORIZONTAL PARA ELETROCALHA 2 1/2"" | UN | 2
15.2.4.43 | 40.06.140 | CPOS/CDHU | CONDULETE METÁLICO DE 2 1/2´ | cj | 2
15.2.4.44 | 11970 | ORSE | Luva sem rosca UNIDUT ø=2 " C- PB | un | 2
15.2.4.45 | CPU2293 | Próprio | Box reto 1.1/2" | UN | 2
15.3 |  |  | QUADROS ELÉTRICOS
15.3.1 |  |  | QLTF-COZ-01
15.3.1.1 | 93662 | SINAPI | DISJUNTOR BIPOLAR TIPO DIN, CORRENTE NOMINAL DE 20A - FORNECIMENTO E INSTALAÇÃO. AF_10/2020 | UN | 41
15.3.1.2 | 93669 | SINAPI | DISJUNTOR TRIPOLAR TIPO DIN, CORRENTE NOMINAL DE 20A - FORNECIMENTO E INSTALAÇÃO. AF_10/2020 | UN | 6
15.3.1.3 | 93670 | SINAPI | DISJUNTOR TRIPOLAR TIPO DIN, CORRENTE NOMINAL DE 25A - FORNECIMENTO E INSTALAÇÃO. AF_10/2020 | UN | 3
15.3.1.4 | 93665 | SINAPI | DISJUNTOR BIPOLAR TIPO DIN, CORRENTE NOMINAL DE 40A - FORNECIMENTO E INSTALAÇÃO. AF_10/2020 | UN | 1
15.3.1.5 | 101895 | SINAPI | DISJUNTOR TERMOMAGNÉTICO TRIPOLAR , CORRENTE NOMINAL DE 125A - FORNECIMENTO E INSTALAÇÃO. AF_10/2020 | UN | 1
15.3.1.6 | 064720 | SBC | DISPOSITIVO DIFERENCIAL DR ALTA SENSIB.(30mA) BIPOLAR 63A | UN | 27
15.3.1.7 | 13149 | ORSE | Dispositivo DR tetrapolar 100 A, tipo AC, 30MA | un | 4
15.3.1.8 | 15.007.0642-0 | EMOP | DISPOSITIVO DE PROTECAO CONTRA SURTO (DPS),CLASSE II,1 POLO, TENSAO 175V,CORRENTES APROXIMADAS DE DESCARGA NOMINAL E MAXI MA DE 20KA E 45KA.FORNECIMENTO E COLOCACAO | UN | 4
15.3.1.9 | CPU2302 | Próprio | PORTA FUSÍVEL DE CARTUCHO TRIPOLAR RO15 Ø10x38 | UN | 1
15.3.1.10 | 151344 | IOPES | Fusivel retardado NH gG(gL), tamanho 01 ? 100A, 120kA em 500Vca, referência Siemens, WEG, Negrini ou equivalente | und | 3
15.3.1.11 | CPU2292 | Próprio | BLOCO DISTRIBUIDOR TETRAPOLAR 4X12 TERMINAIS 160A | UN | 1
15.3.1.12 | 062300 | SBC | BARRAMENTO TRIFASICO PARA ATA 57 DISJUNTORES DIN STECK | UN | 4
15.3.1.13 | CPU2296 | Próprio | CAIXA DE PROTEÇÃO IP66, EM CHAPA DE AÇO 1,2MM, PINTURA ELETROSTÁTICA A PÓ NA COR RAL 7032, PLACA DE MONTAGEM, EM CHAPA DE AÇO 1,5MM. PINTURA ELETROSTÁTICA A PÓ NA COR RAL 2003, DIMENSÕES 1400X800X350" | UN | 1
15.3.1.14 | CPU2297 | Próprio | Canaleta recorte aberto para painíes elétricos, 80x80x2Metros, cinza | M | 6
15.3.1.15 | 92981 | SINAPI | CABO DE COBRE FLEXÍVEL ISOLADO, 16 MM², ANTI-CHAMA 450/750 V, PARA DISTRIBUIÇÃO - FORNECIMENTO E INSTALAÇÃO. AF_10/2020 | M | 80
15.3.1.16 | 92992 | SINAPI | CABO DE COBRE FLEXÍVEL ISOLADO, 95 MM², ANTI-CHAMA 0,6/1,0 KV, PARA REDE ENTERRADA DE DISTRIBUIÇÃO DE ENERGIA ELÉTRICA - FORNECIMENTO E INSTALAÇÃO. AF_12/2021 | M | 3
15.3.1.17 | 070270 | AGETOP CIVIL | BARRA DE COBRE 3/4"X1/8" (0,5214 KG/M) | m | 1
15.3.1.18 | 071463 | AGETOP CIVIL | ISOLADOR EPOXI 50X40 (BUJAO) | Un | 4
15.3.1.19 | 10620 | ORSE | Parafuso com bucha S-8 | un | 20
15.3.1.20 | 152235 | IOPES | (composição representativa) Teste de aceitação para Quadro de distribuição até 64 circuitos, com emissão de ART e laudo PTTA/TTA | und | 1
15.3.1.21 | 059436 | SBC | IDENTIFICACAO DE CONDUTORES (TRES ANILHAS) | CJ | 1
15.3.2 |  |  | QLTF-COZ-02
15.3.2.1 | 93662 | SINAPI | DISJUNTOR BIPOLAR TIPO DIN, CORRENTE NOMINAL DE 20A - FORNECIMENTO E INSTALAÇÃO. AF_10/2020 | UN | 13
15.3.2.2 | 93669 | SINAPI | DISJUNTOR TRIPOLAR TIPO DIN, CORRENTE NOMINAL DE 20A - FORNECIMENTO E INSTALAÇÃO. AF_10/2020 | UN | 8
15.3.2.3 | 93663 | SINAPI | DISJUNTOR BIPOLAR TIPO DIN, CORRENTE NOMINAL DE 25A - FORNECIMENTO E INSTALAÇÃO. AF_10/2020 | UN | 3
15.3.2.4 | 93665 | SINAPI | DISJUNTOR BIPOLAR TIPO DIN, CORRENTE NOMINAL DE 40A - FORNECIMENTO E INSTALAÇÃO. AF_10/2020 | UN | 5
15.3.2.5 | 065453 | SBC | DISJUNTOR CAIXA MOLDADA TRIPOLAR 200A SCHNEIDER | UN | 2
15.3.2.6 | 15.007.0611-0 | EMOP | DISJUNTOR TERMOMAGNETICO,TRIPOLAR,DE 300 A 400A,65KA,MODELO CAIXA MOLDADA,TIPO C.FORNECIMENTO E COLOCACAO | UN | 1
15.3.2.7 | 064720 | SBC | DISPOSITIVO DIFERENCIAL DR ALTA SENSIB.(30mA) BIPOLAR 63A | UN | 15
15.3.2.8 | 13149 | ORSE | Dispositivo DR tetrapolar 100 A, tipo AC, 30MA | un | 3
15.3.2.9 | 15.007.0642-0 | EMOP | DISPOSITIVO DE PROTECAO CONTRA SURTO (DPS),CLASSE II,1 POLO, TENSAO 175V,CORRENTES APROXIMADAS DE DESCARGA NOMINAL E MAXI MA DE 20KA E 45KA.FORNECIMENTO E COLOCACAO | UN | 4
15.3.2.10 | CPU2302 | Próprio | PORTA FUSÍVEL DE CARTUCHO TRIPOLAR RO15 Ø10x38 | UN | 1
15.3.2.11 | 151344 | IOPES | Fusivel retardado NH gG(gL), tamanho 01 ? 100A, 120kA em 500Vca, referência Siemens, WEG, Negrini ou equivalente | und | 3
15.3.2.12 | 062300 | SBC | BARRAMENTO TRIFASICO PARA ATA 57 DISJUNTORES DIN STECK | UN | 4
15.3.2.13 | CPU2296 | Próprio | CAIXA DE PROTEÇÃO IP66, EM CHAPA DE AÇO 1,2MM, PINTURA ELETROSTÁTICA A PÓ NA COR RAL 7032, PLACA DE MONTAGEM, EM CHAPA DE AÇO 1,5MM. PINTURA ELETROSTÁTICA A PÓ NA COR RAL 2003, DIMENSÕES 1400X800X350" | UN | 1
15.3.2.14 | CPU2297 | Próprio | Canaleta recorte aberto para painíes elétricos, 80x80x2Metros, cinza | M | 6
15.3.2.15 | 92981 | SINAPI | CABO DE COBRE FLEXÍVEL ISOLADO, 16 MM², ANTI-CHAMA 450/750 V, PARA DISTRIBUIÇÃO - FORNECIMENTO E INSTALAÇÃO. AF_10/2020 | M | 80
15.3.2.16 | 92988 | SINAPI | CABO DE COBRE FLEXÍVEL ISOLADO, 50 MM², ANTI-CHAMA 0,6/1,0 KV, PARA REDE ENTERRADA DE DISTRIBUIÇÃO DE ENERGIA ELÉTRICA - FORNECIMENTO E INSTALAÇÃO. AF_12/2021 | M | 12
15.3.2.17 | 070270 | AGETOP CIVIL | BARRA DE COBRE 3/4"X1/8" (0,5214 KG/M) | m | 1
15.3.2.18 | 070271 | AGETOP CIVIL | BARRA DE COBRE 2" X 1/4" ( 2,870 KG/M) | m | 2
15.3.2.19 | 071463 | AGETOP CIVIL | ISOLADOR EPOXI 50X40 (BUJAO) | Un | 15
15.3.2.20 | 10620 | ORSE | Parafuso com bucha S-8 | un | 20
15.3.2.21 | 152235 | IOPES | (composição representativa) Teste de aceitação para Quadro de distribuição até 64 circuitos, com emissão de ART e laudo PTTA/TTA | und | 1
15.3.2.22 | 059436 | SBC | IDENTIFICACAO DE CONDUTORES (TRES ANILHAS) | CJ | 1
15.3.3 |  |  | QLTF-COZ-03
15.3.3.1 | 93662 | SINAPI | DISJUNTOR BIPOLAR TIPO DIN, CORRENTE NOMINAL DE 20A - FORNECIMENTO E INSTALAÇÃO. AF_10/2020 | UN | 24
15.3.3.2 | 93669 | SINAPI | DISJUNTOR TRIPOLAR TIPO DIN, CORRENTE NOMINAL DE 20A - FORNECIMENTO E INSTALAÇÃO. AF_10/2020 | UN | 8
15.3.3.3 | 93673 | SINAPI | DISJUNTOR TRIPOLAR TIPO DIN, CORRENTE NOMINAL DE 50A - FORNECIMENTO E INSTALAÇÃO. AF_10/2020 | UN | 2
15.3.3.4 | 93665 | SINAPI | DISJUNTOR BIPOLAR TIPO DIN, CORRENTE NOMINAL DE 40A - FORNECIMENTO E INSTALAÇÃO. AF_10/2020 | UN | 1
15.3.3.5 | 93671 | SINAPI | DISJUNTOR TRIPOLAR TIPO DIN, CORRENTE NOMINAL DE 32A - FORNECIMENTO E INSTALAÇÃO. AF_10/2020 | UN | 1
15.3.3.6 | 101895 | SINAPI | DISJUNTOR TERMOMAGNÉTICO TRIPOLAR , CORRENTE NOMINAL DE 125A - FORNECIMENTO E INSTALAÇÃO. AF_10/2020 | UN | 2
15.3.3.7 | 15.007.0611-0 | EMOP | DISJUNTOR TERMOMAGNETICO,TRIPOLAR,DE 300 A 400A,65KA,MODELO CAIXA MOLDADA,TIPO C.FORNECIMENTO E COLOCACAO | UN | 1
15.3.3.8 | 064720 | SBC | DISPOSITIVO DIFERENCIAL DR ALTA SENSIB.(30mA) BIPOLAR 63A | UN | 16
15.3.3.9 | 13149 | ORSE | Dispositivo DR tetrapolar 100 A, tipo AC, 30MA | un | 4
15.3.3.10 | 15.007.0642-0 | EMOP | DISPOSITIVO DE PROTECAO CONTRA SURTO (DPS),CLASSE II,1 POLO, TENSAO 175V,CORRENTES APROXIMADAS DE DESCARGA NOMINAL E MAXI MA DE 20KA E 45KA.FORNECIMENTO E COLOCACAO | UN | 4
15.3.3.11 | CPU2302 | Próprio | PORTA FUSÍVEL DE CARTUCHO TRIPOLAR RO15 Ø10x38 | UN | 1
15.3.3.12 | 151344 | IOPES | Fusivel retardado NH gG(gL), tamanho 01 ? 100A, 120kA em 500Vca, referência Siemens, WEG, Negrini ou equivalente | und | 3
15.3.3.13 | 062300 | SBC | BARRAMENTO TRIFASICO PARA ATA 57 DISJUNTORES DIN STECK | UN | 4
15.3.3.14 | CPU2296 | Próprio | CAIXA DE PROTEÇÃO IP66, EM CHAPA DE AÇO 1,2MM, PINTURA ELETROSTÁTICA A PÓ NA COR RAL 7032, PLACA DE MONTAGEM, EM CHAPA DE AÇO 1,5MM. PINTURA ELETROSTÁTICA A PÓ NA COR RAL 2003, DIMENSÕES 1400X800X350" | UN | 2
15.3.3.15 | CPU2297 | Próprio | Canaleta recorte aberto para painíes elétricos, 80x80x2Metros, cinza | M | 6
15.3.3.16 | 92981 | SINAPI | CABO DE COBRE FLEXÍVEL ISOLADO, 16 MM², ANTI-CHAMA 450/750 V, PARA DISTRIBUIÇÃO - FORNECIMENTO E INSTALAÇÃO. AF_10/2020 | M | 80
15.3.3.17 | 92988 | SINAPI | CABO DE COBRE FLEXÍVEL ISOLADO, 50 MM², ANTI-CHAMA 0,6/1,0 KV, PARA REDE ENTERRADA DE DISTRIBUIÇÃO DE ENERGIA ELÉTRICA - FORNECIMENTO E INSTALAÇÃO. AF_12/2021 | M | 12
15.3.3.18 | 070270 | AGETOP CIVIL | BARRA DE COBRE 3/4"X1/8" (0,5214 KG/M) | m | 1
15.3.3.19 | 070271 | AGETOP CIVIL | BARRA DE COBRE 2" X 1/4" ( 2,870 KG/M) | m | 2
15.3.3.20 | 071463 | AGETOP CIVIL | ISOLADOR EPOXI 50X40 (BUJAO) | Un | 15
15.3.3.21 | 10620 | ORSE | Parafuso com bucha S-8 | un | 20
15.3.3.22 | 152235 | IOPES | (composição representativa) Teste de aceitação para Quadro de distribuição até 64 circuitos, com emissão de ART e laudo PTTA/TTA | und | 1
15.3.3.23 | 059436 | SBC | IDENTIFICACAO DE CONDUTORES (TRES ANILHAS) | CJ | 1
15.3.4 |  |  | QLTF-COZ-04
15.3.4.1 | 93662 | SINAPI | DISJUNTOR BIPOLAR TIPO DIN, CORRENTE NOMINAL DE 20A - FORNECIMENTO E INSTALAÇÃO. AF_10/2020 | UN | 30
15.3.4.2 | 93669 | SINAPI | DISJUNTOR TRIPOLAR TIPO DIN, CORRENTE NOMINAL DE 20A - FORNECIMENTO E INSTALAÇÃO. AF_10/2020 | UN | 4
15.3.4.3 | 93670 | SINAPI | DISJUNTOR TRIPOLAR TIPO DIN, CORRENTE NOMINAL DE 25A - FORNECIMENTO E INSTALAÇÃO. AF_10/2020 | UN | 9
15.3.4.4 | 101895 | SINAPI | DISJUNTOR TERMOMAGNÉTICO TRIPOLAR , CORRENTE NOMINAL DE 125A - FORNECIMENTO E INSTALAÇÃO. AF_10/2020 | UN | 1
15.3.4.5 | 065453 | SBC | DISJUNTOR CAIXA MOLDADA TRIPOLAR 200A SCHNEIDER | UN | 1
15.3.4.6 | 064720 | SBC | DISPOSITIVO DIFERENCIAL DR ALTA SENSIB.(30mA) BIPOLAR 63A | UN | 22
15.3.4.7 | 13149 | ORSE | Dispositivo DR tetrapolar 100 A, tipo AC, 30MA | un | 11
15.3.4.8 | 15.007.0642-0 | EMOP | DISPOSITIVO DE PROTECAO CONTRA SURTO (DPS),CLASSE II,1 POLO, TENSAO 175V,CORRENTES APROXIMADAS DE DESCARGA NOMINAL E MAXI MA DE 20KA E 45KA.FORNECIMENTO E COLOCACAO | UN | 4
15.3.4.9 | CPU2302 | Próprio | PORTA FUSÍVEL DE CARTUCHO TRIPOLAR RO15 Ø10x38 | UN | 1
15.3.4.10 | 151344 | IOPES | Fusivel retardado NH gG(gL), tamanho 01 ? 100A, 120kA em 500Vca, referência Siemens, WEG, Negrini ou equivalente | und | 3
15.3.4.11 | 062300 | SBC | BARRAMENTO TRIFASICO PARA ATA 57 DISJUNTORES DIN STECK | UN | 4
15.3.4.12 | CPU2296 | Próprio | CAIXA DE PROTEÇÃO IP66, EM CHAPA DE AÇO 1,2MM, PINTURA ELETROSTÁTICA A PÓ NA COR RAL 7032, PLACA DE MONTAGEM, EM CHAPA DE AÇO 1,5MM. PINTURA ELETROSTÁTICA A PÓ NA COR RAL 2003, DIMENSÕES 1400X800X350" | UN | 2
15.3.4.13 | CPU2297 | Próprio | Canaleta recorte aberto para painíes elétricos, 80x80x2Metros, cinza | M | 6
15.3.4.14 | 92981 | SINAPI | CABO DE COBRE FLEXÍVEL ISOLADO, 16 MM², ANTI-CHAMA 450/750 V, PARA DISTRIBUIÇÃO - FORNECIMENTO E INSTALAÇÃO. AF_10/2020 | M | 80
15.3.4.15 | 92988 | SINAPI | CABO DE COBRE FLEXÍVEL ISOLADO, 50 MM², ANTI-CHAMA 0,6/1,0 KV, PARA REDE ENTERRADA DE DISTRIBUIÇÃO DE ENERGIA ELÉTRICA - FORNECIMENTO E INSTALAÇÃO. AF_12/2021 | M | 12
15.3.4.16 | 070270 | AGETOP CIVIL | BARRA DE COBRE 3/4"X1/8" (0,5214 KG/M) | m | 1
15.3.4.17 | 070271 | AGETOP CIVIL | BARRA DE COBRE 2" X 1/4" ( 2,870 KG/M) | m | 2
15.3.4.18 | 071463 | AGETOP CIVIL | ISOLADOR EPOXI 50X40 (BUJAO) | Un | 15
15.3.4.19 | 10620 | ORSE | Parafuso com bucha S-8 | un | 20
15.3.4.20 | 152235 | IOPES | (composição representativa) Teste de aceitação para Quadro de distribuição até 64 circuitos, com emissão de ART e laudo PTTA/TTA | und | 1
15.3.4.21 | 059436 | SBC | IDENTIFICACAO DE CONDUTORES (TRES ANILHAS) | CJ | 1
15.3.5 |  |  | QFAC-COZ-COB-220/127V
15.3.5.1 | 93669 | SINAPI | DISJUNTOR TRIPOLAR TIPO DIN, CORRENTE NOMINAL DE 20A - FORNECIMENTO E INSTALAÇÃO. AF_10/2020 | UN | 9
15.3.5.2 | 93670 | SINAPI | DISJUNTOR TRIPOLAR TIPO DIN, CORRENTE NOMINAL DE 25A - FORNECIMENTO E INSTALAÇÃO. AF_10/2020 | UN | 1
15.3.5.3 | 93672 | SINAPI | DISJUNTOR TRIPOLAR TIPO DIN, CORRENTE NOMINAL DE 40A - FORNECIMENTO E INSTALAÇÃO. AF_10/2020 | UN | 2
15.3.5.4 | 101894 | SINAPI | DISJUNTOR TRIPOLAR TIPO NEMA, CORRENTE NOMINAL DE 60 ATÉ 100A - FORNECIMENTO E INSTALAÇÃO. AF_10/2020 | UN | 2
15.3.5.5 | 15.007.0608-A | EMOP | DISJUNTOR TERMOMAGNETICO,TRIPOLAR,DE 125 A 160A,50KA,MODELO CAIXA MOLDADA,TIPO C.FORNECIMENTO E COLOCACAO | UN | 1
15.3.5.6 | 15.007.0615-0 | EMOP | DISJUNTOR TERMOMAGNETICO,TRIPOLAR,DE 500A,65KA,MODELO CAIXA MOLDADA,TIPO C.FORNECIMENTO E COLOCACAO | UN | 1
15.3.5.7 | 15.007.0642-0 | EMOP | DISPOSITIVO DE PROTECAO CONTRA SURTO (DPS),CLASSE II,1 POLO, TENSAO 175V,CORRENTES APROXIMADAS DE DESCARGA NOMINAL E MAXI MA DE 20KA E 45KA.FORNECIMENTO E COLOCACAO | UN | 4
15.3.5.8 | CPU2302 | Próprio | PORTA FUSÍVEL DE CARTUCHO TRIPOLAR RO15 Ø10x38 | UN | 1
15.3.5.9 | 151344 | IOPES | Fusivel retardado NH gG(gL), tamanho 01 ? 100A, 120kA em 500Vca, referência Siemens, WEG, Negrini ou equivalente | und | 3
15.3.5.10 | 062300 | SBC | BARRAMENTO TRIFASICO PARA ATA 57 DISJUNTORES DIN STECK | UN | 2
15.3.5.11 | CPU2296 | Próprio | CAIXA DE PROTEÇÃO IP66, EM CHAPA DE AÇO 1,2MM, PINTURA ELETROSTÁTICA A PÓ NA COR RAL 7032, PLACA DE MONTAGEM, EM CHAPA DE AÇO 1,5MM. PINTURA ELETROSTÁTICA A PÓ NA COR RAL 2003, DIMENSÕES 1400X800X350" | UN | 1
15.3.5.12 | CPU2297 | Próprio | Canaleta recorte aberto para painíes elétricos, 80x80x2Metros, cinza | M | 6
15.3.5.13 | 92981 | SINAPI | CABO DE COBRE FLEXÍVEL ISOLADO, 16 MM², ANTI-CHAMA 450/750 V, PARA DISTRIBUIÇÃO - FORNECIMENTO E INSTALAÇÃO. AF_10/2020 | M | 10
15.3.5.14 | 070270 | AGETOP CIVIL | BARRA DE COBRE 3/4"X1/8" (0,5214 KG/M) | m | 4
15.3.5.15 | 070271 | AGETOP CIVIL | BARRA DE COBRE 2" X 1/4" ( 2,870 KG/M) | m | 4
15.3.5.16 | 071463 | AGETOP CIVIL | ISOLADOR EPOXI 50X40 (BUJAO) | Un | 15
15.3.5.17 | 10620 | ORSE | Parafuso com bucha S-8 | un | 20
15.3.5.18 | 152235 | IOPES | (composição representativa) Teste de aceitação para Quadro de distribuição até 64 circuitos, com emissão de ART e laudo PTTA/TTA | und | 1
15.3.5.19 | 059436 | SBC | IDENTIFICACAO DE CONDUTORES (TRES ANILHAS) | CJ | 1
15.3.6 |  |  | QDG-COZ-220/127 (1000) - NOVO
15.3.6.1 | 101895 | SINAPI | DISJUNTOR TERMOMAGNÉTICO TRIPOLAR , CORRENTE NOMINAL DE 125A - FORNECIMENTO E INSTALAÇÃO. AF_10/2020 | UN | 1
15.3.6.2 | 15.007.0611-0 | EMOP | DISJUNTOR TERMOMAGNETICO,TRIPOLAR,DE 300 A 400A,65KA,MODELO CAIXA MOLDADA,TIPO C.FORNECIMENTO E COLOCACAO | UN | 2
15.3.6.3 | 065453 | SBC | DISJUNTOR CAIXA MOLDADA TRIPOLAR 200A SCHNEIDER | UN | 2
15.3.6.4 | 065455 | SBC | DISJUNTOR CAIXA MOLDADA TRIPOLAR 630A DWP630L-630-3 WEG | UN | 1
15.3.6.5 | 15.007.0642-0 | EMOP | DISPOSITIVO DE PROTECAO CONTRA SURTO (DPS),CLASSE II,1 POLO, TENSAO 175V,CORRENTES APROXIMADAS DE DESCARGA NOMINAL E MAXI MA DE 20KA E 45KA.FORNECIMENTO E COLOCACAO | UN | 4
15.3.6.6 | CPU2302 | Próprio | PORTA FUSÍVEL DE CARTUCHO TRIPOLAR RO15 Ø10x38 | UN | 1
15.3.6.7 | 151344 | IOPES | Fusivel retardado NH gG(gL), tamanho 01 ? 100A, 120kA em 500Vca, referência Siemens, WEG, Negrini ou equivalente | und | 3
15.3.6.8 | CPU2289 | Próprio | ARMARIO AUTO PORTANTE 1700X800X400 EM CHAPA DE AÇO 2MM, PINTURA ELETROSTÁTICA A PÓ NA COR RAL 7032, PLACA DE MONTAGEM, EM CHAPA DE AÇO 2,65MM. PINTURA ELETROSTÁTICA A PÓ NA COR RAL 2003, | UN | 1
15.3.6.9 | CPU2297 | Próprio | Canaleta recorte aberto para painíes elétricos, 80x80x2Metros, cinza | M | 6
15.3.6.10 | 92981 | SINAPI | CABO DE COBRE FLEXÍVEL ISOLADO, 16 MM², ANTI-CHAMA 450/750 V, PARA DISTRIBUIÇÃO - FORNECIMENTO E INSTALAÇÃO. AF_10/2020 | M | 10
15.3.6.11 | 92986 | SINAPI | CABO DE COBRE FLEXÍVEL ISOLADO, 35 MM², ANTI-CHAMA 0,6/1,0 KV, PARA REDE ENTERRADA DE DISTRIBUIÇÃO DE ENERGIA ELÉTRICA - FORNECIMENTO E INSTALAÇÃO. AF_12/2021 | M | 10
15.3.6.12 | 070270 | AGETOP CIVIL | BARRA DE COBRE 3/4"X1/8" (0,5214 KG/M) | m | 4
15.3.6.13 | 070271 | AGETOP CIVIL | BARRA DE COBRE 2" X 1/4" ( 2,870 KG/M) | m | 4
15.3.6.14 | 071463 | AGETOP CIVIL | ISOLADOR EPOXI 50X40 (BUJAO) | Un | 32
15.3.6.15 | 10620 | ORSE | Parafuso com bucha S-8 | un | 32
15.3.6.16 | 152235 | IOPES | (composição representativa) Teste de aceitação para Quadro de distribuição até 64 circuitos, com emissão de ART e laudo PTTA/TTA | und | 1
15.3.6.17 | 059436 | SBC | IDENTIFICACAO DE CONDUTORES (TRES ANILHAS) | CJ | 1
15.3.6.18 | CPU2300 | Próprio | MULTIMEDIDORES DE GRANDEZAS ELÉTRICAS ( MEDIÇÃO E INDICAÇÃO DE 40 VARIÁVEIS ELÉTRICAS, DISPLAY LCD, COM BACKLIGHT, COM INDICAÇÃO ALFANUMÉRICA DE 16 DIGITOS, CONFIGURAÇÃO VIA TECLADO OU SOFTWARE IBIS BE POR RS 232 OU RS 485 “MODBUS RTU”, SAÍDA DIGITAL CONFIGURÁVEL E SAÍDA ANALÓGICA, MEMÓRIA DE MASSAS ATÉ 20 VARIÁVEIS ELÉTRICAS E RELÓGIO TEMPO REAL ) | un | 1
15.3.6.19 | 37.19.010 | CPOS/CDHU | TRANSFORMADOR DE CORRENTE 800-5 A, JANELA | un | 3
15.4 |  |  | TOMADAS
15.4.1 |  |  | ELETRODUTOS - TOMADAS
15.4.1.1 | 15.034.0010-0 | EMOP | ELETRODUTO DE FERRO GALVANIZADO,TIPO MEDIO,DIAMETRO DE 3/4", EXCLUSIVE LUVAS,CURVAS,ABERTURA E FECHAMENTO DE RASGO.FORNEC IMENTO E ASSENTAMENTO | M | 400
15.4.1.2 | 061865 | SBC | CURVA 90 ELETRODUTO GALVANIZADO ELETROLITICO 3/4"" | UN | 70
15.4.1.3 | 13377 | ORSE | Luva de emenda para eletroduto, aço galvanizado, dn 20 mm (3/4"), aparente, instalada em teto - fornecimento e instalaçâo | un | 273
15.4.1.4 | 8441 | ORSE | Abraçadeira metálica tipo "D" de 3/4" | un | 135
15.4.1.5 | 063756 | SBC | SAIDA HORIZONTAL PARA ELETRODUTO 3/4"" | UN | 50
15.4.1.6 | 063756 | SBC | SAIDA HORIZONTAL PARA ELETRODUTO 3/4"" | UN | 24
15.4.1.7 | 058120 | SBC | CONDULETE ALUMINIO MULTIPLO X 3/4 COM KIT DE VEDACAO IP54 | UN | 10
15.4.1.8 | 171415 | SEDOP | Unidut múltiplo Ø 3/4" | un | 30
15.4.1.9 | 11816 | ORSE | Box reto em alumínio de 3/4" | un | 222
15.4.1.10 | CPU2291 | Próprio | Barra roscada 3/8" | M | 135
15.4.1.11 | 070059 | SBC | CHUMBADOR PARABOLT 3/8"" | UN | 135
15.4.1.12 | 061510 | SBC | ARRUELA LISA 3/8"" MG2575-5 | CJ | 540
15.4.1.13 | 721 | ORSE | Fornecimento e instalação de porca sextavada 3/8" (ref vl 1.55 valemam ou similar) | un | 540
15.4.1.14 | 15.034.0011-0 | EMOP | ELETRODUTO DE FERRO GALVANIZADO,TIPO MEDIO,DIAMETRO DE 1",EX CLUSIVE LUVAS,CURVAS,ABERTURA E FECHAMENTO DE RASGO.FORNECIM ENTO E ASSENTAMENTO | M | 30
15.4.1.15 | 059098 | SBC | CURVA 90 ELETRODUTO GALVANIZADO ELETROLITICO 1"" | UN | 2
15.4.1.16 | 13364 | ORSE | Luva de emenda para eletroduto, aço galvanizado, dn 25 mm (1"), aparente, instalada em teto - fornecimento e instalaçâo | un | 14
15.4.1.17 | 12140 | ORSE | Abraçadeira metálica tipo "D" de 1" | un | 10
15.4.1.18 | 063754 | SBC | SAIDA HORIZONTAL PARA ELETRODUTO 1"" | UN | 2
15.4.1.19 | 11817 | ORSE | Box reto em alumínio de 1" | un | 10
15.4.1.20 | CPU2291 | Próprio | Barra roscada 3/8" | M | 10
15.4.1.21 | 070059 | SBC | CHUMBADOR PARABOLT 3/8"" | UN | 10
15.4.1.22 | 061510 | SBC | ARRUELA LISA 3/8"" MG2575-5 | CJ | 40
15.4.1.23 | 721 | ORSE | Fornecimento e instalação de porca sextavada 3/8" (ref vl 1.55 valemam ou similar) | un | 40
15.4.1.24 | 15.034.0012-0 | EMOP | ELETRODUTO DE FERRO GALVANIZADO,TIPO MEDIO,DIAMETRO DE 1.1/4 ",EXCLUSIVE LUVAS,CURVAS,ABERTURA E FECHAMENTO DE RASGO.FORN ECIMENTO E ASSENTAMENTO | M | 10
15.4.1.25 | 061867 | SBC | CURVA 90 ELETRODUTO GALVANIZADO ELETROLITICO 1.1/4"" | UN | 1
15.4.1.26 | 061385 | SBC | LUVA ELETRODUTO GALVANIZADO 1.1/4"" | UN | 5
15.4.1.27 | 7750 | ORSE | Abraçadeira metálica tipo "D" de 1 1/4" | un | 2
15.4.1.28 | 063612 | SBC | SAIDA HORIZONTAL PARA ELETROCALHA 1 1/4"" | UN | 1
15.4.1.29 | C3480 | SEINFRA | CONECTOR DE CAIXA TIPO RETO (BOX RETO) EM AÇO DIAM.=1 1/4" | UN | 1
15.4.1.30 | CPU2291 | Próprio | Barra roscada 3/8" | M | 2
15.4.1.31 | 070059 | SBC | CHUMBADOR PARABOLT 3/8"" | UN | 2
15.4.1.32 | 061510 | SBC | ARRUELA LISA 3/8"" MG2575-5 | CJ | 8
15.4.1.33 | 721 | ORSE | Fornecimento e instalação de porca sextavada 3/8" (ref vl 1.55 valemam ou similar) | un | 8
15.4.1.34 | 15.034.0013-A | EMOP | ELETRODUTO DE FERRO GALVANIZADO,TIPO MEDIO,DIAMETRO DE 1.1/2 ",EXCLUSIVE LUVAS,CURVAS,ABERTURA E FECHAMENTO DE RASGO.FORN ECIMENTO E ASSENTAMENTO | M | 50
15.4.1.35 | 061864 | SBC | CURVA 90 ELETRODUTO GALVANIZADO ELETROLITICO 1.1/2"" | UN | 12
15.4.1.36 | 13365 | ORSE | Luva de emenda para eletroduto, aço galvanizado, dn 40 mm (1 1/2"), aparente,instalada em teto - fornecimento e instalaçâo | un | 12
15.4.1.37 | 9427 | ORSE | Abraçadeira metálica tipo "D" de 1 1/2" | un | 12
15.4.1.38 | 063614 | SBC | SAIDA HORIZONTAL PARA ELETRODUTO 1 1/2"" | UN | 12
15.4.1.39 | CPU2293 | Próprio | Box reto 1.1/2" | UN | 24
15.4.1.40 | CPU2291 | Próprio | Barra roscada 3/8" | M | 12
15.4.1.41 | 070059 | SBC | CHUMBADOR PARABOLT 3/8"" | UN | 12
15.4.1.42 | 061510 | SBC | ARRUELA LISA 3/8"" MG2575-5 | CJ | 48
15.4.1.43 | 721 | ORSE | Fornecimento e instalação de porca sextavada 3/8" (ref vl 1.55 valemam ou similar) | un | 48
15.4.1.44 | 15.034.0014-0 | EMOP | ELETRODUTO DE FERRO GALVANIZADO,TIPO MEDIO,DIAMETRO DE 2",EX CLUSIVE LUVAS,CURVAS,ABERTURA E FECHAMENTO DE RASGO.FORNECIM ENTO E ASSENTAMENTO | M | 30
15.4.1.45 | 059097 | SBC | CURVA 90 ELETRODUTO GALVANIZADO ELETROLITICO 2"" | UN | 4
15.4.1.46 | 12462 | ORSE | Luva para eletroduto galvanizado, diâm = 2" | un | 14
15.4.1.47 | 11819 | ORSE | Abraçadeira metálica tipo "D" de 2" | un | 10
15.4.1.48 | 063613 | SBC | SAIDA HORIZONTAL PARA ELETRODUTO 2"" | UN | 4
15.4.1.49 | 11818 | ORSE | Box reto em alumínio de 2" | un | 10
15.4.1.50 | CPU2291 | Próprio | Barra roscada 3/8" | M | 10
15.4.1.51 | 070059 | SBC | CHUMBADOR PARABOLT 3/8"" | UN | 10
15.4.1.52 | 061510 | SBC | ARRUELA LISA 3/8"" MG2575-5 | CJ | 40
15.4.1.53 | 721 | ORSE | Fornecimento e instalação de porca sextavada 3/8" (ref vl 1.55 valemam ou similar) | un | 40
15.4.1.54 | 15.034.0015-A | EMOP | ELETRODUTO DE FERRO GALVANIZADO,TIPO MEDIO,DIAMETRO DE 2.1/2 ",EXCLUSIVE LUVAS,CURVAS,ABERTURA E FECHAMENTO DE RASGO.FORN ECIMENTO E ASSENTAMENTO | M | 10
15.4.1.55 | 061870 | SBC | CURVA 90 ELETRODUTO GALVANIZADO ELETROLITICO 2.1/2"" | UN | 2
15.4.1.56 | 12493 | ORSE | Luva para eletroduto galvanizado, diâm = 2 1/2" | un | 8
15.4.1.57 | 8924 | ORSE | Abraçadeira metálica tipo "D" de 2 1/2" | un | 4
15.4.1.58 | CPU2304 | Próprio | SAIDA HORIZONTAL PARA ELETROCALHA 2 1/2"" | UN | 2
15.4.1.59 | CPU2293 | Próprio | Box reto 1.1/2" | UN | 5
15.4.1.60 | CPU2291 | Próprio | Barra roscada 3/8" | M | 4
15.4.1.61 | 070059 | SBC | CHUMBADOR PARABOLT 3/8"" | UN | 4
15.4.1.62 | 061510 | SBC | ARRUELA LISA 3/8"" MG2575-5 | CJ | 16
15.4.1.63 | 721 | ORSE | Fornecimento e instalação de porca sextavada 3/8" (ref vl 1.55 valemam ou similar) | un | 16
15.4.1.64 | 91867 | SINAPI | ELETRODUTO RÍGIDO ROSCÁVEL, PVC, DN 25 MM (3/4"), PARA CIRCUITOS TERMINAIS, INSTALADO EM LAJE - FORNECIMENTO E INSTALAÇÃO. AF_03/2023 | M | 90
15.4.1.65 | CPU2299 | Próprio | CURVA LONGA DE 90° PARA ELETRODUTO,DE PVC RIGIDO,ROSQUEAVEL, DE 3/4".FORNECIMENTO E INSTALAÇÃO | UN | 30
15.4.1.66 | 91875 | SINAPI | LUVA PARA ELETRODUTO, PVC, ROSCÁVEL, DN 25 MM (3/4"), PARA CIRCUITOS TERMINAIS, INSTALADA EM FORRO - FORNECIMENTO E INSTALAÇÃO. AF_03/2023 | UN | 60
15.4.1.67 | 91865 | SINAPI | ELETRODUTO RÍGIDO ROSCÁVEL, PVC, DN 40 MM (1 1/4"), PARA CIRCUITOS TERMINAIS, INSTALADO EM FORRO - FORNECIMENTO E INSTALAÇÃO. AF_03/2023 | M | 10
15.4.1.68 | CPU2298 | Próprio | CURVA LONGA DE 90° PARA ELETRODUTO,DE PVC RIGIDO,ROSQUEAVEL, DE 32MM(1 1/4").FORNECIMENTO E INSTALAÇÃO | UN | 6
15.4.1.69 | 91881 | SINAPI | LUVA PARA ELETRODUTO, PVC, ROSCÁVEL, DN 40 MM (1 1/4"), PARA CIRCUITOS TERMINAIS, INSTALADA EM LAJE - FORNECIMENTO E INSTALAÇÃO. AF_03/2023 | UN | 15
15.4.1.70 | 90447 | SINAPI | RASGO LINEAR MANUAL EM ALVENARIA, PARA ELETRODUTOS, DIÂMETROS MENORES OU IGUAIS A 40 MM. AF_09/2023 | M | 100
15.4.1.71 | 120515 | SBC | ENCHIMENTO ARGAMASSA RASGOS ALVENARIAS-RECOBRIMENTO TUBULACOES | M | 100
15.4.2 |  |  | CAIXAS E TOMADAS
15.4.2.1 | 061662 | SBC | CAIXA PASSAGEM ALUMINIO 10 x 10 x 6cm CP 1010/6 | UN | 146
15.4.2.2 | 60.04.07 | EMBASA | CONDULETE EM LIGA ALUMINIO 2 1/2" | UN | 7
15.4.2.3 | 91940 | SINAPI | CAIXA RETANGULAR 4" X 2" MÉDIA (1,30 M DO PISO), PVC, INSTALADA EM PAREDE - FORNECIMENTO E INSTALAÇÃO. AF_03/2023 | UN | 12
15.4.2.4 | 91943 | SINAPI | CAIXA RETANGULAR 4" X 4" MÉDIA (1,30 M DO PISO), PVC, INSTALADA EM PAREDE - FORNECIMENTO E INSTALAÇÃO. AF_03/2023 | UN | 9
15.4.2.5 | 100556 | SINAPI | CAIXA DE PASSAGEM PARA TELEFONE 15X15X10CM (SOBREPOR), FORNECIMENTO E INSTALACAO. AF_11/2019 | UN | 3
15.4.2.6 | 13621 | ORSE | Tomada industrial externa 2P + T, 20A | un | 101
15.4.2.7 | 40.04.140 | CPOS/CDHU | TOMADA 3P+T DE 32 A, BLINDADA INDUSTRIAL DE SOBREPOR NEGATIVA | cj | 34
15.4.2.8 | 9422 | ORSE | Tomada embutir 3p+T, tipo industrial, 32A, 220/240 ref:N-4249, cor azul, marca Steck ou similar | un | 3
15.4.2.9 | 40.04.146 | CPOS/CDHU | TOMADA 3P+T DE 63 A, BLINDADA INDUSTRIAL DE EMBUTIR | cj | 10
15.4.2.10 | CPU2306 | Próprio | TOMADA INDUSTRIAL NÃO METÁLICA, DE EMBUTIR, FÊMEA 3 POLOS + TERRA, 125 A 250 V, IP 67 | UN | 3
15.4.2.11 | CPU2307 | Próprio | TOMADA INDUSTRIAL NÃO METÁLICA, DE EMBUTIR, FÊMEA 3 POLOS + TERRA, 200 A 250 V, IP 67 | UN | 2
15.4.2.12 | 92013 | SINAPI | TOMADA MÉDIA DE EMBUTIR (3 MÓDULOS), 2P+T 20 A, INCLUINDO SUPORTE E PLACA - FORNECIMENTO E INSTALAÇÃO. AF_03/2023 | UN | 1
15.4.2.13 | 92005 | SINAPI | TOMADA MÉDIA DE EMBUTIR (2 MÓDULOS), 2P+T 20 A, INCLUINDO SUPORTE E PLACA - FORNECIMENTO E INSTALAÇÃO. AF_03/2023 | UN | 11
15.4.2.14 | 91951 | SINAPI | SUPORTE PARAFUSADO COM PLACA DE ENCAIXE 4" X 4" BAIXO (0,30 M DO PISO) PARA PONTO ELÉTRICO - FORNECIMENTO E INSTALAÇÃO. AF_03/2023 | UN | 9
15.4.2.15 | 1201002038 | AGESUL | CONJUNTO DE TOMADA DE PISO COM 2 MODULOS 2P+T DE 10A PRETOS, ESPELHO E CAIXA 4"X4" EM ALUMINIO - FORNECIMENTO E INSTALACAO | UN | 1
15.4.2.16 | 1201002038 | AGESUL | CONJUNTO DE TOMADA DE PISO COM 2 MODULOS 2P+T DE 10A PRETOS, ESPELHO E CAIXA 4"X4" EM ALUMINIO - FORNECIMENTO E INSTALACAO | UN | 7
15.5 |  |  | ILUMINAÇÃO
15.5.1 |  |  | ELETRODUTOS - ILUMINAÇÃO
15.5.1.1 | 15.034.0010-0 | EMOP | ELETRODUTO DE FERRO GALVANIZADO,TIPO MEDIO,DIAMETRO DE 3/4", EXCLUSIVE LUVAS,CURVAS,ABERTURA E FECHAMENTO DE RASGO.FORNEC IMENTO E ASSENTAMENTO | M | 350
15.5.1.2 | 061865 | SBC | CURVA 90 ELETRODUTO GALVANIZADO ELETROLITICO 3/4"" | UN | 50
15.5.1.3 | 13377 | ORSE | Luva de emenda para eletroduto, aço galvanizado, dn 20 mm (3/4"), aparente, instalada em teto - fornecimento e instalaçâo | un | 216
15.5.1.4 | 8441 | ORSE | Abraçadeira metálica tipo "D" de 3/4" | un | 115
15.5.1.5 | 063756 | SBC | SAIDA HORIZONTAL PARA ELETRODUTO 3/4"" | UN | 50
15.5.1.6 | 063756 | SBC | SAIDA HORIZONTAL PARA ELETRODUTO 3/4"" | UN | 60
15.5.1.7 | 058120 | SBC | CONDULETE ALUMINIO MULTIPLO X 3/4 COM KIT DE VEDACAO IP54 | UN | 187
15.5.1.8 | 171415 | SEDOP | Unidut múltiplo Ø 3/4" | un | 561
15.5.1.9 | 11816 | ORSE | Box reto em alumínio de 3/4" | un | 110
15.5.1.10 | CPU2291 | Próprio | Barra roscada 3/8" | M | 115
15.5.1.11 | 070059 | SBC | CHUMBADOR PARABOLT 3/8"" | UN | 115
15.5.1.12 | 061510 | SBC | ARRUELA LISA 3/8"" MG2575-5 | CJ | 460
15.5.1.13 | 721 | ORSE | Fornecimento e instalação de porca sextavada 3/8" (ref vl 1.55 valemam ou similar) | un | 460
15.5.1.14 | 91867 | SINAPI | ELETRODUTO RÍGIDO ROSCÁVEL, PVC, DN 25 MM (3/4"), PARA CIRCUITOS TERMINAIS, INSTALADO EM LAJE - FORNECIMENTO E INSTALAÇÃO. AF_03/2023 | M | 200
15.5.1.15 | 91875 | SINAPI | LUVA PARA ELETRODUTO, PVC, ROSCÁVEL, DN 25 MM (3/4"), PARA CIRCUITOS TERMINAIS, INSTALADA EM FORRO - FORNECIMENTO E INSTALAÇÃO. AF_03/2023 | UN | 50
15.5.1.16 | 15.034.0013-A | EMOP | ELETRODUTO DE FERRO GALVANIZADO,TIPO MEDIO,DIAMETRO DE 1.1/2 ",EXCLUSIVE LUVAS,CURVAS,ABERTURA E FECHAMENTO DE RASGO.FORN ECIMENTO E ASSENTAMENTO | M | 10
15.5.1.17 | 061864 | SBC | CURVA 90 ELETRODUTO GALVANIZADO ELETROLITICO 1.1/2"" | UN | 1
15.5.1.18 | 13365 | ORSE | Luva de emenda para eletroduto, aço galvanizado, dn 40 mm (1 1/2"), aparente,instalada em teto - fornecimento e instalaçâo | un | 3
15.5.1.19 | 9427 | ORSE | Abraçadeira metálica tipo "D" de 1 1/2" | un | 2
15.5.1.20 | 063614 | SBC | SAIDA HORIZONTAL PARA ELETRODUTO 1 1/2"" | UN | 1
15.5.1.21 | CPU2293 | Próprio | Box reto 1.1/2" | UN | 2
15.5.1.22 | CPU2291 | Próprio | Barra roscada 3/8" | M | 2
15.5.1.23 | 070059 | SBC | CHUMBADOR PARABOLT 3/8"" | UN | 2
15.5.1.24 | 061510 | SBC | ARRUELA LISA 3/8"" MG2575-5 | CJ | 8
15.5.1.25 | 721 | ORSE | Fornecimento e instalação de porca sextavada 3/8" (ref vl 1.55 valemam ou similar) | un | 8
15.5.1.26 | 90447 | SINAPI | RASGO LINEAR MANUAL EM ALVENARIA, PARA ELETRODUTOS, DIÂMETROS MENORES OU IGUAIS A 40 MM. AF_09/2023 | M | 200
15.5.1.27 | 120515 | SBC | ENCHIMENTO ARGAMASSA RASGOS ALVENARIAS-RECOBRIMENTO TUBULACOES | M | 200
15.5.2 |  |  | INTERRUPTORES - ILUMINAÇÃO
15.5.2.1 | 91953 | SINAPI | INTERRUPTOR SIMPLES (1 MÓDULO), 10A/250V, INCLUINDO SUPORTE E PLACA - FORNECIMENTO E INSTALAÇÃO. AF_03/2023 | UN | 20
15.5.2.2 | 91957 | SINAPI | INTERRUPTOR SIMPLES (1 MÓDULO) COM INTERRUPTOR PARALELO (1 MÓDULO), 10A/250V, INCLUINDO SUPORTE E PLACA - FORNECIMENTO E INSTALAÇÃO. AF_03/2023 | UN | 17
15.5.2.3 | 91959 | SINAPI | INTERRUPTOR SIMPLES (2 MÓDULOS), 10A/250V, INCLUINDO SUPORTE E PLACA - FORNECIMENTO E INSTALAÇÃO. AF_03/2023 | UN | 4
15.5.2.4 | 91973 | SINAPI | INTERRUPTOR SIMPLES (2 MÓDULOS) COM INTERRUPTOR PARALELO (2 MÓDULOS), 10A/250V, INCLUINDO SUPORTE E PLACA - FORNECIMENTO E INSTALAÇÃO. AF_03/2023 | UN | 8
15.5.2.5 | 91940 | SINAPI | CAIXA RETANGULAR 4" X 2" MÉDIA (1,30 M DO PISO), PVC, INSTALADA EM PAREDE - FORNECIMENTO E INSTALAÇÃO. AF_03/2023 | UN | 49
15.5.2.6 | CPU2303 | Próprio | RABICHO COM 2 METROS DE CABO PP 3X1,5MM2 750V, UM PLUG 2P+T MACHO E UM PLUG 2P+T FÊMEA, PARA ALIMENTAÇÃO DAS LUMINÁRIAS | pt | 171
15.5.3 |  |  | ELETRODUTOS - ILUMINAÇÃO DE EMERGÊNCIA
15.5.3.1 | 15.034.0010-0 | EMOP | ELETRODUTO DE FERRO GALVANIZADO,TIPO MEDIO,DIAMETRO DE 3/4", EXCLUSIVE LUVAS,CURVAS,ABERTURA E FECHAMENTO DE RASGO.FORNEC IMENTO E ASSENTAMENTO | M | 200
15.5.3.2 | 061865 | SBC | CURVA 90 ELETRODUTO GALVANIZADO ELETROLITICO 3/4"" | UN | 10
15.5.3.3 | 13377 | ORSE | Luva de emenda para eletroduto, aço galvanizado, dn 20 mm (3/4"), aparente, instalada em teto - fornecimento e instalaçâo | un | 86
15.5.3.4 | 8441 | ORSE | Abraçadeira metálica tipo "D" de 3/4" | un | 68
15.5.3.5 | 058120 | SBC | CONDULETE ALUMINIO MULTIPLO X 3/4 COM KIT DE VEDACAO IP54 | UN | 83
15.5.3.6 | 171415 | SEDOP | Unidut múltiplo Ø 3/4" | un | 249
15.5.3.7 | 11816 | ORSE | Box reto em alumínio de 3/4" | un | 10
15.5.3.8 | CPU2291 | Próprio | Barra roscada 3/8" | M | 68
15.5.3.9 | 070059 | SBC | CHUMBADOR PARABOLT 3/8"" | UN | 68
15.5.3.10 | 061510 | SBC | ARRUELA LISA 3/8"" MG2575-5 | CJ | 272
15.5.3.11 | 721 | ORSE | Fornecimento e instalação de porca sextavada 3/8" (ref vl 1.55 valemam ou similar) | un | 272
15.5.4 |  |  | CABOS - ILUMINAÇÃO DE EMERGÊNCIA
15.5.4.1 | CPU2303 | Próprio | RABICHO COM 2 METROS DE CABO PP 3X1,5MM2 750V, UM PLUG 2P+T MACHO E UM PLUG 2P+T FÊMEA, PARA ALIMENTAÇÃO DAS LUMINÁRIAS | pt | 62
15.5.4.2 | 39.24.153 | CPOS/CDHU | CABO DE COBRE FLEXÍVEL DE 3 X 4 MM², ISOLAMENTO 500 V - ISOLAÇÃO PP 70°C | m | 380
15.5.5 |  |  | LUMINÁRIAS, CENTRAIS E CAIXAS - ILUMINAÇÃO DE EMERGÊNCIA
15.5.5.1 | 50.05.250 | CPOS/CDHU | CENTRAL DE ILUMINAÇÃO DE EMERGÊNCIA, COMPLETA, AUTONOMIA 1 HORA, PARA ATÉ 240 W | un | 1
15.5.5.2 | 100556 | SINAPI | CAIXA DE PASSAGEM PARA TELEFONE 15X15X10CM (SOBREPOR), FORNECIMENTO E INSTALACAO. AF_11/2019 | UN | 7
15.6 |  |  | CABEAMENTO
15.6.1 |  |  | CABOS PARA DISTRIBUIÇÃO, TOMADAS, ILUMINAÇÃO, PONTOS DE FORÇA E OUTROS
15.6.1.1 | 91926 | SINAPI | CABO DE COBRE FLEXÍVEL ISOLADO, 2,5 MM², ANTI-CHAMA 450/750 V, PARA CIRCUITOS TERMINAIS - FORNECIMENTO E INSTALAÇÃO. AF_03/2023 | M | 13000
15.6.1.2 | 91928 | SINAPI | CABO DE COBRE FLEXÍVEL ISOLADO, 4 MM², ANTI-CHAMA 450/750 V, PARA CIRCUITOS TERMINAIS - FORNECIMENTO E INSTALAÇÃO. AF_03/2023 | M | 1365
15.6.1.3 | 91930 | SINAPI | CABO DE COBRE FLEXÍVEL ISOLADO, 6 MM², ANTI-CHAMA 450/750 V, PARA CIRCUITOS TERMINAIS - FORNECIMENTO E INSTALAÇÃO. AF_03/2023 | M | 671
15.6.1.4 | 92979 | SINAPI | CABO DE COBRE FLEXÍVEL ISOLADO, 10 MM², ANTI-CHAMA 450/750 V, PARA DISTRIBUIÇÃO - FORNECIMENTO E INSTALAÇÃO. AF_10/2020 | M | 200
15.6.1.5 | 92981 | SINAPI | CABO DE COBRE FLEXÍVEL ISOLADO, 16 MM², ANTI-CHAMA 450/750 V, PARA DISTRIBUIÇÃO - FORNECIMENTO E INSTALAÇÃO. AF_10/2020 | M | 320
15.6.1.6 | 92984 | SINAPI | CABO DE COBRE FLEXÍVEL ISOLADO, 25 MM², ANTI-CHAMA 0,6/1,0 KV, PARA REDE ENTERRADA DE DISTRIBUIÇÃO DE ENERGIA ELÉTRICA - FORNECIMENTO E INSTALAÇÃO. AF_12/2021 | M | 25
15.6.1.7 | 101563 | SINAPI | CABO DE COBRE FLEXÍVEL ISOLADO, 35 MM², 0,6/1,0 KV, PARA REDE AÉREA DE DISTRIBUIÇÃO DE ENERGIA ELÉTRICA DE BAIXA TENSÃO - FORNECIMENTO E INSTALAÇÃO. AF_07/2020 | M | 105
15.6.1.8 | 92988 | SINAPI | CABO DE COBRE FLEXÍVEL ISOLADO, 50 MM², ANTI-CHAMA 0,6/1,0 KV, PARA REDE ENTERRADA DE DISTRIBUIÇÃO DE ENERGIA ELÉTRICA - FORNECIMENTO E INSTALAÇÃO. AF_12/2021 | M | 430
15.6.1.9 | 92990 | SINAPI | CABO DE COBRE FLEXÍVEL ISOLADO, 70 MM², ANTI-CHAMA 0,6/1,0 KV, PARA REDE ENTERRADA DE DISTRIBUIÇÃO DE ENERGIA ELÉTRICA - FORNECIMENTO E INSTALAÇÃO. AF_12/2021 | M | 45
15.6.1.10 | 92992 | SINAPI | CABO DE COBRE FLEXÍVEL ISOLADO, 95 MM², ANTI-CHAMA 0,6/1,0 KV, PARA REDE ENTERRADA DE DISTRIBUIÇÃO DE ENERGIA ELÉTRICA - FORNECIMENTO E INSTALAÇÃO. AF_12/2021 | M | 200
15.6.2 |  |  | CABOS ALIMENTADORES DOS PAINEIS E QUADROS
15.6.2.1 | 92981 | SINAPI | CABO DE COBRE FLEXÍVEL ISOLADO, 16 MM², ANTI-CHAMA 450/750 V, PARA DISTRIBUIÇÃO - FORNECIMENTO E INSTALAÇÃO. AF_10/2020 | M | 30
15.6.2.2 | 101562 | SINAPI | CABO DE COBRE FLEXÍVEL ISOLADO, 25 MM², 0,6/1,0 KV, PARA REDE AÉREA DE DISTRIBUIÇÃO DE ENERGIA ELÉTRICA DE BAIXA TENSÃO - FORNECIMENTO E INSTALAÇÃO. AF_07/2020 | M | 30
15.6.2.3 | 92988 | SINAPI | CABO DE COBRE FLEXÍVEL ISOLADO, 50 MM², ANTI-CHAMA 0,6/1,0 KV, PARA REDE ENTERRADA DE DISTRIBUIÇÃO DE ENERGIA ELÉTRICA - FORNECIMENTO E INSTALAÇÃO. AF_12/2021 | M | 55
15.6.2.4 | 92996 | SINAPI | CABO DE COBRE FLEXÍVEL ISOLADO, 150 MM², ANTI-CHAMA 0,6/1,0 KV, PARA REDE ENTERRADA DE DISTRIBUIÇÃO DE ENERGIA ELÉTRICA - FORNECIMENTO E INSTALAÇÃO. AF_12/2021 | M | 200
15.6.2.5 | 92986 | SINAPI | CABO DE COBRE FLEXÍVEL ISOLADO, 35 MM², ANTI-CHAMA 0,6/1,0 KV, PARA REDE ENTERRADA DE DISTRIBUIÇÃO DE ENERGIA ELÉTRICA - FORNECIMENTO E INSTALAÇÃO. AF_12/2021 | M | 120
15.6.2.6 | 92988 | SINAPI | CABO DE COBRE FLEXÍVEL ISOLADO, 50 MM², ANTI-CHAMA 0,6/1,0 KV, PARA REDE ENTERRADA DE DISTRIBUIÇÃO DE ENERGIA ELÉTRICA - FORNECIMENTO E INSTALAÇÃO. AF_12/2021 | M | 120
15.6.2.7 | 92992 | SINAPI | CABO DE COBRE FLEXÍVEL ISOLADO, 95 MM², ANTI-CHAMA 0,6/1,0 KV, PARA REDE ENTERRADA DE DISTRIBUIÇÃO DE ENERGIA ELÉTRICA - FORNECIMENTO E INSTALAÇÃO. AF_12/2021 | M | 220
15.6.2.8 | 92996 | SINAPI | CABO DE COBRE FLEXÍVEL ISOLADO, 150 MM², ANTI-CHAMA 0,6/1,0 KV, PARA REDE ENTERRADA DE DISTRIBUIÇÃO DE ENERGIA ELÉTRICA - FORNECIMENTO E INSTALAÇÃO. AF_12/2021 | M | 1600
15.7 |  |  | LUMINÁRIAS
15.7.1 | 10795 | ORSE | Luminária hermética corpo em fibra de vidro blindada, mod. TLH34, da Tec & Luz ou similar, inclusive duas lâmpadas tubular de led, tipo T8 (para câmara frigorífera) | un | 55
15.7.2 | 10795 | ORSE | Luminária hermética corpo em fibra de vidro blindada, mod. TLH34, da Tec & Luz ou similar, inclusive duas lâmpadas tubular de led, tipo T8 (para câmara frigorífera) | un | 19
15.7.3 | 10795 | ORSE | Luminária hermética corpo em fibra de vidro blindada, mod. TLH34, da Tec & Luz ou similar, inclusive duas lâmpadas tubular de led, tipo T8 (para câmara frigorífera) | un | 15
15.7.4 | 1201001004 | AGESUL | LUMINARIA TIPO PLAFON COM PAINEL LED, 40X40CM, EMBUTIR, POTENCIA DE 36W, 4000K, LUZ NEUTRA, ELGIN OU SIMILAR - FORNECIMENTO E INSTALACAO | UN | 38
15.7.5 | 13672 | ORSE | Luminária plafon de embutir em LED 29.5x29.5 cm, 24w 4000K bivolt, Avant ou similar | un | 13
15.7.6 | 071649 | AGETOP CIVIL | LUMINÁRIA PLAFON LED QUADRADA DE EMBUTIR, 30W, 40X40 CM (MEDIDAS APROXIMADAS) - INCLUSO CORTE NO FORRO | un | 25
15.7.7 | 1201001004 | AGESUL | LUMINARIA TIPO PLAFON COM PAINEL LED, 40X40CM, EMBUTIR, POTENCIA DE 36W, 4000K, LUZ NEUTRA, ELGIN OU SIMILAR - FORNECIMENTO E INSTALACAO | UN | 28
15.7.8 | 060635 | SBC | LUMINARIA EMBUTIR LED SAVE ENERGY SE-240.1657 RECUADA 36W | UN | 9
15.7.9 | 060080 | SBC | SPOT BRANCO EMBUTIR REDONDO COB 5W LED 5000K LUZ BRANCA FRIA | UN | 10
15.7.10 | 060080 | SBC | SPOT BRANCO EMBUTIR REDONDO COB 5W LED 5000K LUZ BRANCA FRIA | UN | 4
16 |  |  | SISTEMAS ELETRÔNICOS
16.1 |  |  | ELETROCALHAS PARA SISTEMAS ELETRÔNICOS
16.1.1 | 15.018.0562-0 | EMOP | ELETROCALHA LISA,COM TAMPA,TIPO "U",100X100MM,TRATAMENTO SUP ERFICIAL PRE-ZINCADO A QUENTE,INCLUSIVE CONEXOES,ACESSORIOS E FIXACAO SUPERIOR.FORNECIMENTO E COLOCACAO | M | 65
16.1.2 | 063617 | SBC | EMENDA PARA ELETROCALHA TIPO U 100X100 | UN | 22
16.1.3 | 38.22.620 | CPOS/CDHU | TAMPA DE ENCAIXE PARA ELETROCALHA, GALVANIZADA A FOGO, L= 100 MM | m | 65
16.1.4 | 8351 | ORSE | Fornecimento e instalação de parafuso cabeça lentilha 1/4" x 1/2" (ref. vl 1.68 valemam ou similar) | un | 220
16.1.5 | 13606 | ORSE | Perfilado, pré-zincado a fogo, perfurado 38 x 38mm | m | 4
16.1.6 | CPU2291 | Próprio | Barra roscada 3/8" | M | 40
16.1.7 | 063006 | SBC | JUNCAO ANGULAR ZZ DUPLA ALTA COM RASGOS PARA PERFILADO | UN | 40
16.1.8 | 070059 | SBC | CHUMBADOR PARABOLT 3/8"" | UN | 80
16.1.9 | CPU2301 | Próprio | PARAFUSO SEXTAVADO 3/8"X2" | UN | 80
16.1.10 | 061510 | SBC | ARRUELA LISA 3/8"" MG2575-5 | CJ | 160
16.1.11 | 721 | ORSE | Fornecimento e instalação de porca sextavada 3/8" (ref vl 1.55 valemam ou similar) | un | 160
16.2 |  |  | ELETRODUTOS
16.2.1 | 15.034.0011-0 | EMOP | ELETRODUTO DE FERRO GALVANIZADO,TIPO MEDIO,DIAMETRO DE 1",EX CLUSIVE LUVAS,CURVAS,ABERTURA E FECHAMENTO DE RASGO.FORNECIM ENTO E ASSENTAMENTO | M | 95
16.2.2 | 059098 | SBC | CURVA 90 ELETRODUTO GALVANIZADO ELETROLITICO 1"" | UN | 18
16.2.3 | 13364 | ORSE | Luva de emenda para eletroduto, aço galvanizado, dn 25 mm (1"), aparente, instalada em teto - fornecimento e instalaçâo | un | 50
16.2.4 | 12140 | ORSE | Abraçadeira metálica tipo "D" de 1" | un | 31
16.2.5 | 063754 | SBC | SAIDA HORIZONTAL PARA ELETRODUTO 1"" | UN | 20
16.2.6 | 11817 | ORSE | Box reto em alumínio de 1" | un | 20
16.2.7 | CPU2291 | Próprio | Barra roscada 3/8" | M | 31
16.2.8 | 070059 | SBC | CHUMBADOR PARABOLT 3/8"" | UN | 31
16.2.9 | 061510 | SBC | ARRUELA LISA 3/8"" MG2575-5 | CJ | 124
16.2.10 | 721 | ORSE | Fornecimento e instalação de porca sextavada 3/8" (ref vl 1.55 valemam ou similar) | un | 124
16.2.11 | 91837 | SINAPI | ELETRODUTO FLEXÍVEL CORRUGADO REFORÇADO, PVC, DN 32 MM (1"), PARA CIRCUITOS TERMINAIS, INSTALADO EM FORRO - FORNECIMENTO E INSTALAÇÃO. AF_03/2023_PA | M | 90
16.2.12 | 058126 | SBC | CONDULETE ALUMINIO MULTIPLO X 1"" KIT DE VEDACAO IP54 | UN | 27
16.2.13 | 171415 | SEDOP | Unidut múltiplo Ø 3/4" | un | 69
16.2.14 | 90447 | SINAPI | RASGO LINEAR MANUAL EM ALVENARIA, PARA ELETRODUTOS, DIÂMETROS MENORES OU IGUAIS A 40 MM. AF_09/2023 | M | 90
16.2.15 | 120515 | SBC | ENCHIMENTO ARGAMASSA RASGOS ALVENARIAS-RECOBRIMENTO TUBULACOES | M | 90
16.3 |  |  | TOMADAS PARA CABEAMENTO, CAIXAS E EQUIPAMENTOS
16.3.1 | 13604 | ORSE | Tomada lógica RJ-45, com 2 módulos - Sistema X | un | 16
16.3.2 | 13604 | ORSE | Tomada lógica RJ-45, com 2 módulos - Sistema X | un | 2
16.3.3 | 98307 | SINAPI | TOMADA DE REDE RJ45 - FORNECIMENTO E INSTALAÇÃO. AF_11/2019 | UN | 12
16.3.4 | 12937 | ORSE | Tomada dupla para lógica no piso, metal, RJ45 | un | 3
16.3.5 | 91940 | SINAPI | CAIXA RETANGULAR 4" X 2" MÉDIA (1,30 M DO PISO), PVC, INSTALADA EM PAREDE - FORNECIMENTO E INSTALAÇÃO. AF_03/2023 | UN | 18
16.3.6 | 91943 | SINAPI | CAIXA RETANGULAR 4" X 4" MÉDIA (1,30 M DO PISO), PVC, INSTALADA EM PAREDE - FORNECIMENTO E INSTALAÇÃO. AF_03/2023 | UN | 1
16.3.7 | 11415 | ORSE | Caixa de passagem em alumínio para piso 4" x 2" - Fornecimento e assentamento | un | 3
16.3.8 | 7138 | ORSE | Fornecimento e lançamento de cabo utp 4 pares cat 6 | m | 1900
16.3.9 | 160869 | IOPES | Certificação avulsa dos pontos com emissão de relatório do equipamento de teste até 100 pontos | und | 36
16.3.10 | 1202007081 | AGESUL | CAMERA DE MONITORAMENTO IP/POE SPEED DOME, ANGULAÇÃO DE 360º, MODELO 5225 SD IR DA INTELBRAS OU SIMILAR- FORNECIMENTO E INSTALAÇÃO | UN | 9
16.3.11 | 15.015.0184-A | EMOP | INSTALACAO DE PONTO DE WI-FI,COMPREENDENDO: 1 VARA DE ELETRO DUTO DE 3/4",CONEXOES E CAIXAS,EXCLUSIVE CABOS OU FIOS | UN | 3
17 |  |  | SISTEMA DE ALARME DE INCÊNDIO (SDAI)
17.1 |  |  | ELETRODUTOS
17.1.1 | 15.034.0011-0 | EMOP | ELETRODUTO DE FERRO GALVANIZADO,TIPO MEDIO,DIAMETRO DE 1",EX CLUSIVE LUVAS,CURVAS,ABERTURA E FECHAMENTO DE RASGO.FORNECIM ENTO E ASSENTAMENTO | M | 410
17.1.2 | 059098 | SBC | CURVA 90 ELETRODUTO GALVANIZADO ELETROLITICO 1"" | UN | 10
17.1.3 | 13364 | ORSE | Luva de emenda para eletroduto, aço galvanizado, dn 25 mm (1"), aparente, instalada em teto - fornecimento e instalaçâo | un | 150
17.1.4 | 12140 | ORSE | Abraçadeira metálica tipo "D" de 1" | un | 140
17.1.5 | 11817 | ORSE | Box reto em alumínio de 1" | un | 180
17.1.6 | CPU2291 | Próprio | Barra roscada 3/8" | M | 50
17.1.7 | 070059 | SBC | CHUMBADOR PARABOLT 3/8"" | UN | 140
17.1.8 | 061510 | SBC | ARRUELA LISA 3/8"" MG2575-5 | CJ | 560
17.1.9 | 721 | ORSE | Fornecimento e instalação de porca sextavada 3/8" (ref vl 1.55 valemam ou similar) | un | 560
17.1.10 | 91837 | SINAPI | ELETRODUTO FLEXÍVEL CORRUGADO REFORÇADO, PVC, DN 32 MM (1"), PARA CIRCUITOS TERMINAIS, INSTALADO EM FORRO - FORNECIMENTO E INSTALAÇÃO. AF_03/2023_PA | M | 50
17.1.11 | 058126 | SBC | CONDULETE ALUMINIO MULTIPLO X 1"" KIT DE VEDACAO IP54 | UN | 83
17.1.12 | 171415 | SEDOP | Unidut múltiplo Ø 3/4" | un | 249
17.1.13 | 90447 | SINAPI | RASGO LINEAR MANUAL EM ALVENARIA, PARA ELETRODUTOS, DIÂMETROS MENORES OU IGUAIS A 40 MM. AF_09/2023 | M | 50
17.1.14 | 120515 | SBC | ENCHIMENTO ARGAMASSA RASGOS ALVENARIAS-RECOBRIMENTO TUBULACOES | M | 50
17.2 |  |  | EQUIPAMENTOS
17.2.1 | CPU2312 | Próprio | MODULO MONITOR DE DAMPER CORTA FOGO, ENDEREÇAVEL, COM LIGAÇÕES EM CLASSE A, RESPOSTA 200MS | UN | 20
17.2.2 | 12018 | ORSE | Detector de fumaça óptico endereçável, modelo VRE-F, marca VERIN ou similar | un | 35
17.2.3 | 12017 | ORSE | Detector de temperatura termovelocímetrico endereçável, modelo VRE-T, marca VERIN ou similar | un | 17
17.2.4 | 50.05.214 | CPOS/CDHU | DETECTOR DE GÁS LIQUEFEITO (GLP), GÁS NATURAL (GN) OU DERIVADOS DE METANO | un | 6
17.2.5 | 055530 | SBC | SIRENE AUDIO VISUAL ALARME DE INCENDIO ILUMAC SAF-C 24VCC | UN | 4
17.2.6 | 058610 | SBC | ACIONADOR MANUAL ENDERECAVEL AME 520 INTELBRAS | UN | 4
17.2.7 | CPU2311 | Próprio | MÓDULO DE COMANDO ENDEREÇAVEL, DESTINADO A COMANDAR EQUIPAMENTOS SUPERVISIONADOS EM CAMPO, INSTALADO EM CAIXA 150X150X100 MM | UN | 2
17.3 |  |  | CAIXAS E CABEAMENTOS
17.3.1 | 91936 | SINAPI | CAIXA OCTOGONAL 4" X 4", PVC, INSTALADA EM LAJE - FORNECIMENTO E INSTALAÇÃO. AF_03/2023 | UN | 58
17.3.2 | 91943 | SINAPI | CAIXA RETANGULAR 4" X 4" MÉDIA (1,30 M DO PISO), PVC, INSTALADA EM PAREDE - FORNECIMENTO E INSTALAÇÃO. AF_03/2023 | UN | 10
17.3.3 | 100556 | SINAPI | CAIXA DE PASSAGEM PARA TELEFONE 15X15X10CM (SOBREPOR), FORNECIMENTO E INSTALACAO. AF_11/2019 | UN | 22
17.3.4 | 058561 | SBC | CABO DE COBRE BLINDADO C/FITA POLIESTER P/ ALARME INC.2X1,50 | M | 400
17.3.5 | 39.24.153 | CPOS/CDHU | CABO DE COBRE FLEXÍVEL DE 3 X 4 MM², ISOLAMENTO 500 V - ISOLAÇÃO PP 70°C | m | 100
18 |  |  | CLIMATIZAÇÃO
18.1 |  |  | REDE FRIGORÍFICA
18.1.1 | 97331 | SINAPI | TUBO EM COBRE FLEXÍVEL, DN 1/4", COM ISOLAMENTO, INSTALADO EM RAMAL DE ALIMENTAÇÃO DE AR CONDICIONADO COM CONDENSADORA CENTRAL - FORNECIMENTO E INSTALAÇÃO. AF_12/2015 | M | 10
18.1.2 | 97332 | SINAPI | TUBO EM COBRE FLEXÍVEL, DN 3/8", COM ISOLAMENTO, INSTALADO EM RAMAL DE ALIMENTAÇÃO DE AR CONDICIONADO COM CONDENSADORA CENTRAL - FORNECIMENTO E INSTALAÇÃO. AF_12/2015 | M | 85
18.1.3 | 97333 | SINAPI | TUBO EM COBRE FLEXÍVEL, DN 1/2", COM ISOLAMENTO, INSTALADO EM RAMAL DE ALIMENTAÇÃO DE AR CONDICIONADO COM CONDENSADORA CENTRAL - FORNECIMENTO E INSTALAÇÃO. AF_12/2015 | M | 8
18.1.4 | 97334 | SINAPI | TUBO EM COBRE FLEXÍVEL, DN 5/8", COM ISOLAMENTO, INSTALADO EM RAMAL DE ALIMENTAÇÃO DE AR CONDICIONADO COM CONDENSADORA CENTRAL FORNECIMENTO E INSTALAÇÃO. AF_12/2015 | M | 60
18.1.5 | 056670 | SBC | TUBO COBRE RIGIDO CLASSE E 22mm 3/4"" | M | 58
18.1.6 | 056671 | SBC | TUBO COBRE RIGIDO CLASSE E 28mm 1"" | M | 22
18.1.7 | 056672 | SBC | TUBO COBRE RIGIDO CLASSE E 35mm 1.1/4"" | M | 18
18.1.8 | 056690 | SBC | TUBO COBRE RIGIDO CLASSE E 42mm 1.1/2"" | M | 58
18.1.9 | 070401 | SBC | GAS REFRIGERANTE R410 | KG | 46
18.1.10 | 052664 | SBC | ISOLAMENTO TERMICO TUBOS DE COBRE 22mm (3/4"") | M | 58
18.1.11 | 052665 | SBC | ISOLAMENTO TERMICO TUBOS DE COBRE 28mm (1.1/8"") | M | 40
18.1.12 | 052672 | SBC | ISOLAMENTO TERMICO TUBOS DE COBRE 42mm (1.5/8"") | M | 58
18.1.13 | 063436 | SBC | CABO PP CORDPLAST 4 CONDUTORES 1KV 10,0mm2 | M | 165
18.1.14 | 90460 | SINAPI | SUPORTE PARA 2 TUBOS HORIZONTAIS, ESPAÇADO A CADA 56 CM, EM PERFILADO COM COMPRIMENTO DE 25 CM FIXADO EM LAJE, POR METRO DE TUBULAÇÃO FIXADA. AF_09/2023 | M | 95
18.2 |  |  | REDE DE DUTOS
18.2.1 | 15.005.0280-0 | EMOP | DUTO PARA EXAUSTAO DE AR/VENTILACAO,CHAVETADO EM CHAPA DE AC O GALVANIZADO,NAS DIVERSAS BITOLAS,CONFORME ABNT NBR 16401,I NCLUSIVE SUPORTES PINTADOS,GRELHAS,DIFUSORES EM ALUMINIO EXT RUDADO E DEMAIS ITENS NECESSARIOS.FORNECIMENTO E COLOCACAO | KG | 1156
18.2.2 | 15.005.0253-0 | EMOP | DUTO PARA CONDICIONAMENTO DE AR,CHAVETADO EM CHAPA DE ACO GA LVANIZADO,NAS DIVERSAS BITOLAS,CONFORME ABNT NBR 16401,ISOLA DO COM MANTA DE LA DE VIDRO,REVESTIDA COM FOLHA DE ALUMINIO, INCLUINDO CINTAS,FITAS,SUPORTES PINTADOS,DIFUSORES E GRELHAS EM ALUMINIO EXTRUDADO E DEMAIS ITENS NECESSARIOS.FORNECIMEN TO E COLOCACAO | KG | 4301
18.2.3 | 9843 | ORSE | Duto em chapa de aço preta nº. 16, para ar condicionado. Fornecimento, montagem e instalação | m | 1022.6667
18.2.4 | 9843 | ORSE | Duto em chapa de aço preta nº. 16, para ar condicionado. Fornecimento, montagem e instalação | m | 62
18.3 |  |  | ACESSÓRIOS - DIFUSORES E GRELHAS
18.3.1 | CPU2373 | Próprio | Difusor com registro e parafuso de fixação central Tamanho 05 Modelo: ADLQ-AG - Trox | UN | 1
18.3.2 | CPU2374 | Próprio | Difusor com registro e parafuso de fixação central Tamanho 07 Modelo: ADLQ-AG - Trox | UN | 11
18.3.3 | CPU2375 | Próprio | Difusor com registro e parafuso de fixação central Tamanho 08 Modelo: ADLQ-AG - Trox | UN | 10
18.3.4 | CPU2376 | Próprio | Grelha com aletas móveis e registro Dimensão: 625x225mm Modelo: AT-AG - Trox | UN | 1
18.3.5 | CPU2377 | Próprio | Grelha com aletas móveis e registro Dimensão: 625x325mm Modelo: AT-AG - Trox | UN | 4
18.3.6 | CPU2378 | Próprio | Grelha com aletas móveis e registro Dimensão: 225x125mm Modelo: AT-AG - Trox | UN | 1
18.3.7 | CPU2379 | Próprio | Grelha com aletas fixas e registro Dimensão: 225x125mm Modelo: AR-AG - Trox | UN | 13
18.3.8 | CPU2380 | Próprio | Grelha com aletas fixas e registro Dimensão: 425x225mm Modelo: AR-AG - Trox | UN | 1
18.3.9 | CPU2381 | Próprio | Grelha com aletas fixas e registro Dimensão: 525x325mm Modelo: AR-AG - Trox | UN | 6
18.3.10 | CPU2382 | Próprio | Grelha com aletas fixas e registro Dimensão: 625x325mm Modelo: AR-AG - Trox | UN | 5
18.3.11 | CPU2383 | Próprio | Grelha com aletas fixas e registro Dimensão: 1.225x525mm Modelo: AR-AG - Trox | UN | 10
18.3.12 | CPU2384 | Próprio | Grelha com aletas fixas e registro Dimensão: 325x125mm Modelo: AR-AG - Trox | UN | 1
18.3.13 | CPU2385 | Próprio | Grelha de porta com dupla moldura Dimensão: 525x325mm Modelo: AGS-T - Trox | UN | 4
18.3.14 | CPU2386 | Próprio | Grelha de porta com dupla moldura Dimensão: 525x325mm Modelo: AGS-T - Trox | UN | 4
18.3.15 | CPU2387 | Próprio | Grelha de porta com dupla moldura Dimensão: 425x225mm Modelo: AGS-T - Trox | UN | 3
18.3.16 | CPU2388 | Próprio | Damper de sobrepressão Dimensão: 1.050x500mm Modelo: KUL - Trox | UN | 2
18.3.17 | CPU2389 | Próprio | Damper de sobrepressão Dimensão: 700x250mm Modelo: KUL - Trox | UN | 4
18.3.18 | CPU2390 | Próprio | Damper de sobrepressão Dimensão: 850x250mm Modelo: KUL - Trox | UN | 2
18.3.19 | CPU2391 | Próprio | Damper de regulagem Dimensão: 500x1050mm Modelo: JN-B - Trox | UN | 2
18.3.20 | CPU2392 | Próprio | Damper de regulagem Dimensão: 250x700mm Modelo: JN-B - Trox | UN | 4
18.3.21 | CPU2393 | Próprio | Damper de regulagem Dimensão: 250x850mm Modelo: JN-B - Trox | UN | 2
18.3.22 | CPU2394 | Próprio | Damper de regulagem Dimensão: 200x600mm Modelo: JN-B - Trox | UN | 1
18.3.23 | CPU2395 | Próprio | Damper de regulagem Dimensão: 150x100mm Modelo: RL-B - Trox | UN | 5
18.3.24 | CPU2396 | Próprio | Damper de regulagem Dimensão: 200x100mm Modelo: RL-B - Trox | UN | 8
18.3.25 | CPU2397 | Próprio | Damper de regulagem Dimensão: 250x100mm Modelo: RL-B - Trox | UN | 1
18.3.26 | CPU2398 | Próprio | Damper de regulagem Dimensão: 400x150mm Modelo: RL-B - Trox | UN | 2
18.3.27 | CPU2399 | Próprio | Damper de regulagem Dimensão: 400x100mm Modelo: RL-B - Trox | UN | 5
18.3.28 | CPU2400 | Próprio | Damper de regulagem Dimensão: 700x300mm Modelo: RL-B - Trox | UN | 1
18.3.29 | CPU2401 | Próprio | Damper de regulagem Dimensão: 300x100mm Modelo: RL-B - Trox | UN | 2
18.3.30 | CPU2402 | Próprio | Damper corta fogo / fumaça c/ chave fim de curso e fusivel Dimensão: 500x400mm Modelo: FKA-TA-BR-90 Trox | UN | 2
18.3.31 | CPU2403 | Próprio | Damper corta fogo / fumaça c/ chave fim de curso e fusivel Dimensão: 500x500mm Modelo: FKA-TA-BR-90 Trox | UN | 2
18.3.32 | CPU2404 | Próprio | Damper corta fogo / fumaça c/ chave fim de curso e fusivel Dimensão: 300x250mm Modelo: FKA-TA-BR-90 Trox | UN | 2
18.3.33 | CPU2405 | Próprio | Damper corta fogo / fumaça c/ chave fim de curso e fusivel Dimensão: 250x200mm Modelo: FKA-TA-BR-90 Trox | UN | 3
18.3.34 | CPU2406 | Próprio | Damper corta fogo / fumaça c/ chave fim de curso e fusivel Dimensão: 900x200mm Modelo: FKA-TA-BR-90 Trox | UN | 1
18.3.35 | CPU2407 | Próprio | Damper corta fogo / fumaça c/ chave fim de curso e fusivel Dimensão: 600x200mm Modelo: FKA-TA-BR-90 Trox | UN | 1
18.3.36 | CPU2408 | Próprio | Damper corta fogo / fumaça c/ chave fim de curso e fusivel Dimensão: 200x200mm Modelo: FKA-TA-BR-90 Trox | UN | 1
18.3.37 | CPU2409 | Próprio | Damper corta fogo / fumaça c/ chave fim de curso e fusivel Dimensão: 450x400mm Modelo: FKA-TA-BR-90 Trox | UN | 2
18.3.38 | CPU2410 | Próprio | Damper corta fogo / fumaça c/ chave fim de curso e fusivel Dimensão: 1050x400mm Modelo: FKA-TA-BR-90 Trox | UN | 1
18.3.39 | CPU2411 | Próprio | Damper corta fogo / fumaça c/ chave fim de curso e fusivel Dimensão: 400x400mm Modelo: FKA-TA-BR-90 Trox | UN | 1
18.3.40 | CPU2412 | Próprio | Damper corta fogo / fumaça c/ chave fim de curso e fusivel Dimensão: 1.550x400mm Modelo: FKA-TA-BR-90 Trox | UN | 1
18.3.41 | CPU2413 | Próprio | Damper corta fogo / fumaça c/ chave fim de curso e fusivel Dimensão: 450x250mm Modelo: FKA-TA-BR-90 Trox | UN | 1
18.3.42 | CPU2414 | Próprio | Damper corta fogo / fumaça c/ chave fim de curso e fusivel Dimensão: 1.200x400mm Modelo: FKA-TA-BR-90 Trox | UN | 1
18.3.43 | CPU2415 | Próprio | Damper de regulagem Dimensão: 400x200mm Modelo: RL-B - Trox | UN | 1
18.3.44 | CPU2416 | Próprio | Damper de regulagem Dimensão: 850x300mm Modelo: RL-B - Trox | UN | 1
18.3.45 | CPU2417 | Próprio | Damper de regulagem Dimensão: 850x300mm Modelo: RL-B - Trox | UN | 1
18.3.46 | CPU2418 | Próprio | Damper de regulagem Dimensão: 400x300mm Modelo: RL-B - Trox | UN | 1
18.3.47 | CPU2419 | Próprio | Damper de regulagem Dimensão: 300x150mm Modelo: RL-B - Trox | UN | 1
18.3.48 | CPU2420 | Próprio | Damper corta fogo / fumaça c/ chave fim de curso e fusivel Dimensão: 550x250mm Modelo: FKA-TA-BR-90 Trox | UN | 1
18.3.49 | CPU2421 | Próprio | Grelha com aletas móveis e registro Dimensão: 825x225mm Modelo: AT-AG - Trox | UN | 1
18.3.50 | CPU2422 | Próprio | Damper de regulagem Dimensão: 200x500mm Modelo: JN-B - Trox | UN | 1
18.3.51 | CPU2423 | Próprio | Veneziana Dimensão: 497x197mm Na cor a ser definida pelo cliente Modelo: AWK - Trox | UN | 1
18.4 |  |  | EQUIPAMENTOS
18.4.1 | CPU2347 | Próprio | Splitão com unidade evaporadora vertical com filtro G4, (ABNT NBR 7256), com caixa de mistura, com damper na insuflação, no retorno e no ar externo, com acionamento por polia e correia - polia regulável, apoiado sob amortecedores de vibração, motor de 4 pólos, preparado p/ trabalhar ao tempo. Modelo Referência: DXTA20 + 4TVH0249DE (4TVH0155DE + 4TVH0096DE) - Trane TAG: UE-TE-01 + UC-TE-01 Area Atendida: Cocção - Térreo Capacidade Frigorifica: 58.151kcal/h Calor Sensível: 28.848kcal/h Vazão de Ar: 4.600m³/h Vazão de Ar Externo: 100% Ar Externo PE Disponivel: 40mmca Consumo: 11,0kW+17,20kW/220V/3F+T/60Hz Unidade Evaporadora Dimensão: Á confirmar c/ fabricante Peso: Á confirmar c/ fabricante Unidade Condensadora Dimensão: 990x1.635x790mm + 1.340x1.635x790mm (BxHxP) Peso: 297 + 219kgf | UN | 1
18.4.2 | CPU2348 | Próprio | Splitão com unidade evaporadora vertical com filtro G4, (ABNT NBR 7256), com caixa de mistura, com damper na insuflação, no retorno e no ar externo, com acionamento por polia e correia - polia regulável, apoiado sob amortecedores de vibração, motor de 4 pólos, preparado p/ trabalhar ao tempo. Modelo Referência: DXTA35 + 4TVH0420DE (2x)4TVH0210DE - Trane TAG: UE-TE-02 + UC-TE-02 Area Atendida: Refeitório - Térreo Capacidade Frigorifica: 102.562kcal/h Calor Sensível: 55.933kcal/h Vazão de Ar: 17.640m³/h Vazão de Ar Externo: 4.160m³/h PE Disponivel: 40mmca Consumo: 11kW+32,9kW/220V/3F+T/60Hz Unidade Evaporadora Dimensão: Á confirmar c/ fabricante Peso: Á confirmar c/ fabricante Unidade Condensadora Dimensão: (2x) 1.340x1.635x790mm (BxHxP) Peso: (2x) 340kgf | UN | 1
18.4.3 | CPU2349 | Próprio | Unidade Evaporadora VRF, tpo Hi Wall, com controle remoto com fio. Modelo Referência: ARNU12GS - LG TAG: UEV-TE-01 Área Atendida: Oficina - Térreo Capacidade Frigorifica: 2.451kcal/h Vazão de Ar Externo: 50m³/h Motor: 21W/220V/1F+N+T/60Hz Dimensão: 895x289x215mm (BxHxP) Peso: 10kgf | UN | 1
18.4.4 | CPU2350 | Próprio | Unidade Evaporadora VRF, tpo Built In, com controle remoto com fio, com filtro G4 - ABNT NBR 7256 Modelo Referência: ARNU28GB - LG TAG: UEV-TE-02 Área Atendida: Pré Seleção - Térreo Capacidade Frigorifica: 6.242kcal/h Calor Sensível: 3.594kcal/h Vazão de Ar: 1.310m³/h Vazão de Ar Externo: 260m³/h Motor: 450W/220V/1F+N+T/60Hz Dimensão: 1.182x298x450mm (BxHxP) Peso: 38,0kgf | UN | 1
18.4.5 | CPU2351 | Próprio | Unidade Evaporadora VRF, tpo Built In, com controle remoto com fio, com filtro G4 - ABNT NBR 7256 Modelo Referência: ARNU24GB - LG TAG: UEV-TE-03 Área Atendida: Administração - Térreo Capacidade Frigorifica: 4.187kcal/h Calor Sensível: 2.666kcal/h Vazão de Ar: 864m³/h Vazão de Ar Externo: 150m³/h Motor: 150W/220V/1F+N+T/60Hz Dimensão: 882x260x450mm (BxHxP) Peso: 26,5kgf | UN | 1
18.4.6 | CPU2352 | Próprio | Unidade Evaporadora VRF, tpo Built In, com controle remoto com fio, com filtro G4 - ABNT NBR 7256 Modelo Referência: ARNU28GB - LG TAG: UEV-TE-05 Área Atendida: Prepraro Saladas - Térreo Capacidade Frigorifica: 5.787kcal/h Calor Sensível: 3.259kcal/h Vazão de Ar: 1.310m³/h Vazão de Ar Externo: 290m³/h Motor: 450W/220V/1F+N+T/60Hz Dimensão: 1.182x298x450mm (BxHxP) Peso: 38,0kgf | UN | 1
18.4.7 | CPU2353 | Próprio | Unidade Evaporadora VRF, tpo Built In, com controle remoto com fio, com filtro G4 - ABNT NBR 7256 Modelo Referência: ARNU28GB - LG TAG: UEV-TE-06 Área Atendida: Distribuição Lanches - Térreo Capacidade Frigorifica: 6.234kcal/h Calor Sensível: 3.534kcal/h Vazão de Ar: 1.310m³/h Vazão de Ar Externo: 300m³/h Motor: 450W/220V/1F+N+T/60Hz Dimensão: 1.182x298x450mm (BxHxP) Peso: 38,0kgf | UN | 1
18.4.8 | CPU2354 | Próprio | Unidade Evaporadora VRF, tpo Built In, com controle remoto com fio, com filtro G4 - ABNT NBR 7256 Modelo Referência: ARNU76GB - LG TAG: UEV-TE-07 Área Atendida: Preparo Lanches - Térreo Capacidade Frigorifica: 16.948kcal/h Calor Sensível: 10.046kcal/h Vazão de Ar: 3.000m³/h Vazão de Ar Externo: 690m³/h Motor: 800W/220V/1F+N+T/60Hz Dimensão: 1.562x460x688mm (BxHxP) Peso: 87,0kgf | UN | 1
18.4.9 | CPU2355 | Próprio | Unidade Evaporadora VRF, tpo Built In, com controle remoto com fio, com filtro G4 - ABNT NBR 7256 Modelo Referência: ARNU24GB - LG TAG: UEV-TE-08 Área Atendida: Cocção Confeitaria - Térreo Capacidade Frigorifica: 5.116kcal/h Calor Sensível: 3.138kcal/h Vazão de Ar: 780m³/h Vazão de Ar Externo: 180m³/h Motor: 150W/220V/1F+N+T/60Hz Dimensão: 882x260x450mm (BxHxP) Peso: 26,5kgf | UN | 1
18.4.10 | CPU2356 | Próprio | Unidade Evaporadora VRF, tpo Built In, com controle remoto com fio, com filtro G4 - ABNT NBR 7256 Modelo Referência: ARNU96GB - LG TAG: UEV-TE-09 Área Atendida: Estoque Seco - Térreo Capacidade Frigorifica: 8.040kcal/h Calor Sensível: 7.739kcal/h Vazão de Ar: 4.320m³/h Vazão de Ar Externo: 30m³/h Motor: 800W/220V/1F+N+T/60Hz Dimensão: 1.562x460x688mm (BxHxP) Peso: 87,0kgf | UN | 1
18.4.11 | CPU2357 | Próprio | Unidade Evaporadora VRF, tpo Built In, com controle remoto com fio, com filtro G4 - ABNT NBR 7256 Modelo Referência: ARNU76GB - LG TAG: UEV-TE-10 Área Atendida: Montagem - Térreo Capacidade Frigorifica: 15.778kcal/h Calor Sensível: 9.467kcal/h Vazão de Ar: 3.600m³/h Vazão de Ar Externo: 770m³/h Motor: 800W/220V/1F+N+T/60Hz Dimensão: 1.562x460x688mm (BxHxP) Peso: 87,0kgf | UN | 1
18.4.12 | CPU2358 | Próprio | Unidade Evaporadora VRF, tpo Built In, com controle remoto com fio, com filtro G4 - ABNT NBR 7256 Modelo Referência: ARNU28GB - LG TAG: UEV-TE-11 Área Atendida: Prepraro Carnes - Térreo Capacidade Frigorifica: 6.535kcal/h Calor Sensível: 3.844kcal/h Vazão de Ar: 1.450m³/h Vazão de Ar Externo: 340m³/h Motor: 450W/220V/1F+N+T/60Hz Dimensão: 1.182x298x450mm (BxHxP) Peso: 38,0kgf | UN | 1
18.4.13 | CPU2359 | Próprio | Unidade Condensadora VRF, com gás refrigerante ecológico. Modelo Referência: RUN400BTE5 - LG TAG: UCV-TE-01 Área Atendida: Diversos - Térreo Capacidade Frigorifica: 40HP Consumo: 27,30kW/220V/3F+T/60Hz Dimensão: 2x(1.240x1.680x760)mm (BxHxP) Peso: (2x) 280kgf | UN | 1
18.4.14 | CPU2360 | Próprio | Ventilador Centrífugo Simples Aspiração, com rotor limit load em alumínio, mancal fora do fluxo, com porta de inspeção, dreno, com acionamento por polia e correia - pollia regulável apoiado sobre amortecedores de vibração, com base única, com descarga vertical, preparado para trabalhar ao tempo. Modelo Referência: CLS-800 - Projelmec TAG: EX-TE-01A/01B Área Atendida: Cocção Confeitaria - Térreo Vazão de Ar: 22.822m³/h PE Disponivel: 90mmca Motor: 12,5CV/220V/3F+T/60Hz Dimensão: 1.500x1.460x1.640mm (BxHxP) Peso: 257kgf | UN | 2
18.4.15 | C1354 | SEINFRA | EXAUSTOR ELETROMECÂNICO INDUSTRIAL D= 400MM | UN | 1
18.4.16 | CPU2361 | Próprio | Ventilador Centrífugo Simples Aspiração, com rotor limit load em alumínio, mancal fora do fluxo, com porta de inspeção, dreno, com acionamento por polia e correia - pollia regulavel apoiado sobre amortecedores de vibração, com base única, com descarga vertical, preparado para trabalhar ao tempo e preparado para trabalhar ao tempo. Modelo Referência: CLS-450 - Projelmec TAG: EX-TE-04A/04B Área Atendida: Cocção - Térreo Vazão de Ar: 8.000m³/h PE Disponivel: 90mmca Motor: 5,0CV/220V/3F+T/60Hz Dimensão: 1.050x870x1.070mm (BxHxP) Peso: 68kgf | UN | 2
18.4.17 | CPU2362 | Próprio | Lavador de Gases Modelo Referência: WESH-V-80 - Melting TAG: LV-TE-01 Área Atendida: Cocção - Térreo Vazão de Ar Exaustão: 8.000m³/h Perda de Carga Exaustão: 25mmca Consumo: 1,0CV/220V/3F+T/60Hz Dimensão: 1.308x1.817x1.161mm (BxHxP) | UN | 1
18.4.18 | CPU2363 | Próprio | Coifa convencional em aço inoxidável com acabamento externo escovado e iluminação. Modelo Referência: Convencional - 1000x1100mm - Melting TAG: CF-TE-07 Área Atendida: Higienização de Louças - Térreo Vazão de Ar Exaustão: 1.120m³/h Perda de Carga Exaustão: 5mmca Dimensão: 1000x580x1100mm (BxHxP) | UN | 1
18.4.19 | CPU2364 | Próprio | Coifa wash-pull tipo parede em aço inoxidável com acabamento externo escovado e iluminação. Modelo Referência: HTVK - 2300x1300mm - Melting TAG: CF-TE-06 Área Atendida: Cocção Confeitaria - Térreo Vazão de Ar Exaustão: 3.850m³/h Perda de Carga Exaustão: 25mmca Consumo: 0,5CV/220V/3F+T/60Hz Dimensão: 2.300x780x1.300mm (BxHxP) | UN | 1
18.4.20 | CPU2365 | Próprio | Coifa convencional em aço inoxidável com acabamento externo escovado e iluminação. Modelo Referência: Convencional - 1100x500mm - Melting TAG: CF-TE-05 Área Atendida: Higienização dos Utensílios - Térreo Vazão de Ar Exaustão: 1.840m³/h Perda de Carga Exaustão: 5mmca Dimensão: 500x580x1100mm (BxHxP) | UN | 1
18.4.21 | CPU2366 | Próprio | Coifa wash-pull tipo ilha em aço inoxidável com acabamento externo escovado e iluminação. Modelo Referência: HTVI - 3800x1600mm - Melting TAG: CF-TE-04 Área Atendida: Cocção - Térreo Vazão de Ar Exaustão: 10.602m³/h Perda de Carga Exaustão: 25mmca Consumo: 1,0CV/220V/3F+T/60Hz Dimensão: 3.800x760x1.600mm (BxHxP) | UN | 1
18.4.22 | CPU2367 | Próprio | Coifa tipo parede em aço inoxidável com acabamento externo escovado e iluminação. Modelo Referência: Coifa Mult Vortex Parede - 2900x1600mm - Melting TAG: CF-TE-03 Área Atendida: Cocção - Térreo Vazão de Ar Exaustão: 3.200m³/h Perda de Carga Exaustão: 15mmca Dimensão: 2.900x580x1.600mm (BxHxP) | UN | 1
18.4.23 | CPU2368 | Próprio | Coifa tipo parede em aço inoxidável com acabamento externo escovado e iluminação. Modelo Referência: Coifa Mult Vortex Parede - 2900x1600mm - Melting TAG: CF-TE-02 Área Atendida: Cocção - Térreo Vazão de Ar Exaustão: 4.800m³/h Perda de Carga Exaustão: 15mmca Dimensão: 2.900x580x1.600mm (BxHxP) | UN | 1
18.4.24 | CPU2369 | Próprio | Coifa wash-pull tipo ilha em aço inoxidável com acabamento externo escovado e iluminação. Modelo Referência: HTVI - 3000x1600mm - Melting TAG: CF-TE-01 Área Atendida: Cocção - Térreo Vazão de Ar Exaustão: 8.370m³/h Perda de Carga Exaustão: 25mmca Consumo: 1,0CV/220V/3F+T/60Hz Dimensão: 3.000x760x1.600mm (BxHxP) | UN | 1
18.4.25 | CPU2370 | Próprio | Caixa de Ventilação, com filtro M5, (ABNT NBR 7256) - saque gaveta, com ventilador limit load, com isolamento acústico e rechapeamento externo, acoplamento por polia e correia - polia regulavél, motor de 4 pólos, apoiado sob amortecedores de vibração, com junta flexivel na descarga e admissão, preparado para trabalhar ao tempo. Modelo Referência: VLP-06 - Traydus TAG: VE-TE-01 Área Atendida: Diversos - Térreo Vazão de Ar: 3.380 m³/h PE Disponivel: 40mmca Motor: 3,0CV/220V/3F+T/60Hz Dimensão: 1.007x647x630mm (BxHxP) Peso: 67kgf | UN | 1
18.4.26 | CPU2371 | Próprio | Caixa de Exaustão, com ventilador sirocco de dupla aspiração, com isolamento acústico e rechapeamento interno, acoplamento por polia e correia - polia regulavél, motor de 4 pólos, apoiado sob amortecedores de vibração, com junta flexivel na descarga e admissão Modelo Referência: VSP-09 - Traydus TAG: EX-TE-03A/03B Área Atendida: Diversos - Térreo Vazão de Ar: 5.820m³/h PE Disponivel: 40mmca Motor: 3,0CV/220V/3F+T/60Hz Dimensão: 1.407x647x560mm (BxHxP) Peso: 102kgf | UN | 2
18.4.27 | CPU2372 | Próprio | Ventilador Centrífugo Simples Aspiração, com rotor limit load em alumínio, mancal fora do fluxo, com porta de inspeção, dreno, com acionamento por polia e correia - pollia regulavel apoiado sobre amortecedores de vibração, com base única, com descarga vertical, preparado para trabalhar ao tempo e preparado para trabalhar ao tempo. Modelo Referência: CLS-355 - Projelmec TAG: EX-TE-02A/02B Área Atendida: Higienização dos Utensílios e Louças - Térreo Vazão de Ar: 4.800m³/h PE Disponivel: 90mmca Motor: 3,0CV/220V/3F+T/60Hz Dimensão: 890x730x970mm (BxHxP) Peso: 43kgf | UN | 2
18.4.28 | 61.20.040 | CPOS/CDHU | CORTINA DE AR COM DUAS VELOCIDADES, PARA VÃO DE 1,20 M | cj | 2
19 |  |  | CÂMARA FRIGORIFICA
19.1 | 9457 | ORSE | Isolamento Térmico p/ Piso de Câmaras Frigoríficas, com EPS - Espessura 2 x 50mm = 150mm, + Proteção Mecãnica Esp.= 0,10m | m² | 67.23
19.2 | CPU2317 | Próprio | Ante Câmara Resfriada MEDIDA: 1450 x 6100 x 2600 mm (VER LAYOUT) TEMPERATURA.4 a 8  C - FORNECIMENTO E INSTALAÇÃO | UN | 1
19.3 | CPU2318 | Próprio | Câmara frigorífica para carnes MEDIDA: 4200 x 2400 x 2600 mm (VER LAYOUT) CAPACIDADE aprox..: 7.45T TEMPERATURA. 0 a 2  C - FORNECIMENTO E INSTALAÇÃO | UN | 1
19.4 | CPU2319 | Próprio | Câmara frigorífica de Laticínios / Diversos MEDIDA: 3650 x 2750 x 2600 mm (VER LAYOUT) CAPACIDADE aprox..: 13T TEMPERATURA.2 a 6° C - FORNECIMENTO E INSTALAÇÃO | UN | 1
19.5 | CPU2320 | Próprio | Câmara frigorífica de congelados de Laticínios / Diversos MEDIDA: 3650 x 1750 x 2600 mm (VER LAYOUT) CAPACIDADE aprox..: 6T TEMP.- 20 º C a - 18  C - FORNECIMENTO E INSTALAÇÃO | UN | 1
19.6 | CPU2321 | Próprio | Câmara frigorífica de Hortifruti MEDIDA: 2500 x 3900 x 2600 mm CAPACIDADE aprox..: 4T TEMP.2 a 6° C - FORNECIMENTO E INSTALAÇÃO | UN | 1
19.7 | CPU2322 | Próprio | Câmara frigorífica de congelados MEDIDA: 5400 x 3450 x 2600 mm (VER LAYOUT) CAPACIDADE aprox..: 6.3T TEMP.- 20 º C a - 18  C - FORNECIMENTO E INSTALAÇÃO | UN | 1
19.8 | CPU2323 | Próprio | Câmara frigorífica para pescados MEDIDA: 4050 x 1600 x 2600 mm CAPACIDADE aprox..: 3.9T TEMP. -18 a 2 C PERMITIR VARIAÇÃO NO FUNCIONAMENTO TANTO PARA CONGELADOS QUANTO PARA RESFRIADOS - FORNECIMENTO E INSTALAÇÃO | UN | 1
19.9 | CPU2324 | Próprio | Preparo Hortifrutti Climatizado -climatização através do mesmo maquinário utilizado para as câmaras frigoríficas Especificação Técnica: Dimensão: 4000 x 3700 x 3000mm Temperatura. 12 a 18  C - FORNECIMENTO E INSTALAÇÃO | UN | 1
19.10 | CPU2325 | Próprio | Preparo de Saladas Climatizado -climatização através do mesmo maquinário utilizado para as câmaras frigoríficas Especificação Técnica: Dimensão: 4000 x 3400 x 3000mm Temperatura. 12 a 18  C - FORNECIMENTO E INSTALAÇÃO | UN | 1
19.11 | CPU2326 | Próprio | Preparo de carnes Climatizado - climatização através do mesmo maquinário utilizado para as câmaras frigoríficas Especificação Técnica: Dimensão: 3500 x 4350 mm Temperatura. 12 a 18  C - FORNECIMENTO E INSTALAÇÃO | UN | 1
19.12 | CPU2327 | Próprio | Confeitaria e preparo de lanches Climatizado - climatização através do mesmo maquinário utilizado para as câmaras frigoríficas Especificação Técnica: Temperatura. 12 a 18  C Dimensão: Verificar layout - FORNECIMENTO E INSTALAÇÃO | UN | 1
20 |  |  | COMUNICAÇÃO VISUAL
20.1 | C3357 | SEINFRA | PLACA INDICATIVA/EDUCATIVA/SERVIÇOS REFLETIVA EM ALUMÍNIO | m² | 1.87
20.2 | C3357 | SEINFRA | PLACA INDICATIVA/EDUCATIVA/SERVIÇOS REFLETIVA EM ALUMÍNIO | m² | 0.42
20.3 | 12884 | ORSE | Placa de sinalizacao, fotoluminescente, 38x19 cm, em pvc , com seta indicativa de sentido (esquerda ou direita) de saída de emergência- Placa S2 | un | 33
21 |  |  | SERVIÇOS COMPLEMENTARES
21.1 | 2450 | ORSE | Limpeza geral | m² | 1632.75
21.2 | 2451 | ORSE | Limpeza/remoção de tintas em pisos e revestimentos | m² | 1632.75
Totais ->
Total sem BDI
Total do BDI
Total Geral

## CRONOGRAMA
CRONOGRAMA FÍSICO-FINANCEIRO
[7 empty] | BDI Geral: | Encargo Social Mensalista:
[7 empty] | BDI Equipamentos: | Encargo Social Horista:
|  |  |  | FASE1 |  |  | FASE 2 |  | FASE 3
ITEM | DESCRIÇÃO | CUSTO (R$) | % | MÊS 1 | MÊS 2 | MÊS 3 | MÊS 4 | MÊS 5 | MÊS 6 | TOTAL
1 | SERVIÇOS PRELIMINARES E TÉCNICOS | 0 | 0%
2 | ADMINISTRAÇÃO LOCAL DA OBRA, MANUTENÇÃO DO CANTEIRO | 0 | 0%
3 | DEMOLIÇÕES E RETIRADAS | 0 | 0%
4 | ALVENARIA, VEDAÇÕES E DIVISÓRIAS | 0 | 0%
5 | IMPERMEABILIZAÇÃO | 0 | 0%
6 | ESQUADRIAS | 0 | 0%
7 | REVESTIMENTO DE PAREDE | 0 | 0%
8 | REVESTIMENTO DE PISO INTERNO | 0 | 0%
9 | REVESTIMENTO DE TETO | 0 | 0%
10 | PINTURA | 0 | 0%
11 | MARMORARIA | 0 | 0%
12 | LOUÇAS, METAIS E ACESSÓRIOS | 0 | 0%
13 | CORRIMÃO, GUARDA CORPO, PROTETOR DE PAREDE E CATRACAS | 0 | 0%
14 | INSTALAÇÕES HIDROSSANITÁRIAS | 0 | 0%
15 | INSTALAÇÕES ELÉTRICAS | 0 | 0%
16 | SISTEMAS ELETRÔNICOS | 0 | 0%
17 | SISTEMA DE ALARME DE INCÊNDIO (SDAI) | 0 | 0%
18 | CLIMATIZAÇÃO | 0 | 0%
19 | CÂMARA FRIGORIFICA | 0 | 0%
20 | COMUNICAÇÃO VISUAL | 0 | 0%
21 | SERVIÇOS COMPLEMENTARES | 0 | 0%
TOTAL GERAL |  | 0 | 0%

## BDI
BONIFICAÇÕES E DESPESAS INDIRETAS
#REF! |  | BDI Geral: | Encargo Social Mensalista: | #REF!
#REF! |  | #REF! | 0% | #REF!
#REF! |  | BDI Equipamentos: | Encargo Social Horista: | #REF!
#REF! |  | #REF! | 0% | #REF!
Fórmula (Bonificações e Despesas Indiretas):
ITEM | DESCRIÇÃO | CÓD | GERAL VALORES PROPOSTOS (%) | EQUIPAMENTOS VALORES PROPOSTOS (%)
1 | Administração Central | AC
2 | Riscos | R
3 | Seguros e Garantias | SG
4 | Despesas Financeiras | DF
5 | Lucro | L
6 | Impostos | I
6.1 | PIS
6.2 | COFINS
6.3 | ISSQN
6.4 | CPRB
BDI |  |  | 0% | 0%
FONTE:
1. | Tribunal de Contas da União - TC 036.076/2011-2 - Acórdão Nº 2622/2013
2. | ISS considerado conforme Lei 3.691 de 28 de novembro de 2003 do Rio de Janeiro.
3. | O valor do CPRB foi considerado baseado na Instrução Normativa nº 2053, de 6 de Dezembro de 2021, onde desde Dezembro de 2015 o percentual passa a ser 4,5% e não mais 2,0%. Essa recomendação aplica-se para orçamentos de Construção Civil para os enquadrados nos grupos 412, 432, 433 e 439 da CNAE 2.0. A edificação objeto desta composição se enquadra no grupo 412:4120-4/00 - CLINICAS, HOSPITAIS, CONSTRUÇÃO OU REFORMA.
NOTAS:
1. | Deverão ser obedecidas as legislações trabalhistas e tributária vigentes, inclusive acordos de classes, sob pena de desclassificação da Proposta de Preços;
2. | É de responsabilidade da proponente a adequação de todas as fórmulas utilizadas na planilha orçamentária.
________________________________________________________________________________

## ENCARGOS SOCIAIS
COMPOSIÇÃO ANALÍTICA DAS TAXAS DE ENCARGOS SOCIAIS
|  | BDI Geral: | Encargo Social Mensalista:
|  | BDI Equipamentos: | Encargo Social Horista:
ENCARGOS SOCIAIS SOBRE A MÃO DE OBRA
CÓDIGO | DESCRIÇÃO |  | COM DESONERAÇÃO
|  |  | HORISTA (%) | MENSALISTA (%)
GRUPO A
A1 | INSS
A2 | SESI
A3 | SENAI
A4 | INCRA
A5 | SEBRAE
A6 | Salário Educação
A7 | Seguro Contra Acidentes de Trabalho
A8 | FGTS
A9 | SECONCI
A | Total |  | 0% | 0%
GRUPO B
B1 | Repouso Semanal Remunerado
B2 | Feriados
B3 | Auxílio-Enfermidade
B4 | 13º Salário
B5 | Licença Paternidade
B6 | Faltas Justificadas
B7 | Dias de Chuva
B8 | Auxílo Acidente de Trabalho
B9 | Férias Gozadas
B10 | Salário Maternidade
B | Total |  | 0% | 0%
GRUPO C
C1 | Aviso Prévio Indenizado
C2 | Aviso Prévio Trabalhado
C3 | Férias Indenizadas
C4 | Depósito Recisão sem justa causa
C5 | Indenização Adicional
C | Total |  | 0% | 0%
GRUPO D
D1 | Reincidência de Grupo A sobre Grupo B
D2 | Reincidência de Grupo A sobre Aviso Prévio Trabalhado e Reincidência do FGTS sobre Aviso Prévio Indenizado
D | Total |  | 0% | 0%
TOTAL (A+B+C+D) |  |  | 0% | 0%
FONTE:
1. | SINAPI - Encargos Sociais a partir de junho de 2024.
NOTAS:
1. | Deverão ser obedecidas as legislações trabalhistas e tributária vigentes, inclusive acordos de classes, sob pena de desclassificação da Proposta de Preços;
2. | É de responsabilidade da proponente a adequação de todas as fórmulas utilizadas na planilha orçamentária.
________________________________________________________________________________