## Comparativo ND x D
QUADRO COMPARATIVO
NÃO DESONERADO X DESONERADO
Endereço: | Rodovia 15, Km 15, Estrada Mossoró - RN | Reponsável Técnico: | Kelvin Zuttion
Município: | Mossoró - RN | CREA: | 30.435/D-PR
Referência: | SINAPI - NOV / 2022
ITEM | DISCRIMINAÇÃO | NÃO DESONERADO Valor R$ | DESONERADO Valor R$
1.0 | PLANILHA DE ORÇAMENTO | 563472.5852 | 534277.3524
2.0 | BDI | 24.83% | 31.29%
3.0 | Total do BDI | 139910.2429 | 167175.3836
4.0 | TOTAL GERAL COM BDI | 703382.83 | 701452.74

## Planilha Sintética ND
PLANILHA DE SERVIÇOS SINTÉTICA - NÃO DESONERADO
|  | ENDEREÇO: | Rodovia 15, Km 15, Estrada Mossoró - RN |  |  |  | Reponsável Técnico: |  | Kelvin Zuttion
|  | MUNICIPIO: | Mossoró - RN |  |  |  | CREA: |  | 30.435/D-PR
|  | REFERÊNCIA: | SINAPI - NOV / 2022 |  |  |  | Encargos sociais: |  | Mão de Obra 115,33% (Hora) 70,95% (Mês)
ITEM | CÓDIGO DO SERVIÇO | IS - INSUMO SINAPI CS - COMPOSIÇÃO SINAPI CP - COMP PRÓPRIA | DESCRIÇÃO DO SERVIÇO | UNIDADE DE MEDIDA | QUANTI DADE | CUSTO UNITÁRIO SEM BDI (R$) | CUSTO TOTAL SEM BDI (R$) | CUSTO TOTAL COM BDI (R$) | OBSERVAÇÕES
1 |  |  | ENGENHARIA E ADMINISTRAÇÃO |  |  |  | 68248.8806 | 85195.08 |  | 0 | 0
1.1 | 90777 | CS | ENGENHEIRO CIVIL DE OBRA JUNIOR COM ENCARGOS COMPLEMENTARES | H | 128 | 104.08 | 13322.24
1.2 | 10776 | IS | LOCACAO DE CONTAINER 2,30 X 6,00 M, ALT. 2,50 M, PARA ESCRITORIO, SEM DIVISORIAS INTERNAS E SEM SANITARIO | MÊS | 8 | 671.87 | 5374.96 |  | Guarda de ferramentas, máquinas e insumos para obra.
1.3 | 10777 | IS | LOCACAO DE CONTAINER 2,30 X 4,30 M, ALT. 2,50 M, PARA SANITARIO, COM 3 BACIAS, 4 CHUVEIROS, 1 LAVATORIO E 1 MICTORIO | MÊS | 8 | 976.45 | 7811.6 |  | Instalações sanitárias provisórias
1.4 | 91785 | CS | (COMPOSIÇÃO REPRESENTATIVA) DO SERVIÇO DE INSTALAÇÃO DE TUBOS DE PVC, SOLDÁVEL, ÁGUA FRIA, DN 25 MM (INSTALADO EM RAMAL, SUB-RAMAL, RAMAL DE DISTRIBUIÇÃO OU PRUMADA), INCLUSIVE CONEXÕES, CORTES E FIXAÇÕES, PARA PRÉDIOS. AF_10/2015 | M | 18 | 39.47 | 710.46 |  | Instalação provisória de ramal água para container
1.5 | 91795 | CS | (COMPOSIÇÃO REPRESENTATIVA) DO SERVIÇO DE INST. TUBO PVC, SÉRIE N, ESGOTO PREDIAL, 100 MM (INST. RAMAL DESCARGA, RAMAL DE ESG. SANIT., PRUMADA ESG. SANIT., VENTILAÇÃO OU SUB-COLETOR AÉREO), INCL. CONEXÕES E CORTES, FIXAÇÕES, P/ PRÉDIOS. AF_10/2015 | M | 18 | 67.8 | 1220.4 |  | Instalação provisória de ramal esgoto para container
1.6 | 101531 | CS | ENTRADA DE ENERGIA ELÉTRICA, SUBTERRÂNEA, TRIFÁSICA, COM CAIXA DE SOBREPOR, CABO DE 25 MM2 E DISJUNTOR DIN 50A (NÃO INCLUSA MURETA DE ALVENARIA). AF_07/2020_P | UN | 1 | 1489.09 | 1489.09 |  | Instalação provisória de ramal elétrica para container e equipamentos.
0
|  |  | ANDAIME |  |  |  | 0
1.7 | 20193 | IS | LOCACAO DE ANDAIME METALICO TIPO FACHADEIRO, LARGURA DE 1,20 M, ALTURA POR PECA DE 2,0 M, INCLUINDO SAPATAS E ITENS NECESSARIOS A INSTALACAO | M2XMES | 1555.2 | 2.64 | 4105.728 |  | Em ambos lados da parede para abrir frente de serviço (chapisco, emboço e pintura).
1.8 | 97063 | CS | MONTAGEM E DESMONTAGEM DE ANDAIME MODULAR FACHADEIRO, COM PISO METÁLICO, PARA EDIFICAÇÕES COM MÚLTIPLOS PAVIMENTOS (EXCLUSIVE ANDAIME E LIMPEZA). AF_11/2017 | M2 | 1555.2 | 11.78 | 18320.256 |  | Montagem em ambos lados da parede.
|  |  | TAPUMES |  |  |  | 0
1.9 | 98459 | CS | TAPUME COM TELHA METÁLICA. AF_05/2018 | M2 | 54 | 108.74 | 5871.96 |  | Tapume com 1,8m de altura.
1.10 | 97637-CP | CP | REMOÇÃO DE TAPUME/ CHAPAS METÁLICAS E DE MADEIRA, DE FORMA MANUAL, COM REAPROVEITAMENTO. | M2 | 162 | 8.1886 | 1326.5613 |  | Remoção para remontagem
1.11 | 98459-CP | CP | REMONTAGEM / RECOLOCAÇÃO TAPUME COM TELHA METÁLICA. | M2 | 162 | 32.6695 | 5292.4511 |  | Remontagem no próximo canteiro de obras (vivência)
1.12 | 97637 | CS | REMOÇÃO DE TAPUME/ CHAPAS METÁLICAS E DE MADEIRA, DE FORMA MANUAL, SEM REAPROVEITAMENTO. AF_12/2017 | M2 | 54 | 2.72 | 146.88 |  | Remoção em definitivo
0
|  |  | PLACA DE OBRA |  |  |  | 0
1.13 | 4813 | IS | PLACA DE OBRA (PARA CONSTRUCAO CIVIL) EM CHAPA GALVANIZADA *N. 22*, ADESIVADA, DE *2,4 X 1,2* M (SEM POSTES PARA FIXACAO) | M2 | 6.48 | 400 | 2592 |  | Placa de obra modelo oficial Governo Federal (3,60 x 1,80 m)
1.14 | 4448 | IS | VIGA *7,5 X 15 CM EM PINUS, MISTA OU EQUIVALENTE DA REGIAO - BRUTA | M | 15 | 38.33 | 574.95 |  | 3 vigas madeiras fixados no solo à 1,3m profundidade
1.15 | 20205 | IS | RIPA APARELHADA *1,5 X 5* CM, EM MACARANDUBA, ANGELIM OU EQUIVALENTE DA REGIAO | M | 16.2 | 3.02 | 48.924 |  | Perímetro placa e duas travessa sobre o meio
1.16 | 93358 | CS | ESCAVAÇÃO MANUAL DE VALA COM PROFUNDIDADE MENOR OU IGUAL A 1,30 M. AF_02/2021 | M3 | 0.351 | 75.24 | 26.4092 |  | Escavação para colocação pontaletes
1.17 | 96995 | CS | REATERRO MANUAL APILOADO COM SOQUETE. AF_10/2017 | M3 | 0.30712 | 45.62 | 14.011 |  | Reaterro para fixação Vigas madeira no solo.
2 |  |  | SERVIÇOS PRELIMINARES |  |  |  | 6030.569 | 7527.96
|  |  | DEMOLIÇÃO |  |  |  | 0
2.1 | 97627 | CS | DEMOLIÇÃO DE PILARES E VIGAS EM CONCRETO ARMADO, DE FORMA MECANIZADA COM MARTELETE, SEM REAPROVEITAMENTO. AF_12/2017 | M3 | 1.68 | 280.93 | 471.9624 |  | Demolição parede concreto armado para entrada de material
|  |  | INSTALAÇÃO DE PORTÃO PROVISÓRIO |  |  |  | 0
2.2 | 100701 | CS | PORTA DE FERRO, DE ABRIR, TIPO GRADE COM CHAPA, COM GUARNIÇÕES. AF_12/2019 | M2 | 2.1 | 873.66 | 1834.686 |  | Porta provisória para uso durante execução obra.
2.3 | 100704 | CS | PORTA CADEADO ZINCADO OXIDADO PRETO COM CADEADO DE AÇO INOX, LARGURA DE *50* MM. AF_12/2019 | UN | 1 | 65.72 | 65.72
2.4 | 97644-CP | CP | REMOÇÃO DE PORTAS, DE FORMA MANUAL, COM REAPROVEITAMENTO. | M2 | 6.3 | 23.9721 | 151.0241 |  | Remoção para remontagem
2.5 | 100701-CP | CP | PORTA DE FERRO, DE ABRIR, TIPO GRADE COM CHAPA, COM GUARNIÇÕES. REMONTAGEM / RECOLOCAÇÃO | M2 | 6.3 | 192.0156 | 1209.6985 |  | Remontagem no próximo canteiro de obras (vivência)
2.6 | 97644 | CS | REMOÇÃO DE PORTAS, DE FORMA MANUAL, SEM REAPROVEITAMENTO. AF_12/2017 | M2 | 2.1 | 7.98 | 16.758 |  | Remoção em definitivo
|  |  | LOCAÇÃO |  |  |  | 0
2.7 | 99061 | CS | LOCAÇÃO COM CAVALETE COM ALTURA DE 0,50 M - 2 UTILIZAÇÕES. AF_10/2018 | UN | 24 | 95.03 | 2280.72 |  | Locação fundação
0
3 |  |  | MOVIMENTAÇÃO DE TERRA |  |  |  | 9693.3082 | 12100.16
|  |  | SAPATA |  |  |  | 0
3.1 | 97114 | CS | EXECUÇÃO DE JUNTAS DE CONTRAÇÃO PARA PAVIMENTOS DE CONCRETO. AF_11/2017 | M | 377.6 | 0.32 | 120.832 |  | Corte piso na dimensão exata das sapatas
3.2 | 97629 | CS | DEMOLIÇÃO DE LAJES, DE FORMA MECANIZADA COM MARTELETE, SEM REAPROVEITAMENTO. AF_12/2017 | M3 | 34.736 | 122.4 | 4251.6864 |  | Demolição piso armado (20cm) para locação sapatas
3.3 | 96522 | CS | ESCAVAÇÃO MANUAL PARA BLOCO DE COROAMENTO OU SAPATA (SEM ESCAVAÇÃO PARA COLOCAÇÃO DE FÔRMAS). AF_06/2017 | M3 | 34.736 | 134.16 | 4660.1818 |  | Profundidade de assentamento da viga (cota -35cm), espessura do piso (20cm), espessura do lastro 5cm.
|  |  | VIGA BALDRAME VB1 (35x40) |  |  |  | 0
3.4 | 97114 | CS | EXECUÇÃO DE JUNTAS DE CONTRAÇÃO PARA PAVIMENTOS DE CONCRETO. AF_11/2017 | M | 20.8 | 0.32 | 6.656 |  | Corte piso laterais VB1
3.5 | 97629 | CS | DEMOLIÇÃO DE LAJES, DE FORMA MECANIZADA COM MARTELETE, SEM REAPROVEITAMENTO. AF_12/2017 | M3 | 1.664 | 122.4 | 203.6736 |  | Demolição piso armado (20cm)
3.6 | 96526 | CS | ESCAVAÇÃO MANUAL DE VALA PARA VIGA BALDRAME (SEM ESCAVAÇÃO PARA COLOCAÇÃO DE FÔRMAS). AF_06/2017 | M3 | 1.664 | 270.6 | 450.2784 |  | Profundidade de assentamento da viga (cota -35cm), espessura do piso (20cm), espessura do lastro 5cm.
0
4 |  |  | INFRAESTRUTURA (FUNDAÇÕES E VIGAS BALDRAME) |  |  |  | 116287.5292 | 145161.72
|  |  | SAPATA S1 a S13 |  |  |  | 0
4.1 | 97083 | CS | COMPACTAÇÃO MECÂNICA DE SOLO PARA EXECUÇÃO DE RADIER, PISO DE CONCRETO OU LAJE SOBRE SOLO, COM COMPACTADOR DE SOLOS A PERCUSSÃO. AF_09/2021 | M2 | 173.68 | 2.92 | 507.1456 |  | Compactação solo assentamento sapatas.
4.2 | 96619 | CS | LASTRO DE CONCRETO MAGRO, APLICADO EM BLOCOS DE COROAMENTO OU SAPATAS. AF_08/2017 | M3 | 8.684 | 31.82 | 276.3249 |  | 5cm de concreto magro.
4.3 | 96546 | CS | ARMAÇÃO DE BLOCO, VIGA BALDRAME OU SAPATA UTILIZANDO AÇO CA-50 DE 10MM - MONTAGEM. AF_06/2017 | KG | 2418.2656 | 16.03 | 38764.7976
4.4 | 94971 | CS | CONCRETO FCK = 25MPA, TRAÇO 1:2,3:2,7 (EM MASSA SECA DE CIMENTO/ AREIA MÉDIA/ BRITA 1) - PREPARO MECÂNICO COM BETONEIRA 600 L. AF_05/2021 | M3 | 60.788 | 498.14 | 30280.9343
4.5 | 100206 | CS | TRANSPORTE HORIZONTAL COM JERICA DE 90 L, DE MASSA/ GRANEL (UNIDADE: M3XKM). AF_07/2019 | M3XKM | 2.4315 | 939.09 | 2283.4161 |  | DMT 40M = 0,04 Km
4.6 | 103670 | CS | LANÇAMENTO COM USO DE BALDES, ADENSAMENTO E ACABAMENTO DE CONCRETO EM ESTRUTURAS. AF_02/2022 | M3 | 60.788 | 254.75 | 15485.743
0
|  |  | VIGA BALDRAME VB1 e VB2 |  |  |  | 0
4.7 | 96622 | CS | LASTRO COM MATERIAL GRANULAR, APLICADO EM PISOS OU LAJES SOBRE SOLO, ESPESSURA DE *5 CM*. AF_08/2017 | M3 | 0.208 | 228.38 | 47.503 |  | Lastro de brita 5cm, viga VB1 40x35cm
4.8 | 96543 | CS | ARMAÇÃO DE BLOCO, VIGA BALDRAME E SAPATA UTILIZANDO AÇO CA-60 DE 5 MM - MONTAGEM. AF_06/2017 | KG | 176.4 | 19.96 | 3520.944 |  | Armação Viga
4.9 | 96545 | CS | ARMAÇÃO DE BLOCO, VIGA BALDRAME OU SAPATA UTILIZANDO AÇO CA-50 DE 8 MM - MONTAGEM. AF_06/2017 | KG | 113.2 | 17.86 | 2021.752 |  | Armação Viga
4.10 | 96546 | CS | ARMAÇÃO DE BLOCO, VIGA BALDRAME OU SAPATA UTILIZANDO AÇO CA-50 DE 10MM - MONTAGEM. AF_06/2017 | KG | 332.4 | 16.03 | 5328.372 |  | Armação Viga
4.11 | 96542 | CS | FABRICAÇÃO, MONTAGEM E DESMONTAGEM DE FÔRMA PARA VIGA BALDRAME, EM CHAPA DE MADEIRA COMPENSADA RESINADA, E=17 MM, 4 UTILIZAÇÕES. AF_06/2017 | M2 | 117.84 | 94.73 | 11162.9832
4.12 | 94971 | CS | CONCRETO FCK = 25MPA, TRAÇO 1:2,3:2,7 (EM MASSA SECA DE CIMENTO/ AREIA MÉDIA/ BRITA 1) - PREPARO MECÂNICO COM BETONEIRA 600 L. AF_05/2021 | M3 | 8.0896 | 498.14 | 4029.7533
4.13 | 100206 | CS | TRANSPORTE HORIZONTAL COM JERICA DE 90 L, DE MASSA/ GRANEL (UNIDADE: M3XKM). AF_07/2019 | M3XKM | 0.32358 | 939.09 | 303.8745 |  | DMT 40M = 0,04 Km
4.14 | 103670 | CS | LANÇAMENTO COM USO DE BALDES, ADENSAMENTO E ACABAMENTO DE CONCRETO EM ESTRUTURAS. AF_02/2022 | M3 | 8.0896 | 254.75 | 2060.8256
4.15 | 156 | IS | ADESIVO ESTRUTURAL A BASE DE RESINA EPOXI, BICOMPONENTE, FLUIDO | KG | 4 | 53.29 | 213.16 |  | Chumbamento armadura de ligação VB2, VM1 e VS1 com estrutura existente.
0
5 |  |  | SUPERESTRUTURA (VIGAS (INTERMEDIÁRIA e SUPERIOR) e PILARES) |  |  |  | 175220.6323 | 218727.92
|  |  | PILARES (P1 a P11) Nível 0 a 320 a 615 |  |  |  | 0
5.1 | 92759 | CS | ARMAÇÃO DE PILAR OU VIGA DE ESTRUTURA CONVENCIONAL DE CONCRETO ARMADO UTILIZANDO AÇO CA-60 DE 5,0 MM - MONTAGEM. AF_06/2022 | KG | 396.9504 | 16.74 | 6644.9497 |  | Estribo (N1, N2)
5.2 | 92762 | CS | ARMAÇÃO DE PILAR OU VIGA DE ESTRUTURA CONVENCIONAL DE CONCRETO ARMADO UTILIZANDO AÇO CA-50 DE 10,0 MM - MONTAGEM. AF_06/2022 | KG | 1904.9011 | 14.37 | 27373.4291 |  | Armadura longitudinal (N3)
5.3 | 96258 | CS | MONTAGEM E DESMONTAGEM DE FÔRMA DE PILARES CIRCULARES, COM ÁREA MÉDIA DAS SEÇÕES MAIOR QUE 0,28 M², PÉ-DIREITO SIMPLES, EM MADEIRA, 2 UTILIZAÇÕES. AF_06/2017 | M2 | 176.9349 | 203.46 | 35999.1772 |  | nível de 0,00 a 3,20m. Forma em madeira compensada resinada
5.4 | 97747 | CS | MONTAGEM E DESMONTAGEM DE FÔRMA DE PILARES CIRCULARES, COM ÁREA MÉDIA DAS SEÇÕES MAIOR QUE 0,28 M², PÉ-DIREITO DUPLO, EM MADEIRA, 2 UTILIZAÇÕES. AF_06/2017 | M2 | 148.2835 | 220.9 | 32755.8296 |  | nível de 3,20m a 6,15m. Forma em madeira compensada resinada
5.5 | 94971 | CS | CONCRETO FCK = 25MPA, TRAÇO 1:2,3:2,7 (EM MASSA SECA DE CIMENTO/ AREIA MÉDIA/ BRITA 1) - PREPARO MECÂNICO COM BETONEIRA 600 L. AF_05/2021 | M3 | 32.5218 | 498.14 | 16200.431
5.6 | 100206 | CS | TRANSPORTE HORIZONTAL COM JERICA DE 90 L, DE MASSA/ GRANEL (UNIDADE: M3XKM). AF_07/2019 | M3XKM | 1.3009 | 939.09 | 1221.6375 |  | DMT 40M = 0,04 Km
5.7 | 103670 | CS | LANÇAMENTO COM USO DE BALDES, ADENSAMENTO E ACABAMENTO DE CONCRETO EM ESTRUTURAS. AF_02/2022 | M3 | 32.5218 | 254.75 | 8284.9396
|  |  | VIGA INTERMEDIÁRIA VM1 - NÍVEL 3,20m |  |  |  | 0
5.8 | 92759 | CS | ARMAÇÃO DE PILAR OU VIGA DE ESTRUTURA CONVENCIONAL DE CONCRETO ARMADO UTILIZANDO AÇO CA-60 DE 5,0 MM - MONTAGEM. AF_06/2022 | KG | 104.4 | 16.74 | 1747.656
5.9 | 92761 | CS | ARMAÇÃO DE PILAR OU VIGA DE ESTRUTURA CONVENCIONAL DE CONCRETO ARMADO UTILIZANDO AÇO CA-50 DE 8,0 MM - MONTAGEM. AF_06/2022 | KG | 113.2 | 15.85 | 1794.22
5.10 | 92762 | CS | ARMAÇÃO DE PILAR OU VIGA DE ESTRUTURA CONVENCIONAL DE CONCRETO ARMADO UTILIZANDO AÇO CA-50 DE 10,0 MM - MONTAGEM. AF_06/2022 | KG | 189.6 | 14.37 | 2724.552
5.11 | 92464 | CS | MONTAGEM E DESMONTAGEM DE FÔRMA DE VIGA, ESCORAMENTO METÁLICO, PÉ-DIREITO SIMPLES, EM CHAPA DE MADEIRA RESINADA, 8 UTILIZAÇÕES. AF_09/2020 | M2 | 110.56 | 85.17 | 9416.3952 |  | Forma em madeira compansada resinada.
5.12 | 94971 | CS | CONCRETO FCK = 25MPA, TRAÇO 1:2,3:2,7 (EM MASSA SECA DE CIMENTO/ AREIA MÉDIA/ BRITA 1) - PREPARO MECÂNICO COM BETONEIRA 600 L. AF_05/2021 | M3 | 6.6336 | 498.14 | 3304.4615
5.13 | 100206 | CS | TRANSPORTE HORIZONTAL COM JERICA DE 90 L, DE MASSA/ GRANEL (UNIDADE: M3XKM). AF_07/2019 | M3XKM | 0.26534 | 939.09 | 249.1819 |  | DMT 40M = 0,04 Km
5.14 | 103670 | CS | LANÇAMENTO COM USO DE BALDES, ADENSAMENTO E ACABAMENTO DE CONCRETO EM ESTRUTURAS. AF_02/2022 | M3 | 6.6336 | 254.75 | 1689.9096
0
|  |  | VIGA SUPERIOR VS1 - NÍVEL 6,15m |  |  |  | 0
5.15 | 92759 | CS | ARMAÇÃO DE PILAR OU VIGA DE ESTRUTURA CONVENCIONAL DE CONCRETO ARMADO UTILIZANDO AÇO CA-60 DE 5,0 MM - MONTAGEM. AF_06/2022 | KG | 97.2 | 16.74 | 1627.128
5.16 | 92761 | CS | ARMAÇÃO DE PILAR OU VIGA DE ESTRUTURA CONVENCIONAL DE CONCRETO ARMADO UTILIZANDO AÇO CA-50 DE 8,0 MM - MONTAGEM. AF_06/2022 | KG | 212 | 15.85 | 3360.2
5.17 | 92762 | CS | ARMAÇÃO DE PILAR OU VIGA DE ESTRUTURA CONVENCIONAL DE CONCRETO ARMADO UTILIZANDO AÇO CA-50 DE 10,0 MM - MONTAGEM. AF_06/2022 | KG | 10 | 14.37 | 143.7
5.18 | 92462 | CS | MONTAGEM E DESMONTAGEM DE FÔRMA DE VIGA, ESCORAMENTO METÁLICO, PÉ-DIREITO DUPLO, EM CHAPA DE MADEIRA RESINADA, 8 UTILIZAÇÕES. AF_09/2020 | M2 | 103.68 | 152.06 | 15765.5808 |  | Forma em madeira compansada resinada. Acima de 3,0m de altura.
5.19 | 94971 | CS | CONCRETO FCK = 25MPA, TRAÇO 1:2,3:2,7 (EM MASSA SECA DE CIMENTO/ AREIA MÉDIA/ BRITA 1) - PREPARO MECÂNICO COM BETONEIRA 600 L. AF_05/2021 | M3 | 6.2208 | 498.14 | 3098.8293
5.20 | 100206 | CS | TRANSPORTE HORIZONTAL COM JERICA DE 90 L, DE MASSA/ GRANEL (UNIDADE: M3XKM). AF_07/2019 | M3XKM | 0.24883 | 939.09 | 233.6756 |  | DMT 40M = 0,04 Km
5.21 | 103670 | CS | LANÇAMENTO COM USO DE BALDES, ADENSAMENTO E ACABAMENTO DE CONCRETO EM ESTRUTURAS. AF_02/2022 | M3 | 6.2208 | 254.75 | 1584.7488
0
6 |  |  | ALVENARIAS |  |  |  | 146441.7941 | 182803.29
6.1 | 98557 | CS | IMPERMEABILIZAÇÃO DE SUPERFÍCIE COM EMULSÃO ASFÁLTICA, 2 DEMÃOS AF_06/2018 | M2 | 16.584 | 38.02 | 630.5237 |  | Imperbeabilização viga nível 0,00. Viga 25x40cm
6.2 | 103330 | CS | ALVENARIA DE VEDAÇÃO DE BLOCOS CERÂMICOS FURADOS NA HORIZONTAL DE 11,5X19X19 CM (ESPESSURA 11,5 CM) E ARGAMASSA DE ASSENTAMENTO COM PREPARO EM BETONEIRA. AF_12/2021 | M2 | 1158.24 | 69.55 | 80555.592 |  | área liquida das paredes (descontado área pilares e vigas)
6.3 | 87894 | CS | CHAPISCO APLICADO EM ALVENARIA (SEM PRESENÇA DE VÃOS) E ESTRUTURAS DE CONCRETO DE FACHADA, COM COLHER DE PEDREIRO. ARGAMASSA TRAÇO 1:3 COM PREPARO EM BETONEIRA 400L. AF_06/2014 | M2 | 1649.12 | 5.99 | 9878.2288 |  | área total das paredes, pilares e vigas
6.4 | 87792 | CS | EMBOÇO OU MASSA ÚNICA EM ARGAMASSA TRAÇO 1:2:8, PREPARO MECÂNICO COM BETONEIRA 400 L, APLICADA MANUALMENTE EM PANOS CEGOS DE FACHADA (SEM PRESENÇA DE VÃOS), ESPESSURA DE 25 MM. AF_06/2014 | M2 | 1649.12 | 33.58 | 55377.4496 |  | área total das paredes, pilares e vigas
0
7 |  |  | PINTURA |  |  |  | 16590.1472 | 20709.48
7.1 | 88412 | CS | APLICAÇÃO MANUAL DE FUNDO SELADOR ACRÍLICO EM PANOS CEGOS DE FACHADA (SEM PRESENÇA DE VÃOS) DE EDIFÍCIOS DE MÚLTIPLOS PAVIMENTOS. AF_06/2014 | M2 | 1649.12 | 1.66 | 2737.5392
7.2 | 95623 | CS | APLICAÇÃO MANUAL DE TINTA LÁTEX ACRÍLICA EM PANOS SEM PRESENÇA DE VÃOS DE EDIFÍCIOS DE MÚLTIPLOS PAVIMENTOS, DUAS DEMÃOS. AF_11/2016 | M2 | 1649.12 | 8.4 | 13852.608
[7 empty] | 0 |  |  | 0 | 0
8. |  |  | SERVIÇOS FINAIS |  |  |  | 24959.7246 | 31157.22
|  |  | FECHAMENTO VÃO PORTÃO ACESSO MATERIAIS |  |  |  | 0
8.1 | 92419 | CS | MONTAGEM E DESMONTAGEM DE FÔRMA DE PILARES RETANGULARES E ESTRUTURAS SIMILARES, PÉ-DIREITO SIMPLES, EM CHAPA DE MADEIRA COMPENSADA RESINADA, 4 UTILIZAÇÕES. AF_09/2020 | M2 | 22.08 | 82.52 | 1822.0416 |  | forma para fechamento vão porta provisória
8.2 | 94972 | CS | CONCRETO FCK = 30MPA, TRAÇO 1:2,1:2,5 (EM MASSA SECA DE CIMENTO/ AREIA MÉDIA/ BRITA 1) - PREPARO MECÂNICO COM BETONEIRA 600 L. AF_05/2021 | M3 | 1.68 | 513.34 | 862.4112
8.3 | 103670 | CS | LANÇAMENTO COM USO DE BALDES, ADENSAMENTO E ACABAMENTO DE CONCRETO EM ESTRUTURAS. AF_02/2022 | M3 | 1.68 | 254.75 | 427.98
8.4 | 01-COT | CP | CAÇAMBA ESTACIONÁRIA DE 4,0M3 PARA RECOLHIMENTO DE ENTULHO, INCLUSO TRANSPORTE E DESCARGA | UN | 24 | 743.15 | 17835.6
8.5 | 99814 | CS | LIMPEZA DE SUPERFÍCIE COM JATO DE ALTA PRESSÃO. AF_04/2019 | M2 | 2305.57 | 1.74 | 4011.6918 |  | Área total do pátio de sol e área de Convivência.
0
9 |  |  | TOTAL GERAL |  |  |  | 563472.5852 | 703382.83
|  |  | BDI |  |  | 24.83%

## Comp Análiticas ND
COMPOSIÇÕES ANÁLITICAS - NÃO DESONERADO
[10 empty] | ENDEREÇO: | Rodovia 15, Km 15, Estrada Mossoró - RN |  |  | Reponsável Técnico: | Kelvin Zuttion
[10 empty] | MUNICIPIO: | Mossoró - RN |  |  | CREA: | 30.435/D-PR
[10 empty] | REFERÊNCIA: | SINAPI - NOV / 2022 |  |  | Encargos sociais: | Mão de Obra 115,33% (Hora) 70,95% (Mês)
COMPOSIÇÕES SINAPI | [8 empty] | COMPOSIÇÕES PRÓPRIAS
| 97637 | REMOÇÃO DE TAPUME/ CHAPAS METÁLICAS E DE MADEIRA, DE FORMA MANUAL, SEM REAPROVEITAMENTO. AF_12/2017 | M2 |  |  |  |  | 1.7 |  | 97637-CP | REMOÇÃO DE TAPUME/ CHAPAS METÁLICAS E DE MADEIRA, DE FORMA MANUAL, COM REAPROVEITAMENTO. | M2
C | 88278 | MONTADOR DE ESTRUTURA METÁLICA COM ENCARGOS COMPLEMENTARES | H | CR | 0.0408 | 25.89 | 1.0563 |  | C | 88278 | MONTADOR DE ESTRUTURA METÁLICA COM ENCARGOS COMPLEMENTARES | H | CR | 0.1224 | 29.56 | 3.6181 | A produtividade é menor, devido os cuidados necessários para remover peça por peça a fim de reaproveitamento (retirada, transporte e empilhamento)
C | 88316 | SERVENTE COM ENCARGOS COMPLEMENTARES | H | C | 0.0801 | 21.87 | 1.7518 |  | C | 88316 | SERVENTE COM ENCARGOS COMPLEMENTARES | H | C | 0.2403 | 19.02 | 4.5705 | A produtividade é menor, devido os cuidados necessários para remover peça por peça a fim de reaproveitamento (retirada, transporte e empilhamento)
|  | MATERIAL |  | 76.49% | [6 empty] | MATERIAL |  | 76.49%
|  | MÃO DE OBRA | 2.8081 | 23.51% | [6 empty] | MÃO DE OBRA | 8.1886 | 23.51%
|  | TOTAL COMPOSIÇÃO | 2.8081 | 100% |  |  | 2.8081 |  |  |  | TOTAL COMPOSIÇÃO | 8.1886 | 100% |  |  | 8.1886
| 98459 | TAPUME COM TELHA METÁLICA. AF_05/2018 | M2 |  |  |  |  | 1.8 |  | 98459-CP | REMONTAGEM / RECOLOCAÇÃO TAPUME COM TELHA METÁLICA. | M2 |  |  |  |  | OBSEVAÇÕES
I | 3992 | TABUA APARELHADA *2,5 X 30* CM, EM MACARANDUBA, ANGELIM OU EQUIVALENTE DA REGIAO | M | CR | 1 | 37.12 | 37.12 |  | I | 3992 | TABUA APARELHADA *2,5 X 30* CM, EM MACARANDUBA, ANGELIM OU EQUIVALENTE DA REGIAO | M | CR | 0.2 | 27.59 | 5.518 | 20% de reposição devido as percas
I | 4433 | CAIBRO NAO APARELHADO *7,5 X 7,5* CM, EM MACARANDUBA, ANGELIM OU EQUIVALENTE DA REGIAO - BRUTA | M | CR | 1.2273 | 31.29 | 38.4022 |  | I | 4433 | CAIBRO NAO APARELHADO *7,5 X 7,5* CM, EM MACARANDUBA, ANGELIM OU EQUIVALENTE DA REGIAO - BRUTA | M | CR | 0.24546 | 23.25 | 5.7069 | 20% de reposição devido as percas
I | 5061 | PREGO DE ACO POLIDO COM CABECA 18 X 27 (2 1/2 X 10) | KG | C | 0.0428 | 19.9 | 0.85172 |  | I | 5061 | PREGO DE ACO POLIDO COM CABECA 18 X 27 (2 1/2 X 10) | KG | C | 0.0428 | 22 | 0.9416 | 100% de reposição devido as percas
I | 7243 | TELHA TRAPEZOIDAL EM ACO ZINCADO, SEM PINTURA, ALTURA DE APROXIMADAMENTE 40 MM, ESPESSURA DE 0,50 MM E LARGURA UTIL DE 980 MM | M2 | CR | 0.5853 | 68.45 | 40.0638 |  | I | 7243 | TELHA TRAPEZOIDAL EM ACO ZINCADO, SEM PINTURA, ALTURA DE APROXIMADAMENTE 40 MM, ESPESSURA DE 0,50 MM E LARGURA UTIL DE 980 MM | M2 | CR | 0.11706 | 58.54 | 6.8527 | 20% de reposição devido as percas
C | 88239 | AJUDANTE DE CARPINTEIRO COM ENCARGOS COMPLEMENTARES | H | CR | 0.1897 | 23.56 | 4.4693 |  | C | 88239 | AJUDANTE DE CARPINTEIRO COM ENCARGOS COMPLEMENTARES | H | CR | 0.15176 | 18.5 | 2.8076 | 80% perca. A maioria das peças serão reaproveitadas, no comprimento correto
C | 88262 | CARPINTEIRO DE FORMAS COM ENCARGOS COMPLEMENTARES | H | C | 0.5691 | 28.1 | 15.9917 |  | C | 88262 | CARPINTEIRO DE FORMAS COM ENCARGOS COMPLEMENTARES | H | C | 0.45528 | 22.31 | 10.1573 | 80% de reposição devido as percas
C | 91692 | SERRA CIRCULAR DE BANCADA COM MOTOR ELÉTRICO POTÊNCIA DE 5HP, COM COIFA PARA DISCO 10" - CHP DIURNO. AF_08/2015 | CHP | CR | 0.0044 | 30.24 | 0.13306 |  | C | 91692 | SERRA CIRCULAR DE BANCADA COM MOTOR ELÉTRICO POTÊNCIA DE 5HP, COM COIFA PARA DISCO 10" - CHP DIURNO. AF_08/2015 | CHP | CR | 0.00088 | 30.57 | 0.026902 | 20% de reposição devido as percas
C | 91693 | SERRA CIRCULAR DE BANCADA COM MOTOR ELÉTRICO POTÊNCIA DE 5HP, COM COIFA PARA DISCO 10" - CHI DIURNO. AF_08/2015 | CHI | CR | 0.0191 | 27.49 | 0.52506 |  | C | 91693 | SERRA CIRCULAR DE BANCADA COM MOTOR ELÉTRICO POTÊNCIA DE 5HP, COM COIFA PARA DISCO 10" - CHI DIURNO. AF_08/2015 | CHI | CR | 0.00382 | 29.36 | 0.11216 | 20% de reposição devido as percas
C | 94974 | CONCRETO MAGRO PARA LASTRO, TRAÇO 1:4,5:4,5 (EM MASSA SECA DE CIMENTO/ AREIA MÉDIA/ BRITA 1) - PREPARO MANUAL. AF_05/2021 | M3 | CR | 0.0012 | 352.54 | 0.42305 |  | C | 94974 | CONCRETO MAGRO PARA LASTRO, TRAÇO 1:4,5:4,5 (EM MASSA SECA DE CIMENTO/ AREIA MÉDIA/ BRITA 1) - PREPARO MANUAL. AF_05/2021 | M3 | CR | 0.0012 | 455.25 | 0.5463 | 100% de reposição devido as percas
|  | MATERIAL | 117.5189 | 76.49% | [6 empty] | MATERIAL | 19.7046 | 76.49%
|  | MÃO DE OBRA | 20.461 | 23.51% | [6 empty] | MÃO DE OBRA | 12.9649 | 23.51%
|  | TOTAL COMPOSIÇÃO | 137.9799 | 100% |  |  | 137.9799 |  |  |  | TOTAL COMPOSIÇÃO | 32.6695 | 100% |  |  | 32.6695
| 97644 | REMOÇÃO DE PORTAS, DE FORMA MANUAL, SEM REAPROVEITAMENTO. AF_12/2017 | M2 |  |  |  |  | 2.4 |  | 97644-CP | REMOÇÃO DE PORTAS, DE FORMA MANUAL, COM REAPROVEITAMENTO. | M2
C | 88309 | PEDREIRO COM ENCARGOS COMPLEMENTARES | H | C | 0.1315 | 28.38 | 3.732 |  | C | 88309 | PEDREIRO COM ENCARGOS COMPLEMENTARES | H | C | 0.3945 | 23.42 | 9.2392 | A produtividade é menor, devido os cuidados necessários para remover peça por peça a fim de reaproveitamento (retirada, transporte e empilhamento)
C | 88316 | SERVENTE COM ENCARGOS COMPLEMENTARES | H | C | 0.2582 | 21.87 | 5.6468 |  | C | 88316 | SERVENTE COM ENCARGOS COMPLEMENTARES | H | C | 0.7746 | 19.02 | 14.7329 | A produtividade é menor, devido os cuidados necessários para remover peça por peça a fim de reaproveitamento (retirada, transporte e empilhamento)
|  | MATERIAL |  | 76.49% | [6 empty] | MATERIAL |  | 76.49%
|  | MÃO DE OBRA | 9.3788 | 23.51% | [6 empty] | MÃO DE OBRA | 23.9721 | 23.51%
|  | TOTAL COMPOSIÇÃO | 9.3788 | 100% |  |  | 9.3788 |  |  |  | TOTAL COMPOSIÇÃO | 23.9721 | 100% |  |  | 23.9721
| 100701 | PORTA DE FERRO, DE ABRIR, TIPO GRADE COM CHAPA, COM GUARNIÇÕES. AF_12/2019 | M2 |  |  |  |  | 2.5 |  | 100701-CP | PORTA DE FERRO, DE ABRIR, TIPO GRADE COM CHAPA, COM GUARNIÇÕES. REMONTAGEM / RECOLOCAÇÃO | M2
I | 4930 | PORTA DE ABRIR / GIRO, EM GRADIL FERRO, COM BARRA CHATA 3 CM X 1/4", COM REQUADRO E GUARNICAO - COMPLETO - ACABAMENTO NATURAL | M2 | CR | 1 | 992.25 | 992.25 |  | I | 4930 | PORTA DE ABRIR / GIRO, EM GRADIL FERRO, COM BARRA CHATA 3 CM X 1/4", COM REQUADRO E GUARNICAO - COMPLETO - ACABAMENTO NATURAL | M2 | CR | 0.2 | 852.07 | 170.414 | 20% de reposição devido as percas
C | 88309 | PEDREIRO COM ENCARGOS COMPLEMENTARES | H | C | 0.457 | 28.38 | 12.9697 |  | C | 88309 | PEDREIRO COM ENCARGOS COMPLEMENTARES | H | C | 0.457 | 23.42 | 10.7029 | 100% de reposição devido as percas
C | 88316 | SERVENTE COM ENCARGOS COMPLEMENTARES | H | C | 0.229 | 21.87 | 5.0082 |  | C | 88316 | SERVENTE COM ENCARGOS COMPLEMENTARES | H | C | 0.229 | 19.02 | 4.3556 | 100% de reposição devido as percas
C | 88627 | ARGAMASSA TRAÇO 1:0,5:4,5 (EM VOLUME DE CIMENTO, CAL E AREIA MÉDIA ÚMIDA) PARA ASSENTAMENTO DE ALVENARIA, PREPARO MANUAL. AF_08/2019 | M3 | C | 0.012 | 506.56 | 6.0787 |  | C | 88627 | ARGAMASSA TRAÇO 1:0,5:4,5 (EM VOLUME DE CIMENTO, CAL E AREIA MÉDIA ÚMIDA) PARA ASSENTAMENTO DE ALVENARIA, PREPARO MANUAL. AF_08/2019 | M3 | C | 0.012 | 545.26 | 6.5431 | 100% de reposição devido as percas
|  | MATERIAL | 998.3287 | 76.49% | [6 empty] | MATERIAL | 176.9571 | 76.49%
|  | MÃO DE OBRA | 17.9779 | 23.51% | [6 empty] | MÃO DE OBRA | 15.0585 | 23.51%
|  | TOTAL COMPOSIÇÃO | 1016.3066 | 100% |  |  | 1016.3066 |  |  |  | TOTAL COMPOSIÇÃO | 192.0156 | 100% |  |  | 192.0156
| C0702 | CARGA MANUAL DE ENTULHO EM CAMINHÃO BASCULANTE | M3 |  |  |  |  | 8.4 | 01-COT | COTAÇÃO | CAÇAMBA ESTACIONÁRIA DE 4,0M3 PARA RECOLHIMENTO DE ENTULHO, INCLUSO TRANSPORTE E DESCARGA | UN
| COMPOSIÇÃO DO ESTADO DO CEARÁ | [9 empty] | CAÇAMBA ESTACIONÁRIA DE 4,0M3 | UN |  | 1 | 743.15 | 743.15 | Cotação realizada mês MAIO, apresentado no Processo SEI Nº 08019.002969/2021-61, Nota Técnica 24 (SEI 17906735) https://www.idinheiro.com.br/tabelas/tabela-incc/ acumulado nos Meses JUN, JUL, AGO, SET, OUT, NOV ultimos 6 meses (2,14+0,86+0,09+0,09+0,12+0,36 = 3,66%)
| 578 | CAMINHÃO BASCULANTE 6M3 (CHI) | H |  | 0.24 | 47.2513 | 11.3403 |  |  |  | MÃO DE OBRA
C | 2543 | SERVENTE | H |  | 0.72 | 17.14 | 12.3408 |  |  |  | TOTAL COMPOSIÇÃO | 743.15 | 100% |  |  | 743.15
MÃO DE OBRA
|  | TOTAL COMPOSIÇÃO | 23.6811 | 100% |  |  | 23.6811
[11 empty] | TOTAL COMPOSIÇÃO |  |  |  |  | #REF!

## Cronograma ND
CRONOGRAMA - NÃO DESONERADO
|  | ENDEREÇO: | Rodovia 15, Km 15, Estrada Mossoró - RN | [9 empty] | Reponsável Técnico: | Kelvin Zuttion
|  | MUNICIPIO: | Mossoró - RN | [9 empty] | CREA: | 30.435/D-PR
|  | REFERÊNCIA: | SINAPI - NOV / 2022 | [9 empty] | Encargos sociais: | Mão de Obra 115,33% (Hora) 70,95% (Mês)
ITEM | SERVIÇOS | CUSTO TOTAL COM BDI (R$) | MÊS 01 |  | MÊS 02 |  | MÊS 03 |  | MÊS 04 |  | MÊS 05 |  | MÊS 06 |  | MÊS 07 |  | MÊS 08
|  |  | % | R$ | % | R$ | % | R$ | % | R$ | % | R$ | % | R$ |  |  | % | R$ |  |  | diferença | ajuste para coluna Q
1 | ENGENHARIA E ADMINISTRAÇÃO | 85195.08 | 12.5% | 10649.38 | 12.5% | 10649.39 | 12.5% | 10649.39 | 12.5% | 10649.39 | 12.5% | 10649.39 | 12.5% | 10649.39 | 12.5% | 10649.36 | 12.5% | 10649.39 | 100% | 85195.08 | 0 | -0.03
2 | SERVIÇOS PRELIMINARES | 7527.96 | 65% | 4893.17 | 5% | 376.4 | 5% | 376.4 | 5% | 376.4 | 5% | 376.4 | 5% | 376.4 | 5% | 376.39 | 5% | 376.4 | 100% | 7527.96 | 0 | -0.01
3 | MOVIMENTAÇÃO DE TERRA | 12100.16 | 25% | 3025.04 |  | 0 | 25% | 3025.04 |  | 0 | 25% | 3025.04 |  | 0 | 25% | 3025.04 |  | 0 | 100% | 12100.16 | 0
4 | INFRAESTRUTURA (FUNDAÇÕES E VIGAS BALDRAME) | 145161.72 | 25% | 36290.43 |  | 0 | 25% | 36290.43 |  | 0 | 25% | 36290.43 |  | 0 | 25% | 36290.43 |  | 0 | 100% | 145161.72 | 0
5 | SUPERESTRUTURA (VIGAS (INTERMEDIÁRIA e SUPERIOR) e PILARES) | 218727.92 | 15% | 32809.18 | 10% | 21872.79 | 15% | 32809.19 | 10% | 21872.79 | 15% | 32809.19 | 10% | 21872.79 | 15% | 32809.2 | 10% | 21872.79 | 100% | 218727.92 | 0 | 0.01
6 | ALVENARIAS | 182803.29 |  | 0 | 25% | 45700.82 |  | 0 | 25% | 45700.82 |  | 0 | 25% | 45700.82 |  | 0 | 25% | 45700.83 | 100% | 182803.29 | 0 | 0.01
7 | PINTURA | 20709.48 |  | 0 | 25% | 5177.37 |  | 0 | 25% | 5177.37 |  | 0 | 25% | 5177.37 |  | 0 | 25% | 5177.37 | 100% | 20709.48 | 0
8 | SERVIÇOS FINAIS | 31157.22 |  | 0 | 25% | 7789.31 |  | 0 | 25% | 7789.31 |  | 0 | 25% | 7789.31 |  | 0 | 25% | 7789.29 | 100% | 31157.22 | 0 | -0.02
TOTAL COM BDI |  | 703382.83 | 12.46% | 87667.2 | 13.02% | 91566.08 | 11.82% | 83150.45 | 13.02% | 91566.08 | 11.82% | 83150.45 | 13.02% | 91566.08 | 11.82% | 83150.42 | 13.02% | 91566.07 |  | 703382.83 | 0
TOTAL ACUMULADO COM BDI |  |  | 12.46% | 87667.2 | 25.48% | 179233.28 | 37.3% | 262383.73 | 50.32% | 353949.81 | 62.14% | 437100.26 | 75.16% | 528666.34 | 86.98% | 611816.76 | 100% | 703382.83 |  | 703382.83 | 0

## BDI ND
BDI CALCULADO - CONSTRUÇÃO DE EDIFÍCIOS - NÃO DESONERADO | [6 empty] | https://www.tinus.com.br/csp/MOSSORO/portal/index.csp?797IFsG9749PtkWl62293ZDIE6532oG=oJxn80WsL025ApE86010xegug941BBGYl8980P3047043SOZC423
|  |  |  | Intervalo Admissível |  |  | Lei nº 538/90 - Aprova o Código Tributário do Município de Mossoró e dá Outras Providências
Itens | Siglas | Preencher com valores dentro do intervalo admissível | Situação intervalo admissível | 1º Quartil | Médio | 3º Quartil | Art. 61 - O Imposto Sobre Serviços de Qualquer Natureza (ISSQN) tem como fato gerador a prestação, por pessoa física ou jurídica, com ou sem estabelecimento fixo, dos serviços constantes da lista seguinte, extraída do Anexo da Lei Complementar nº 116, de 31 de julho de 2003, ainda que esses não se constituam como atividade preponderante do prestador: 7.02 – Execução, por administração, empreitada ou subempreitada, de obras de construção civil, hidráulica ou elétrica e de outras obras semelhantes, inclusive sondagem, perfuração de poços, escavação, drenagem e irrigação, terraplanagem, pavimentação, concretagem e a instalação e montagem de produtos, peças e equipamentos (exceto o fornecimento de mercadorias produzidas pelo prestador de serviços fora do local da prestação dos serviços, que fica sujeito ao ICMS). 7.05 – Reparação, conservação e reforma de edifícios, estradas, pontes, portos e congêneres (exceto o fornecimento de mercadorias produzidas pelo prestador dos serviços, fora do local da prestação dos serviços, que fica sujeito ao ICMS).
Taxa de rateio da Administração Central | AC | 4% | OK | 3% | 4% | 5.5% | Art. 67 - A base de cálculo do Imposto é o preço do serviço, como tal considerada a receita bruta a ele correspondente, sem nenhuma dedução, excetuados os descontos ou abatimentos concedidos independentemente de qualquer condição § 6º - Na prestação de serviços de que tratam os itens 7.02 e 7.05, da lista constante do art. 61 desta Lei, serão deduzidos da base de cálculo:
Taxa de Despesas Financeiras | DF | 1.27% | OK | 0.59% | 1.27% | 1.27% | I – (revogado pelo art. 5º da Lei 013/2006 – Redação publicada no Diário Oficial do dia 08/01/2007) II – ao valor das subempreitadas já tributadas pelo imposto III – (revogado pelo art. 5º da Lei 013/2006 – Redação publicada no Diário Oficial do dia 08/01/2007)
Taxa de Seguro e Garantia do Empreendimento | S + G | 0.8% | OK | 0.8% | 0.8% | 1% | DECRETO Nº 2.698/2006 (Publicado no DOE/RN em 04/04/2006, pág. 21).
Taxa de Risco | R | 1.27% | OK | 0.97% | 1.27% | 1.27% | Art. 1º - Para fins de apuração da base de cálculo do Imposto e aplicação da alíquota respectiva de – 5% (cinco por cento) conforme estabelecido pelo Art. 75, II, e o disposto no Art. 67, § 6º, I e II, da Lei 538/90-CTM, podem ser deduzidos da base de cálculo dos serviços enquadrados nos itens 7.02 e 7.05, da lista de serviços (Art. 61 da CTM), o valor das subempreitadas já comprovadamente tributadas pelo imposto e os materiais fornecidos pelo prestador do serviço quando por ele próprio for produzido fora do local da obra e tenha sofrido a incidência do ICMS – Imposto sobre a Circulação de Mercadoria e Serviços, na forma prevista na legislação tributária estadual pertinente.
Taxa de Tributos (Soma dos itens COFINS, ISS e PIS) | I | 8.65% | OK | 4.85% | 7.65% | 9.03%
Imposto Sobre Serviços | ISS | 5% |  | Variável conforme Localidade da Obra*
Programas de Integração Social e de Formação do Patrimônio do Servidor Público | PIS | 0.65% |  | Lei Complementar nº 26, de 11 de setembro de 1975
Contribuição para Financiamento da Seguridade Social | COFINS | 3% |  | Lei nº 10.833, de 29 de dezembro de 2003.
Contribuição Previdenciária sobre a Receita Bruta | CPRB | 0% |  | Lei 12.546, de 14 de dezembro de 2011
Taxa de Lucro | L | 6.16% | OK | 6.16% | 7.4% | 8.96%
Fórmula BDI conforme Acórdão n. 2.369/2011 e n. 2622/2013, ambos TCU - Plenário. | BDI resultante | 24.83% | OK | 20.34% | 22.12% | 25%
BDI CALCULADO - MERO FORNECIMENTO DE MATERIAIS E EQUIPAMENTOS
Intervalo Admissível
Itens | Siglas | Preencher com valores dentro do intervalo admissível | Situação intervalo admissível | 1º Quartil | Médio | 3º Quartil
Taxa de rateio da Administração Central | AC | 3.45% | OK | 1.5% | 3.45% | 4.49%
Taxa de Despesas Financeiras | DF | 0.85% | OK | 0.85% | 0.85% | 1.11%
Taxa de Seguro e Garantia do Empreendimento | S + G | 0.48% | OK | 0.3% | 0.48% | 0.82%
Taxa de Risco | R | 0.85% | OK | 0.56% | 0.85% | 0.89%
Taxa de Tributos (Soma dos itens COFINS, ISS e PIS) | I | 3.65% | OK | 3.65% | 3.65% | 3.65%
Imposto Sobre Serviços | ISS | 0% |  | Variável conforme Localidade da Obra
Programas de Integração Social e de Formação do Patrimônio do Servidor Público | PIS | 0.65% |  | Lei Complementar nº 26, de 11 de setembro de 1975
Contribuição Previdenciária sobre a Receita Bruta | CPRB | 0% |  | Lei 12.546, de 14 de dezembro de 2011
Contribuição para Financiamento da Seguridade Social | COFINS | 3% |  | Lei nº 10.833, de 29 de dezembro de 2003.
Taxa de Lucro | L | 5.11% | OK | 3.5% | 5.11% | 6.22%
Fórmula BDI conforme Acórdão n. 2.369/2011 e n. 2622/2013, ambos TCU - Plenário. | BDI resultante | 15.28% | OK | 11.1% | 14.02% | 16.8%

## Memória de Cálculo
MEMÓRIA DE CÁLCULO
|  | ENDEREÇO: | Rodovia 15, Km 15, Estrada Mossoró - RN |  | Reponsável Técnico: | Kelvin Zuttion
|  | MUNICIPIO: | Mossoró - RN |  | CREA: | 30.435/D-PR
|  | REFERÊNCIA: | SINAPI - NOV/ 2022
ITEM | CÓDIGO DO SERVIÇO | IS - INSUMO SINAPI CS - COMP SINAPI CP - COMP PRÓPRIA | DESCRIÇÃO DO SERVIÇO | UNIDADE DE MEDIDA |  | TOTAL | OBSERVAÇÕES
1 |  |  | ENGENHARIA E ADMINISTRAÇÃO
1.1 | 90777 | CS | ENGENHEIRO CIVIL DE OBRA JUNIOR COM ENCARGOS COMPLEMENTARES | H
Visitas técnicas para orientação da equipe de construção
|  |  | 2h por dia | h | 2
|  |  | 2 vezes por semana | un | 2
|  |  | 4 semanas por mês | un | 4
|  |  | 2 meses (período da obra - cronograma para cada vivência) | mês | 2
|  |  | Repetições (4 vivências) | un | 4
|  |  | Total | H |  | 128
1.2 | 10776 | IS | LOCACAO DE CONTAINER 2,30 X 6,00 M, ALT. 2,50 M, PARA ESCRITORIO, SEM DIVISORIAS INTERNAS E SEM SANITARIO | MÊS
|  |  | 2 meses (período da obra - cronograma para cada vivência) | mês | 2
|  |  | Repetições (4 vivências) | un | 4
|  |  | Total | MÊS |  | 8
1.3 | 10777 | IS | LOCACAO DE CONTAINER 2,30 X 4,30 M, ALT. 2,50 M, PARA SANITARIO, COM 3 BACIAS, 4 CHUVEIROS, 1 LAVATORIO E 1 MICTORIO | MÊS
|  |  | 2 meses (período da obra - cronograma para cada vivência) |  | 2
|  |  | Repetições (4 vivências) | un | 4
|  |  | Total | MÊS |  | 8
1.4 | 91785 | CS | (COMPOSIÇÃO REPRESENTATIVA) DO SERVIÇO DE INSTALAÇÃO DE TUBOS DE PVC, SOLDÁVEL, ÁGUA FRIA, DN 25 MM (INSTALADO EM RAMAL, SUB-RAMAL, RAMAL DE DISTRIBUIÇÃO OU PRUMADA), INCLUSIVE CONEXÕES, CORTES E FIXAÇÕES, PARA PRÉDIOS. AF_10/2015 | M
|  |  | Ligação provisória com rede água no SHAFT Técnico das celas | m | 15
|  |  | Desmontagem e religação no próximo canteiro de obras (3 remontagens). Perca de 1m/reposicionamento | m | 3
|  |  | Total | M |  | 18
1.5 | 91795 | CS | (COMPOSIÇÃO REPRESENTATIVA) DO SERVIÇO DE INST. TUBO PVC, SÉRIE N, ESGOTO PREDIAL, 100 MM (INST. RAMAL DESCARGA, RAMAL DE ESG. SANIT., PRUMADA ESG. SANIT., VENTILAÇÃO OU SUB-COLETOR AÉREO), INCL. CONEXÕES E CORTES, FIXAÇÕES, P/ PRÉDIOS. AF_10/2015 | M
|  |  | Ligação provisória com rede de esgoto no SHAFT Técnico das celas | m | 15
|  |  | Desmontagem e religação no próximo canteiro de obras (3 remontagens). Perca de 1m/reposicionamento | m | 3
|  |  | Total | M |  | 18
1.6 | 101531 | CS | ENTRADA DE ENERGIA ELÉTRICA, SUBTERRÂNEA, TRIFÁSICA, COM CAIXA DE SOBREPOR, CABO DE 25 MM2 E DISJUNTOR DIN 50A (NÃO INCLUSA MURETA DE ALVENARIA). AF_07/2020_P | UN
Ligação provisória rede elétrica junto ao Quadro de Distribuição da Sala de Controle.
|  |  | Total | UN |  | 1
ANDAIME
1.7 | 20193 | IS | LOCACAO DE ANDAIME METALICO TIPO FACHADEIRO, LARGURA DE 1,20 M, ALTURA POR PECA DE 2,0 M, INCLUINDO SAPATAS E ITENS NECESSARIOS A INSTALACAO | M2XMES
|  |  | Comprimento pátio de sol com altura de 6,15m | m | 32.4
|  |  | Altura (considerada para cálculo) | m | 6
|  |  | Área | m2 | 194.4
|  |  | Montagem em ambos lados | un | 2
Os andaimes serão necessários a partir do segundo mês, onde os serviços atingiram
|  |  | altura superior a 2 metros | mês | 1
|  |  | Repetições (4 vivências) | un | 4
|  |  | Total | M2XMES |  | 1555.2
1.8 | 97063 | CS | MONTAGEM E DESMONTAGEM DE ANDAIME MODULAR FACHADEIRO, COM PISO METÁLICO, PARA EDIFICAÇÕES COM MÚLTIPLOS PAVIMENTOS (EXCLUSIVE ANDAIME E LIMPEZA). AF_11/2017 | M2
|  |  | Comprimento pátio de sol com altura de 6,15m | m | 32.4
|  |  | Altura (considerada para cálculo) | m | 6
|  |  | Área | m2 | 194.4
|  |  | Montagem em ambos lados | un | 2
|  |  | Repetições (4 vivências) | un | 4
|  |  | Total |  |  | 1555.2
TAPUMES
1.9 | 98459 | CS | TAPUME COM TELHA METÁLICA. AF_05/2018 | M2
Do desenho de "Canteiro de Obra - Vivência 1 e 2" e "Canteiro de Obra - vivência 3 e 4"
|  |  | Comprimento | m | 30
|  |  | Altura | m | 1.8
|  |  | Total |  |  | 54
1.10 | 97637-CP | CP | REMOÇÃO DE TAPUME/ CHAPAS METÁLICAS E DE MADEIRA, DE FORMA MANUAL, COM REAPROVEITAMENTO. | M2 | 54
|  |  | Comprimento | m | 30
|  |  | Altura | m | 1.8
|  |  | área |  | 54
|  |  | quantidade de remoção com reaproveitamento (remontagem tapume) |  | 3
|  |  | Total | m2 |  | 162
1.11 | 98459-CP | CP | REMONTAGEM / RECOLOCAÇÃO TAPUME COM TELHA METÁLICA. | M2
idem item anterior
|  |  | Total | m2 |  | 162
1.12 | 97637 | CS | REMOÇÃO DE TAPUME/ CHAPAS METÁLICAS E DE MADEIRA, DE FORMA MANUAL, SEM REAPROVEITAMENTO. AF_12/2017 | M2
|  |  | Comprimento | m | 30
|  |  | Altura | m | 1.8
|  |  | Total |  |  | 54
1.13 | 4813 | IS | PLACA DE OBRA (PARA CONSTRUCAO CIVIL) EM CHAPA GALVANIZADA *N. 22*, ADESIVADA, DE *2,4 X 1,2* M (SEM POSTES PARA FIXACAO) | M2
Do manual placas do Governo Federal
|  |  | Comprimento | m | 3.6
|  |  | Altura | m | 1.8
|  |  | Total |  |  | 6.48
1.14 | 4448 | IS | VIGA *7,5 X 15 CM EM PINUS, MISTA OU EQUIVALENTE DA REGIAO - BRUTA | M
3 apoios para suporte da placa
|  |  | Comprimento | m | 5
|  |  | Quantidade | m | 3
|  |  | Total |  |  | 15
1.15 | 20205 | IS | RIPA APARELHADA *1,5 X 5* CM, EM MACARANDUBA, ANGELIM OU EQUIVALENTE DA REGIAO | M
contorno da placa de aço e dois reforços no meio
|  |  | Comprimento | m | 10.8
|  |  | Altura | m | 5.4
|  |  | Total |  |  | 16.2
1.16 | 93358 | CS | ESCAVAÇÃO MANUAL DE VALA COM PROFUNDIDADE MENOR OU IGUAL A 1,30 M. AF_02/2021 | M3
3 furos no solo para fixação vigas de madeira
|  |  | Comprimento | m | 0.3
|  |  | Largura | m | 0.3
|  |  | Profundidade | m | 1.3
|  |  | Repetição | un | 3
|  |  | Total |  |  | 0.351
1.17 | 96995 | CS | REATERRO MANUAL APILOADO COM SOQUETE. AF_10/2017 | M3
3 furos no solo para fixação vigas de madeira
|  |  | Comprimento | m | 0.075
|  |  | Largura | m | 0.15
|  |  | Profundidade | m | 1.3
|  |  | Repetição | un | 3
|  |  | Total volume vigas | m3 | 0.043875
|  |  | Total volume corte | m3 | 0.351
|  |  | Total de reaterro | m3 |  | 0.30712
2 |  |  | SERVIÇOS PRELIMINARES
DEMOLIÇÃO
2.1 | 97627 | CS | DEMOLIÇÃO DE PILARES E VIGAS EM CONCRETO ARMADO, DE FORMA MECANIZADA COM MARTELETE, SEM REAPROVEITAMENTO. AF_12/2017 | M3
Demolição parede pátio de sol para instalação portão de acesso de material
|  |  | largura | m | 1
|  |  | altura | m | 2.1
|  |  | espessura | m | 0.2
|  |  | Repetições (4 vivências) | un | 4
|  |  | Total | m3 |  | 1.68
2.2 | 100701 | CS | PORTA DE FERRO, DE ABRIR, TIPO GRADE COM CHAPA, COM GUARNIÇÕES. AF_12/2019 | M2 | 2.1
Portão de acesso para entrada de material durante execução da obra
|  |  | largura | m | 1
|  |  | altura | m | 2.1
|  |  | Total | m2 |  | 2.1
2.3 | 100704 | CS | PORTA CADEADO ZINCADO OXIDADO PRETO COM CADEADO DE AÇO INOX, LARGURA DE *50* MM. AF_12/2019 | UN
|  |  | Um portão | UN |  | 1
2.4 | 97644-CP | CP | REMOÇÃO DE PORTAS, DE FORMA MANUAL, COM REAPROVEITAMENTO. | M2
|  |  | Portão de acesso para entrada de material | m2 | 2.1
|  |  | quantidade de remoção com reaproveitamento (remontagem portão) |  | 3
|  |  | Total | m2 |  | 6.3
2.5 | 100701-CP | CP | PORTA DE FERRO, DE ABRIR, TIPO GRADE COM CHAPA, COM GUARNIÇÕES. REMONTAGEM / RECOLOCAÇÃO | M2
|  |  | idem item anterior. | m2 |  | 6.3
2.6 | 97644 | CS | REMOÇÃO DE PORTAS, DE FORMA MANUAL, SEM REAPROVEITAMENTO. AF_12/2017 | M2
|  |  | idem item acima. Retirada em definitivo. | m2 |  | 2.1
LOCAÇÃO
2.7 | 99061 | CS | LOCAÇÃO COM CAVALETE COM ALTURA DE 0,50 M - 2 UTILIZAÇÕES. AF_10/2018 | UN
|  |  | 4 unidades para sapatas (1 a 11) parede de 34,55 e 2 unidades para sapatas (12 e 13) de meio | un | 6
|  |  | Repetições (4 vivências) | un | 4
|  |  | Total | un |  | 24
3 |  |  | MOVIMENTAÇÃO DE TERRA
SAPATA
3.1 | 97114 | CS | EXECUÇÃO DE JUNTAS DE CONTRAÇÃO PARA PAVIMENTOS DE CONCRETO. AF_11/2017 | M
Abertura junta no perímetro das sapatas
|  |  | largura | m | 1.7
|  |  | comprimento | m | 1.7
|  |  | perímetro | m | 6.8
|  |  | quantidade de sapatas (S1, S2, S3, S4, S5, S7, S8, S9, S10, S11) | un | 10
|  |  | Sub-total | m | 68
|  |  | largura | m | 2.2
|  |  | comprimento | m | 2.2
|  |  | perímetro | m | 8.8
|  |  | quantidade de sapatas (S6, S12, S13) | un | 3
|  |  | Sub-total | m | 26.4
|  |  | Sub-total | m | 94.4
|  |  | Repetições (4 vivências) | un | 4
|  |  | Total | m |  | 377.6
3.2 | 97629 | CS | DEMOLIÇÃO DE LAJES, DE FORMA MECANIZADA COM MARTELETE, SEM REAPROVEITAMENTO. AF_12/2017 | M3
|  |  | largura | m | 1.7
|  |  | comprimento | m | 1.7
|  |  | espessura | m | 0.2
|  |  | quantidade de sapatas (S1, S2, S3, S4, S5, S7, S8, S9, S10, S11) | un | 10
|  |  | Sub-total volume | m3 | 5.78
|  |  | largura | m | 2.2
|  |  | comprimento | m | 2.2
|  |  | espessura | m | 0.2
|  |  | quantidade de sapatas (S6, S12, S13) | un | 3
|  |  | Sub-total volume | m3 | 2.904
|  |  | Sub-total volume | m3 | 8.684
|  |  | Repetições (4 vivências) | un | 4
|  |  | Total volume | m3 |  | 34.736
3.3 | 96522 | CS | ESCAVAÇÃO MANUAL PARA BLOCO DE COROAMENTO OU SAPATA (SEM ESCAVAÇÃO PARA COLOCAÇÃO DE FÔRMAS). AF_06/2017 | M3
|  |  | largura | m | 1.7
|  |  | comprimento | m | 1.7
|  |  | profundidade de assentamento da fundação (cota -35cm), espessura do piso (20cm), espesura do lastro (5cm) | m | 0.2
|  |  | quantidade de sapatas (S1, S2, S3, S4, S5, S7, S8, S9, S10, S11) | un | 10
|  |  | Sub-total volume | m3 | 5.78
|  |  | largura | m | 2.2
|  |  | comprimento | m | 2.2
|  |  | profundidade de assentamento da fundação (cota -35cm), espessura do piso (20cm), espesura do lastro (5cm) | m | 0.2
|  |  | quantidade de sapatas (S6, S12, S13) | un | 3
|  |  | Sub-total volume | m3 | 2.904
|  |  | Sub-total volume | m3 | 8.684
|  |  | Repetições (4 vivências) | un | 4
|  |  | Total volume | m3 |  | 34.736
VIGA BALDRAME VB1
3.4 | 97114 | CS | EXECUÇÃO DE JUNTAS DE CONTRAÇÃO PARA PAVIMENTOS DE CONCRETO. AF_11/2017 | M
Abertura junta no perímetro das vigas
|  |  | comprimento (laterais da viga 1,30m entre a S12-S6 e S6-S13) | m | 5.2
|  |  | Repetições (4 vivências) | un | 4
|  |  | Total | m |  | 20.8
3.5 | 97629 | CS | DEMOLIÇÃO DE LAJES, DE FORMA MECANIZADA COM MARTELETE, SEM REAPROVEITAMENTO. AF_12/2017 | M3
|  |  | comprimento (laterais da viga 1,30m entre a S12-S6 e S6-S13) | m | 5.2
|  |  | largura da viga | m | 0.4
|  |  | espessura do piso | m | 0.2
|  |  | Repetições (4 vivências) | un | 4
|  |  | Total volume | m3 |  | 1.664
3.6 | 96526 | CS | ESCAVAÇÃO MANUAL DE VALA PARA VIGA BALDRAME (SEM ESCAVAÇÃO PARA COLOCAÇÃO DE FÔRMAS). AF_06/2017 | M3
|  |  | profundidade de assentamento da fundação (cota -35cm), espessura do piso (20cm), espesura do lastro (5cm) | m | 0.2
|  |  | comprimento (laterais da viga 1,30m entre a S12-S6 e S6-S13) | m | 5.2
|  |  | largura da viga | m | 0.4
|  |  | Repetições (4 vivências) | un | 4
|  |  | Total volume | m3 |  | 1.664
4 |  |  | INFRAESTRUTURA (FUNDAÇÕES E VIGA BALDRAME)
SAPATA
4.1 | 97083 | CS | COMPACTAÇÃO MECÂNICA DE SOLO PARA EXECUÇÃO DE RADIER, PISO DE CONCRETO OU LAJE SOBRE SOLO, COM COMPACTADOR DE SOLOS A PERCUSSÃO. AF_09/2021 | M2
|  |  | largura | m | 1.7
|  |  | comprimento | m | 1.7
|  |  | quantidade de sapatas (S1, S2, S3, S4, S5, S7, S8, S9, S10, S11) | un | 10
|  |  | Sub-total área | m2 | 28.9
|  |  | largura | m | 2.2
|  |  | comprimento | m | 2.2
|  |  | quantidade de sapatas (S6, S12, S13) | un | 3
|  |  | Sub-total área | m2 | 14.52
|  |  | Sub-total área | m2 | 43.42
|  |  | Repetições (4 vivências) | un | 4
|  |  | Total | m2 |  | 173.68
4.2 | 96619 | CS | LASTRO DE CONCRETO MAGRO, APLICADO EM BLOCOS DE COROAMENTO OU SAPATAS. AF_08/2017 | M3
|  |  | largura | m | 1.7
|  |  | comprimento | m | 1.7
|  |  | espessura concreto magro | m | 0.05
|  |  | quantidade de sapatas (S1, S2, S3, S4, S5, S7, S8, S9, S10, S11) | un | 10
|  |  | Sub-total volume | m3 | 1.445
|  |  | largura | m | 2.2
|  |  | comprimento | m | 2.2
|  |  | espessura concreto magro | m | 0.05
|  |  | quantidade de sapatas (S6, S12, S13) | un | 3
|  |  | Sub-total volume | m3 | 0.726
|  |  | Sub-total volume | m3 | 2.171
|  |  | Repetições (4 vivências) | un | 4
|  |  | Total |  |  | 8.684
4.3 | 96546 | CS | ARMAÇÃO DE BLOCO, VIGA BALDRAME OU SAPATA UTILIZANDO AÇO CA-50 DE 10MM - MONTAGEM. AF_06/2017 | KG
Da folha 1/3 - Projeto Estrutural
|  |  | Sapata (N1 N2 N3 e N4), peso especifico 10mm (0,617 kg/m) | kg | 494
Da folha 2/3 - Projeto Estrutural
|  |  | Pilar, espera (N2), peso especifico 10mm (0,617 kg/m) | kg | 110.5664
|  |  | Subtotal | kg | 604.5664
|  |  | Repetições (4 vivências) | un | 4
|  |  | Total | kg |  | 2418.2656
4.4 | 94971 | CS | CONCRETO FCK = 25MPA, TRAÇO 1:2,3:2,7 (EM MASSA SECA DE CIMENTO/ AREIA MÉDIA/ BRITA 1) - PREPARO MECÂNICO COM BETONEIRA 600 L. AF_05/2021 | M3
|  |  | largura | m | 1.7
|  |  | comprimento | m | 1.7
|  |  | altura | m | 0.35
|  |  | quantidade de sapatas (S1, S2, S3, S4, S5, S7, S8, S9, S10, S11) | un | 10
|  |  | Sub-total volume | m3 | 10.115
|  |  | largura | m | 2.2
|  |  | comprimento | m | 2.2
|  |  | altura | m | 0.35
|  |  | quantidade de sapatas (S6, S12, S13) | un | 3
|  |  | Sub-total volume | m3 | 5.082
|  |  | Sub-total volume | m3 | 15.197
|  |  | Repetições (4 vivências) | un | 4
|  |  | Total | m3 |  | 60.788
4.5 | 100206 | CS | TRANSPORTE HORIZONTAL COM JERICA DE 90 L, DE MASSA/ GRANEL (UNIDADE: M3XKM). AF_07/2019 | M3XKM
|  |  | Distância Média do Transporte - DMT - distância entre área betoneira e local lançamento médio | km | 0.04
|  |  | volume de concreto | m3 | 60.788
|  |  | Total | m3xkm |  | 2.4315
4.6 | 103670 | CS | LANÇAMENTO COM USO DE BALDES, ADENSAMENTO E ACABAMENTO DE CONCRETO EM ESTRUTURAS. AF_02/2022 | M3
idem item acima
|  |  | Total | m3 |  | 60.788
VIGA BALDRAME VB1 e VB2
4.7 | 96622 | CS | LASTRO COM MATERIAL GRANULAR, APLICADO EM PISOS OU LAJES SOBRE SOLO, ESPESSURA DE *5 CM*. AF_08/2017 | M3
Lastro de brita 5cm, viga 40x35cm, comprimento (34,67+7m)
|  |  | comprimento da vigas = 1,30 | m | 2.6
|  |  | largura vigas | m | 0.4
|  |  | espessura | m | 0.05
|  |  | Repetições (4 vivências) | un | 4
|  |  | Total | m2 |  | 0.208
4.8 | 96543 | CS | ARMAÇÃO DE BLOCO, VIGA BALDRAME E SAPATA UTILIZANDO AÇO CA-60 DE 5 MM - MONTAGEM. AF_06/2017 | KG
Da folha 2/3 - Projeto Estrutural
|  |  | Estribo viga, peso especifico 5.0mm (0,154 Kg/m) | kg | 44.1
|  |  | Repetições (4 vivências) | un | 4
|  |  | Total | Kg |  | 176.4
4.9 | 96545 | CS | ARMAÇÃO DE BLOCO, VIGA BALDRAME OU SAPATA UTILIZANDO AÇO CA-50 DE 8 MM - MONTAGEM. AF_06/2017 | KG
Da folha 2/3 - Projeto Estrutural
|  |  | Armadura longitudinal viga, peso especifico 8,0mm (0,395 Kg/m) | kg | 28.3
|  |  | Repetições (4 vivências) | un | 4
|  |  | Total | Kg |  | 113.2
4.10 | 96546 | CS | ARMAÇÃO DE BLOCO, VIGA BALDRAME OU SAPATA UTILIZANDO AÇO CA-50 DE 10MM - MONTAGEM. AF_06/2017 | KG
Da folha 2/3 - Projeto Estrutural
|  |  | Armadura longitudinal viga, peso especifico 10,0mm (0,617 Kg/m) | kg | 83.1
|  |  | Repetições (4 vivências) | un | 4
|  |  | Total | Kg |  | 332.4
4.11 | 96536 | CS | FABRICAÇÃO, MONTAGEM E DESMONTAGEM DE FÔRMA PARA VIGA BALDRAME, EM MADEIRA SERRADA, E=25 MM, 4 UTILIZAÇÕES. AF_06/2017 | M2
VB1
|  |  | comprimento (entre as sapatas = 1,30) | m | 2.6
|  |  | altura | m | 0.35
|  |  | lados da forma | un | 2
|  |  | Sub-total área | m2 | 1.82
VB2
|  |  | comprimento | m | 34.55
|  |  | altura | m | 0.4
|  |  | lados da forma | un | 2
|  |  | Sub-total área | m2 | 27.64
|  |  | Sub-total área | m2 | 29.46
|  |  | Repetições (4 vivências) | un | 4
|  |  | Total | m3 |  | 117.84
4.12 | 94971 | CS | CONCRETO FCK = 25MPA, TRAÇO 1:2,3:2,7 (EM MASSA SECA DE CIMENTO/ AREIA MÉDIA/ BRITA 1) - PREPARO MECÂNICO COM BETONEIRA 600 L. AF_05/2021 | M3
VB1
|  |  | largura | m | 0.4
|  |  | comprimento (entre as sapatas = 1,30) | m | 2.6
|  |  | altura | m | 0.35
|  |  | Sub-total volume | m3 | 0.364
VB2
|  |  | largura | m | 0.12
|  |  | comprimento | m | 34.55
|  |  | altura | m | 0.4
|  |  | Sub-total volume | m3 | 1.6584
|  |  | Sub-total volume | m3 | 2.0224
|  |  | Repetições (4 vivências) | un | 4
|  |  | Total | m3 |  | 8.0896
4.13 | 100206 | CS | TRANSPORTE HORIZONTAL COM JERICA DE 90 L, DE MASSA/ GRANEL (UNIDADE: M3XKM). AF_07/2019 | M3XKM
idem item anterior
|  |  | DMT | km | 0.04
|  |  | Total | m3xkm |  | 0.32358
4.14 | 103670 | CS | LANÇAMENTO COM USO DE BALDES, ADENSAMENTO E ACABAMENTO DE CONCRETO EM ESTRUTURAS. AF_02/2022 | M3 | 4.167
idem item acima
|  |  | Total | m3 |  | 8.0896
4.15 | 156 | IS | ADESIVO ESTRUTURAL A BASE DE RESINA EPOXI, BICOMPONENTE, FLUIDO | KG | 4.167
Embalagem possui 1Kg
|  |  | Número de esperas VB1, VM1 e VS1 | un | 12
|  |  | Consumo estimado de 70ml/espera | Kg | 0.84
|  |  | Repetições (4 vivências) | un | 4
|  |  | Total | Kg |  | 4
5 |  |  | SUPERESTRUTURA (VIGA (INTERMEDIÁRIA E SUPERIOR) E PILARES)
PILARES (P1 a P11) Nível 0 a 320 a 615
5.1 | 92759 | CS | ARMAÇÃO DE PILAR OU VIGA DE ESTRUTURA CONVENCIONAL DE CONCRETO ARMADO UTILIZANDO AÇO CA-60 DE 5,0 MM - MONTAGEM. AF_06/2022 | KG
Da folha 02/3 - Projeto Estrutural
|  |  | Estribo, peso especifico 5.0mm (0,154 Kg/m), 11 pilares | kg | 99.2376
|  |  | Repetições (4 vivências) | un | 4
|  |  | Total | Kg |  | 396.9504
5.2 | 92762 | CS | ARMAÇÃO DE PILAR OU VIGA DE ESTRUTURA CONVENCIONAL DE CONCRETO ARMADO UTILIZANDO AÇO CA-50 DE 10,0 MM - MONTAGEM. AF_06/2022 | KG
Da folha 02/3 - Projeto Estrutural
|  |  | Armadura longitudinal, peso especifico 10,0mm (0,617 Kg/m), 11 pilares | kg | 476.2253
|  |  | Repetições (4 vivências) | un | 4
|  |  | Total | Kg |  | 1904.9011
5.3 | 96258 | CS | MONTAGEM E DESMONTAGEM DE FÔRMA DE PILARES CIRCULARES, COM ÁREA MÉDIA DAS SEÇÕES MAIOR QUE 0,28 M², PÉ-DIREITO SIMPLES, EM MADEIRA, 2 UTILIZAÇÕES. AF_06/2017 | M2
de 0,00 a 3,20m
|  |  | Circunferência forma para pilares de 40cm diâmetro | m | 1.2566
|  |  | Altura pilar | m | 3.2
|  |  | Área da forma | m2 | 4.0212
|  |  | Repetição | un | 11
|  |  | Sub total | m2 | 44.2337
|  |  | Repetição (4 vivências) | un | 4
|  |  | Total | m2 |  | 176.9349
5.4 | 97747 | CS | MONTAGEM E DESMONTAGEM DE FÔRMA DE PILARES CIRCULARES, COM ÁREA MÉDIA DAS SEÇÕES MAIOR QUE 0,28 M², PÉ-DIREITO DUPLO, EM MADEIRA, 2 UTILIZAÇÕES. AF_06/2017 | M2
de 3,20 a 6,15m
|  |  | Circunferência forma para pilares de 40cm diâmetro | m | 1.2566
|  |  | Altura pilar | m | 2.95
|  |  | Área da forma | m2 | 3.7071
|  |  | Repetição | un | 10
|  |  | Sub total | m2 | 37.0709
|  |  | Repetição (4 vivências) | un | 4
|  |  | Total | m2 |  | 148.2835
5.5 | 94971 | CS | CONCRETO FCK = 25MPA, TRAÇO 1:2,3:2,7 (EM MASSA SECA DE CIMENTO/ AREIA MÉDIA/ BRITA 1) - PREPARO MECÂNICO COM BETONEIRA 600 L. AF_05/2021 | M3
de 0,00 a 3,20m
|  |  | Área pilares de 40cm diâmetro | m2 | 0.12566
|  |  | Altura pilar | m | 3.2
|  |  | Repetição | un | 11
|  |  | Sub total | m3 | 4.4234
de 3,20 a 6,15m
|  |  | Área pilares de 40cm diâmetro | m2 | 0.12566
|  |  | Altura pilar | m | 2.95
|  |  | Repetição | un | 10
|  |  | Sub total | m3 | 3.7071
|  |  | Sub total | m3 | 8.1305
|  |  | Repetição (4 vivências) | un | 4
|  |  | Total | m3 |  | 32.5218
5.6 | 100206 | CS | TRANSPORTE HORIZONTAL COM JERICA DE 90 L, DE MASSA/ GRANEL (UNIDADE: M3XKM). AF_07/2019 | M3XKM
idem item anterior
|  |  | DMT | km | 0.04
|  |  | Total | m3xkm |  | 1.3009
5.7 | 103670 | CS | LANÇAMENTO COM USO DE BALDES, ADENSAMENTO E ACABAMENTO DE CONCRETO EM ESTRUTURAS. AF_02/2022 | M3
idem item acima
|  |  | Total | m3 |  | 32.5218
VIGA INTERMEDIÁRIA VM1 - NÍVEL 3,20m
5.8 | 92759 | CS | ARMAÇÃO DE PILAR OU VIGA DE ESTRUTURA CONVENCIONAL DE CONCRETO ARMADO UTILIZANDO AÇO CA-60 DE 5,0 MM - MONTAGEM. AF_06/2022 | KG
Da folha 3/3 - Projeto Estrutural
|  |  | Estribo, peso especifico 5.0mm (0,154 Kg/m) | kg | 26.1
|  |  | Repetições (4 vivências) | un | 4
|  |  | Total | Kg |  | 104.4
5.9 | 92761 | CS | ARMAÇÃO DE PILAR OU VIGA DE ESTRUTURA CONVENCIONAL DE CONCRETO ARMADO UTILIZANDO AÇO CA-50 DE 8,0 MM - MONTAGEM. AF_06/2022 | KG
Da folha 3/3 - Projeto Estrutural
|  |  | Armadura longitudinal viga, peso especifico 8,0mm (0,395 Kg/m) | kg | 28.3
|  |  | Repetições (4 vivências) | un | 4
|  |  | Total | Kg |  | 113.2
5.10 | 92762 | CS | ARMAÇÃO DE PILAR OU VIGA DE ESTRUTURA CONVENCIONAL DE CONCRETO ARMADO UTILIZANDO AÇO CA-50 DE 10,0 MM - MONTAGEM. AF_06/2022 | KG
Da folha 3/3 - Projeto Estrutural
|  |  | Armadura longitudinal viga, peso especifico 10,0mm (0,627 Kg/m) | kg | 47.4
|  |  | Repetições (4 vivências) | un | 4
|  |  | Total | Kg |  | 189.6
5.11 | 92464 | CS | MONTAGEM E DESMONTAGEM DE FÔRMA DE VIGA, ESCORAMENTO METÁLICO, PÉ-DIREITO SIMPLES, EM CHAPA DE MADEIRA RESINADA, 8 UTILIZAÇÕES. AF_09/2020 | M2
VM1
|  |  | comprimento | m | 34.55
|  |  | altura | m | 0.4
|  |  | lados da forma | un | 2
|  |  | Sub-total área | m2 | 27.64
|  |  | Repetições (4 vivências) | un | 4
|  |  | Total | M2 |  | 110.56
5.12 | 94971 | CS | CONCRETO FCK = 25MPA, TRAÇO 1:2,3:2,7 (EM MASSA SECA DE CIMENTO/ AREIA MÉDIA/ BRITA 1) - PREPARO MECÂNICO COM BETONEIRA 600 L. AF_05/2021 | M3
VM1
|  |  | comprimento | m | 34.55
|  |  | altura | m | 0.4
|  |  | largura | m | 0.12
|  |  | Sub-total volume | m2 | 1.6584
|  |  | Repetições (4 vivências) | un | 4
|  |  | Total | m3 |  | 6.6336
5.13 | 100206 | CS | TRANSPORTE HORIZONTAL COM JERICA DE 90 L, DE MASSA/ GRANEL (UNIDADE: M3XKM). AF_07/2019 | M3XKM
idem item anterior
|  |  | DMT | km | 0.04
|  |  | Total | m3xkm |  | 0.26534
5.14 | 103670 | CS | LANÇAMENTO COM USO DE BALDES, ADENSAMENTO E ACABAMENTO DE CONCRETO EM ESTRUTURAS. AF_02/2022 | M3
idem item acima
|  |  | Total | m3 |  | 6.6336
VIGA SUPERIOR VS1 - NÍVEL 6,15m
5.15 | 92759 | CS | ARMAÇÃO DE PILAR OU VIGA DE ESTRUTURA CONVENCIONAL DE CONCRETO ARMADO UTILIZANDO AÇO CA-60 DE 5,0 MM - MONTAGEM. AF_06/2022 | KG
Da folha 3/3 - Projeto Estrutural
|  |  | Estribo, peso especifico 5.0mm (0,154 Kg/m) | kg | 24.3
|  |  | Repetições (4 vivências) | un | 4
|  |  | Total | Kg |  | 97.2
5.16 | 92777 | CS | ARMAÇÃO DE PILAR OU VIGA DE ESTRUTURA CONVENCIONAL DE CONCRETO ARMADO UTILIZANDO AÇO CA-50 DE 8,0 MM - MONTAGEM. AF_06/2022 | KG
Da folha 3/3 - Projeto Estrutural
|  |  | Armadura longitudinal viga, peso especifico 8,0mm (0,395 Kg/m) | kg | 53
|  |  | Repetições (4 vivências) | un | 4
|  |  | Total | Kg |  | 212
5.17 | 92762 | CS | ARMAÇÃO DE PILAR OU VIGA DE ESTRUTURA CONVENCIONAL DE CONCRETO ARMADO UTILIZANDO AÇO CA-50 DE 10,0 MM - MONTAGEM. AF_06/2022 | KG
Da folha 3/3 - Projeto Estrutural
|  |  | Armadura longitudinal viga, peso especifico 10,0mm (0,627 Kg/m) | kg | 2.5
|  |  | Repetições (4 vivências) | un | 4
|  |  | Total | Kg |  | 10
5.18 | 92462 | CS | MONTAGEM E DESMONTAGEM DE FÔRMA DE VIGA, ESCORAMENTO METÁLICO, PÉ-DIREITO DUPLO, EM CHAPA DE MADEIRA RESINADA, 8 UTILIZAÇÕES. AF_09/2020 | M2
VS1
|  |  | comprimento | m | 32.4
|  |  | altura | m | 0.4
|  |  | lados da forma | un | 2
|  |  | Sub-total área | m2 | 25.92
|  |  | Repetições (4 vivências) | un | 4
|  |  | Total | M2 |  | 103.68
5.19 | 94971 | CS | CONCRETO FCK = 25MPA, TRAÇO 1:2,3:2,7 (EM MASSA SECA DE CIMENTO/ AREIA MÉDIA/ BRITA 1) - PREPARO MECÂNICO COM BETONEIRA 600 L. AF_05/2021 | M3
VS1
|  |  | comprimento | m | 32.4
|  |  | altura | m | 0.4
|  |  | largura | m | 0.12
|  |  | Sub-total volume | m2 | 1.5552
|  |  | Repetições (4 vivências) | un | 4
|  |  | Total | m3 |  | 6.2208
5.20 | 100206 | CS | TRANSPORTE HORIZONTAL COM JERICA DE 90 L, DE MASSA/ GRANEL (UNIDADE: M3XKM). AF_07/2019 | M3XKM
idem item anterior
|  |  | DMT | km | 0.04
|  |  | Total | m3xkm |  | 0.24883
5.21 | 103670 | CS | LANÇAMENTO COM USO DE BALDES, ADENSAMENTO E ACABAMENTO DE CONCRETO EM ESTRUTURAS. AF_02/2022 | M3
idem item acima
|  |  | Total | m3 |  | 6.2208
6 |  |  | ALVENARIAS
6.1 | 98557 | CS | IMPERMEABILIZAÇÃO DE SUPERFÍCIE COM EMULSÃO ASFÁLTICA, 2 DEMÃOS AF_06/2018 | M2
|  |  | comprimento da viga | m | 34.55
|  |  | largura da viga | m | 0.12
|  |  | Repetições (4 vivências) | un | 4
|  |  | Total | m2 |  | 16.584
6.2 | 103330 | CS | ALVENARIA DE VEDAÇÃO DE BLOCOS CERÂMICOS FURADOS NA HORIZONTAL DE 11,5X19X19 CM (ESPESSURA 11,5 CM) E ARGAMASSA DE ASSENTAMENTO COM PREPARO EM BETONEIRA. AF_12/2021 | M2
|  |  | comprimento da parede nível +0,00 a +3,20 | m | 34.55
|  |  | altura da parede (descontando VB2 - 40cm e VM1 - 40cm) | m | 2.4
|  |  | área paredes | m2 | 82.92
|  |  | área de 11 pilares (2,4m) entre nível 0,40 e 2,80m | m2 | 10.56
|  |  | área liquida da parede | m2 | 72.36
|  |  | comprimento da parede nível +3,20 a +6,15 | m | 32.4
|  |  | altura da parede (descontando VS1 - 40cm) | m | 2.55
|  |  | área paredes | m2 | 82.62
|  |  | área de 10 pilares entre nível 3,20 e 5,75m | m2 | 10.2
|  |  | área liquida da parede | m2 | 72.42
|  |  | Sub total | m2 | 144.78
|  |  | 2 lados da parede |  | 2
|  |  | Sub total | m2 | 289.56
|  |  | Repetições (4 vivências) | un | 4
|  |  | Total área liquida de parede | m2 |  | 1158.24
6.3 | 87894 | CS | CHAPISCO APLICADO EM ALVENARIA (SEM PRESENÇA DE VÃOS) E ESTRUTURAS DE CONCRETO DE FACHADA, COM COLHER DE PEDREIRO. ARGAMASSA TRAÇO 1:3 COM PREPARO EM BETONEIRA 400L. AF_06/2014 | M2
|  |  | comprimento nível +0,00 a +3,20 | m | 34.55
|  |  | altura | m | 3.2
|  |  | área total paredes, pilares e vigas | m2 | 110.56
|  |  | comprimento nível +3,20 a +6,15 | m | 32.4
|  |  | altura | m | 2.95
|  |  | área total paredes, pilares e vigas | m2 | 95.58
|  |  | Sub total | m2 | 206.14
|  |  | 2 lados da parede |  | 2
|  |  | Sub total | m2 | 412.28
|  |  | Repetições (4 vivências) | un | 4
|  |  | Total área | m2 |  | 1649.12
6.4 | 87792 | CS | EMBOÇO OU MASSA ÚNICA EM ARGAMASSA TRAÇO 1:2:8, PREPARO MECÂNICO COM BETONEIRA 400 L, APLICADA MANUALMENTE EM PANOS CEGOS DE FACHADA (SEM PRESENÇA DE VÃOS), ESPESSURA DE 25 MM. AF_06/2014 | M2
idem item anterior
|  |  | Total área | m2 |  | 1649.12
7 |  |  | PINTURA
7.1 | 88412 | CS | APLICAÇÃO MANUAL DE FUNDO SELADOR ACRÍLICO EM PANOS CEGOS DE FACHADA (SEM PRESENÇA DE VÃOS) DE EDIFÍCIOS DE MÚLTIPLOS PAVIMENTOS. AF_06/2014 | M2
idem item anterior
|  |  | Total área | m2 |  | 1649.12
7.2 | 95623 | CS | APLICAÇÃO MANUAL DE TINTA LÁTEX ACRÍLICA EM PANOS SEM PRESENÇA DE VÃOS DE EDIFÍCIOS DE MÚLTIPLOS PAVIMENTOS, DUAS DEMÃOS. AF_11/2016 | M2
idem item anterior
|  |  | Total área | m2 |  | 1649.12
8. |  |  | SERVIÇOS FINAIS
FECHAMENTO VÃO PORTÃO ACESSO MATERIAIS
8.1 | 92419 | CS | MONTAGEM E DESMONTAGEM DE FÔRMA DE PILARES RETANGULARES E ESTRUTURAS SIMILARES, PÉ-DIREITO SIMPLES, EM CHAPA DE MADEIRA COMPENSADA RESINADA, 4 UTILIZAÇÕES. AF_09/2020 | M2
|  |  | Largura da porta (+ 10cm de folga de forma em cada face) | m | 1.2
|  |  | Altura da porta (+10cm de folga de forma em cada face) | m | 2.3
|  |  | área | m2 | 2.76
|  |  | montagem forma em ambos lados da parede | m2 | 5.52
|  |  | repetições | un | 4
|  |  | Total área | m2 |  | 22.08
8.2 | 94972 | CS | CONCRETO FCK = 30MPA, TRAÇO 1:2,1:2,5 (EM MASSA SECA DE CIMENTO/ AREIA MÉDIA/ BRITA 1) - PREPARO MECÂNICO COM BETONEIRA 600 L. AF_05/2021 | M3
|  |  | largura | m | 1
|  |  | altura | m | 2.1
|  |  | espessura | m | 0.2
|  |  | volume | m3 | 0.42
|  |  | repetições | un | 4
|  |  | Total Volume | m3 |  | 1.68
8.3 | 103670 | CS | LANÇAMENTO COM USO DE BALDES, ADENSAMENTO E ACABAMENTO DE CONCRETO EM ESTRUTURAS. AF_02/2022 | M3
idem item anterior.
|  |  | Total Volume | m3 |  | 1.68
8.4 | 01-COT | CP | CAÇAMBA ESTACIONÁRIA DE 4,0M3 PARA RECOLHIMENTO DE ENTULHO, INCLUSO TRANSPORTE E DESCARGA | UN
|  | Item 2.1 | DEMOLIÇÃO DE PILARES E VIGAS EM CONCRETO ARMADO, DE FORMA MECANIZADA COM MARTELETE, SEM REAPROVEITAMENTO. AF_12/2017 | m3 | 1.68
|  | Item 3.2 | DEMOLIÇÃO DE LAJES, DE FORMA MECANIZADA COM MARTELETE, SEM REAPROVEITAMENTO. AF_12/2017 | m3 | 34.736
|  | Item 3.3 | ESCAVAÇÃO MANUAL PARA BLOCO DE COROAMENTO OU SAPATA (SEM ESCAVAÇÃO PARA COLOCAÇÃO DE FÔRMAS). AF_06/2017 | m3 | 34.736
|  | Item 3.5 | DEMOLIÇÃO DE LAJES, DE FORMA MECANIZADA COM MARTELETE, SEM REAPROVEITAMENTO. AF_12/2017 | m3 | 1.664
|  | Item 3.6 | ESCAVAÇÃO MANUAL DE VALA PARA VIGA BALDRAME (SEM ESCAVAÇÃO PARA COLOCAÇÃO DE FÔRMAS). AF_06/2017 | m3 | 1.664
|  |  | Sub-total | m3 | 74.48
|  |  | empolamento |  | 30%
|  |  | Volume de empolamento | m3 | 22.344
|  |  | Sub-total com empolamento | m3 | 96.824
|  |  | Capacidade da caçamba | m3/caçamba | 4
|  |  | total de caçambas necessárias |  | 24.206
|  |  | Total (arredondado) |  |  | 24
8.5 | 99814 | CS | LIMPEZA DE SUPERFÍCIE COM JATO DE ALTA PRESSÃO. AF_04/2019 | M2
Pátio
|  |  | comprimento | m | 32.55
|  |  | largura | m | 15.35
Convivência
|  |  | comprimento | m | 5
|  |  | largura | m | 15.35
|  |  | repetições | un | 4
|  |  | Total | m2 |  | 2305.57

## OBJETO
LOTE | Item | Descrição dos Serviços | Unidade de Medida | Quantidade | Valor máximo admissível¹
| 1 | ENGENHARIA E ADMINISTRAÇÃO | mês | 8 | 79984.08 | 83830.9393
ÚNICO | 2 | SERVIÇOS PRELIMINARES | conjunto | 1 | 7685.04 | 9064.7657 | ARREDONDAMENTO
| 3 | MOVIMENTAÇÃO DE TERRA | conjunto | 1 | 11488 | 12633.798
| 4 | INFRAESTRUTURA (FUNDAÇÕES E VIGAS BALDRAME) | conjunto | 1 | 147204.07 | 135056.757 | ARREDONDAMENTO
| 5 | SUPERESTRUTURA (VIGAS (INTERMEDIÁRIA e SUPERIOR) e PILARES) | conjunto | 1 | 221993.38 | 188166.8978
| 6 | ALVENARIAS | m2 | 824.56 | 180519.06 | 102786.2585
| 7 | PINTURA | m2 | 824.56 | 20460.48 | 14286.2441
| 8 | SERVIÇOS FINAIS | conjunto | 1 | 32118.63 | 14421.9208
TOTAL GERAL |  |  |  |  | 701452.74 | 701452.74
TE | Item | Descrição dos Serviços | Unidade de Medida | Quantidade | Valor máximo admissível¹
| 1 | ADMINISTRAÇÃO LOCAL DO SERVIÇO | mês | 8 | 83830.94 | 3846.86
ÚNICO | 2 | SERVIÇOS PRELIMINARES | conjunto | 1 | 9064.76 | 1379.72
| 3 | MOVIMENTAÇÃO DE TERRA | conjunto | 1 | 12633.8 | 1145.8
| 4 | INFRAESTRUTURA (FUNDAÇÕES E VIGAS BALDRAME) | conjunto | 1 | 135056.76 | -12147.31
| 5 | SUPERESTRUTURA (VIGAS (INTERMEDIÁRIA E SUPERIOR) E PILARES) | conjunto | 1 | 188166.9 | -33826.48
| 6 | ALVENARIAS | m2 | 824.56 | 102786.26 | -77732.8
| 7 | PINTURA | m2 | 824.56 | 14286.24 | -6174.24
| 8 | SERVIÇOS FINAIS | conjunto | 1 | 14421.92 | -17696.71
560247.58

## Planilha Sintética D
PLANILHA DE SERVIÇOS SINTÉTICA - DESONERADO
|  | ENDEREÇO: | Rodovia 15, Km 15, Estrada Mossoró - RN |  |  |  | Reponsável Técnico: |  | Kelvin Zuttion
|  | MUNICIPIO: | Mossoró - RN |  |  |  | CREA: |  | 30.435/D-PR
|  | REFERÊNCIA: | SINAPI - NOV / 2022 |  |  |  | Encargos sociais: |  | Mão de Obra 85,36% (Hora) 47,09% (Mês)
ITEM | CÓDIGO DO SERVIÇO | IS - INSUMO SINAPI CS - COMPOSIÇÃO SINAPI CP - COMP PRÓPRIA | DESCRIÇÃO DO SERVIÇO | UNIDADE DE MEDIDA | QUANTI DADE | CUSTO UNITÁRIO SEM BDI (R$) | CUSTO TOTAL SEM BDI (R$) | CUSTO TOTAL COM BDI (R$) | OBSERVAÇÕES
1 |  |  | ENGENHARIA E ADMINISTRAÇÃO |  |  |  | 60921.6864 | 79984.08 |  | 0 | 0
1.1 | 90777 | CS | ENGENHEIRO CIVIL DE OBRA JUNIOR COM ENCARGOS COMPLEMENTARES | H | 128 | 89.86 | 11502.08
1.2 | 10776 | IS | LOCACAO DE CONTAINER 2,30 X 6,00 M, ALT. 2,50 M, PARA ESCRITORIO, SEM DIVISORIAS INTERNAS E SEM SANITARIO | MÊS | 8 | 671.87 | 5374.96 |  | Guarda de ferramentas, máquinas e insumos para obra.
1.3 | 10777 | IS | LOCACAO DE CONTAINER 2,30 X 4,30 M, ALT. 2,50 M, PARA SANITARIO, COM 3 BACIAS, 4 CHUVEIROS, 1 LAVATORIO E 1 MICTORIO | MÊS | 8 | 976.45 | 7811.6 |  | Instalações sanitárias provisórias
1.4 | 91785 | CS | (COMPOSIÇÃO REPRESENTATIVA) DO SERVIÇO DE INSTALAÇÃO DE TUBOS DE PVC, SOLDÁVEL, ÁGUA FRIA, DN 25 MM (INSTALADO EM RAMAL, SUB-RAMAL, RAMAL DE DISTRIBUIÇÃO OU PRUMADA), INCLUSIVE CONEXÕES, CORTES E FIXAÇÕES, PARA PRÉDIOS. AF_10/2015 | M | 18 | 36.62 | 659.16 |  | Instalação provisória de ramal água para container
1.5 | 91795 | CS | (COMPOSIÇÃO REPRESENTATIVA) DO SERVIÇO DE INST. TUBO PVC, SÉRIE N, ESGOTO PREDIAL, 100 MM (INST. RAMAL DESCARGA, RAMAL DE ESG. SANIT., PRUMADA ESG. SANIT., VENTILAÇÃO OU SUB-COLETOR AÉREO), INCL. CONEXÕES E CORTES, FIXAÇÕES, P/ PRÉDIOS. AF_10/2015 | M | 18 | 65.18 | 1173.24 |  | Instalação provisória de ramal esgoto para container
1.6 | 101531 | CS | ENTRADA DE ENERGIA ELÉTRICA, SUBTERRÂNEA, TRIFÁSICA, COM CAIXA DE SOBREPOR, CABO DE 25 MM2 E DISJUNTOR DIN 50A (NÃO INCLUSA MURETA DE ALVENARIA). AF_07/2020_P | UN | 1 | 1466.03 | 1466.03 |  | Instalação provisória de ramal elétrica para container e equipamentos.
0
|  |  | ANDAIME |  |  |  | 0
1.7 | 20193 | IS | LOCACAO DE ANDAIME METALICO TIPO FACHADEIRO, LARGURA DE 1,20 M, ALTURA POR PECA DE 2,0 M, INCLUINDO SAPATAS E ITENS NECESSARIOS A INSTALACAO | M2XMES | 1555.2 | 2.64 | 4105.728 |  | Em ambos lados da parede para abrir frente de serviço (chapisco, emboço e pintura).
1.8 | 97063 | CS | MONTAGEM E DESMONTAGEM DE ANDAIME MODULAR FACHADEIRO, COM PISO METÁLICO, PARA EDIFICAÇÕES COM MÚLTIPLOS PAVIMENTOS (EXCLUSIVE ANDAIME E LIMPEZA). AF_11/2017 | M2 | 1555.2 | 10.48 | 16298.496 |  | Montagem em ambos lados da parede.
|  |  | TAPUMES |  |  |  | 0
1.9 | 98459 | CS | TAPUME COM TELHA METÁLICA. AF_05/2018 | M2 | 54 | 107.04 | 5780.16 |  | Tapume com 1,8m de altura.
1.10 | 97637-CP | CP | REMOÇÃO DE TAPUME/ CHAPAS METÁLICAS E DE MADEIRA, DE FORMA MANUAL, COM REAPROVEITAMENTO. | M2 | 162 | 8.1886 | 1326.5613 |  | Remoção para remontagem
1.11 | 98459-CP | CP | REMONTAGEM / RECOLOCAÇÃO TAPUME COM TELHA METÁLICA. | M2 | 162 | 32.6695 | 5292.4511 |  | Remontagem no próximo canteiro de obras (vivência)
1.12 | 97637 | CS | REMOÇÃO DE TAPUME/ CHAPAS METÁLICAS E DE MADEIRA, DE FORMA MANUAL, SEM REAPROVEITAMENTO. AF_12/2017 | M2 | 54 | 2.43 | 131.22 |  | Remoção em definitivo
0
2 |  |  | SERVIÇOS PRELIMINARES |  |  |  | 5853.4822 | 7685.04
|  |  | DEMOLIÇÃO |  |  |  | 0
2.1 | 97627 | CS | DEMOLIÇÃO DE PILARES E VIGAS EM CONCRETO ARMADO, DE FORMA MECANIZADA COM MARTELETE, SEM REAPROVEITAMENTO. AF_12/2017 | M3 | 1.68 | 256.02 | 430.1136 |  | Demolição parede concreto armado para entrada de material
|  |  | INSTALAÇÃO DE PORTÃO PROVISÓRIO |  |  |  | 0
2.2 | 100701 | CS | PORTA DE FERRO, DE ABRIR, TIPO GRADE COM CHAPA, COM GUARNIÇÕES. AF_12/2019 | M2 | 2.1 | 871.96 | 1831.116 |  | Porta provisória para uso durante execução obra.
2.3 | 100704 | CS | PORTA CADEADO ZINCADO OXIDADO PRETO COM CADEADO DE AÇO INOX, LARGURA DE *50* MM. AF_12/2019 | UN | 1 | 64.09 | 64.09
2.4 | 97644-CP | CP | REMOÇÃO DE PORTAS, DE FORMA MANUAL, COM REAPROVEITAMENTO. | M2 | 6.3 | 23.9721 | 151.0241 |  | Remoção para remontagem
2.5 | 100701-CP | CP | PORTA DE FERRO, DE ABRIR, TIPO GRADE COM CHAPA, COM GUARNIÇÕES. REMONTAGEM / RECOLOCAÇÃO | M2 | 6.3 | 192.0156 | 1209.6985 |  | Remontagem no próximo canteiro de obras (vivência)
2.6 | 97644 | CS | REMOÇÃO DE PORTAS, DE FORMA MANUAL, SEM REAPROVEITAMENTO. AF_12/2017 | M2 | 2.1 | 7.2 | 15.12 |  | Remoção em definitivo
|  |  | LOCAÇÃO |  |  |  | 0
2.7 | 99061 | CS | LOCAÇÃO COM CAVALETE COM ALTURA DE 0,50 M - 2 UTILIZAÇÕES. AF_10/2018 | UN | 24 | 89.68 | 2152.32 |  | Locação fundação
0
3 |  |  | MOVIMENTAÇÃO DE TERRA |  |  |  | 8750.0973 | 11488
|  |  | SAPATA |  |  |  | 0
3.1 | 97114 | CS | EXECUÇÃO DE JUNTAS DE CONTRAÇÃO PARA PAVIMENTOS DE CONCRETO. AF_11/2017 | M | 377.6 | 0.3 | 113.28 |  | Corte piso na dimensão exata das sapatas
3.2 | 97629 | CS | DEMOLIÇÃO DE LAJES, DE FORMA MECANIZADA COM MARTELETE, SEM REAPROVEITAMENTO. AF_12/2017 | M3 | 34.736 | 110.45 | 3836.5912 |  | Demolição piso armado (20cm) para locação sapatas
3.3 | 96522 | CS | ESCAVAÇÃO MANUAL PARA BLOCO DE COROAMENTO OU SAPATA (SEM ESCAVAÇÃO PARA COLOCAÇÃO DE FÔRMAS). AF_06/2017 | M3 | 34.736 | 121.03 | 4204.0981 |  | Profundidade de assentamento da viga (cota -35cm), espessura do piso (20cm), espessura do lastro 5cm.
|  |  | VIGA BALDRAME VB1 (35x40) |  |  |  | 0
3.4 | 97114 | CS | EXECUÇÃO DE JUNTAS DE CONTRAÇÃO PARA PAVIMENTOS DE CONCRETO. AF_11/2017 | M | 20.8 | 0.3 | 6.24 |  | Corte piso laterais VB1
3.5 | 97629 | CS | DEMOLIÇÃO DE LAJES, DE FORMA MECANIZADA COM MARTELETE, SEM REAPROVEITAMENTO. AF_12/2017 | M3 | 1.664 | 110.45 | 183.7888 |  | Demolição piso armado (20cm)
3.6 | 96526 | CS | ESCAVAÇÃO MANUAL DE VALA PARA VIGA BALDRAME (SEM ESCAVAÇÃO PARA COLOCAÇÃO DE FÔRMAS). AF_06/2017 | M3 | 1.664 | 244.05 | 406.0992 |  | Profundidade de assentamento da viga (cota -35cm), espessura do piso (20cm), espessura do lastro 5cm.
0
4 |  |  | INFRAESTRUTURA (FUNDAÇÕES E VIGAS BALDRAME) |  |  |  | 112121.3136 | 147204.07
|  |  | SAPATA S1 a S13 |  |  |  | 0
4.1 | 97083 | CS | COMPACTAÇÃO MECÂNICA DE SOLO PARA EXECUÇÃO DE RADIER, PISO DE CONCRETO OU LAJE SOBRE SOLO, COM COMPACTADOR DE SOLOS A PERCUSSÃO. AF_09/2021 | M2 | 173.68 | 2.65 | 460.252 |  | Compactação solo assentamento sapatas.
4.2 | 96619 | CS | LASTRO DE CONCRETO MAGRO, APLICADO EM BLOCOS DE COROAMENTO OU SAPATAS. AF_08/2017 | M3 | 8.684 | 30.48 | 264.6883 |  | 5cm de concreto magro.
4.3 | 96546 | CS | ARMAÇÃO DE BLOCO, VIGA BALDRAME OU SAPATA UTILIZANDO AÇO CA-50 DE 10MM - MONTAGEM. AF_06/2017 | KG | 2418.2656 | 15.72 | 38015.1352
4.4 | 94971 | CS | CONCRETO FCK = 25MPA, TRAÇO 1:2,3:2,7 (EM MASSA SECA DE CIMENTO/ AREIA MÉDIA/ BRITA 1) - PREPARO MECÂNICO COM BETONEIRA 600 L. AF_05/2021 | M3 | 60.788 | 491.03 | 29848.7316
4.5 | 100206 | CS | TRANSPORTE HORIZONTAL COM JERICA DE 90 L, DE MASSA/ GRANEL (UNIDADE: M3XKM). AF_07/2019 | M3XKM | 2.4315 | 850.22 | 2067.3269 |  | DMT 40M = 0,04 Km
4.6 | 103670 | CS | LANÇAMENTO COM USO DE BALDES, ADENSAMENTO E ACABAMENTO DE CONCRETO EM ESTRUTURAS. AF_02/2022 | M3 | 60.788 | 230.01 | 13981.8479
0
|  |  | VIGA BALDRAME VB1 e VB2 |  |  |  | 0
4.7 | 96622 | CS | LASTRO COM MATERIAL GRANULAR, APLICADO EM PISOS OU LAJES SOBRE SOLO, ESPESSURA DE *5 CM*. AF_08/2017 | M3 | 0.208 | 224.75 | 46.748 |  | Lastro de brita 5cm, viga VB1 40x35cm
4.8 | 96543 | CS | ARMAÇÃO DE BLOCO, VIGA BALDRAME E SAPATA UTILIZANDO AÇO CA-60 DE 5 MM - MONTAGEM. AF_06/2017 | KG | 176.4 | 19.18 | 3383.352 |  | Armação Viga
4.9 | 96545 | CS | ARMAÇÃO DE BLOCO, VIGA BALDRAME OU SAPATA UTILIZANDO AÇO CA-50 DE 8 MM - MONTAGEM. AF_06/2017 | KG | 113.2 | 17.45 | 1975.34 |  | Armação Viga
4.10 | 96546 | CS | ARMAÇÃO DE BLOCO, VIGA BALDRAME OU SAPATA UTILIZANDO AÇO CA-50 DE 10MM - MONTAGEM. AF_06/2017 | KG | 332.4 | 15.72 | 5225.328 |  | Armação Viga
4.11 | 96542 | CS | FABRICAÇÃO, MONTAGEM E DESMONTAGEM DE FÔRMA PARA VIGA BALDRAME, EM CHAPA DE MADEIRA COMPENSADA RESINADA, E=17 MM, 4 UTILIZAÇÕES. AF_06/2017 | M2 | 117.84 | 89.37 | 10531.3608
4.12 | 94971 | CS | CONCRETO FCK = 25MPA, TRAÇO 1:2,3:2,7 (EM MASSA SECA DE CIMENTO/ AREIA MÉDIA/ BRITA 1) - PREPARO MECÂNICO COM BETONEIRA 600 L. AF_05/2021 | M3 | 8.0896 | 491.03 | 3972.2363
4.13 | 100206 | CS | TRANSPORTE HORIZONTAL COM JERICA DE 90 L, DE MASSA/ GRANEL (UNIDADE: M3XKM). AF_07/2019 | M3XKM | 0.32358 | 850.22 | 275.1176 |  | DMT 40M = 0,04 Km
4.14 | 103670 | CS | LANÇAMENTO COM USO DE BALDES, ADENSAMENTO E ACABAMENTO DE CONCRETO EM ESTRUTURAS. AF_02/2022 | M3 | 8.0896 | 230.01 | 1860.6889
4.15 | 156 | IS | ADESIVO ESTRUTURAL A BASE DE RESINA EPOXI, BICOMPONENTE, FLUIDO | KG | 4 | 53.29 | 213.16 |  | Chumbamento armadura de ligação VB2, VM1 e VS1 com estrutura existente.
0
5 |  |  | SUPERESTRUTURA (VIGAS (INTERMEDIÁRIA e SUPERIOR) e PILARES) |  |  |  | 169086.2816 | 221993.38
|  |  | PILARES (P1 a P11) Nível 0 a 320 a 615 |  |  |  | 0
5.1 | 92759 | CS | ARMAÇÃO DE PILAR OU VIGA DE ESTRUTURA CONVENCIONAL DE CONCRETO ARMADO UTILIZANDO AÇO CA-60 DE 5,0 MM - MONTAGEM. AF_06/2022 | KG | 396.9504 | 16.26 | 6454.4135 |  | Estribo (N1, N2)
5.2 | 92762 | CS | ARMAÇÃO DE PILAR OU VIGA DE ESTRUTURA CONVENCIONAL DE CONCRETO ARMADO UTILIZANDO AÇO CA-50 DE 10,0 MM - MONTAGEM. AF_06/2022 | KG | 1904.9011 | 14.24 | 27125.7919 |  | Armadura longitudinal (N3)
5.3 | 96258 | CS | MONTAGEM E DESMONTAGEM DE FÔRMA DE PILARES CIRCULARES, COM ÁREA MÉDIA DAS SEÇÕES MAIOR QUE 0,28 M², PÉ-DIREITO SIMPLES, EM MADEIRA, 2 UTILIZAÇÕES. AF_06/2017 | M2 | 176.9349 | 195.57 | 34603.1607 |  | nível de 0,00 a 3,20m. Forma em madeira compensada resinada
5.4 | 97747 | CS | MONTAGEM E DESMONTAGEM DE FÔRMA DE PILARES CIRCULARES, COM ÁREA MÉDIA DAS SEÇÕES MAIOR QUE 0,28 M², PÉ-DIREITO DUPLO, EM MADEIRA, 2 UTILIZAÇÕES. AF_06/2017 | M2 | 148.2835 | 211.19 | 31315.9966 |  | nível de 3,20m a 6,15m. Forma em madeira compensada resinada
5.5 | 94971 | CS | CONCRETO FCK = 25MPA, TRAÇO 1:2,3:2,7 (EM MASSA SECA DE CIMENTO/ AREIA MÉDIA/ BRITA 1) - PREPARO MECÂNICO COM BETONEIRA 600 L. AF_05/2021 | M3 | 32.5218 | 491.03 | 15969.2007
5.6 | 100206 | CS | TRANSPORTE HORIZONTAL COM JERICA DE 90 L, DE MASSA/ GRANEL (UNIDADE: M3XKM). AF_07/2019 | M3XKM | 1.3009 | 850.22 | 1106.0289 |  | DMT 40M = 0,04 Km
5.7 | 103670 | CS | LANÇAMENTO COM USO DE BALDES, ADENSAMENTO E ACABAMENTO DE CONCRETO EM ESTRUTURAS. AF_02/2022 | M3 | 32.5218 | 230.01 | 7480.3492
|  |  | VIGA INTERMEDIÁRIA VM1 - NÍVEL 3,20m |  |  |  | 0
5.8 | 92759 | CS | ARMAÇÃO DE PILAR OU VIGA DE ESTRUTURA CONVENCIONAL DE CONCRETO ARMADO UTILIZANDO AÇO CA-60 DE 5,0 MM - MONTAGEM. AF_06/2022 | KG | 104.4 | 16.26 | 1697.544
5.9 | 92761 | CS | ARMAÇÃO DE PILAR OU VIGA DE ESTRUTURA CONVENCIONAL DE CONCRETO ARMADO UTILIZANDO AÇO CA-50 DE 8,0 MM - MONTAGEM. AF_06/2022 | KG | 113.2 | 15.65 | 1771.58
5.10 | 92762 | CS | ARMAÇÃO DE PILAR OU VIGA DE ESTRUTURA CONVENCIONAL DE CONCRETO ARMADO UTILIZANDO AÇO CA-50 DE 10,0 MM - MONTAGEM. AF_06/2022 | KG | 189.6 | 14.24 | 2699.904
5.11 | 92464 | CS | MONTAGEM E DESMONTAGEM DE FÔRMA DE VIGA, ESCORAMENTO METÁLICO, PÉ-DIREITO SIMPLES, EM CHAPA DE MADEIRA RESINADA, 8 UTILIZAÇÕES. AF_09/2020 | M2 | 110.56 | 80.77 | 8929.9312 |  | Forma em madeira compansada resinada.
5.12 | 94971 | CS | CONCRETO FCK = 25MPA, TRAÇO 1:2,3:2,7 (EM MASSA SECA DE CIMENTO/ AREIA MÉDIA/ BRITA 1) - PREPARO MECÂNICO COM BETONEIRA 600 L. AF_05/2021 | M3 | 6.6336 | 491.03 | 3257.2966
5.13 | 100206 | CS | TRANSPORTE HORIZONTAL COM JERICA DE 90 L, DE MASSA/ GRANEL (UNIDADE: M3XKM). AF_07/2019 | M3XKM | 0.26534 | 850.22 | 225.6008 |  | DMT 40M = 0,04 Km
5.14 | 103670 | CS | LANÇAMENTO COM USO DE BALDES, ADENSAMENTO E ACABAMENTO DE CONCRETO EM ESTRUTURAS. AF_02/2022 | M3 | 6.6336 | 230.01 | 1525.7943
0
|  |  | VIGA SUPERIOR VS1 - NÍVEL 6,15m |  |  |  | 0
5.15 | 92759 | CS | ARMAÇÃO DE PILAR OU VIGA DE ESTRUTURA CONVENCIONAL DE CONCRETO ARMADO UTILIZANDO AÇO CA-60 DE 5,0 MM - MONTAGEM. AF_06/2022 | KG | 97.2 | 16.26 | 1580.472
5.16 | 92761 | CS | ARMAÇÃO DE PILAR OU VIGA DE ESTRUTURA CONVENCIONAL DE CONCRETO ARMADO UTILIZANDO AÇO CA-50 DE 8,0 MM - MONTAGEM. AF_06/2022 | KG | 212 | 15.65 | 3317.8
5.17 | 92762 | CS | ARMAÇÃO DE PILAR OU VIGA DE ESTRUTURA CONVENCIONAL DE CONCRETO ARMADO UTILIZANDO AÇO CA-50 DE 10,0 MM - MONTAGEM. AF_06/2022 | KG | 10 | 14.24 | 142.4
5.18 | 92462 | CS | MONTAGEM E DESMONTAGEM DE FÔRMA DE VIGA, ESCORAMENTO METÁLICO, PÉ-DIREITO DUPLO, EM CHAPA DE MADEIRA RESINADA, 8 UTILIZAÇÕES. AF_09/2020 | M2 | 103.68 | 146.47 | 15186.0096 |  | Forma em madeira compansada resinada. Acima de 3,0m de altura.
5.19 | 94971 | CS | CONCRETO FCK = 25MPA, TRAÇO 1:2,3:2,7 (EM MASSA SECA DE CIMENTO/ AREIA MÉDIA/ BRITA 1) - PREPARO MECÂNICO COM BETONEIRA 600 L. AF_05/2021 | M3 | 6.2208 | 491.03 | 3054.5994
5.20 | 100206 | CS | TRANSPORTE HORIZONTAL COM JERICA DE 90 L, DE MASSA/ GRANEL (UNIDADE: M3XKM). AF_07/2019 | M3XKM | 0.24883 | 850.22 | 211.5619 |  | DMT 40M = 0,04 Km
5.21 | 103670 | CS | LANÇAMENTO COM USO DE BALDES, ADENSAMENTO E ACABAMENTO DE CONCRETO EM ESTRUTURAS. AF_02/2022 | M3 | 6.2208 | 230.01 | 1430.8462
0
6 |  |  | ALVENARIAS |  |  |  | 137496.4244 | 180519.06
6.1 | 98557 | CS | IMPERMEABILIZAÇÃO DE SUPERFÍCIE COM EMULSÃO ASFÁLTICA, 2 DEMÃOS AF_06/2018 | M2 | 16.584 | 36.85 | 611.1204 |  | Imperbeabilização viga nível 0,00. Viga 25x40cm
6.2 | 103330 | CS | ALVENARIA DE VEDAÇÃO DE BLOCOS CERÂMICOS FURADOS NA HORIZONTAL DE 11,5X19X19 CM (ESPESSURA 11,5 CM) E ARGAMASSA DE ASSENTAMENTO COM PREPARO EM BETONEIRA. AF_12/2021 | M2 | 1158.24 | 65.46 | 75818.3904 |  | área liquida das paredes (descontado área pilares e vigas)
6.3 | 87894 | CS | CHAPISCO APLICADO EM ALVENARIA (SEM PRESENÇA DE VÃOS) E ESTRUTURAS DE CONCRETO DE FACHADA, COM COLHER DE PEDREIRO. ARGAMASSA TRAÇO 1:3 COM PREPARO EM BETONEIRA 400L. AF_06/2014 | M2 | 1649.12 | 5.54 | 9136.1248 |  | área total das paredes, pilares e vigas
6.4 | 87792 | CS | EMBOÇO OU MASSA ÚNICA EM ARGAMASSA TRAÇO 1:2:8, PREPARO MECÂNICO COM BETONEIRA 400 L, APLICADA MANUALMENTE EM PANOS CEGOS DE FACHADA (SEM PRESENÇA DE VÃOS), ESPESSURA DE 25 MM. AF_06/2014 | M2 | 1649.12 | 31.49 | 51930.7888 |  | área total das paredes, pilares e vigas
0
7 |  |  | PINTURA |  |  |  | 15584.184 | 20460.48
7.1 | 88412 | CS | APLICAÇÃO MANUAL DE FUNDO SELADOR ACRÍLICO EM PANOS CEGOS DE FACHADA (SEM PRESENÇA DE VÃOS) DE EDIFÍCIOS DE MÚLTIPLOS PAVIMENTOS. AF_06/2014 | M2 | 1649.12 | 1.6 | 2638.592
7.2 | 95623 | CS | APLICAÇÃO MANUAL DE TINTA LÁTEX ACRÍLICA EM PANOS SEM PRESENÇA DE VÃOS DE EDIFÍCIOS DE MÚLTIPLOS PAVIMENTOS, DUAS DEMÃOS. AF_11/2016 | M2 | 1649.12 | 7.85 | 12945.592
[7 empty] | 0 |  |  | 0 | 0
8. |  |  | SERVIÇOS FINAIS |  |  |  | 24463.883 | 32118.63
|  |  | FECHAMENTO VÃO PORTÃO ACESSO MATERIAIS |  |  |  | 0
8.1 | 92419 | CS | MONTAGEM E DESMONTAGEM DE FÔRMA DE PILARES RETANGULARES E ESTRUTURAS SIMILARES, PÉ-DIREITO SIMPLES, EM CHAPA DE MADEIRA COMPENSADA RESINADA, 4 UTILIZAÇÕES. AF_09/2020 | M2 | 22.08 | 79.19 | 1748.5152 |  | forma para fechamento vão porta provisória
8.2 | 94972 | CS | CONCRETO FCK = 30MPA, TRAÇO 1:2,1:2,5 (EM MASSA SECA DE CIMENTO/ AREIA MÉDIA/ BRITA 1) - PREPARO MECÂNICO COM BETONEIRA 600 L. AF_05/2021 | M3 | 1.68 | 506.28 | 850.5504
8.3 | 103670 | CS | LANÇAMENTO COM USO DE BALDES, ADENSAMENTO E ACABAMENTO DE CONCRETO EM ESTRUTURAS. AF_02/2022 | M3 | 1.68 | 230.01 | 386.4168
8.4 | 01-COT | CP | CAÇAMBA ESTACIONÁRIA DE 4,0M3 PARA RECOLHIMENTO DE ENTULHO, INCLUSO TRANSPORTE E DESCARGA | UN | 24 | 743.15 | 17835.6
8.5 | 99814 | CS | LIMPEZA DE SUPERFÍCIE COM JATO DE ALTA PRESSÃO. AF_04/2019 | M2 | 2305.57 | 1.58 | 3642.8006 |  | Área total do pátio de sol e área de Convivência.
0
9 |  |  | TOTAL GERAL |  |  |  | 534277.3524 | 701452.74
|  |  | BDI |  |  | 31.29% | [5 empty] | 0 | 0

## Comp Análiticas D
COMPOSIÇÕES ANÁLITICAS - DESONERADO
[10 empty] | ENDEREÇO: | Rodovia 15, Km 15, Estrada Mossoró - RN |  |  | Reponsável Técnico: | Kelvin Zuttion
[10 empty] | MUNICIPIO: | Mossoró - RN |  |  | CREA: | 30.435/D-PR
[10 empty] | REFERÊNCIA: | SINAPI - NOV / 2022 |  |  | Encargos sociais: | Mão de Obra 85,36% (Hora) 47,09% (Mês)
COMPOSIÇÕES SINAPI | [8 empty] | COMPOSIÇÕES PRÓPRIAS
| 97637 | REMOÇÃO DE TAPUME/ CHAPAS METÁLICAS E DE MADEIRA, DE FORMA MANUAL, SEM REAPROVEITAMENTO. AF_12/2017 | M2 |  |  |  |  | 1.7 |  | 97637-CP | REMOÇÃO DE TAPUME/ CHAPAS METÁLICAS E DE MADEIRA, DE FORMA MANUAL, COM REAPROVEITAMENTO. | M2
C | 88278 | MONTADOR DE ESTRUTURA METÁLICA COM ENCARGOS COMPLEMENTARES | H | CR | 0.0408 | 25.89 | 1.0563 |  | C | 88278 | MONTADOR DE ESTRUTURA METÁLICA COM ENCARGOS COMPLEMENTARES | H | CR | 0.1224 | 26.16 | 3.202 | A produtividade é menor, devido os cuidados necessários para remover peça por peça a fim de reaproveitamento (retirada, transporte e empilhamento)
C | 88316 | SERVENTE COM ENCARGOS COMPLEMENTARES | H | C | 0.0801 | 21.87 | 1.7518 |  | C | 88316 | SERVENTE COM ENCARGOS COMPLEMENTARES | H | C | 0.2403 | 17.22 | 4.138 | A produtividade é menor, devido os cuidados necessários para remover peça por peça a fim de reaproveitamento (retirada, transporte e empilhamento)
|  | MATERIAL |  | 76.49% | [6 empty] | MATERIAL |  | 76.49%
|  | MÃO DE OBRA | 2.8081 | 23.51% | [6 empty] | MÃO DE OBRA | 7.3399 | 23.51%
|  | TOTAL COMPOSIÇÃO | 2.8081 | 100% |  |  | 2.8081 |  |  |  | TOTAL COMPOSIÇÃO | 7.3399 | 100% |  |  | 7.3399
| 98459 | TAPUME COM TELHA METÁLICA. AF_05/2018 | M2 |  |  |  |  | 1.8 |  | 98459-CP | REMONTAGEM / RECOLOCAÇÃO TAPUME COM TELHA METÁLICA. | M2 |  |  |  |  | OBSEVAÇÕES
I | 3992 | TABUA APARELHADA *2,5 X 30* CM, EM MACARANDUBA, ANGELIM OU EQUIVALENTE DA REGIAO | M | CR | 1 | 37.12 | 37.12 |  | I | 3992 | TABUA APARELHADA *2,5 X 30* CM, EM MACARANDUBA, ANGELIM OU EQUIVALENTE DA REGIAO | M | CR | 0.2 | 27.59 | 5.518 | 20% de reposição devido as percas
I | 4433 | CAIBRO NAO APARELHADO *7,5 X 7,5* CM, EM MACARANDUBA, ANGELIM OU EQUIVALENTE DA REGIAO - BRUTA | M | CR | 1.2273 | 31.29 | 38.4022 |  | I | 4433 | CAIBRO NAO APARELHADO *7,5 X 7,5* CM, EM MACARANDUBA, ANGELIM OU EQUIVALENTE DA REGIAO - BRUTA | M | CR | 0.24546 | 23.25 | 5.7069 | 20% de reposição devido as percas
I | 5061 | PREGO DE ACO POLIDO COM CABECA 18 X 27 (2 1/2 X 10) | KG | C | 0.0428 | 19.9 | 0.85172 |  | I | 5061 | PREGO DE ACO POLIDO COM CABECA 18 X 27 (2 1/2 X 10) | KG | C | 0.0428 | 22 | 0.9416 | 100% de reposição devido as percas
I | 7243 | TELHA TRAPEZOIDAL EM ACO ZINCADO, SEM PINTURA, ALTURA DE APROXIMADAMENTE 40 MM, ESPESSURA DE 0,50 MM E LARGURA UTIL DE 980 MM | M2 | CR | 0.5853 | 68.45 | 40.0638 |  | I | 7243 | TELHA TRAPEZOIDAL EM ACO ZINCADO, SEM PINTURA, ALTURA DE APROXIMADAMENTE 40 MM, ESPESSURA DE 0,50 MM E LARGURA UTIL DE 980 MM | M2 | CR | 0.11706 | 58.54 | 6.8527 | 20% de reposição devido as percas
C | 88239 | AJUDANTE DE CARPINTEIRO COM ENCARGOS COMPLEMENTARES | H | CR | 0.1897 | 23.56 | 4.4693 |  | C | 88239 | AJUDANTE DE CARPINTEIRO COM ENCARGOS COMPLEMENTARES | H | CR | 0.15176 | 16.77 | 2.545 | 80% perca. A maioria das peças serão reaproveitadas, no comprimento correto
C | 88262 | CARPINTEIRO DE FORMAS COM ENCARGOS COMPLEMENTARES | H | C | 0.5691 | 28.1 | 15.9917 |  | C | 88262 | CARPINTEIRO DE FORMAS COM ENCARGOS COMPLEMENTARES | H | C | 0.45528 | 20.05 | 9.1284 | 80% de reposição devido as percas
C | 91692 | SERRA CIRCULAR DE BANCADA COM MOTOR ELÉTRICO POTÊNCIA DE 5HP, COM COIFA PARA DISCO 10" - CHP DIURNO. AF_08/2015 | CHP | CR | 0.0044 | 30.24 | 0.13306 |  | C | 91692 | SERRA CIRCULAR DE BANCADA COM MOTOR ELÉTRICO POTÊNCIA DE 5HP, COM COIFA PARA DISCO 10" - CHP DIURNO. AF_08/2015 | CHP | CR | 0.00088 | 27.2 | 0.023936 | 20% de reposição devido as percas
C | 91693 | SERRA CIRCULAR DE BANCADA COM MOTOR ELÉTRICO POTÊNCIA DE 5HP, COM COIFA PARA DISCO 10" - CHI DIURNO. AF_08/2015 | CHI | CR | 0.0191 | 27.49 | 0.52506 |  | C | 91693 | SERRA CIRCULAR DE BANCADA COM MOTOR ELÉTRICO POTÊNCIA DE 5HP, COM COIFA PARA DISCO 10" - CHI DIURNO. AF_08/2015 | CHI | CR | 0.00382 | 25.99 | 0.099282 | 20% de reposição devido as percas
C | 94974 | CONCRETO MAGRO PARA LASTRO, TRAÇO 1:4,5:4,5 (EM MASSA SECA DE CIMENTO/ AREIA MÉDIA/ BRITA 1) - PREPARO MANUAL. AF_05/2021 | M3 | CR | 0.0012 | 352.54 | 0.42305 |  | C | 94974 | CONCRETO MAGRO PARA LASTRO, TRAÇO 1:4,5:4,5 (EM MASSA SECA DE CIMENTO/ AREIA MÉDIA/ BRITA 1) - PREPARO MANUAL. AF_05/2021 | M3 | CR | 0.0012 | 443.94 | 0.53273 | 100% de reposição devido as percas
|  | MATERIAL | 117.5189 | 76.49% | [6 empty] | MATERIAL | 19.6752 | 76.49%
|  | MÃO DE OBRA | 20.461 | 23.51% | [6 empty] | MÃO DE OBRA | 11.6734 | 23.51%
|  | TOTAL COMPOSIÇÃO | 137.9799 | 100% |  |  | 137.9799 |  |  |  | TOTAL COMPOSIÇÃO | 31.3486 | 100% |  |  | 31.3486
| 97644 | REMOÇÃO DE PORTAS, DE FORMA MANUAL, SEM REAPROVEITAMENTO. AF_12/2017 | M2 |  |  |  |  | 2.4 |  | 97644-CP | REMOÇÃO DE PORTAS, DE FORMA MANUAL, COM REAPROVEITAMENTO. | M2
C | 88309 | PEDREIRO COM ENCARGOS COMPLEMENTARES | H | C | 0.1315 | 28.38 | 3.732 |  | C | 88309 | PEDREIRO COM ENCARGOS COMPLEMENTARES | H | C | 0.3945 | 21.02 | 8.2924 | A produtividade é menor, devido os cuidados necessários para remover peça por peça a fim de reaproveitamento (retirada, transporte e empilhamento)
C | 88316 | SERVENTE COM ENCARGOS COMPLEMENTARES | H | C | 0.2582 | 21.87 | 5.6468 |  | C | 88316 | SERVENTE COM ENCARGOS COMPLEMENTARES | H | C | 0.7746 | 17.22 | 13.3386 | A produtividade é menor, devido os cuidados necessários para remover peça por peça a fim de reaproveitamento (retirada, transporte e empilhamento)
|  | MATERIAL |  | 76.49% | [6 empty] | MATERIAL |  | 76.49%
|  | MÃO DE OBRA | 9.3788 | 23.51% | [6 empty] | MÃO DE OBRA | 21.631 | 23.51%
|  | TOTAL COMPOSIÇÃO | 9.3788 | 100% |  |  | 9.3788 |  |  |  | TOTAL COMPOSIÇÃO | 21.631 | 100% |  |  | 21.631
| 100701 | PORTA DE FERRO, DE ABRIR, TIPO GRADE COM CHAPA, COM GUARNIÇÕES. AF_12/2019 | M2 |  |  |  |  | 2.5 |  | 100701-CP | PORTA DE FERRO, DE ABRIR, TIPO GRADE COM CHAPA, COM GUARNIÇÕES. REMONTAGEM / RECOLOCAÇÃO | M2
I | 4930 | PORTA DE ABRIR / GIRO, EM GRADIL FERRO, COM BARRA CHATA 3 CM X 1/4", COM REQUADRO E GUARNICAO - COMPLETO - ACABAMENTO NATURAL | M2 | CR | 1 | 992.25 | 992.25 |  | I | 4930 | PORTA DE ABRIR / GIRO, EM GRADIL FERRO, COM BARRA CHATA 3 CM X 1/4", COM REQUADRO E GUARNICAO - COMPLETO - ACABAMENTO NATURAL | M2 | CR | 0.2 | 852.07 | 170.414 | 20% de reposição devido as percas
C | 88309 | PEDREIRO COM ENCARGOS COMPLEMENTARES | H | C | 0.457 | 28.38 | 12.9697 |  | C | 88309 | PEDREIRO COM ENCARGOS COMPLEMENTARES | H | C | 0.457 | 21.02 | 9.6061 | 100% de reposição devido as percas
C | 88316 | SERVENTE COM ENCARGOS COMPLEMENTARES | H | C | 0.229 | 21.87 | 5.0082 |  | C | 88316 | SERVENTE COM ENCARGOS COMPLEMENTARES | H | C | 0.229 | 17.22 | 3.9434 | 100% de reposição devido as percas
C | 88627 | ARGAMASSA TRAÇO 1:0,5:4,5 (EM VOLUME DE CIMENTO, CAL E AREIA MÉDIA ÚMIDA) PARA ASSENTAMENTO DE ALVENARIA, PREPARO MANUAL. AF_08/2019 | M3 | C | 0.012 | 506.56 | 6.0787 |  | C | 88627 | ARGAMASSA TRAÇO 1:0,5:4,5 (EM VOLUME DE CIMENTO, CAL E AREIA MÉDIA ÚMIDA) PARA ASSENTAMENTO DE ALVENARIA, PREPARO MANUAL. AF_08/2019 | M3 | C | 0.012 | 529.46 | 6.3535 | 100% de reposição devido as percas
|  | MATERIAL | 998.3287 | 76.49% | [6 empty] | MATERIAL | 176.7675 | 76.49%
|  | MÃO DE OBRA | 17.9779 | 23.51% | [6 empty] | MÃO DE OBRA | 13.5495 | 23.51%
|  | TOTAL COMPOSIÇÃO | 1016.3066 | 100% |  |  | 1016.3066 |  |  |  | TOTAL COMPOSIÇÃO | 190.317 | 100% |  |  | 190.317
| C0702 | CARGA MANUAL DE ENTULHO EM CAMINHÃO BASCULANTE | M3 |  |  |  |  | 8.4 | 01-COT | COTAÇÃO | CAÇAMBA ESTACIONÁRIA DE 4,0M3 PARA RECOLHIMENTO DE ENTULHO, INCLUSO TRANSPORTE E DESCARGA | UN
| COMPOSIÇÃO DO ESTADO DO CEARÁ | [9 empty] | CAÇAMBA ESTACIONÁRIA DE 4,0M3 | UN |  | 1 | 743.15 | 743.15 | Cotação realizada mês MAIO, apresentado no Processo SEI Nº 08019.002969/2021-61, Nota Técnica 24 (SEI 17906735) https://www.idinheiro.com.br/tabelas/tabela-incc/ acumulado nos Meses JUN, JUL, AGO, SET, OUT, NOV ultimos 6 meses (2,14+0,86+0,09+0,09+0,12+0,36 = 3,66%)
| 578 | CAMINHÃO BASCULANTE 6M3 (CHI) | H |  | 0.24 | 47.2513 | 11.3403 |  |  |  | MÃO DE OBRA
C | 2543 | SERVENTE | H |  | 0.72 | 17.14 | 12.3408 |  |  |  | TOTAL COMPOSIÇÃO | 743.15 | 100% |  |  | 743.15
MÃO DE OBRA
|  | TOTAL COMPOSIÇÃO | 23.6811 | 100% |  |  | 23.6811
[11 empty] | TOTAL COMPOSIÇÃO |  |  |  |  | #REF!

## Cronograma D
CRONOGRAMA - DESONERADO
|  | ENDEREÇO: | Rodovia 15, Km 15, Estrada Mossoró - RN | [9 empty] | Reponsável Técnico: | Kelvin Zuttion
|  | MUNICIPIO: | Mossoró - RN | [9 empty] | CREA: | 30.435/D-PR
|  | REFERÊNCIA: | SINAPI - NOV / 2022 | [9 empty] | Encargos sociais: | Mão de Obra 85,36% (Hora) 47,09% (Mês)
ITEM | SERVIÇOS | " CUSTO TOTAL COM BDI (R$) " | MÊS 01 |  | MÊS 02 |  | MÊS 03 |  | MÊS 04 |  | MÊS 05 |  | MÊS 06 |  | MÊS 07 |  | MÊS 08
|  |  | % | R$ | % | R$ | % | R$ | % | R$ | % | R$ | % | R$ |  |  | % | R$ |  |  | diferença | ajuste para coluna Q
1 | ENGENHARIA E ADMINISTRAÇÃO | 79984.08 | 12.5% | 9998.01 | 12.5% | 9998.01 | 12.5% | 9998.01 | 12.5% | 9998.01 | 12.5% | 9998.01 | 12.5% | 9998.01 | 12.5% | 9998.01 | 12.5% | 9998.01 | 100% | 79984.08 | 0
2 | SERVIÇOS PRELIMINARES | 7685.04 | 65% | 4995.28 | 5% | 384.25 | 5% | 384.25 | 5% | 384.25 | 5% | 384.25 | 5% | 384.25 | 5% | 384.26 | 5% | 384.25 | 100% | 7685.04 | 0 | 0.01
3 | MOVIMENTAÇÃO DE TERRA | 11488 | 25% | 2872 |  | 0 | 25% | 2872 |  | 0 | 25% | 2872 |  | 0 | 25% | 2872 |  | 0 | 100% | 11488 | 0
4 | INFRAESTRUTURA (FUNDAÇÕES E VIGAS BALDRAME) | 147204.07 | 25% | 36801.02 |  | 0 | 25% | 36801.02 |  | 0 | 25% | 36801.02 |  | 0 | 25% | 36801.01 |  | 0 | 100% | 147204.07 | 0 | -0.01
5 | SUPERESTRUTURA (VIGAS (INTERMEDIÁRIA e SUPERIOR) e PILARES) | 221993.38 | 15% | 33299.01 | 10% | 22199.34 | 15% | 33299.01 | 10% | 22199.34 | 15% | 33299.01 | 10% | 22199.34 | 15% | 33298.99 | 10% | 22199.34 | 100% | 221993.38 | 0 | -0.02
6 | ALVENARIAS | 180519.06 |  | 0 | 25% | 45129.77 |  | 0 | 25% | 45129.77 |  | 0 | 25% | 45129.77 |  | 0 | 25% | 45129.75 | 100% | 180519.06 | 0 | -0.02
7 | PINTURA | 20460.48 |  | 0 | 25% | 5115.12 |  | 0 | 25% | 5115.12 |  | 0 | 25% | 5115.12 |  | 0 | 25% | 5115.12 | 100% | 20460.48 | 0
8 | SERVIÇOS FINAIS | 32118.63 |  | 0 | 25% | 8029.66 |  | 0 | 25% | 8029.66 |  | 0 | 25% | 8029.66 |  | 0 | 25% | 8029.65 | 100% | 32118.63 | 0 | -0.01
TOTAL COM BDI |  | 701452.74 | 12.54% | 87965.32 | 12.95% | 90856.15 | 11.88% | 83354.29 | 12.95% | 90856.15 | 11.88% | 83354.29 | 12.95% | 90856.15 | 11.88% | 83354.27 | 12.95% | 90856.12 |  | 701452.74 | 0
TOTAL ACUMULADO COM BDI |  |  | 12.54% | 87965.32 | 25.49% | 178821.47 | 37.38% | 262175.76 | 50.33% | 353031.91 | 62.21% | 436386.2 | 75.16% | 527242.35 | 87.05% | 610596.62 | 100% | 701452.74 |  | 701452.74 | 0

## BDI D
BDI CALCULADO - CONSTRUÇÃO DE EDIFÍCIOS - DESONERADO | [6 empty] | https://www.tinus.com.br/csp/MOSSORO/portal/index.csp?797IFsG9749PtkWl62293ZDIE6532oG=oJxn80WsL025ApE86010xegug941BBGYl8980P3047043SOZC423
|  |  |  | Intervalo Admissível |  |  | Lei nº 538/90 - Aprova o Código Tributário do Município de Mossoró e dá Outras Providências
Itens | Siglas | Preencher com valores dentro do intervalo admissível | Situação intervalo admissível | 1º Quartil | Médio | 3º Quartil | Art. 61 - O Imposto Sobre Serviços de Qualquer Natureza (ISSQN) tem como fato gerador a prestação, por pessoa física ou jurídica, com ou sem estabelecimento fixo, dos serviços constantes da lista seguinte, extraída do Anexo da Lei Complementar nº 116, de 31 de julho de 2003, ainda que esses não se constituam como atividade preponderante do prestador: 7.02 – Execução, por administração, empreitada ou subempreitada, de obras de construção civil, hidráulica ou elétrica e de outras obras semelhantes, inclusive sondagem, perfuração de poços, escavação, drenagem e irrigação, terraplanagem, pavimentação, concretagem e a instalação e montagem de produtos, peças e equipamentos (exceto o fornecimento de mercadorias produzidas pelo prestador de serviços fora do local da prestação dos serviços, que fica sujeito ao ICMS). 7.05 – Reparação, conservação e reforma de edifícios, estradas, pontes, portos e congêneres (exceto o fornecimento de mercadorias produzidas pelo prestador dos serviços, fora do local da prestação dos serviços, que fica sujeito ao ICMS).
Taxa de rateio da Administração Central | AC | 4% | OK | 3% | 4% | 5.5% | Art. 67 - A base de cálculo do Imposto é o preço do serviço, como tal considerada a receita bruta a ele correspondente, sem nenhuma dedução, excetuados os descontos ou abatimentos concedidos independentemente de qualquer condição § 6º - Na prestação de serviços de que tratam os itens 7.02 e 7.05, da lista constante do art. 61 desta Lei, serão deduzidos da base de cálculo:
Taxa de Despesas Financeiras | DF | 1.27% | OK | 0.59% | 1.27% | 1.27% | I – (revogado pelo art. 5º da Lei 013/2006 – Redação publicada no Diário Oficial do dia 08/01/2007) II – ao valor das subempreitadas já tributadas pelo imposto III – (revogado pelo art. 5º da Lei 013/2006 – Redação publicada no Diário Oficial do dia 08/01/2007)
Taxa de Seguro e Garantia do Empreendimento | S + G | 0.8% | OK | 0.8% | 0.8% | 1% | DECRETO Nº 2.698/2006 (Publicado no DOE/RN em 04/04/2006, pág. 21).
Taxa de Risco | R | 1.27% | OK | 0.97% | 1.27% | 1.27% | Art. 1º - Para fins de apuração da base de cálculo do Imposto e aplicação da alíquota respectiva de – 5% (cinco por cento) conforme estabelecido pelo Art. 75, II, e o disposto no Art. 67, § 6º, I e II, da Lei 538/90-CTM, podem ser deduzidos da base de cálculo dos serviços enquadrados nos itens 7.02 e 7.05, da lista de serviços (Art. 61 da CTM), o valor das subempreitadas já comprovadamente tributadas pelo imposto e os materiais fornecidos pelo prestador do serviço quando por ele próprio for produzido fora do local da obra e tenha sofrido a incidência do ICMS – Imposto sobre a Circulação de Mercadoria e Serviços, na forma prevista na legislação tributária estadual pertinente.
Taxa de Tributos (Soma dos itens COFINS, ISS e PIS) | I | 13.15% | Não OK | 4.85% | 7.65% | 9.03%
Imposto Sobre Serviços | ISS | 5% |  | Variável conforme Localidade da Obra*
Programas de Integração Social e de Formação do Patrimônio do Servidor Público | PIS | 0.65% |  | Lei Complementar nº 26, de 11 de setembro de 1975
Contribuição para Financiamento da Seguridade Social | COFINS | 3% |  | Lei nº 10.833, de 29 de dezembro de 2003.
Contribuição Previdenciária sobre a Receita Bruta | CPRB | 4.5% |  | Lei 12.546, de 14 de dezembro de 2011
Taxa de Lucro | L | 6.16% | OK | 6.16% | 7.4% | 8.96%
Fórmula BDI conforme Acórdão n. 2.369/2011 e n. 2622/2013, ambos TCU - Plenário. | BDI resultante | 31.29% | Não OK | 20.34% | 22.12% | 25%
BDI CALCULADO - MERO FORNECIMENTO DE MATERIAIS E EQUIPAMENTOS
Intervalo Admissível
Itens | Siglas | Preencher com valores dentro do intervalo admissível | Situação intervalo admissível | 1º Quartil | Médio | 3º Quartil
Taxa de rateio da Administração Central | AC | 3.45% | OK | 1.5% | 3.45% | 4.49%
Taxa de Despesas Financeiras | DF | 0.85% | OK | 0.85% | 0.85% | 1.11%
Taxa de Seguro e Garantia do Empreendimento | S + G | 0.48% | OK | 0.3% | 0.48% | 0.82%
Taxa de Risco | R | 0.85% | OK | 0.56% | 0.85% | 0.89%
Taxa de Tributos (Soma dos itens COFINS, ISS e PIS) | I | 3.65% | OK | 3.65% | 3.65% | 3.65%
Imposto Sobre Serviços | ISS | 0% |  | Variável conforme Localidade da Obra
Programas de Integração Social e de Formação do Patrimônio do Servidor Público | PIS | 0.65% |  | Lei Complementar nº 26, de 11 de setembro de 1975
Contribuição Previdenciária sobre a Receita Bruta | CPRB | 0% |  | Lei 12.546, de 14 de dezembro de 2011
Contribuição para Financiamento da Seguridade Social | COFINS | 3% |  | Lei nº 10.833, de 29 de dezembro de 2003.
Taxa de Lucro | L | 5.11% | OK | 3.5% | 5.11% | 6.22%
Fórmula BDI conforme Acórdão n. 2.369/2011 e n. 2622/2013, ambos TCU - Plenário. | BDI resultante | 15.28% | OK | 11.1% | 14.02% | 16.8%

## curva abc (hidden)
PLANILHA DE SERVIÇOS SINTÉTICA COM DESONERAÇÃO
|  |  | ENDEREÇO: | #REF!
|  | #REF! | MUNICIPIO: | #REF!
|  | TABELA DE REFERÊNCIA: SINAPI(DEZEMBRO/2016) E VIGÊNCIA SEIL/PRED (FEVEREIRO/2017) | LEVANTAMENTO Nº:
|  | #REF! | RESPONSÁVEL TÉCNICO:
ITEM | CÓDIGO DO SERVIÇO | DESCRIÇÃO DO SERVIÇO | UNIDADE DE MEDIDA | QUANTI DADE | CUSTO UNITÁRIO | CUSTO TOTAL (R$)
[7 empty] | % | % ACUMULADA
| #REF! | #REF! | #REF! | #REF! | #REF! | #REF! | #REF! | #REF! | A | #REF! | #REF!
| #REF! | #REF! | #REF! | #REF! | #REF! | #REF! | #REF! | #REF! | B | #REF! | #VALUE!
| #REF! | #REF! | #REF! | #REF! | #REF! | #REF! | #REF! | #REF! |  | #REF! | #VALUE!
| #REF! | #REF! | #REF! | #REF! | #REF! | #REF! | #REF! | #REF! |  | #REF! | #VALUE!
| #REF! | #REF! | #REF! | #REF! | #REF! | #REF! | #REF! | #REF! | C | #REF! | #VALUE!
| #REF! | #REF! | #REF! | #REF! | #REF! | #REF! | #REF! | #REF! |  | #REF! | #VALUE!
| #REF! | #REF! | #REF! | #REF! | #REF! | #REF! | #REF! | #REF! |  | #REF! | #REF!
| #REF! | #REF! | #REF! | #REF! | #REF! | #REF! | #REF! | #REF! |  | #REF! | #VALUE!
| #REF! | #REF! | #REF! | #REF! | #REF! | #REF! | #REF! | #REF!
| #REF! | #REF! | #REF! | #REF! | #REF! | #REF! | #REF! | #REF!
| #REF! | #REF! | #REF! | #REF! | #REF! | #REF! | #REF! | #REF!
| #REF! | #REF! | #REF! | #REF! | #REF! | #REF! | #REF! | #REF!
| #REF! | #REF! | #REF! | #REF! | #REF! | #REF! | #REF! | #REF!
| #REF! | #REF! | #REF! | #REF! | #REF! | #REF! | #REF! | #REF!
| #REF! | #REF! | #REF! | #REF! | #REF! | #REF! | #REF! | #REF!
Note on C2: INSERIR SECRETARIA PROPRIETÁRIA DO PRÓPRIO
Note on C4: INSERIR NOME DO PRÓPRIO - CAMPO OBRIGATÓRIO
Note on C6: INSERIR DATA - CAMPO OBRIGATÓRIO