9022.90.80	SISTEMA DE GERENCIAMENTO DOS DADOS E TRATAMENTOS DE PACIENTES DE RADIOTERAPIA ARIA - CARATERISTICAS TECNICAS - POSSUI BANCO DE DADOS PARA ARMAZENAMENTO DE TODOS OS PARAMETROS DE TRATAMENTO, PRESCRICAO MEDICA, ANAMNESES, INFORMACOES DEMOGRAFICAS, DE MEDICAMENTOS E IMAGENS NECESSARIAS AO TRATAMENTO RADIOTERAPICO. POSSUI FERRAMENTAS PARA AUXILIAR E FACILITAR A ENTRADA E O FLUXO DE INFORMACOES DOS TRATAMENTOS, ASSIM COMO DADOS PARA LEVANTAMENTO DE CUSTOS E CAPTURA DO VALOR FINAL DOS PROCEDIMENTOS. COMPOSTO DE SOFTWARE INTEGRADO AO BANCO DE DADOS, INSTALADO EM UM OU MAIS SERVIDORES, COM DISPOSITIVO DE BACKUP, QUE PODE SER INTERNO OU EXTERNO, DE ACORDO COM AS NECESSIDADES E TAMANHO DO BANCO DE DADOS. - COMPOSTO DE: SERVIDOR MEDIO ARIA SEM RACK, TAPE BACKUP, SERVIDOR PEQUENO SEM RACK, 4 X ESTACOES DE TRABALHO COMPLETAS COM MOUSE, TECLADO E MONITOR, CAMERA DIGITAL 16MP, SOFTWARES E LICENCAS, ARIA T-BOX, 04 X ARIA RO SMART SPACE, ARIA DISEASE MGMT SMART SPACE, 02 X ARIA ONCOLOGY IMAGING SMART SPACE, ARIA RO BASE INTEGRADO C/ ECLIPSE.	Varian Medical Systems inc.	VARIAN	ARIA		42/19
9022.90.80	SISTEMA DE GERENCIAMENTO DOS DADOS E TRATAMENTO DE PACIENTES DE RADIOTERAPIA CARATERISTICAS TECNICAS: POSSUI BANCO DE DADOS PARA ARMAZENAMENTO DE TODOS OS PARAMETROS DE TRATAMENTO, PRESCRICAO MEDICA, ANAMNESES, INFORMACOES DEMOGRAFICAS DE MEDICAMENTOS E IMAGENS NECESSARIAS AO TRATAMENTO RADIOTERAPICO.POSSUI FERRAMENTAS PARA AUXILIAR E FACILITAR A ENTRADA E O FLUXO DE INFORMACOES DOS TRATAMENTOS, ASSIM COMO DADOS PARA LEVANTAMENTO DE CUSTOS E CAPTURA DO VALOR FINAL DOS PROCEDIMENTOS.COMPOSTO DE: * ESTACAO OU ESTACOES DE TRABALHO COMPLETA COM MOUSE E TECLADO;* MONITOR OU MONITORES;* DISPOSITIVO OU DISPOSITIVOS DE COPIA DE SEGURANCA DE CASSETE* DISCO OU DISCOS RIGIDO DE 480 GB* SERVIDOR OU SERVIDORES DE COMBO GRANDE	VARIAN MEDICAL SYSTEMS INC.	VARIAN	ARIA 2		26/23
9022.90.80	SISTEMA DE GERENCIAMENTO DOS DADOS E TRATAMENTOS DE PACIENTES DE RADIOTERAPIA ARIA.1. - CARATERISTICAS TECNICAS - POSSUI BANCO DE DADOS PARA ARMAZENAMENTO DE TODOS OS PARAMETROS DE TRATAMENTO, PRESCRICAO MEDICA, ANAMNESES, INFORMACOES DEMOGRAFICAS DE MEDICAMENTOS E IMAGENS NECESSARIAS AO TRATAMENTO RADIOTERAPICO. POSSUI FERRAMENTAS PARA AUXILIAR E FACILITAR A ENTRADA E O FLUXO DE INFORMACOES DOS TRATAMENTOS, ASSIM COMO DADOS PARA LEVANTAMENTO DE CUSTOS E CAPTURA DO VALOR FINAL DOS PROCEDIMENTOS.COMPOSTO DE: * 4 X ESTACAO DE TRABALHO COMPLETA COM MOUSE E TECLADO;* 4 X MONITOR;* 1 X IMPRESSORA A CORES DE REDE;* 1 X IMPRESSORA DE ETIQUETAS;* 1 X LEITOR DE CODIGO DE BARRAS;* MANUAIS;*SOFTWARES E LICENCAS.REGISTRO PRODUTO ANVISA: 104.054.1001.3 - VALIDADE: 28/01/2028.	VARIAN MEDICAL SYSTEMS INC.	VARIAN	ARIA.1.		18/23
9022.90.80	PAINEL DETECTOR DE IMAGEM DE RAIOS-X DIGITAL, COM BASE EM SENSORES DE SILICIO AMORFOS DE 16", COM TAMANHO DE PIXEL DE 400 MICROMETRO, DIMENSAO DE IMAGEM DE 1024 X 1024 PIXELS, 16 BITS, RANGE DE ENERGIA DE 40 KEV - 15 MEV, TAXA DE FOTOGRAMAS DE 3,5 HZ, MARCA: PERKINELMER, MODELO: DRX 1640 AL, PARA SER INSTALADO NO EQUIPAMENTO MEDICO ACELERADOR LINEAR DIGITAL PARA TRATAMENTO DE RADIOTERAPIA . REGISTRO ANVISA 80569320007, VALIDADE: 20/12/2025 .	PERKINELMER (UK) LTD.	PERKINELMER	DRX 1640 AL		37/19
9022.90.80	SISTEMA DE PLANEJAMENTO DE TRATAMENTOS DE RADIOTERAPIA ECLIPSE - CARATERISTICAS TECNICAS - SISTEMA PARA PLANEJAMENTO E SIMULACAO TRIDIMENSIONAIS DE TRATAMENTOS DE RADIOTERAPIA, COMPOSTO DE SOFTWARE INTEGRADO AO BANCO DE DADOS, INSTALADO EM UM OU MAIS SERVIDORES, COM DISPOSITIVO DE BACKUP, QUE PODE SER INTERNO OU EXTERNO, DE ACORDO COM AS NECESSIDADES E TAMANHO DO BANCO DE DADOS. PODE UTILIZAR IMAGENS TOMOGRAFICAS, DE RESSONANCIA MAGNETICA, PET CT, E MESMO IMAGENS DE RAIOS-X ORTOGONAIS, PARA SIMULACAO TRIDIMENSIONAL DOS TRATAMENTOS. POSSUI FERRAMENTAS DE MELHORIA DE IMAGENS E AUXILIO PARA IDENTIFICACAO E DESENHO DAS ESTRUTURAS INTERNAS E ESTRUTURAS-ALVO PARA O TRATAMENTO. - COMPOSTO DE: 03 X ESTACAO DE TRABALHO PARA CALCULO COM TECLADO E MOUSE, 04 X MONITOR TELA PLANA, 01 X ESTACAO DE TRABALHO PARA NAO-CALCULO COM TECLADO E MOUSE, IMPRESSORA LASER, SOFTWARES E LICENÇAS, PACOTE ECLIPSE INTEGRADO COM ARIA, 01 X PACOTE PORTAL DOSIMETRY, NAO CLINICO, RAPID ARC PLANNING PRIMARY, PORTAL DOSIMETRY PACKAGE, 01 X ECLIPSE PHYSICIANS DESKTOP, ECLIPSE PLANNER DESKTOP.	Varian Medical Systems inc.	VARIAN	ECLIPSE		42/19
9022.90.80	SISTEMA DE PLANEJAMENTO DE TRATAMENTOS DE RADIOTERAPIA ECLIPSE - CARACTRISTICAS TECNICAS - SISTEMA PARA PLANEJAMENTO E SIMULACAO TRIDIMENSIONAIS DE TRATAMENTOS DE RADIOTERAPIA, COMPOSTO DE SOFTWARE INTEGRADO AO BANCO DE DADOS, INSTALADO EM UM OU MAIS SERVIDORES, COM DISPOSITIVO DE BACKUP, QUE PODE SER INTERNO OU EXTERNO, DE ACORDO COM AS NECESSIDADES E TAMANHO DO BANCO DE DADOS. PODE UTILIZAR IMAGENS TOMOGRAFICAS, DE RESSONANCIA MAGNETICA, PET CT, E MESMO IMAGENS DE RAIOS-X ORTOGONAIS, PARA SIMULACAO TRIDIMENSIONAL DOS TRATAMENTOS. POSSUI FERRAMENTAS DE MELHORIA DE IMAGENS E AUXILIO PARA IDENTIFICACAO E DESENHO DAS ESTRUTURAS INTERNAS E ESTRUTURAS-ALVO PARA O TRATAMENTO.	VARIAN MEDICAL SYSTEMS, INC	VARIAN	ECLIPSE - CONFIGURACAO A		26/20
9022.90.80	SISTEMA DE PLANEJAMENTO DE TRATAMENTOS DE RADIOTERAPIA CARATERISTICAS TECNICAS - SISTEMA PARA PLANEJAMENTO E SIMULACAO TRIDIMENSIONAIS DE TRATAMENTOS DE RADIOTERAPIA, COMPOSTO DESOFTWARE INTEGRADO AO BANCO DE DADOS, INSTALADO EM UM OU MAIS SERVIDORES, COM DISPOSITIVO DE BACKUP, QUE PODE SER INTERNO OUEXTERNO, DE ACORDO COM AS NECESSIDADES E TAMANHO DO BANCO DE DADOS. PODE UTILIZAR IMAGENS TOMOGRAFICAS, DE RESSONANCIA MAGNETICA, PET CR,E MESMO IMAGENS DE RAIOS-X ORTOGONAIS, PARA SIMULACAO TRIDIMENSIONAL DOS TRATAMENTOS. POSSUI FERRAMENTAS DE MELHORIA DE IMAGENS E AUXILIO PARA IDENTIFICACAO E DESENHO DAS ESTRUTURAS INTERNAS E ESTRUTURAS ALVOPARA O TRATAMENTO.COMPOSTO DE:* ESTACAO OU ESTACOES DE TRABALHO DE CALCULO ECLIPSE;* MONITOR OU MONITORES LCD 27;* MANUAIS;SOFTWARES E LICENCAS.	VARIAN MEDICAL SYSTEMS INC.	VARIAN	ECLIPSE 2		26/23
9022.90.80	SISTEMA DE PLANEJAMENTO DE TRATAMENTOS DE RADIOTERAPIA ECLIPSE.1. - CARATERISTICAS TECNICAS - SISTEMA PARA PLANEJAMENTO E SIMULACAO TRIDIMENSIONAIS DE TRATAMENTOS DE RADIOTERAPIA, COMPOSTO DE SOFTWARE INTEGRADO AO BANCO DE DADOS, INSTALADO EM UM OU MAIS SERVIDORES, COM DISPOSITIVO DE BACKUP, QUE PODE SER INTERNO OU EXTERNO, DE ACORDO COM AS NECESSIDADES E TAMANHO DO BANCO DE DADOS. PODE UTILIZAR IMAGENS TOMOGRAFICAS, DE RESSONANCIA MAGNETICA, PET CR, E MESMO IMAGENS DE RAIOS-X ORTOGONAIS, PARA SIMULACAO TRIDIMENSIONAL DOS TRATAMENTOS. POSSUI FERRAMENTAS DE MELHORIA DE IMAGENS E AUXILIO PARA IDENTIFICACAO E DESENHO DAS ESTRUTURAS INTERNAS E ESTRUTURAS-ALVO PARA O TRATAMENTO.COMPOSTO DE:* 2 X ESTACAO DE TRABALHO DE CALCULO ECLIPSE;* 2 X MONITOR LCD 23;* MANUAIS;SOFTWARES E LICENCAS.REGISTRO PRODUTO ANVISA: 104.054.1000.7 - VALIDADE: 28/05/2028.	VARIAN MEDICAL SYSTEMS INC.	VARIAN	ECLIPSE.1.		18/23
9022.90.80	Atualização para Afterloader para Braquiterapia HDR Gammamed Plus, composto de: Computador de Controle com Monitor de tela Plana e Impressora; Conjunto de Aplicador de Colo Vaginal com cilindros de TC - Compatível com TC/Compatibilidade com MR:Condicional; Conjunto de Aplicador estilo Fletcher-Suit-Delcos - Geometria Flexível - Compatível com TC/Compatibilidade com MR:Condicional; Jogo aplicador em anel de 60º. Modelo Gammamed IX.	VARIAM MEDICAL SYSTEMS HAAN GMBH	VARIAN	GAMMAMED IX		25/19
9022.90.80	Sistema de Planejamento para Tratamento de Braquiterapia BrachyVision 3D; Scanner Flatbed; Estação de trabalho completa; 01 Estação de Trabalho não calculo completa - refresh; 01 Estação de trabalho calculo completa - refresh. Registro no Ministério da Saúde:10405410007	VARIAN MEDICAL SYSTEMS, INC.	VARIAN	GAMMAMEDPLUS IX		24/19
9022.90.80	SEGMENTO DE FIXACAO PARA CILINDRO SEGMENTAR. PECA DE FIXACAO DOS ELEMENTOS QUE FORMAM O CILINDRO VAGINAL COMPLETO, EVITANDO QUE SE MOVIMENTEM DURANTE O TRATAMENTO. DISPOSITIVO MEDICO UTILIZADO POR PROFISSIONAL DA SAUDE TREINADO E QUALIFICADO, DESTINADO AO TRATAMENTO DE CANCER DA VAGINA, COTO VAGINAL E RETO, POR SISTEMA DE BRAQUITERAPIA HDR OU PDR. ACESSORIO DO EQUIPAMENTO MEDICO AFTERLOADER PARA BRAQUITERAPIA HDR GAMMAMED IX.	VARIAN MEDICAL SYSTEMS HAAN GMBH	VARIAN	GM11005180		32/20
9022.90.80	ACESSORIO PARA EQUIPAMENTO DE BRAQUITERAPIA AFTERLOADER HDR GAMMAMED IX, SENDO:GM11000340 - TUBO-GUIA DA FONTE COM MECANISMO DE TRAVAMENTO PARA APLICADORES 320MM.N.	VARIAN MEDICAL SYSTEMS HAAN GMBH	VARIAN	HDR GAMAMED IX		26/19
9022.90.80	SISTEMA DE PLANEJAMENTO DE TRATAMENTO PARA RADIOTERAPIA, COMPOSTO DE: SERVIDOR DE BASE - HP Z8 G4 (PROCESSADOR DUPLO); PROCESSADOR (X2) - XEON 14C; PLACA GRAFICA - NVIDIA QUADRO P2000 5.0 GB; DISCO RIGIDO (X2) INT. SATA SSD 1T; MONITOR LCD 24"; TECLADO E MOUSE; LICENCA DE SOFTWARE MONACO 3D, IMRT E VMAT.; E LICENCA DE SOFTWARE MOSAIQ SMART CLINIC.	HP - HEWLETT-PACKARD, INC	ELEKTA	MONACO		38/20
9022.90.80	MARCA: PRIMARY SOURCING; MODELO: MSFI-I; NÚMERO DE SERIE: SDLM-IA-11014277; E/N: 11014277; P/N: 101291229; ANO DE FABRICAÇÃO: 2007; DESCRIÇÃO DA MERCADORIA: INSTRUMENTO ELETRÔNICO TIPO INSITE DE DENSIDADE E NEUTRON COM SEÇÃO DE SENSORES E SEÇÃO DE INSTRUMENTOS; ESPECIFICAÇÃO TÉCNICA: TEMPERATURA MÁXIMA OPERACIONAL: 350°F , PRESSÃO MÁXIMA: 20.000psi , OD MÁXIMO: 3,63pol , DIÂMETRO DO POÇO: 6~20pol; CAMPO DE APLICAÇÃO: AVALIAÇÃO E AQUISIÇÃO DE DADOS GEOLÓGICOS E GEOFÍSICOS DAS FORMAÇÕES DE POÇOS DE PETRÓLEO.	PRIMARY SOURCING CORP	PRIMARY SOURCING	MSFI-I		13/23
9022.90.80	APARELHO DE BIÓPSIA MAMÁRIA POR ESTEREOTAXIA HORIZONTAL, COM ORIENTAÇÃO PRONA E BIDIRECIONAL, COMPOSTO DE: MESA DO PACIENTE, RECEPTOR DE IMAGENS, PLACA DA MAMA, DISPOSITIVO PARA BIÓPSIA, TUBO DE RAIOS-X, COLIMADOR, LÂMPADA DA MESA, BRAÇO DE COMPRESSÃO, GUIA DA AGULHA, PAINEL DE CONTROLE DA MESA, AJUSTE DA PLATAFORMA DA MAMA, BANDEJA DE COMPRESSÃO, PEDAIS, CAIXA DO GERADOR, COMPUTADOR, CONSOLE PORTÁTIL, MONITOR, MESA DO DSM, TRACKBALL E TECLADO, UTILIZADO PARA A AQUISIÇÃO DE IMAGENS ESTÉREOSCÓPICAS DA REGIÃO LESIONADA, ADQUIRIDAS DIGITALMENTE, POSSIBILITANDO A LOCALIZAÇÃO TRIDIMENSIONAL DA LESÃO EM COORDENADAS CARTESIANAS (XYZ) PARA A INSERÇÃO DA AGULHA DE COLETA DAS AMOSTRAS UTILIZADAS NO EXAME MÉDICO DE BIÓPSIA.	HOLOGIC INC	HOLOGIC	MULTICARE PLATINUM		19/22
9022.90.80	Aceleradores de partículas "beta" (betatron) portátil para geração de raios-X de alta energia (7,5MeV), para realização de radiografias em aplicações que requerem alto poder de penetração (grandes espessuras de aço ou concreto), consistido de: Vaso de pressão de componentes para comunicação - Vaso de pressão de componentes para potência - Vaso de pressão do irradiador - Painel de controle do sistema - Caixa de interface com o sistema de operação e o equipamento -	JME Advanced Inspection System	JME	PXB 7.5		28/23
9022.90.80	ACESSORIO UTILIZADO NO ACELERADOR LINEAR (APARELHO QUE UTILIZA RADIACAO), SENDO: RT-1889YS- AQUAPLAST RT VP, SLIM U-FRAME, STD. 3.2MM - POSICIONADOR RADIOLOGICO / PLACA TERMOPLASTICA AQUAPLAST RT (MASCARA) PARA CABEÇA E OMBROS EM FORMATO DE U SLIMLINE QUE SAO MOLDADAS SOB A FACE DO PACIENTE PARA IMOBILIZACAO/FIXACAO DURANTE A SESSAO DE RADIOTERAPIA ( TRATAMENTO POR RADIACAO). A REFERIDA PLACA/MASCARA E UTILIZADA COMO ACESSORIO PARA O ACELERADOR LINEAR DESTINADA AO TRATAMENTO DE RADIOTERAPIA.	QFIX	S/M	RT-1889YS		20/20
9022.90.80	ACESSORIO UTILIZADO NO ACELERADOR LINEAR (APARELHO QUE UTILIZA RADIACAO), SENDO: RT-1892YSD - AQUAPLAST RT VP HD+SHLDR PORTRAIT S-FRAME 3.2MM - POSICIONADOR RADIOLOGICO / PLACA TERMOPLASTICA AQUAPLAST RT (MASCARA) PARA CABEÇA E OMBROS EM FORMATO DE "S" STANDARD QUE SAO MOLDADAS SOB A FACE DO PACIENTE PARA IMOBILIZACAO/FIXACAO DURANTE A SESSAO DE RADIOTERAPIA (TRATAMENTO POR RADIACAO). A REFERIDA PLACA/MASCARA E UTILIZADA COMO ACESSORIO PARA O ACELERADOR LINEAR (DESTINADA AO TRATAMENTO DE RADIOTERAPIA.	QFIX	S/M	RT-1892YSD		27/20
9022.90.80	Posicionador radiologico, dispositivo intracraniano de posicionamento de paciente para tratamento por radioterapia, contendo acessório para fixação / imobilização do paciente - RT-4527lmi2. Dispositivos para posicionamento utilizados para facilitar a imobilização, posicionamento e reposicionamento de pacientes submetidos ao tratamento por radioterapia.	QFIX	0	RT-4552		16/19
9022.90.80	Dispositivo dedicado de biópsia mamária por estereotaxia(localização de lesões na mama em três dimensões). Dotado por comando interativo para visualização de coordenadas em LCD, com orientação bidirecional +/- 15° e cálculo cartesiano para identificação de estruturas na mama. Precisão de 1mm, abertura de janela 5,0 cm x 5,4 cm, fator de magnificação de 1.17x e peso de 9,9kg	SIGMA CARE CORP	HOLOGIC	STLC-00003		49/20
9022.90.91	unidade selada unitanque para geração de raios-x composta de tubo de raios-x e transformador de alta tensão compactados, utilizado em equipamento arco cirurgico OEC modelo GE OEC Fluorostar, alimentada por tensão alternada entre 90 e 150Vac de acordo com a potencia necessária para geração de RX.	GE Healthcare	GE Healthcare	00-453024-03		14/19
9022.90.91	COBERTURA, FABRICADA DE PLASTICO MOLDADO, RESPONSAVEL POR PROTEGER A PARTE TRASEIRA DO EQUIPAMENTO, PROPRIA PARA SER UTILIZADA EM APARELHOS DE RAIO-X (ARCO-C), PARA USO MEDICO-HOSPITALAR EM SAUDE HUMANA	ASSOCIATED THERMOFORMING INC	ASSOCIATED THERMOFORMING INC	00-876692-02-H		12/24
9022.90.91	PLACA DE CIRCUITO IMPRESSO (PCB) MUNIDA DE COMPONENTES ELETRICOS E ELETRONICOS, PARA UMA FAIXA DE TENSAO DE 5 VOLTS, 12 VOLTS E 24 VOLTS, INSTALADA NO GERADOR DE RAIOS-X, RESPONSAVEL PELO CONTROLE DOS PARAMETROS E FUNCOES DE GERACAO DE RAIOS-X, PROPRIA PARA SER UTILIZADA EM APARELHOS DE RAIO-X DE DIAGNOSTICO PARA MAMOGRAFIA MODELOS SENOGRAPHE DS E SENOGRAPHE ESSENTIAL, PARA USO MEDICO-HOSPITALAR EM SAUDE HUMANA.	BOSSARD SAS	BOSSARD SAS	2107747-2-R		01/24
9022.90.91	Transformador elevador de Alta tensão e alta frequência para circuito monopolar de alta tensão para geração de Raio-X.Gerar alta tensão de até 140KV entre Anodo e Catodo do Tubo de Raio-X para emissão de raio-X.Transformador Elevador de Tensão Eletrica de alta frequência composto por case metálico, óleo isolante elétrico e com função de dissipação de calor, bobinas em condutores em cobre e placa de circuito impresso com componentes eletrônicos para medição dos valores de tensão e corrente para verificação se os valores estão dentro das especificações técnicas.	GE BEL PRIVATE LIMITED	GE BEL PRIVATE LIMITED	2266521-5-R		43/21
9022.90.91	Conjunto tracionador da prancha da mesa de paciente, utilizada em equipamento de Tomografia Computadorizada (RECONDICINADO).Tracionar/movimentar a prancha da mesa de paciente para dentro e fora do pórtico da máquina. Conjunto tracionador da mesa de paciente composto por rolos tracionadores, servo motor, solenoide, engrenagens, cabos, conectores, estrutura metálica e parafusos de fixação.	GE Precision Healthcare LLC	GE Precision Healthcare LLC	2269169-R		19/22
9022.90.91	Suporte mecanico para tubo de raio-x, usado em equipamento de raio-X móvel.Peça predominantemente metálica, contendo eletroima usado para freio de movimento..Bloco metálico com peças menores fixadas para sustentacao de partes do equipamento.	GE Precision Healthcare LLC	GE PRECISION HEALTHCARE LLC	2273438-R		06/22
9022.90.91	PLACA DE CONTROLE DO SISTEMA DE ACELERAMENTO DE RECONSTRUCAO DE IMAGEM EM EQUIPAMENTO DE TOMOGRAFIA COMPUTADORIZADA..REALIZAR O CONTROLE DOS COMPONENTES DE ACELERACAO DE RECONSTRUCAO DE IMAGEM PRESENTE NA CONSOLDE DE OPRACAO DO EQUIPAMENTO DE TOMOGRAFIA COMPUTADORIZADA..PLACA DE CIRCUITO IMPRESSO MUNIDA DE PROCESSADOR E COMPONENTES ELETRONICOS DIVERSOS.	GE HANGWEI MEDICAL SYSTEMS CO., LTD.	GE HANGWEI MEDICAL SYSTEMS CO., LTD.	2316826-2-R		18/22
9022.90.91	Placa Conversora do sinal elétrico do Raio-X em sinal digital usada em sistema de Aquisição de Raio X..Placa que realiza conversão do sinal elétrico dos módulos detectores de Raio-X em sinal digital usado no processamento e reconstrução das imagens para diagnóstico médico..Placa de circuito impresso munida de componentes eletrônicos diversos e peças de conexão.	GE HANGWEI MEDICAL SYSTEMS CO., LTD.	GE HANGWEI MEDICAL SYSTEMS CO., LTD.	2318704-2-R		01/22
9022.90.91	Fonte de alimentação auxiliar para circuito de controle de geração de Raio-X, geração de corrente de filamento e controle de rotação do anôndo do Tubo de Raio-X (FABRICADA COM MATERIAIS ADEQUADOS AO PADRÃO RoHS)..Fornecer alimentação aulixiar para circuito de Alta tensão do Gerador de Raio-X e controla funcionamento do Tubo de Raio-X durante exposição de radiação..Caixa contendo 3 placas eletrôncias munidas de componentes eletrônicos diversos, conectores e cabos, envolvida por caixa metálica isolada.	GE Precision Healthcare LLC	GE PRECISION HEALTHCARE LLC	2324118-6-R		01/22
9022.90.91	MODULO DO GERADOR DE RAIO-X RESPONSAVEL PELO CONTROLE DO GIRO DO ROTOR DO TUBO E ALIMENTACAO DO GERADOR, PROPRIO PARA SER UTILIZADO EM APARELHOS DE TOMOGRAFIA COMPUTADORIZADA, PARA USO MEDICO-HOSPITALAR EM SAUDE HUMANA;	Wipro GE Healthcare Pvt Ltd	Wipro GE Healthcare Pvt Ltd	2324118-9-R		11/24
9022.90.91	PLACA DE CIRCUITO IMPRESSO (PCB), COM COMPONENTES MONTADOS, TENSAO DE TRABALHO 12 VOLTS DE CORRENTE CONTINUA, NOME COMERCIAL ""SERVICE, MDAS8 CONV BD"", RESPONSAVEL PELA CONVERSAO DE SINAIS ELETRICOS EM DADOS DO SISTEMA DE AQUISICAO DE DADOS (DAS), PROPRIO PARA SER UTILIZADO EM EQUIPAMENTOS DE TOMOGRAFIA COMPUTADORIZADA MARCA GE MODELOS DISCOVERY E HIGHSPEED, PARA USO MEDICO-HOSPITALAR EM SAUDE HUMANA.	GE PRECISION HEALTHCARE LLC	GE PRECISION HEALTHCARE LLC	2336885-R		12/24
9022.90.91	Conjunto de tração, para movimentação da prancha de paciente (cradle). Usado na mesa de paciente em equipamento de Tomografia computadorizada da marca GE. FINALIDADE: Movimentação longitudinal da prancha de paciente, fazendo-o entrar e sair da máquina durante aquisição de imagem. ESPECIFICAÇÃO TÉCNICA: Estrutura metálica que agrupa todo o conjunto de tração contendo motor, rolo de tração, rolamentos, engrenagem, correia, solenoide de travamento, cabos e conectores.	GE Precision Healthcare LLC	GE PRECISION HEALTHCARE LLC	2339120-R		20/21
9022.90.91	Conjunto completo de módulos detector de Raio-X. Detectar o raio-x e converter em sinal elétrico para posterior digitalização e processamento de imagem para diagnóstico..Conjunto de detectores de raio-x composto de semi-condutor conversor de raio-X em sinal elétrico, montados em estrutura de metal, contendo componentes eletrõnicos e cabos com conectores para conexão elétrica.	GE Precision Healthcare LLC	GE PRECISION HEALTHCARE LLC	2354053-R		37/21
9022.90.91	Placa Conversora do sinal elétrico do Raio-X em sinal digital usada em sistema de Aquisição de Raio X. Placa que realiza conversão do sinal elétrico dos módulos detectores de Raio-X em sinal digital usado no processamento e reconstrução das imagens para diagnóstico médico. Placa de circuito impresso munida de componentes eletrônicos diversos e peças de conexão.	GE Hangwei Medical Systems Co. Ltd.	GE HANGWEI MEDICAL SYSTEMS CO., LTD.	2355552-R		37/21
9022.90.91	Painel eletrônico detector de imagens, responsável por converter as imagens radiográficas em imagens digitais. É utilizado exclusivamente em equipamentos de mamografia GE, no diagnóstico de cancer de mama.Converter radiacao em sinal eletrico digital.Painel em fibra de carbono e metal com conectores.	GE Precision Healthcare LLC	GE PRECISION HEALTHCARE LLC	2383172-4-R		45/21
9022.90.91	COLIMADOR FABRICADO EM FERRO E CHUMBO, ALIMENTADO POR UMA TENSÃO DE 48 VOLTS, SEGUINDO O PROTOCOLO DE COMUNICAÇÃO DO TIPO CAN, RESPONSÁVEL PELA DEFINIÇÃO DO TAMANHO DA ÁREA A SER IRRADIADA SOB O PACIENTE ATRAVÉS DA MOVIMENTAÇÃO MOTORIZADA DE LÂMINAS DE CHUMBO, INSTALADO NO GANTRY DE EQUIPAMENTOS DE RAIO-X, EXCLUSIVO PARA SER UTILIZADO EM APARELHOS DE MAMOGRAFIA DA MARCA GE MODELO SENOGRAPHE ESSENTIAL, PARA USO MEDICO-HOSPITALAR EM SAÚDE HUMANA.	GE Medical System SCS	GE Medical System SCS	2398519-5-R		27/23
9022.90.91	DISPOSITIVO MECANICO COMPOSTO DE LAMINAS DE CHUMBO PARALELAS, RESPONSAVEL POR DELIMITAR A AREA QUE SERA ATINGIDA PELA EMISSAO DO RAIOX, DE ACORDO COM AS DIMENSOES AJUSTADAS PELO OPERADOR DO EQUIPAMENTO. MODELO UTILIZADO EXCLUSIVAMENTE EM APARELHOS DE MAMOGRAFIA GE, PARA COMBATE E PREVENCAO DO CANCER DE MAMA. DELIMITAR O TAMANHO DA AREA DE EXPOSICAO AO RAIOX. MODULO CONECTADO AO TUBO DE RX COM PLACAS DE CHUMBO INTERNAS.	GE Precision Healthcare LLC	GE Medical System SCS	2398519-7-R		17/22
9022.90.91	Modulo eletrônico RPD (Distribuição de potencia do rotor) montado para distribuição de potência e proteção do rotor utilizado no equipamento de tomografia computadorizada SISTEMA DE RAIO-X PARA TOMOGRAFIA COMPUTADORIZADA MX 16. Aplicação: O módulo eletrônico aplicado no gantry frontal lado esquerdo, utilizado no processo de distribuição de energia e potência do rotor do gantry do equipamento médico hospitalar de tomografia computadorizada.	Philips Healthcare - Philips Medical Systems North America	Philips Healthcare - Philips Medical Systems North America	453567363763		23/23
9022.90.91	Módulo Detector utilizado em equipamentos de tomografia por emissão de pósitrons, composto de cristal cintilador, fotomultiplicadores e placas de circuito impresso. A saída de luz do cintilador atinge o fotocátodo no tubo fotomultiplicador (PMT), onde a luz é convertida em elétrons que se propagam em cascata através do tubo e são emitidos como um sinal analógico do ânodo PMT. Posteriormente esse sinal é convertido em sinal digital para o tratamento e formação das imagens por outras partes do equipamento. Converte a radiação emitida pelo paciente em sinal analógico e posteriormente em sinal digital para utilização na formação de imagens funcionais.	GE Precision Healthcare LLC	GE Precision Healthcare LLC	5131624-R		17/22
9022.90.91	RECEPTOR DUPLO DE SINAL ELETROMAGNETICO E CONVERSOR PARA SINAL OPTICO, COM SUPORTE METALICO PARA FIXACAO, UTILIZADO EM EQUIPAMENTO DE TOMOGRAFIA COMPUTADORIZADA. CONVERTER SINAL ELETROMAGNETICO DA ANTENA DO DISCO ROTATORIO DO GANTRY (PORTAL) PARA SINAL OPTICO..DOIS CONVERSORES DE SINAL ELETROMAGNETICO PARA SUNAL OTICO COMPOSTOS DE DISPOSITIVOS ELETRONICOS DIVERSOS, MONTADO EM SUPORTE METALICO PARA FIXACAO A MAQUINA.	GE Precision Healthcare LLC	GE PRECISION HEALTHCARE LLC	5131930-10-R		21/22
9022.90.91	Modulo detector de raio-x para substituição individual, utilizado em equipamento de Tomografia Computadorizada da marca GE..Detectar o raio-x e converter em sinal digitalizado para processamento de imagem para diagnóstico..Modulo detector de raio-x composto de semi-condutor conversor de raio-X em sinal elétrico, placa de circuito impresso contendo componentes eletrônicos diversos para digitalização do sinal, conectores, parafusos e kit contendo ferramentas para instalação.	GE Precision Healthcare LLC	GE Precision Healthcare LLC	5136400-3-R		19/22
9022.90.91	Placa eletronica confeccionada em circuito impresso utilizada em equipamento de raio-x fixo, responsável por estabelecer e gerenciar a comunicação entre os módulos da mesa, estação de aquisição de imagens e posionador do tubo de RX..Controlar a comunicação entre diversos módulos do equipamento.Placa de circuito impresso, com componentes eletronicos e conectores.	GE Precision Healthcare LLC	GE PRECISION HEALTHCARE LLC	5138201-2-ROHS-R		39/21
9022.90.91	Painel de Controle do Gantry - modelo cinza com luzes verdes, para o lado Esquerdo.Painel de botões para operações manuais de preparação da aquisição, movimentação e posicionamento do paciente..	GE Precision Healthcare LLC	GE PRECISION HEALTHCARE LLC	5139590-R		32/21
9022.90.91	Modulo eletrônico composto de placa de circuito impresso e conectores, responsável pela comunicação e gerenciamento dos movimentos do equipamento de radiografia. Conectar diversos sistemas do equipamento e gerenciar os movimentos.Modulo metálico com conectores.	GE HANGWEI MEDICAL SYSTEMS CO., LTD.	GE HANGWEI MEDICAL SYSTEMS CO., LTD.	5140713-3-ROHS-R		44/21
9022.90.91	Módulo de conversão de raios-x em sinal elétrico dedicado exclusivamente em equipamento especializado em diagnóstico no câncer de mama. Possui dimenções para captura de imagens para uma área de 24cm x 29cm com elementos de formação de imagem, o pixel, de 100 micrômetros de resolução. Utilizado em Aparelho para Mamografia	GE Precision Healthcare LLC	GE MEDICAL SYSTEMS	5144831-8-R		38/22
9022.90.91	Dispositivo eletro-mecânico, utilizado em equipamento de diagnostico medico no combate ao cancer de mama, composto de filtro para melhora da qualidade nas imagens radiográficas.Apoiar a mama da paciente e filtrar a imagem produzida eliminando a radiação excedente. Suporte em fibra de carbono e metal, com conectores.	GE Precision Healthcare LLC	GE PRECISION HEALTHCARE LLC	5150717-4-R		24/22
9022.90.91	Placa de Circuitos impresso instalada dentro da unidade de interface e distribuição de energia em equipamentos de Medicina Nuclear dos modelos Infinia. Possui como função principal o controle e monitoramento das funções do gantry através de protocolo de comunicação de dados dedicado..Processamento de dados / comunicação entre componentes da maquina..Placa de processamento de dados ,para uso interno e especifico de Equipamentos Medicos.	GE MEDICAL SYSTEMS ISRAEL LTD	GE MEDICAL SYSTEMS ISRAEL LTD	5165063-R		17/22
9022.90.91	Painel de controle de movimentação do gantry e mesa instalado na tampa frontal (lado esquerdo) ou na tampa traseira (lado direito) do Gantry.Teclado de interface de comando de movimentos do gantry de equipamento de tomografia computadorizada..Teclado contendo placa de circuito impresso com botões de acionamento e componentes eletrônicos diversos.	GE Precision Healthcare LLC	GE PRECISION HEALTHCARE LLC	5168046-R		37/21
9022.90.91	PAINEL DE INTERFACE DE CONTROLE DA MESA E GANTRY (LADO DIREITO), UTILIZADO EM EQUIPAMENTO DE TOMOGRAFIA COMPUTADORIZADA DA MARCA GE. FINALIDADE: COMANDAR MOVIMENTACAO DA MESA E DO GANTRY, MARCACAO DE PONTO DE REFERENCIA PARA AQUISICAO DE IMAGEM DURANTE POCISIONAMENTO DE PACIENTE PARA EXAME. ESPECIFICACAO TECNICA: PAINEL DE INTERFACE DE CONROLE COMPOSTO POR PLACA DE CIRCUITO IMPRESSO, MEMBRANA PARA CONTATO ELETRONICO, COMPONENTES ELETRONICOS DIVERSOS, CONECTOR, CABOS, PARAFUSOS E ESTRUTURA METALICA PARA FIXACAO NA TAMPA FRONTAL (LADO DIREITO).	GE Precision Healthcare LLC	GE PRECISION HEALTHCARE LLC	5168106-R		17/22
9022.90.91	Placa eletrônica confeccionada em circuito impresso, utilizada em computadores de aquisição e processamento de imagens de angiógrafos com painel digital de aquisição. Sua função é processar a imagem bruta do detector e realizar o armazenamento em discos rígidos do tipo SCSI.Processar eletronicamente as imagens e armazenar nos discos rígidos.Placa de circuito impresso com componentes eletrônicos e conectores do tipo SCSI e ISA.	GE Precision Healthcare LLC	GE PRECISION HEALTHCARE LLC	5179302-R		39/21
9022.90.91	Placa controladora do Sistema de Aquisição de Dados de imagem (DAS). Placa controladora do Sistema aquisição de dados de imagem, a qual recebe sinal digitalizado gerado pela aquisição de Raio X e transmite via fibra óptica para posterior reconstrução de imagem no computador de controle do equipamento de tomografia. PLACA DE CIRCUITO IMPRESSO CONTENDO COMPONENTES ELETRÔNICOS DIVERSOS E TRANSCEPTOR DE FIBRA OPTICA.	GE HANGWEI MEDICAL SYSTEMS CO., LTD.	GE HANGWEI MEDICAL SYSTEMS CO., LTD.	5194004-2-R		45/21
9022.90.91	Placa de Interface parte do sistema de Aquisição de Dados da Tomografia Computadorizada (DIFB), utilizada em detectores de 64 canais HALO e SATURN. Placa recebe informações de imagem de um grupo de placas conversoras e redireciona dados para a placa controladora.	GE HANGWEI MEDICAL SYSTEMS CO., LTD.	GE HANGWEI MEDICAL SYSTEMS CO., LTD.	5194006-3-R		37/21
9022.90.91	Placa de Interface Digital entre o sistema de aquisição de imagem (detector de Raio-X) e a placa de controle conversora de sinal elétrico para sinal óptico (DIB), e posterior transferência para o computador de reconstrução de imagem. Realizar a interface digital recebendo dados digitais de imagem dos módulos do detector de Raio-X (modelo Pancake DAS), multiplexar e transferir-los para a placa de controle principal do sistema de aquisição de imagem. Placa de circuito impresso contendo componente eletrônicos diversos para transmissão de sinais elétricos digitais.	GE HANGWEI MEDICAL SYSTEMS CO., LTD.	GE HANGWEI MEDICAL SYSTEMS CO., LTD.	5194006-4-R		44/21
9022.90.91	MODULO DETECTOR CLASSE 3 PARA DETECTORES SHERLOCK.MODULO DETECTOR DE RAIOX PARA SER SUBSTITUIDO EM CAMPO , COMPOSTO POR UNIDADE DETECTORA, CABOS FLEXIVEIS E PLACA CONVERSORA DE SINAL ANALOGICO PARA DIGITAL. UTILIZADO NO EQUIPAMENTO: SISTEMA DE IMAGEM NUCLEAR DISCOVERY VCT.	GE Precision Healthcare LLC	GE PRECISION HEALTHCARE LLC	5202049-4-R		22/22
9022.90.91	Modulo detector de raio-x para substituição individual, utilizado em equipamento de Tomografia Computadorizada da marca GE..Detectar o raio-x e converte em sinal digitalizado para processamento de imagem para diagnóstico. Modulo detector de raio-x composto de semi-condutor conversor de raio-X em sinal elétrico, placa de circuito impresso contendo componentes eletrônicos diversos para digitalização do sinal, conectores, parafusos e kit contendo ferramentas para instalação.	GE Precision Healthcare LLC	GE PRECISION HEALTHCARE LLC	5202049-5-R		19/22
9022.90.91	Modulo detector de raio-x para substituição individual, utilizado em equipamento de Tomografia Computadorizada da marca GE..Detectar o raio-x e converter em sinal digitalizado para processamento de imagem para diagnóstico..Modulo detector de raio-x composto de semi-condutor conversor de raio-X em sinal elétrico, placa de circuito impresso contendo componentes eletrônicos diversos para digitalização do sinal, conectores, parafusos e kit contendo ferramentas para instalação.	GE Precision Healthcare LLC	GE PRECISION HEALTHCARE LLC	5202049-6-R		01/22
9022.90.91	MODULO DETECTOR CLASSE 2 PARA DETECTORES SHERLOCK.MODULO DETECTOR DE RAIOXX PARA SER SUBSTITUIDO EM CAMPO , COMPOSTO POR UNIDADE DETECTORA, CABOS FLEXIVEIS E PLACA CONVERSORA DE SINAL ANALOGICO PARA DIGITAL.	GE Precision Healthcare LLC	GE PRECISION HEALTHCARE LLC	5202049-R		24/22
9022.90.91	MODULO DETECTOR DIGITAL PARA GERACAO DE IMAGENS DIAGNOSTICAS, PARA UMA TENSAO DE 5V, MUNIDO DE CRISTAL, CABO FLEXIVEL E PLACA DE CIRCUITO IMPRESSO, RESPONSAVEL POR CAPTAR A RADIACAO EMITIDA PELO TUBO E CONVERTER EM SINAIS DIGITAIS PARA POSTERIOR RECONSTRUCAO E FORMACAO DA IMAGEM, PROPRIO PARA SER UTILIZADO EM APARELHOS DE TOMOGRAFIA COMPUTADORIZADA (CT) DA MARCA GE MODELOS LIGHTSPEED VCT, DISCOVERY PET CT 690 VCT E DVCT, PARA USO MEDICO-HOSPITALAR EM SAUDE HUMANA.	GE Precision Healthcare LLC	GE PRECISION HEALTHCARE LLC	5202059-R		27/23
9022.90.91	Modulo detector de raio-x para substituição individual, utilizado em equipamento de Tomografia Computadorizada da marca GE..Detectar o raio-x e converter em sinal digitalizado para processamento de imagem para diagnóstico..Modulo detector de raio-x composto de semi-condutor conversor de raio-X em sinal elétrico, placa de circuito impresso contendo componentes eletrônicos diversos para digitalização do sinal, conectores, parafusos e kit contendo ferramentas para instalação.	GE Precision Healthcare LLC	GE PRECISION HEALTHCARE LLC	5202099-R		39/21
9022.90.91	MODULO DETECTOR DE RAIO-X, TENSAO NOMINAL ENTRE 2,5 VOLTS E 3,3 VOLTS, SLOTS 1-8- 49-57, 207MM, RESPONSAVEL POR DETECTAR RAIOS-X E TRANSFORMAR EM SINAIS ELETRICOS, ACOMPANHADO DE FERRAMENTAS PARA INSTALACAO, CRISTAL CINTILANTE, PLACA DE CIRCUITO IMPRESSO, PARAFUSOS, CABOS, CONECTORES E ESTRUTURA METALICA, INSTALADO NO GANTRY DE EQUIPAMENTOS DE TOMOGRAFIA COMPUTADORIZADA (CT), PROPRIO PARA SER UTILIZADO EM MODELOS LIGHTSPEED VCT, DISCOVERY PET CT690, OPTIMA CT660, DISCOVERY PET CT 710 610, DVCT, MODELO SINGLE FL MODULE SATURN, PARA USO MEDICO-HOSPITALAR EM SAUDE HUMANA.	GE HEALTHCARE JAPAN CORPORATION	GE HEALTHCARE JAPAN CORPORATION	5202201-R		32/23
9022.90.91	DETECTOR DIGITAL PARA GERACAO DE IMAGENS DIAGNOSTICAS, COM DIMENSOES DE 21X21 CENTIMENTROS, INSTALADO NO PROTICO (GANTRY) DO APARELHO, RESPONSAVEL PELA CONVERSAO DE RAIOS-X EM LUZ E POSTERIOR CAPTURA DO FEIXE LUMINOSO POR CONJUNTO DE SEMICONDUTORES DE SILICIO AMORFO PARA CONVERSAO FINAL PARA SINAL ELETRICO, PROPRIO PARA SER UTILIZADO EM APARELHOS DE RAIOS-X MODELOS IGS320 E IGS520, PARA USO MEDICO-HOSPITALAR EM SAUDE HUMANA.	GE MEDICAL SYSTEMS SCS	GE MEDICAL SYSTEMS SCS	5220434-R		47/23
9022.90.91	PLACA DE CIRCUITO IMPRESSO, RESPONSÁVEL POR RECEBER SINAIS DE CONTROLE DE TODAS AS PLACAS DO GANTRY VIA CAN BUS, PARA GERENCIAMENTO DOS MOVIMENTOS DO GANTRY, CONTROLE DO MOVIMENTO E DA FORÇA DE COMPRESSÃO DA MAMA, UTILIZADA EM APARELHOS DE MAMOGRAFIA DIGITAL MODELOS SENOGRAPHE DS E SENOGRAPHE ESSENTIAL, PARA USO MEDICO-HOSPITALAR EM SAUDE HUMANA	SFO TECHNOLOGIES PVT LTD	SFO TECHNOLOGIES PVT LTD	5233827-8-R		12/24
9022.90.91	COLIMADOR, ALIMENTADO POR UMA TENSAO DE 24 VOLTS, FABRICADO EM METAL, CHUMBO, PLASTICO E MUNIDO DE MATERIAL ELETRONICO INTERNAMENTE, INSTALADO NA SUSPENSAO OTS (PORTA TUBO), RESPONSAVEL PELA DEFINICAO DO TAMANHO DA AREA A SER IRRADIADA SOB O PACIENTE ATRAVES DA MOVIMENTACAO MOTORIZADA, PROPRIO PARA SER UTILIZADO EM APARELHOS DE RAIOS-X DIGITAL DA MODELO XR656, PARA USO MEDICO-HOSPITALAR EM SAUDE HUMANA.	SIEMENS HEALTHCARE GMBH	SIEMENS HEALTHCARE GMBH	5234954-R		14/24
9022.90.91	PLACA ELETRONICA CPU, MODELO PANTHERA II, RESPONSAVEL PELO PROCESSAMENTO E GERENCIAMENTO DE DADOS DE POSICIONAMENTO DO EQUIPAMENTO. E UTILIZADO EXCLUSIVAMENTE EM ANGIOGRAFOS DA MARCA GE.CONTROLAR E GERENCIAR DADOS DE POSICIONAMENTO DO EQUIPAMENTO.PLACA DE CIRCUITO IMPRESSO COM COMPONENTES ELETRONICOS E CONECTORES.	GE Bel Private Limited	GE BEL PRIVATE LIMITED	5265361-3-R		20/22
9022.90.91	Placa de circuito impresso utilizada em equipamento de PET/CT instalada na parte estacionária do Pórtico (Gantry) recebe os dados brutos coletados nos detetores de imagem do PET e após processá-los os envia ao computador de reconstrução do PET/CT..Essa placa de circuito impresso recebe os dados brutos coletados nos detetores de imagem do PET e após processá-los os envia ao computador de reconstrução do PET/CT para reconstruir as imagens do PET..Placa de circuito impresso composta de componentes eletrônicos diversos e peças de conexão. Também possui um ventilador para refrigerar o processador interno e além das conexões com os módulos detetores de imagem do PET e do conector de entrada da alimentação DC, ele comunica-se com o computador de reconstrução do PET através de cabo de rede ethernet.	GE HANGWEI MEDICAL SYSTEMS CO., LTD.	GE HANGWEI MEDICAL SYSTEMS CO., LTD	5269549-3-R		19/22
9022.90.91	Painel eletrônico detector de imagens, responsável por converter as imagens radiográficas em imagens digitais. Possui tamanho 41 x 41 cm e é utilizado exclusivamente em equipamento de Radiografia GE.Converter radiacao em sinal eletrico digital.Painel em fibra de carbono e metal com conectores	GE HANGWEI MEDICAL SYSTEMS CO., LTD.	GE HANGWEI MEDICAL SYSTEMS CO., LTD.	5270090-R		44/21
9022.90.91	Conjunto de motor e acoplamentos, usado em equipamento de raio-x.Responsavel para o movimento motorizado em sentido horizontal de suporte mecanico para equipamento de raio-x.Motor, acoplamento, roldanas e engrenagens.	GE Precision Healthcare LLC	GE PRECISION HEALTHCARE LLC	5308868-R		22/22
9022.90.91	Painel de Controle do Gantry - modelo com luzes azuis, para o lado Direito. Painel de botões para operações manuais de preparação da aquisição, movimentação e posicionamento do paciente.	GE Precision Healthcare LLC	GE PRECISION HEALTHCARE LLC	5310000-3-R		32/21
9022.90.91	Painel de controle de movimentação do gantry e mesa instalado na tampa frontal (lado esquerdo) ou na tampa traseira (lado direito) do Gantry..Teclado de insterface de comando de movimentos do gantry de equipamento de tomografia computadorizada..Teclado contendo placa de circuito impresso com botões de acionamento e componentes eletrônicos diversos.	GE Precision Healthcare LLC	GE PRECISION HEALTHCARE LLC	5310001-3-R		39/21
9022.90.91	PLACA DE INTERFACE DE COMUNICAÇÃO ENTRE COMPUTADOR DE COMANDO, PÓRTICO E MESA DE PACIENTE UTILIZADA EM EQUIPAMENTO DE TOMOGRAFIA COMPUTADORIZADA. REALIZAR O PROCESSAMENTO DOS DADOS DA MESA DE PACIENTES E PÓRTICO DO EQUIPAMENTO, E TRANSFERI-LOS PARA O COMPUTADOR DE COMANDO..PLACA DE CIRCUITO IMPRESSO COMPOSTA POR COMPONENTES ELETRÔNICOS DIVERSOS MUNIDA DE PEÇAS DE CONECTORES.	GE HANGWEI MEDICAL SYSTEMS CO., LTD.	GE HANGWEI MEDICAL SYSTEMS CO., LTD.	5310990-2-R		01/22
9022.90.91	Conjunto de trava mecanica por acionamento eletromagnetico, usada em equipamento de raio-x móvel..Solenoide usada no travamento mecanico para bloquear movimentos na coluna de sustentacao de um equipamento de raio-x movel..Trava mecanica de movimento da coluna de sustentacao do tubo de raio-x.	GE Precision Healthcare LLC	GE PRECISION HEALTHCARE LLC	5316575-R		07/22
9022.90.91	Placa controladora do Sistema de Aquisição de Dados de imagem (PDAS16). Placa controladora do Sistema aquisição de dados de imagem, a qual recebe sinal digitalizado gerado pela aquisição de Raio X e transmite via fibra óptica para posterior reconstrução de imagem no computador de controle do equipamento de tomografia. PLACA DE CIRCUITO IMPRESSO CONTENDO COMPONENTES ELETRÔNICOS DIVERSOS E TRANSCEPTOR DE FIBRA OPTICA.	GE HANGWEI MEDICAL SYSTEMS CO., LTD.	GE HANGWEI MEDICAL SYSTEMS CO., LTD.	5317077-R		38/21
9022.90.91	Placa de circuito impresso responsável pelo tratamento e processamento de sinais recebidos do detector de imagem dos sistemas de PET/CT Discovery DST. A placa foi desenvolvida e programada para processar os sinais recebidos do sistema de imagem por meio de protocolos de comunicação próprios. Também é responsável por tratar os dados adquiridos pelos módulos detectores e enviá-los para o computador de processamento e consequentemente gerar imagens da anatomia do paciente. Dedicado para uso nos equipamentos Discovery DST..Processamento do sinal recebido do detector de imagens, aplicando as correções e transmitindo para a unidade de processamento..Placa de processamento de dados ,para uso interno e especifico de Equipamentos Medicos.	GE Medical Systems Israel Ltd.	GE MEDICAL SYSTEMS ISRAEL LTD	5317933-R		49/21
9022.90.91	Modulo eletromecanico para suporte de seios em exames de raio-x mamográficos..Modulo contendo dispositivo mecanico para movimento de uma placa de filtro a fim de melhorar a qualidade de imagens em mamografias..Bloco em metal com tampa plastica, com dimensoes para trabalhar com cassetes de 18 centimetros por 24 centimetros.	GE Precision Healthcare LLC	GE PRECISION HEALTHCARE LLC	5328639-R		07/22
9022.90.91	PLACA DE CIRCUITO IMPRESSO (PCB), PARA UMA TENSAO DE ENTRADA DE 48VDC, MUNIDA DE COMPONENTES ELETRONICOS, CONECTORES, PARAFUSOS, PORCAS E ARRUELAS, MONTADA EM CHASSIS METALICO, RESPONSAVEL POR RECEBER COMANDOS DE PLACAS PROCESSADORAS E POSTERIOR CONTROLAR AS FUNCOES E SISTEMA DO COLIMADOR, PROPRIA PARA SER UTILIZADA EM APARELHOS DE TOMOGRAFIA COMPUTADORIZADA (CT) MODELOS DE 64 CANAIS, PARA USO MEDICO-HOSPITALAR EM SAUDE HUMANA.	PLEXUS (XIAMEN) CO LTD	PLEXUS (XIAMEN) CO LTD	5335448-2-R		01/24
9022.90.91	Placa de circuito impresso de interface digital para conversão de sinal optico em sinal digitalizado, como parte do circuito do computador de reconstrução de imagem para diagnóstico. Placa de interface para conversão de sinal óptico em sinal digital para recontrução de imagem pelo computador de recontrução. Placa de circuito impresso para encaixe em slot, munida de transceiver óptico e diversos componentes eletrônicos.	GE HANGWEI MEDICAL SYSTEMS CO., LTD.	GE HANGWEI MEDICAL SYSTEMS CO., LTD.	5335963-3-R		38/21
9022.90.91	Conjunto completo de módulos detector de Raio-X. Detectar o raio-x e converter em sinal elétrico para posterior digitalização e processamento de imagem para diagnóstico. Conjunto de detectores de raio-x composto de semi-condutor conversor de raio-X em sinal elétrico, montados em estrutura de metal, contendo componentes eletrõnicos e cabos com conectores para conexão elétrica.	GE Precision Healthcare LLC	GE PRECISION HEALTHCARE LLC	5341043-R		38/21
9022.90.91	Painel de controle remoto composto por placas de circuito impresso desenvolvida e programada para uso em equipamentos médicos GE de tomografia por emissão de pósitrons, tendo por finalidades a comunicação e operação remota do equipamento para emissão de raios-x, movimentação da mesa de exames, comunicação com o paciente e emitir sinais luminosos e sonoros da condição de exposição à radiação. Placa dedicada ao uso específico nos equipamentos GE Séries 560, 610 e 710. Utilizado em EQUIPAMENTO TOMOGRAFIA POR EMISSAO DE POSITRONS E TOMOGRAFIA COMPUTADORIZADA (PET/CT).	GE Precision Healthcare LLC	GE HANGWEI MEDICAL SYSTEMS CO., LTD.	5368687-2-R		19/21
9022.90.91	MOTOR ELETRICO, DE CORRENTE CONTINUA, COM POTENCIA DE 2,91 KILOWATTS, DISTANCIA DA BASE DO MOTOR ATE O CENTRO DO SEU EIXO DE NO MAXIMO 69 MILIMETROS, UTILIZADO EM APARELHOS DE TOMOGRAFIA COMPUTADORIZADA, PARA USO MEDICO-HOSPITALAR EM SAUDE HUMANA.	A&S INDUSTRY TECHNOLOGY TIANJIN CO LTD	A&amp;S INDUSTRY TECHNOLOGY TIANJIN CO LTD	5373010-2-R		40/23
9022.90.91	Driver de potência do motor axial (marca kollmorgen) para giro do gantry to equipamento de tomografia computadorizada. Alimentar o motor Axial com energia elétrica e controlar velocidade de giro do gantry do equipamento de tomografia..Driver de potência composto por componentes eletrônicos diversos e placa de circuito impresso para conexão dos baos de comunicação e alimentação de energia.	GE Precision Healthcare LLC	GE PRECISION HEALTHCARE LLC	5373010-R		40/21
9022.90.91	PLACA ELETRONICA INSTALADA EM EQUIPAMENTO DE RAIOX PARA EXAMES ESPECIALIZADOS NO SISTEMA VASCULAR GERAL. ESTA PLACA TEM COMO FUNCAO, ALIMENTAR E CONTROLAR MOTORES QUE MOVEM O EQUIPAMENTO, POSICIONAMENTO DO MESMO EM RELACAO AO PACIENTE, COLETA DAS IMAGENS NOS DIVERSOS ANGULOS NECESSARIOS E MELHOR DIAGNOSTICO DAS LESOES DO SISTEMA VASCULAR. UTILIZADO EM EQUIPAMENTO PARA ANGIOGRAFIA.	GE Bel Private Limited	GE BE PRIVATE LIMITED	5376540-R		17/22
9022.90.91	PLACA DE CIRCUITO IMPRESSO (PCB), MODELO KDIP PWA, TENSAO DE 12 VOLTS, COM DIMENSAO APROXIMADAMENTE EM 20 CENTIMETROS, RESPONSAVEL PELO PROCESSAMENTO DE DADOS DO SISTEMA DE AQUISICAO (DAS), PROPRIA PARA SER UTILIZADA EM EQUIPAMENTOS DE TOMOGRAFIA COMPUTADORIZADA MODELOS DISCOVERY, OPTIMA, BRIGHTSPEED, PARA USO MEDICO-HOSPITALAR EM SAUDE HUMANA.	PLEXUS (XIAMEN) CO LTD	PLEXUS (XIAMEN) CO LTD	5391247-2-R		45/23
9022.90.91	Placa controladora do Sistema de Aquisição de Dados (DAS), modelo Dod16. Placa controladora do DAS, recebe informações de aquisição de Raio X e transmite via fibra óptica para posterior reconstrução.	GE HANGWEI MEDICAL SYSTEMS CO., LTD.	GE HANGWEI MEDICAL SYSTEMS CO., LTD.	5395836-R		38/21
9022.90.91	DETECTOR DIGITAL PARA GERACAO DE IMAGENS DIAGNOSTICAS, ESPECIFICAÇÃO FLASHPAD, DE SILICIO DE AMORFO, RESPONSAVEL POR CAPTAR DADOS BRUTOS PARA GERACAO DE IMAGENS DIAGNOSTICAS REALIZANDO A CONVERSAO DO FEIXE DE RAIOS-X EM DADOS DIGITAIS, INSTALADO NO GANTRY (PORTICO) DE APARELHOS DE RAIO-X DA MARCA GE MODELOS XR118 e XR220, PARA USO MEDICO-HOSPITALAR EM SAUDE HUMANA.	VAREX IMAGING WEST LLC	GE PRECISION HEALTHCARE LLC	5399000-11-R		22/24
9022.90.91	Módulo de interface de comando entre técnico operador do equipamento e o equipamento de tomografia computadorizada para controle da realização do exame. Módulo de controle contendo botões de acionamento, microfone, alto-falante e placa de circuito impresso munida de componentes eletrônicos diversos..	GE HANGWEI MEDICAL SYSTEMS CO., LTD.	GE HANGWEI MEDICAL SYSTEMS CO., LTD.	5402332-R		38/21
9022.90.91	Placa eletronica CPU, modelo Panthera II, responsável pelo processamento e gerenciamento de dados de posicionamento do equipamento. É utilizado exclusivamente em angiógrafos da marca GE.Controlar e gerenciar dados de posicionamento do equipamento.Placa de circuito impresso com componentes eletrônicos e conectores.	GE BEL PRIVATE LIMITED	GE BEL PRIVATE LIMITED	5406666-R		44/21
9022.90.91	MODULO INTERCOMUNICADOR DE CONTROLE PARA TRANSMISSAO E RECEPCAO DE VOZ, CONTENDO PAINEL, MICROFONE, AUTO FALANTE E CABOS ELETRICOS, PARA UMA TENSAO DE 12 VOLTS, NOME COMERCIAL "GLOBAL SCAN CONTROL BOX WHITHOUT TILT, FRU LEVEL", RESPONSAVEL POR AUXILIAR NA COMUNICACAO DO OPERADOR COM O PACIENTE E FORNECER INTERFACE DE CONTROLE DE ACOES COMO INICIO, PAUSA E PARADA DO EXAME, UTILIZADO NOS EQUIPAMENTOS DE TOMOGRAFIA COMPUTADORIZADA, MARCA GE MODELO CT BRIVO, PARA USO MEDICO-HOSPITALAR EM SAUDE HUMANA.	GE PRECISION HEALTHCARE LLC	GE PRECISION HEALTHCARE LLC	5409806-10-R		14/24
9022.90.91	MÓDULO DE CONTROLE DOS COMANDOS DE EXAME SEM BOTÃO DE AJUSTE DE INCLINAÇÃO DO GANTRY UTILIZADA EM EQUIPAMENTO DE TOMOGRAFIA COMPUTADORIZADA. Módulo de interface de comando entre técnico operador do equipamento e o equipamento de tomografia computadorizada para controle da realização do exame..Módulo de controle contendo botões de acionamento, microfone, alto-falante e placa de circuito impresso munida de componentes eletrônicos diversos.	GE HANGWEI MEDICAL SYSTEMS CO., LTD.	GE HANGWEI MEDICAL SYSTEMS CO., LTD.	5409806-R		38/21
9022.90.91	PLACA CONTROLADORA DO SISTEMA DE AQUISICAO DE DADOS (DAS), DENOMINADA COMERCIALMENTE DE CDCB, MUNIDA DE COMPONENTES ELETRICOS E ELETRONICOS E CONECTORES, PARA UMA TENSAO DE TRABALHO DE 12 VOLTS, COM DIMENSAO APROXIMADAMENTE DE 40 CENTIMETROS, RESPONSAVEL POR CONTROLAR O SISTEMA DE AQUISICAO DE DADOS EM APARELHOS DE TOMOGRAFIA COMPUTADORIZADA (CT) DA MARCA GE, MODELOS REVOLUTION E OPTIMA	PLEXUS (XIAMEN) CO LTD	GE PRECISION HEALTHCARE LLC	5418745-2-R		15/24
9022.90.91	Placa de circuito impresso utilizado em equipamento de tomografia computadorizada que é o principal processador do Gerador de RX do lado rotacional do Pórtico (Gantry). Ela está fisicamente instalada no Tanque de Alta Tensão do Gerador de RX e comunica-se com todos os módulos do gerador de RX além do processador estacionário do Pórtico (Gantry)..Este circuito impresso é uma placa de interface entre o inversor de RX do lado estacionário do Pórtico (Gantry) com os diversos módulos do Gerador de RX do lado rotacional do Pórtico. Ele também comunica-se com o processador estacionário do Pórtico e a partir disso controla os parâmetros de alta tensão (KV) e corrente elétrica (mA) do gerador de RX além dos demais parâmteros como tempo de exposição e modo de exposição..Esse circuito impresso é formado por duas placas de circuito impresso conectadas entre si. Além de dois cabos de alimentação, essa placa possui mais 8 cabos de conexão que inclui conectores simples, flat cables e conexões ópticas.	GE Bel Private Limited	GE BEL PRIVATE LIMITED	5421798-2-R		25/22
9022.90.91	Módulo (versão SP2) composto por placa eletronica cuja função principal é controlar todos os movimentos da mesa de exames, onde o paciente é colocado para realização dos exames de diagnostico e/ou terapias..Controlar os movimentos da mesa e processar comandos enviados remotamente..Módulo instalado na base da mesa de exames.	GE Precision Healthcare LLC	GE PRECISION HEALTHCARE LLC	5422640-2-R		45/21
9022.90.91	Placa eletronica de circuito impresso, usada em equipamento de raio-X Vascular ou Hemodinamicas..Placa eletronica de circuito impresso para interligacao de sinais de comando e controle no movimento da mesa de exames INNOVA IQ.Placa de circuito impresso contendo componentes eletro-eletronicos.	GE BEL PRIVATE LIMITED	GE BEL PRIVATE LIMITED	5422640-R		12/22
9022.90.91	Placa de controle geral do pórtico (gantry) do equipamento de Tomografia computadorizada..Placa controladora de interface de comunicação e comandos entre o computador de operação e o pórtico (Gantry) do equipamento de tomografia..Placa de circuito impresso munida de processador e componentes eletrônicos diversos, bem como conectores para cabos elétricos de alimentação e transferência de dados.	GE Precision Healthcare LLC	GE PRECISION HEALTHCARE LLC	5434183-R		45/21
9022.90.91	Console de operação para seleção dos parâmetros radiológicos e seleção do modo de operação para aquisição de imagens utilizado em equipamentos de mamografia digital modelos Senographe 2000D, Senographe DS e Senographe Essential. A finalidade deste console é a seleção dos parametros radiológicos e seleção do modo de operação para aquisição de imagens utilizado em equipamentos de mamografia digital modelos Senographe 2000D, Senographe DS e Senographe Essential. Especificação técnica: Console com conector AMP de 25 vias para conexão de cabo de interconexão com o gerador de raios-x alimentada por 27Vdc.	GE Healthcare	GE Healthcare	5436035-R		14/19
9022.90.91	Placa de Circuito Impresso, sem químicos, usada em Computador de Reconstrução de dados para analises de imagens medicas. Utilizado em Equipamento de Tomografia Computadorizado.	GE HANGWEI MEDICAL SYSTEMS CO., LTD.	GE HANGWEI MEDICAL SYSTEMS CO., LTD.	5437621-R		19/21
9022.90.91	Placa PROP usada para digitalização dos sinais elétricos recebidos dos módulos detectores d PET.Digitalizar os sinais elétricos recebidos dos módulos detectores do PET e enviá-los ao computadore de reconstrução de imagem para processamento e formação de imagem..Placa de cicruito impresso composta por componentes eletrônicos diversos e munida de conectores de diversos padrões.	GE Precision Healthcare LLC	GE Precision Healthcare LLC	5444999-R		19/22
9022.90.91	Console de operação para seleção dos parâmetros radiológicos e seleção do modo de operação para aquisição de imagens utilizado em equipamentos de mamografia analógica modelos Senographe DMR, Senographe DMR+ e Senographe 700/800T. A finalidade deste console é a seleção dos parametros radiológicos e seleção do modo de operação para aquisição de imagens utilizado em equipamentos de mamografia Analógica modelos Senographe DMR, Senographe DMR+ e Senographe 700/800T. Especificação técnica: Console com conector AMP de 25 vias para conexão de cabo de interconexão com o gerador de raios-x alimentada por 27Vdc.	GE Healthcare	GE Healthcare	5457130-R		14/19
9022.90.91	Modulo eletronico de conversao de fotons de raio-x para sinal eletrico, utilizado em equipamento de radiologia vascular digital.Modulo em formato de bloco quadrado em involucro metálico, contendo conccoes eletronicas e hidraulicas usada para resfriamento deste modulo..Conversao de fotons de raio-x em sinal elétrico.	GE HANGWEI MEDICAL SYSTEMS CO., LTD.	GE HANGWEI MEDICAL SYSTEMS CO., LTD	5460538-R		19/22
9022.90.91	Intensificador de imagem para uso com aparelho de RAIOS X, com entrada de 9 polegadas Thales, utilizado em arco cirurgico OEC. Com a finalidade de conversão de feixe de RX em luz para captação das imagens radiológicas via Camera de video CCD. Especificação Tecnica: O Intensificador de imagens é alimentado por 30KV, 10KV e tensões variavies entre 700 e 1000Vdc.	GE Healthcare	GE Healthcare	5485300-R		21/19
9022.90.91	GERADOR DE ALTA TENSAO, RESPONSAVEL POR GERAR TENSAO PARA O TUBO DE RAIOS-X NA FAIXA DE 40 QUILOVOLTS A 110 QUILOVOLTS, UTILIZADO EM APARELHOS DE RAIO-X ARCO-C, PARA USO MEDICO-HOSPITALAR EM SAUDE HUMANA.	GE OEC MEDICAL SYSTEMS GMBH	GE OEC MEDICAL SYSTEMS GMBH	5486227-R		40/23
9022.90.91	Módulo eletronico responsável pela conversao do raio-x em imagem radiográfica, utilizado em equipamento especializado no combate ao cancer de mama. Converter radiacao em sinal eletrico digital.	GE Ultrasound Korea Ltd	GE ULTRASOUND KOREA, LTD	5487328-R		38/21
9022.90.91	Placa eletrônica confeccionada em circuito impresso, utilizada em computadores de aquisição e processamento de imagens de angiógrafos com painel digital de aquisição. Sua função é converter sinal codificado em luz, transmitido por fibras óticas, em sinal eletrico a ser tratado digitalmente nos computadores de processamento..Converter sinais digitais, transmitidos por fibra ótica em sinais digitais elétricos..Placa eletronica de computador.	GE BEL PRIVATE LIMITED	GE BEL PRIVATE LIMITED	5491056-R		45/21
9022.90.91	PLACA DE CIRCUITO IMPRESSO UTILIZADA PARA INTERFACE entre o INVERSOR ESTACIONARIO e o Tanque de Alta Tensão rotacional do Gerador de RX do equipamento de tomografia computadorizada através do processador estacionário do Pórtico (Gantry) do tomógrafo..Essa placa de interface, se comunica com o Tanque de Alta Tensão do Gerador de RX através do processador estacionário do Pórtico (Gantry) do tomógrafo e comanda o Inversor de RX estacionário..PLACA DE CIRCUITO IMPRESSO CONTENDO COMPONENTES ELETRÔNICOS DIVERSOS E TRANSCEPTOR DE FIBRA OPTICA PARA COMUNICAÇÃO.	Wipro GE Healthcare Private Limited	WIPRO GE HEALTHCARE PRIVATE LIMITED	5496895-R		06/22
9022.90.91	PLACA DE CIRCUITO IMPRESSO QUE COMANDA O INVERSOR AUXILIAR PARA PROVER ALIMENTAÇÃO AO MÓDULO QUE ROTACIONA O ANODO GIRATÓRIO DO TUBO DE RX ATRAVÉS DE COMUNICAÇÃO DO PROCESSADOR ESTACIONÁRIO DO PÓRTICO (GANTRY) DO TOMÓGRAFO..Essa placa de interface se comunica com o processador estacionário do Pórtico (Gantry) do tomógrafo e a partir dessa comunicação, comanda o Módulo Auxiliar do Inversor para prover alimentação ao módulo que faz girar o anodo giratório do Tubo de RX..PLACA DE CIRCUITO IMPRESSO CONTENDO COMPONENTES ELETRÔNICOS DIVERSOS E TRANSCEPTOR DE FIBRA OPTICA PARA COMUNICAÇÃO.	GE BEL PRIVATE LIMITED	GE BEL PRIVATE LIMITED	5496898-R		09/22
9022.90.91	CONVERSOR ELETRICO ESTATICO DE CORRENTE ALTERNADA EM CORRENTE CONTINUA (FONTE DE ALIMENTACAO RETIFICADORA), TENSAO DE ENTRADA DE 24 VOLTS E 670 VOLTS E TENSAO DE SAIDA DE 256 VOLTS E 780 VOLTS, POSSUI CONJUNTOS DE SEMICONDUTORES COMO ELEMENTOS CONVERSORES, ACOMPANHADO DE CABO ELETRICO, RESPONSAVEL POR FORNECER ENERGIA NO GERADOR DE RAIO-X DE APARELHOS DE TOMOGRAFIA COMPUTADORIZADA, PARA USO MEDICO-HOSPITALAR EM SAUDE HUMANA.	GE MEDICAL SYSTEMS SA	GE MEDICAL SYSTEMS SA	5498540-2-R		15/24
9022.90.91	Teclado composto de base plastica e película, com teclas de atalho para ajuste parâmetros de processamento e exibição de imagem. Uso exclusivo em equipamentos do tipo angiógrafo GE.Teclado com funcoes dedicadas a manuseio das imagens adiquiridas durante o exame vascular.Teclado com membrana plastica e botões.	GE HANGWEI MEDICAL SYSTEMS CO., LTD.	GE HANGWEI MEDICAL SYSTEMS CO., LTD.	5503029-R		38/21
9022.90.91	Modulo eletrônico de controle de alta tensao protegido por tampa metálica, usado em equipamento de raio-x dedicado a estudo vascular..Modulo eletronico protegido por tampas metálicas e com isolamento para alta tensao. Modulo composto de caixa metalica e placas eletronicas.	GE Bel Private Limited	GE BEL PRIVATE LIMITED	5503951-R		19/22
9022.90.91	Modulo composto de barra metalica montada sobre suporte em metal e fibra de vidro, contendo sensores magneticos para mediçao de pressao aplicada nas barras.Barra metalica montada em suporte em fibra de vidro.	GE Precision Healthcare LLC	GE PRECISION HEALTHCARE LLC	5504000-2-R		49/21
9022.90.91	DETECTOR DIGITAL DE RAIOS X, RESPONSAVEL POR CONVERTER O FEIXE DE RX QUE PASSA PELA ANATOMIA EM ESTUDO EM SINAL ELETRICO, PARA PROCESSAMENTO E COMPOSICAO DAS IMAGENS DIAGNOSTICAS, UTILIZADO EM APARELHOS DE INTERVENCAO GUIADOS POR IMAGENS INNOVA E IGS, PARA USO MEDICO-HOSPITALAR EM SAUDE HUMANA.	GE PRECISION HEALTHCARE LLC	GE PRECISION HEALTHCARE LLC	5507044-R		13/24
9022.90.91	Placa eletrônica (TGPSV) de controle do pórtico do equipamento de tomografia computadorizada. Essa placa controla todos os movimentos e processos no Pórtico (Gantry) tanto no lado estacionário quanto no lado rotacional além de controlar também os movimentos na mesa (Table). Ela também recebe os comandos oriundos da console..Placa de circuito impresso composta por diversos componentes eletrônicos, munida de diversos conectores para encaixe de cabos de alimentação de energia e transferência de dados.	GE HANGWEI MEDICAL SYSTEMS CO., LTD.	GE HANGWEI MEDICAL SYSTEMS CO., LTD	5510990-R		19/22
9022.90.91	TAMPA SUPERIOR, CONFORMADA DE PLASTICO MOLDADO, ESPECIFICAÇÃO "TOP COVER ASSEMBLY - OPTIMA", RESPONSAVEL PELO ACABAMENTO E PROTECAO DO EQUIPAMENTO, PROPRIA PARA SER UTILIZADA EM APARELHOS DE RAIO-X, DA MARCA GE MODELO OPTIMA, PARA USO MEDICO-HOSPITALAR EM SAUDE HUMANA.	CHAMP VISION DISPLAY INC	GE PRECISION HEALTHCARE LLC	5555005-12-R		21/24
9022.90.91	Dispositivo mecânico composto de lâminas de chumbo, responsável por focalizar a emissão da radiação produzida pelo equipamento a uma determinada direção escolhida pelo operador. Delimitar o tamanho da área de exposicao ao raio-X.-	GE Precision Healthcare LLC	GE PRECISION HEALTHCARE LLC	5582826-R		32/21
9022.90.91	UNIDADE MICROPROCESSADA PARA PROCESSAMENTO DE IMAGENS, GERENCIAMENTO DE FUNÇOES DICOM, CONTROLE DO DISPLAY TOUCH SCREEN, COMUNICAÇAO EM REDE WIRELESS E FIXA, UTILIZADO EM EQUIPAMENTO DE RAIOS X DIGITAL MOVEL MODELOS OPTIMA XR200, XR220 E XR240. FINALIDADE: A FUNÇAO DESTA UNIDADE MICROPROCESSADA PARA PROCESSAMENTO DE IMAGENS, GERENCIAMENTO DE FUNÇOES DICOM, CONTROLE DO DISPLAY TOUCH SCREEN, COMUNICAÇAO EM REDE WIRELESS E FIXA. ESPECIFICAÇAO TECNICA: UNIDADE MICROPROCESSADA PARA PROCESSAMENTO DE IMAGENS, GERENCIAMENTO DE FUNÇOES DICOM, CONTROLE DO DISPLAY TOUCH SCREEN, COMUNICAÇAO EM REDE WIRELESS E FIXA, UTILIZADO EM EQUIPAMENTO DE RAIOS X DIGITAL MOVEL MODELOS OPTIMA XR200, XR220 E XR240.	GE Precision Healthcare LLC	GE PRECISION HEALTHCARE LLC	5589310-R		18/22
9022.90.91	Placa eletronica de circuito impresso, usada em equipamento de raio-x.Controle de sinais e comandos em mesa de posicionamento de pacientes para exames..Placa eletronica com componentes microprocessados.	GE Precision Healthcare LLC	GE PRECISION HEALTHCARE LLC	5611578-R		07/22
9022.90.91	CONJUNTO DO DETECTOR DE RAIOS-X, MONTADO, MODELO WATSON16, PARA UMA TENSAO DE 24 VOLTS, RESPONSAVEL POR DETECTAR RAIOS-X E CONVERTER EM SINAIS ELETRICOS ATRAVES DE UM FOTO SENSOR, PROPRIO PARA SER UTILIZADO EM APARELHOS DE TOMOGRAFIA COMPUTADORIZADA (CT) MODELOS OPTIMA 520 E 540, DISCOVERY IQ E RT, PARA USO MEDICO-HOSPITALAR EM SAUDE HUMANA.	GE HEALTHCARE JAPAN CORPORATION	GE HEALTHCARE JAPAN CORPORATION	5621600-R		36/23
9022.90.91	SUPORTE PARA POSICIONAMENTO DA MAMA, RESPONSAVEL PELO POSICIONAMENTO DA MAMA DURANTE A REALIZACAO DE EXAME. UTILIZADO EM APARELHOS DE DIAGNOSTICO PARA MAMOGRAFIA SENOGRAPHE PRISTINA, PARA USO MEDICO-HOSPITALAR EM SAUDE HUMANA.	GE Medical Systems SCS	GE Medical Systems SCS	5628511-2-R		41/23
9022.90.91	DETECTOR DIGITAL PARA EQUIPAMENTOS DE MAMOGRAFIA DIGITAL RESPONSAVEL POR GERAR DADOS BRUTOS PARA PROCESSAMENTO E CRIACAO DE IMAGENS DIAGNOSTICAS, COM PRINCIPIO DE FUNCIONAMENTO INTERNO A PARTIR DA CONVERSAO DE RADIACAO EM LUZ POR UMA CAMADA DE IODETO DE CESIO, LUZ CAPTADA POR UMA MATRIZ DE SEMICONDUTORES DE SILICIO AMORFO E TRANSFORMADA EM SINAL DIGITAL	GE Healthcare Manufacturing LLC	GE Healthcare Manufacturing LLC	5641271-R		16/23
9022.90.91	MAQUINA AUTOMATICA DE PROCESSAMENTO DE DADOS, MODELO IPC 2100, COM 4GB RAM DE CAPACIDADE DE ARMAZENAMENTO, CONTENDO UNIDADES DE ENTRADAS E SAIDA, COM 06 PORTAS MINI-DP, 02 PORTAS RJ45, 02 PORTAS SERIAL E 08 PORTAS USB, RESPONSAVEL PELO PROCESSAMENTO DAS IMAGENS ADQUIRIDAS PELO ARCO-C, UTILIZADO EM APARELHOS DE RAIO-X OEC FLUOROSTAR 4 E 4 UPDATE, PARA USO MEDICO-HOSPITALAR EM SAUDE HUMANA.	GE OEC MEDICAL SYSTEMS GMBH	GE OEC MEDICAL SYSTEMS GMBH	5716500-R		41/23
9022.90.91	PLACA DE CIRCUITO IMPRESSO COM COMPONENTES ELETRONICOS MONTADOS, ESPECIFICAÇÃO AGILA PANTHERA FRU ROHS, TENSAO 24 V, RESPONSAVEL PELO CONTROLE DOS MOVIMENTOS DO POSICIONADOR (GANTRY), UTILIZADO EM APARELHOS DE CARDIOLOGIA MARCA GE, MODELO IGS, PARA USO MEDICO-HOSPITALAR EM SAUDE HUMANA.	SFO TECHNOLOGIES PVT LTD	GE PRECISION HEALTHCARE LLC	5719475-2-R		22/24
9022.90.91	Placa eletronica de circuito impresso, usada em equipamento de raio-x vascular. Placa microprocessada para controle de movimentos de equipamento de raio-x vascular. Placa eletronica.	GE BEL PRIVATE LIMITED	GE BEL PRIVATE LIMITED	5719475-R		19/22
9022.90.91	Conjunto com 5 Modulos detector de raio-x, utilizado em equipamento de Tomografia Computadorizada da marca GE. FINALIDADE: Detectar o raio-x e converter em sinal digitalizado para processamento de imagem para diagnóstico. ESPECIFICAÇÃO TÉCNICA: Conjunto contendo 5 Modulos detector de raio-x composto de semi-condutor conversor de raio-X em sinal elétrico, placa de circuito impresso contendo componentes eletrônicos diversos para digitalização do sinal, conectores, parafusos e kit contendo ferramentas para instalação.	GE Precision Healthcare LLC	GE PRECISION HEALTHCARE LLC	5721058-R		38/22
9022.90.91	Console TSSC contendo joysticks e botões de comando para os movimentos do arco. Finalidade: Comando dos movimentos do arco e da mesa. Movimento vertical e liberação dos freios do tampo flutuante do Angix iii FD GE. Especificação técnica: Acionadores para ajustes no colimador e filtro de contorno, seleção de posições préprogramadas do gantry, acionamento do modo teste 3d, conectado ao painel externo da mesa de exames.	GE Healthcare	GE Healthcare	5729955-R		22/20
9022.90.91	Módulo (versão SP3) composto por placa eletronica cuja função principal é controlar todos os movimentos da mesa de exames, onde o paciente é colocado para realização dos exames de diagnostico e/ou terapias..Controlar os movimentos da mesa e processar comandos enviados remotamente.Módulo instalado na base da mesa de exames.	GE BEL PRIVATE LIMITED	GE BEL PRIVATE LIMITED	5736443-R		45/21
9022.90.91	Placa controladora da comunicação da parte rotativa do equipamento de Tomografia Computadorizada..Placa responsável por concetrar todos os dados eletrônicos da parte rotativa e transmitilos para o placa de controle da parte estativa do equipamento..Placa de circuito impresso munida de processador e componentes eletrônicos diversos.	GE Precision Healthcare LLC	GE PRECISION HEALTHCARE LLC	5755028-2-R		39/21
9022.90.91	MAQUINA AUTOMATICA DE PROCESSAMENTO DE DADOS, MODELO IPC 2200, COM MEMORIA DE 8GB DDR3 SDRAM E HD DE 500GB DE CAPACIDADE DE ARMAZENAMENTO, CONTENDO UNIDADES DE ENTRADAS E SAIDAS, 02 DE ETHERNET, 08 DE USB E 02 DP, RESPONSAVEL PELO PROCESSAMENTO DAS IMAGENS ADQUIRIDAS PELO ARCO-C, UTILIZADO EM APARELHOS DE RAIO-X OEC FLUOROSTAR 4 E 4 UPDATE, PARA USO MEDICO-HOSPITALAR EM SAUDE HUMANA.	GE OEC MEDICAL SYSTEMS GMBH	GE OEC MEDICAL SYSTEMS GMBH	5766114-R		41/23
9022.90.91	Modulo eletronico de conversao de fotons de raio-x para sinal eletrico, utilizado em equipamento de Raio-x digital.Modulo em formato de placa retangular de base metalica e fibra de carbono..Dimensoes de 14 polegadas por 17 polegadas.	GE Precision Healthcare LLC	GE Precision Healthcare LLC	5781417-8-R		17/22
9022.90.91	PLACA DE CIRCUITO IMPRESSO (PCB), TENSAO DE 48V, RESPONSAVEL POR CONTROLAR A PARTE ROTACIONAL DO PORTICO (GANTRY) DE APARELHOS DE TOMOGRAFIA COMPUTADORIZADA, PARA USO MEDICO-HOSPITALAR EM SAUDE HUMANA.	PLEXUS (XIAMEN) CO LTD	PLEXUS (XIAMEN) CO LTD	5796592-2-R		11/24
9022.90.91	DETECTOR DIGITAL DE IMAGENS COM CONVERSÃO DE RAIOS-X EM LUZ POR CAMADA DE IODETO DE CESIO E CAPTURA POR FOTO SEMICONDUTORES DE SILICIO AMORFO, COM DIMENSÃO DE 14X17 POLEGAADAS E TRANSMISSÃO DE DADOS POR CONEXÃO SEM FIO. A FUNÇÃO DESTE ITEM É CONVERTER O FEIXE DE RAIOS-X EM SINAL DIGITAL PARA CRIAÇÃO DE IMAGENS RADIOGRÁFICAS. APLICAÇÃO: UTILIZADO EM EQUIPAMENTOS DE RAIO-X MODELO XR120.	RAYENCE CO LTD	RAYENCE CO LTD	5822158-R		37/23
9022.90.91	Placa controladora da comunicação da parte rotativa do equipamento de Tomografia Computadorizada..Placa responsável por concetrar todos os dados eletrônicos da parte rotativa e transmitilos para o placa de controle da parte estativa do equipamento..Placa de circuito impresso munida de processador e componentes eletrônicos diversos.	GE HANGWEI MEDICAL SYSTEMS CO., LTD.	GE HANGWEI MEDICAL SYSTEMS CO., LTD.	5855016-R		45/21
9022.90.91	Placa de circuito impresso de interface digital para conversão de sinal optico em sinal digitalizado, como parte do circuito do computador de reconstrução de imagem para diagnóstico. Placa de interface para conversão de sinal óptico em sinal digital para recontrução de imagem pelo computador de recontrução..Placa de circuito impresso para encaixe em slot, munida de transceiver óptico e componentes eletrônicos diversos.	GE HANGWEI MEDICAL SYSTEMS CO., LTD	GE HANGWEI MEDICAL SYSTEMS CO., LTD.	5855030-R		22/22
9022.90.91	Módulo reconstrutor de imagens do exame. Este módulo recebe os dados brutos da imagem adquridos no Pórtico (Gantry) do tomógrafo através de um outro módulo de aquisição de dados brutos por uma conexão óptica 10G. Ao receber esses dados brutos, esse módulo reconstrutor, reconstrói as imagens e as envia ao computador principal do tomógrafo para que as imagens sejam armazenadas e exibidas na tela..Esse módulo tem por objetivo receber os dados brutos de imagem do Módulo de aquisição de dados brutos. Após isso, ele reconstrói as imagens e as envia ao computador principal do tomógrafo para que as imagens sejam armazenadas e exibidas no monitor..Módulo cotendo 6 placas reconstrutoras (GPU) de modelo NVidia; memória interna de 8GB; 2 processadores 6-core 2.66GHz da Intel Xeon, 4 fontes de alimentação e 6 ventiladores. Possui entrada de alimentação AC entre 95Vac a 132Vac. Comunica-se com o Módulo de aquisição de dados brutos via conexão óptica de velocidade 10G e comunica-se com o computador principal do tomógrafo através de conexão óptica de velocidade 10G e também conexão de rede Ethernet de velocidade 1G.	GE Precision Healthcare LLC	GE PRECISION HEALTHCARE LLC	6160020-3-R		06/22
9022.90.91	Modulo detector de raio-x para substituição individual, utilizado em equipamento de Tomografia Computadorizada da marca GE. FINALIDADE: Detectar o raio-x e converter em sinal digitalizado para processamento de imagem para diagnóstico. ESPECIFICAÇÃO TÉCNICA: Modulo detector de raio-x composto de semi-condutor conversor de raio-X em sinal elétrico, placa de circuito impresso contendo componentes eletrônicos diversos para digitalização do sinal, conectores, parafusos e kit contendo ferramentas para instalação.	GE Precision Healthcare LLC	GE PRECISION HEALTHCARE LLC	6196402-3-R		20/21
9022.90.91	Módulo Detector Classe 4 para detectores HALO e SATURN. Módulo Detector de Raiox-X para ser substituído em campo, composto por unidade detectora, cabos flexiveis e placa conversora de sinal analógico para digital. UTILIZADO NO EQUIPAMENTO: SISTEMA DE TOMOGRAFIA COMPUTADORIZADA MODELO DO EQUIPAMENTO: Revolution EVO.	GE Precision Healthcare LLC	GE Precision Healthcare LLC	6196402-4-R		19/22
9022.90.91	Modulo detector de raio-x para substituição individual, utilizado em equipamento de Tomografia Computadorizada da marca GE. FINALIDADE: Detectar o raio-x e converter em sinal digitalizado para processamento de imagem para diagnóstico. ESPECIFICAÇÃO TÉCNICA: Modulo detector de raio-x composto de semi-condutor conversor de raio-X em sinal elétrico, placa de circuito impresso contendo componentes eletrônicos diversos para digitalização do sinal, conectores, parafusos e kit contendo ferramentas para instalação.	GE Precision Healthcare LLC	GE Precision Healthcare LLC	6196402-5-R		19/22
9022.90.91	Modulo detector de raios-x para substituição individual, utilizado em equipamento de Tomografia Computadorizada da marca GE que converte os raios X em sinais elétricos..Detectar os raios-x e convertê-los em sinais elétricos analógicos proporcionais aos raios-X recebido no cristal e, através da placa de circuito elétrico, converter esses sinais elétricos analógicos em sinais elétricos digitais que serão enviados para o processamento de imagem para diagnóstico. Esse módulo detetor faz parte de um total de 57 módulos detetores instalados no Pórtico (Gantry) do tomógrafo..Modulo detector de raio-x composto de cristal semi-condutor conversor de raios-X em sinais elétricos, placa de circuito impresso contendo componentes eletrônicos diversos para digitalização do sinal, conectores, parafusos e kit contendo ferramentas para instalação do módulo no Pórtico do tomógrafo.	GE Precision Healthcare LLC	GE Precision Healthcare LLC	6206402-3-R		17/22
9022.90.91	Colimador/direcionador de raio-X utilizado em equipamento de Tomografia computadorizada. Restringir e direcionar o feixe de Raio-X apenas para a região de interesse no detector de imagem..Componente com estrutura formada por material metálico radio opaco, com abertura para passagem de raio-X contolada por motores de passo DC, munido de componentes eletrônicos diversos e cabos de conexão.	GE Precision Healthcare LLC	GE Precision Healthcare LLC	6233002-500-R		19/22
9022.90.91	Modulo detector de raio-x para substituição individual, utilizado em equipamento de Tomografia Computadorizada da marca GE..Detectar o raio-x e converter em sinal digitalizado para processamento de imagem para diagnóstico..Modulo detector de raio-x composto de semi-condutor conversor de raio-X em sinal elétrico, placa de circuito impresso contendo componentes eletrônicos diversos para digitalização do sinal, conectores, parafusos e kit contendo ferramentas para instalação.	GE Precision Healthcare LLC	GE PRECISION HEALTHCARE LLC	6296401-R		39/21
9022.90.91	MODULO DETECTOR DE RAIOX PARA SUBSTITUICAO INDIVIDUAL, UTILIZADO EM EQUIPAMENTO DE TOMOGRAFIA COMPUTADORIZADA DA MARCA GE..DETECTAR O RAIOX E CONVERTER EM SINAL DIGITALIZADO PARA PROCESSAMENTO DE IMAGEM PARA DIAGNOSTICO..MODULO DETECTOR DE RAIOX COMPOSTO DE SEMICONDUTOR CONVERSOR DE RAIOX EM SINAL ELETRICO, PLACA DE CIRCUITO IMPRESSO CONTENDO COMPONENTES ELETRONICOS DIVERSOS PARA DIGITALIZACAO DO SINAL, CONECTORES, PARAFUSOS E KIT CONTENDO FERRAMENTAS PARA INSTALACAO.	GE Precision Healthcare LLC	GE PRECISION HEALTHCARE LLC	6296402-3-R		20/22
9022.90.91	Modulo detector de raio-x para substituição individual, utilizado em equipamento de Tomografia Computadorizada da marca GE. FINALIDADE: Detectar o raio-x e converter em sinal digitalizado para processamento de imagem para diagnóstico. ESPECIFICAÇÃO TÉCNICA: Modulo detector de raio-x composto de semi-condutor conversor de raio-X em sinal elétrico, placa de circuito impresso contendo componentes eletrônicos diversos para digitalização do sinal, conectores, parafusos e kit contendo ferramentas para instalação.	GE Precision Healthcare LLC	GE Precision Healthcare LLC	6296402-R		17/22
9022.90.91	MODULO DETECTOR DE RAIOX PARA SUBSTITUICAO INDIVIDUAL, UTILIZADO EM EQUIPAMENTO DE TOMOGRAFIA COMPUTADORIZADA DA MARCA GE..DETECTAR O RAIOX E CONVERTER EM SINAL DIGITALIZADO PARA PROCESSAMENTO DE IMAGEM PARA DIAGNOSTICO..MODULO DETECTOR DE RAIOX COMPOSTO DE SEMICONDUTOR CONVERSOR DE RAIOX EM SINAL ELETRICO, PLACA DE CIRCUITO IMPRESSO CONTENDO COMPONENTES ELETRONICOS DIVERSOS PARA DIGITALIZACAO DO SINAL, CONECTORES, PARAFUSOS E KIT CONTENDO FERRAMENTAS PARA INSTALACAO.	GE Precision Healthcare LLC	GE PRECISION HEALTHCARE LLC	6406402-R		19/22
9022.90.91	PLACA DE CI AUC016-01, COMPOSTA DE COMPONENTES ELETRÔNICOS DE SILÍCIO COMO PROCESSADORES, RESISTORES, CAPACITORES, CIRCUITOS INTEGRADOS MONTADOS SOBRE UMA PLACA DE CIRCUITO (PCB). APLICAÇÃO: A PLACA DE CI AUC016-01 É PEÇA HOMOLOGADA DO TOMOGRAFO COMPUTADORIZADO, MODELO ALEXION ADVANCE EDITION TSX-034A, E TEM A FUNÇÃO CONTROLAR UM ARRANJO DE DISCOS RÍGIDOS RAID ACRÔNIMO PARA "REDUNDANT ARRAY OF INDEPENDENT DISKS" CRIANDO UM SISTEMA DE ARMAZENAMENTO DE DADOS DE CONFIABILIDADE, OFERECENDO REDUNDÂNCIA. PEÇA PARA O TOMOGRAFO COMPUTADORIZADO, MODELO ALEXION ADVANCE EDITION TSX-034A.	CANON MEDICAL SYSTEMS CORPORATION	CANON MEDICAL	AUC016-01		39/21
9022.90.91	UNIDADE DE GRAVACAO DE DVD AUH023-03 CONSISTE POR UMA UNIDADE DE GRAVAÇÃO DE MÍDIA-EXTERNA (DVD-RAM) DE INTERFACE SATA, PERMITINDO GRAVAÇÃO EM MULTI-FORMATO (CD, DVD, DVD-RAM) APLICAÇÃO: PARTE HOMOLOGADA DO APARELHO DE TOMOGRAFIA COMPUTADORIZADA CANON, MODELO AQUILION PRIME SP TSX-303B, O ITEM UNIDADE DE GRAVACAO DE DVD AUH023-03 É UMA PEÇA DE USO EXCLUSIVO DO APARELHO DE TOMOGRAFIA E TEM A FUNÇÃO NO APARELHO DE GRAVAR IMAGENS DOS EXAMES DE DIAGNÓSTICO MÉDICO EM MÍDIA EXTERNA (DVD) PARA DISTRIBUIR AOS PACIENTES.	CANON MEDICAL SYSTEMS CORPORATION	CANON MEDICAL	AUH023-03		41/23
9022.90.91	PECA PARA O TOMOGRAFO COMPUTADORIZADO, MODELO ASTEION VP TSX-021B, SENDO: PLACA DE CI BSX72-0311E-05*E, PLACA DE CIRCUITO IMPRESSO COMPOSTO CIRCUITOS INTEGRADOS, COMPONENTES ELETRÔNICOS DISCRETOS E CONECTORES. APLICACAO: PEÇA HOMOLOGADA DO APARELHO DE TOMOGRAFIA COMPUTADORIZADA CANON, MODELO ASTEION VP , TSX-021B, PLACA DE CI QUE AMPLIFICA E DIGITALIZA O SINAL ELETRICO DO DETECTOR PRINCIPAL, A PLACA COMPOE O SISTEMA DE AQUISICAO DE DADOS E DE SINAIS DO TOMOGRAFO.	CANON MEDICAL SYSTEM CORPORATION	CANON MEDICAL	BSX72-0311E-05*E		17/22
9022.90.91	PLACA DE CI ADC2, BSX73-0977E*B É COMPOSTA DE COMPONENTES ELETRÔNICOS DE SILÍCIO (RESISTORES, CAPACITORES, CIRCUITOS INTEGRADOS), MONTADOS SOBRE UMA PLACA DE CIRCUITO (PCB). APLICACAO: A PLACA DE CI ADC2 É PEÇA HOMOLOGADA DO APARELHO DE TOMOGRAFIA COMPUTADORIZADA CANON, MODELO AQUILION PRIME TSX-302A E TEM A FUNÇÃO DE CONVERTER O SINAL ELÉTRICO ANALÓGICO GERADO PELA PLACA QV2 AMBAS DENTRO DO DETECTOR PRINCIPAL EM UM SINAL DIGITAL QUE É ENVIADO PARA A PLACA CONTROL2, E POSTERIORMENTE INICIAR A CONSTITUIÇÃO DE UMA IMAGEM PARA POSTERIORMENTE MOSTRAR NO MONITOR DO APARELHO EM FORMA DE EXAMES DE DIAGNÓSTICO MÉDICO. PEÇA PARA UTILIZACAO NA MANUTENCAO DO EQUIPAMENTO DE TOMOGRAFIA MODELO AQUILION PRIME TSX-302A.	CANON MEDICAL SYSTEMS CORPORATION	CANON MEDICAL	BSX73-0977E*B		25/22
9022.90.91	PLACA DE CIRCUITO IMPRESSO COM BLINDAGEM METÁLICA, CIRCUITOS INTEGRADOS, COMPONENTES ELETRÔNICOS DISCRETOS E UM CONECTOR DE ENTRADA E SAÍDA DE SINAIS ELÉTRICOS. APLICACAO: PEÇA HOMOLOGADA PARA MANUTENÇÃO DO TOMOGRAFO COMPUTADORIZADO MODELO AQUILION 64 TSX-101 A/H COM FUNÇÃO DE RECEBER A CORRENTE ELÉTRICA VINDA DO DETECTOR E CONVERTE-LAS EM TENSÃO ELÉTRICA, PARA DEPOIS SER PROCESSADA E GERADA IMAGEM DE TOMOGRAFIA.	CANON MEDICAL SYSTEMS CORPORATION	CANON MEDICAL	BSX73-0978E*B		17/22
9022.90.91	PLACA DE CI E UMA PLACA DE CIRCUITO IMPRESSO, CONTENDO DIVERSOS COMPONENTES ELETRONICOS PARA CONVERSAO DE SINAL ANALOGICO EM SINAL DIGITAL. APLICACAO: PECA HOMOLOGADA DO APARELHO DE TOMOGRAFIA COMPUTADORIZADA CANON, MODELO AQUILION ONE GENESIS TSX-305A, O ITEM PLACA DE CI BSX73-1336*D TEM A FUNCAO NO APARELHO DE CONVERTER O SINAL ANALOGICO RECEBIDO PELOS FOTO-SENSORES DO DETECTOR DE RAIOS-X EM SINAL DIGITAL, QUE SERA O SINAL BASE PARA FORMACAO DE UMA IMAGEM DE DIAGNOSTICO MEDICO.	CANON MEDICAL SYSTEMS CORPORATION	CANON MEDICAL	BSX73-1336*D		19/23
9022.90.91	PLACA DE CIRCUITO IMPRESSO, CONTENDO DIVERSOS COMPONENTES ELETRONICOS PARA CONVERSAO DE SINAL ANALOGICO EM SINAL DIGITAL. APLICACAO: PECA HOMOLOGADA DO APARELHO DE TOMOGRAFIA COMPUTADORIZADA CANON, MODELO AQUILION ONE GENESIS TSX-305A, O ITEM PLACA DE CI BSX73-1336*E TEM A FUNCAO NO APARELHO DE CONVERTER O SINAL ANALOGICO RECEBIDO PELOS FOTO-SENSORES DO DETECTOR DE RAIOS-X EM SINAL DIGITAL, QUE SERA O SINAL BASE PARA FORMACAO DE UMA IMAGEM DE DIAGNOSTICO MEDICO.	CANON MEDICAL SYSTEMS CORPORATION	CANON MEDICAL	BSX73-1336*E		27/23
9022.90.91	RDD CHASSIS BSX74-2047E É COMPOSTO POR UM CHASSIS METÁLICO, FONTE ATX, VENTOINHA, LEDS DE INDICAÇÃO DE FUNCIONAMENTO, INTERFACES DE DADOS DE ALIMENTAÇÃO, E UM BACKPLANE INTERNO PARA ACOMODAR ATÉ CINCO DISCOS RÍGIDOS. APLICAÇÃO: PECA HOMOLOGADA DO APARELHO DE TOMOGRAFIA COMPUTADORIZADA CANON, MODELO ASTEION SUPER4 TSX-021B/4, O ITEM RDD CHASSIS BSX74-2047E FAZ PARTE DO SISTEMA DE RECONSTRUÇÃO DE IMAGENS DO APARELHO, E TEM A FUNÇÃO DE ARMAZENAR DADOS EM FORMATO RAW DATA PARA SEREM PRÉ-PROCESSADOS NA FORMAÇÃO PRIMÁRIA DE UMA IMAGEM DE DIAGNÓSTICO MÉDICO.	CANON MEDICAL SYSTEMS CORPORATION	CANON MEDICAL	BSX74-2047E		25/22
9022.90.91	UNIDADE DE DISCO RIGIDO BSX74-2179*B, CONSISTE EM UMA UNIDADE DE DISCO RÍGIDO HDD PREPARADA ESPECIALMENTE PARA SER COMPATÍVEL NO MÓDULO IMAGE DATA DISK (IDD) DO APARELHO DE TOMOGRAFIA AQUILION 64, DE MODO QUE FUNCIONE EM RAID EM CONJUNTO COM OUTRAS UNIDADES ACOPLADAS NO MESMO MÓDULO. APLICAÇÃO: PECA HOMOLOGADA E DE USO EXCLUSIVO NO APARELHO DE TOMOGRAFIA CANON, MODELO AQUILION 64 TSX-101A, O ITEM UNIDADE DE DISCO RIGIDO BSX74-2179*B TEM A FUNÇÃO NO APARELHO DE TOMOGRAFIA DE ARMAZENAR IMAGENS DE DIAGNÓSTICO MÉDICO JÁ RECONSTRUÍDAS E PÓS-PROCESSADAS, PARA QUE SEJAM ACESSÍVEIS NO CONSOLE (E SOMENTE POR ELE) DO EQUIPAMENTO E TRABALHANDO EM REDUNDÂNCIA (RAID) PARA EVITAR A PERDA DE DADOS.	CANON MEDICAL SYSTEMS CORPORATION	CANON MEDICAL	BSX74-2179*B		48/23
9022.90.91	UNIDADE DE DISCO RIGIDO 300GB BSX74-2416E CONSISTE EM UMA UNIDADE DE DISCO RÍGIDO HDD PREPARADA ESPECIALMENTE PARA SER COMPATÍVEL NO MÓDULO RAW DATA DISK (RDD) DO APARELHO DE TOMOGRAFIA AQUILION CXL, DE MODO QUE FUNCIONE EM RAID EM CONJUNTO COM OUTRAS UNIDADES ACOPLADAS NO MESMO MÓDULO. APLICAÇÃO: PECA HOMOLOGADA PARA APARELHO DE TOMOGRAFIA CANON, MODELO AQUILION CXL TSX-101A/Q, O ITEM UNIDADE DE DISCO RIGIDO 300GB BSX74-2416E TEM A FUNÇÃO NO APARELHO DE TOMOGRAFIA DE ARMAZENAR IMAGENS PURAS EM FORMATO RAW, PARA QUE SEJAM ACESSÍVEIS NO CONSOLE (E SOMENTE POR ELE) DO EQUIPAMENTO PARA REALIZAR RECONSTRUÇÃO DE IMAGENS DE DIAGNÓSTICO MÉDICO E TRABALHANDO EM REDUNDÂNCIA (RAID) PARA EVITAR A PERDA DE DADOS E AUMENTO DA PERFORMANCE.	CANON MEDICAL SYSTEMS CORPORATION	CANON MEDICAL	BSX74-2416E		01/24
9022.90.91	PLACA DE CI INFINIBAND BSX74-2424 CONSISTE POR UMA PLACA DE CIRCUITO IMPRESSA COMPOSTA POR DIVERSOS COMPONENTES ELETRÔNICOS E DIGITAIS, PROCESSADORES, SLOT PARA ENCAIXAR EM UM PLACA-MÃE DE COMPUTADOR E INTERFACE DE DADOS DO TIPO INFINIBAND. APLICAÇÃO: PEÇA HOMOLOGADA DO APARELHO DE TOMOGRAFIA COMPUTADORIZADA CANON, MODELO AQUILION PRIME ¿ TSX-303A, O ITEM PLACA DE CI INFINIBAND BSX74-2424 TEM A FUNÇÃO NO APARELHO DE CONECTAR OS MÓDULOS DE RECONSTRUÇÃO ATRAVÉS DE UMA INTERFACE DE ALTA VELOCIDADE CHAMADA INFINIBAND, PARA TRANSMISSÃO DOS DADOS DE RECONSTRUÇÃO DE IMAGENS DE DIAGNÓSTICO MÉDICO.	CANON MEDICAL SYSTEMS CORPORATION	CANON MEDICAL	BSX74-2424		38/23
9022.90.91	TECLADO HIBRIDO BSX74-2564-02*D, PERIFÉRICO COMPOSTO POR UM TECLADO COMPUTACIONAL EM CONJUNTO COM TECLAS DEDICADAS PARA ACIONAR FUNÇÕES ESPECIAIS NO SOFTWARE DO APARELHO DE TOMOGRAFIA COMPUTADORIZADA, POSSUI TAMBÉM CONEXÕES TRASEIRAS PARA CONECTAR AO CONSOLE DO APARELHO, ENTRADA PARA MOUSE DO TIPO PS/2 E CONEXÃO PARA MICROFONE DO TIPO P2. APLICACAO: PEÇA HOMOLOGADA PARA O TOMOGRAFO COMPUTADORIZADO, MODELO AQUILION ONE TSX-301C, O ITEM TECLADO HIBRIDO BSX74-2564-02*D, TEM A FUNÇÃO NO APARELHO DE TORNAR POSSÍVEL DIGITAR INFORMAÇÕES NO DISPLAY CONSOLE (CONSOLE DE VISUALIZAÇÃO), BEM COMO UTILIZAR FUNÇÕES ESPECIAIS NO SOFTWARE USANDO AS TECLAS DEDICADAS DO TECLADO HÍBRIDO. PEÇA PARA O TOMOGRAFO COMPUTADORIZADO, MODELO AQUILION ONE TSX- 301C.	CANON MEDICAL SYSTEMS CORPORATION	CANON MEDICAL	BSX74-2564-02*D		17/22
9022.90.91	PLACA DE CI BSX74-2702*D É UMA PLACA DE CIRCUITO IMPRESSO, CONTENDO DIVERSOS COMPONENTES ELETRÔNICOS DIGITAIS E ANALÓGICOS, ALÉM DE INTERFACES DO TIPO USB, PS/2, SERIAL, ÁUDIO, DVI E FIBRA OPTICA. APLICAÇÃO: PEÇA HOMOLOGADA DO APARELHO DE TOMOGRAFIA COMPUTADORIZADA CANON, MODELO AQUILION PRIME SP, TSX-303B, A PLACA DE CI BSX74-2702*D TEM A FUNÇÃO O APARELHO DE REALIZAR UMA INTERFACE DE FIBRA OPTICA DOS PERIFÉRICOS DO CONSOLE, ENTRE O CON-BOX, E O ST-NAVI, NA BANCADA DO OPERADOR, FORNECENDO OS SINAIS DE VIDEO, MOUSE, ÁUDIO E TECLADO ATRAVÉS DO CABO DE FIBRA OPTICA.	CANON MEDICAL SYSTEMS CORPORATION	CANON MEDICAL	BSX74-2702*D		36/23
9022.90.91	PLACA DE CI BSX74-3106E, E UMA UNIDADE PROCESSADORA DE VIDEO, CONTENDO COMPONENTES ELETRONICOS, UMA UNIDADE PROCESSADORA DE GRAFICOS (GPU) E CONEXOES PARA INTERFACE DE VIDEO (DVI, HDMI, ETC.) EM UMA PLACA DE CIRCUITO IMPRESSO. APLICACAO: PECA HOMOLOGADA DO TOMOGRAFO COMPUTADORIZADO, MODELO AQUILION LIGHTNING (TSX-036A), A PLACA DE CI BSX74-3106E TEM A FUNCAO NO EQUIPAMENTO DE PROCESSAMENTO GRAFICO DO CONSOLE, DE MODO A PERMITIR A EXIBICAO DO SISTEMA OPERACIONAL E APLICATIVO CLINICO NO MONITOR DE VIDEO, PARA QUE POSSAM SER REALIZADAS AS OPERACOES E EXAMES DE DIAGNOSTICO MEDICO. PECA PARA UTILIZACAO NA MANUTENCAO DO TOMOGRAFO COMPUTADORIZADO, MODELO AQUILION LIGHTNING (TSX-036A).	CANON MEDICAL SYSTEMS CORPORATION	CANON MEDICAL	BSX74-3106E		30/21
9022.90.91	PLACA DE CI BSX74-3106E*A, E UMA UNIDADE PROCESSADORA DE VIDEO, CONTENDO COMPONENTES ELETRONICOS, UMA UNIDADE PROCESSADORA DE GRAFICOS (GPU) E CONEXOES PARA INTERFACE DE VIDEO (DVI, HDMI, ETC.) EM UMA PLACA DE CIRCUITO IMPRESSO. APLICACAO: PECA HOMOLOGADA DO TOMOGRAFO COMPUTADORIZADO, MODELO AQUILION ONE GENESIS PRISM EDITION (TSX-306A), A PLACA DE CI BSX74-3106E*A TEM A FUNCAO NO EQUIPAMENTO DE PROCESSAMENTO GRAFICO DO CONSOLE, DE MODO A PERMITIR A EXIBICAO DO SISTEMA OPERACIONAL E APLICATIVO CLINICO NO MONITOR DE VIDEO, PARA QUE POSSAM SER REALIZADAS AS OPERACOES E EXAMES DE DIAGNOSTICO MEDICO. PECA PARA UTILIZACAO NA MANUTENCAO DO TOMOGRAFO COMPUTADORIZADO, MODELO AQUILION ONE GENESIS PRISM EDITION (TSX-306A).	CANON MEDICAL SYSTEMS CORPORATION	CANON MEDICAL	BSX74-3106E*A		24/21
9022.90.91	ENCODER DE ROTACAO BSX77-6307*A CONSISTE POR UM DISPOSITIVO ELETRO-MECÂNICO, ACOMODADO EM UMA ESTRUTURA METÁLICA, E POSSUI UM CABO COM TERMINAL PARA COMUNICAÇÃO COM A PLACA DE CIRCUITO NO GANTRY QUE CONTROLA O DISPOSITIVO. APLICAÇÃO: PECA HOMOLOGADA DO APARELHO DE TOMOGRAFIA COMPUTADORIZADA CANON, MODELO AQUILION ONE GENESIS, TSX-305A, O ENCODER DE ROTACAO BSX77-6307*A, TEM A FUNÇÃO NO APARELHO DE REALIZAR UMA CONTAGEM MECÂNICA DE GIRO DE ROTAÇÃO DO GANTRY, QUE É TRANSFORMADO EM UM SINAL ELÉTRICO A PLACA DE CONTROLE DO SENSOR, COM A FINALIDADE DE CODIFICAR A POSIÇÃO DE GIRO AO REALIZAR EXAMES.	CANON MEDICAL SYSTEMS CORPORATION	CANON MEDICAL	BSX77-6307*A		39/23
9022.90.91	PAINEL DE COMANDO BX77-5732*D 2, COMPOSTO DE UMA. CAIXA METÁLICA, PLACA DE CIRCUITO IMPRESSO MONTADA INTERNAMENTE CONSTITUÍDO DE UM PAINEL LCD, CIRCUITOS INTEGRADOS, CHAVES TIPO PUSH BUTTOM COM ILUMINAÇÃO E CONECTORES DE ALIMENTAÇÃO E DE SINAIS. APLICACAO: O PAINEL DE COMANDO BX77-5732*D 2 É PEÇA HOMOLOGADA DO TOMOGRAFO COMPUTADORIZADO, MODELO AQUILION PRIME TSX-303A. POSSUÍ A FUNÇÃO DE COMANDAR OS MOVIMENTOS DO GANTRY E DA MESA MANUALMENTE E TAMBÉM MOSTRAR OS DADOS DE ANGULAÇÃO DO GANTRY, POSIÇÃO E ALTURA DA MESA NO PAINEL LCD. PEÇA PARA O TOMOGRAFO COMPUTADORIZADO, MODELO AQUILION PRIME TSX-303A.	CANON MEDICAL SYSTEMS CORPORATION	CANON MEDICAL	BX77-5732*D 2		39/21
9022.90.91	PAINEL DE COMANDO COMPOSTO DE UM PAINEL DE OPERACAO CONTENDO UM ACABAMENTO PLASTICO, BOTOES DE OPERACOES, UMA TELA TOUCH-SCREEN LCD, PLACAS DE CIRCUITO IMPRESSO E CONEXOES DE ALIMENTACAO E DADOS, ALEM DE UM CHASSI PARA FIXACAO DA PECA NO GANTRY. APLICACAO: PARTE HOMOLOGADA E DE USO EXCLUSIVO DO APARELHO DE TOMOGRAFIA COMPUTADORIZADA CANON, MODELO AQUILION PRIME TSX-303A, O ITEM PAINEL DE COMANDO TEM A FUNCAO NO APARELHO DE COMANDAR OS MOVIMENTOS DE INCLINACAO DO GANTRY, E MOVIMENTACAO HORIZONTAL E VERTICAL DA MESA DE PACIENTES, ALEM DE ACIONAR O PROJETOR LASER DO GANTRY, E MARCAR A POSICAO INICIAL PARA O EXAME.	CANON MEDICAL SYSTEMS CORPORATION	CANON MEDICAL	BX77-6098*M 2		15/24
9022.90.91	PLACA DE CI CLX-90196 1, A UNIDADE DE PROCESSAMENTO DE COMANDOS, CLX-90196 1, E A UNIDADE DE CONTROLE E PROCESSAMENTO DE IMAGENS DO DETECTOR DE PAINEL PLANO. COMPOSTO POR UM CHASSI METALICO, COMPONENTES ELETRONICOS E PLACAS DE CIRCUITO DE CONTROLE. APLICACAO: PECA HOMOLOGADA DO APARELHO DE ANGIOGRAFIA DIGITAL CANON, MODELO ALPHENIX, INFX-8000V, A UNIDADE DE PROCESSAMENTO DE COMANDOS, CLX-90196 1 TEM A FUNCAO DE INTERFACE ENTRE O DETECTOR DE PAINEL PLANO E A PLACA V-IF, CONTROLE DO PAINEL PLANO, COMPOSICAO DE SINAL DE IMAGENS E PROCESSAMENTO DE CORRECOES DE IMAGENS. PEÇA PARA O SISTEMA ANGIOGRÁFICO INTERVENCIONISTA ALPHENIX INFX 8000V.	CANON MEDICAL SYSTEMS CORPORATION	CANON MEDICAL	CLX-90196 1		16/23
9022.90.91	PECA PARA O SISTEMA ANGIOGRAFICO INTERVENCIONISTA ALPHENIX INFX 8000V, SENDO: UNIDADE DE PROCESSAMENTO DE COMANDOS, CLX-90273*A 1 E A UNIDADE DE CONTROLE E PROCESSAMENTO DE IMAGENS DO DETECTOR DE PAINEL PLANO COMPOSTO POR UM CHASSI METALICO, COMPONENTES ELETRANICOS E PLACAS DE CIRCUITO DE CONTROLE. APLICACAO: PECA HOMOLOGADA DO SISTEMA ANGIOGRAFICO INTERVENCIONISTA ALPHENIX INFX 8000V, A UNIDADE DE PROCESSAMENTO DE COMANDOS, CLX-90273*A 1, TEM A FUNCAO DE INTERFACE ENTRE O DETECTOR DE PAINEL PLANO E A PLACA V-IF, CONTROLE DO PAINEL PLANO, COMPOSICAO DE SINAL DE IMAGENS E PROCESSAMENTO DE CORRECOES DE IMAGENS.	CANON MEDICAL SYSTEMS CORPORATION	CANON MEDICAL	CLX-90273*A 1		38/22
9022.90.91	UNIDADE DE COMPRESSÃO DE MAMA PARA AQUISIÇÃO DE IMAGENS,QUE FAZ PARTE E INTEGRA OS EQUIPAMENTOS DE DIAGNÓSTICOS MÉDICOS DE EXAMES DE MAMOGRAFIA DA LINHA MAMMOMAT, COM COMPRESSÃO MANUAL OU AUTOMÁTICA COM TRÊS VELOCIDADES. COMPOSTA POR SISTEMA ELETROMECÂNICO, QUE CONSISTE EM UM MOTOR DE CORRENTE CONTÍNUA, POTENCIÔMETRO, SENSORES DE PRESENÇA E SENSORES DE FORÇA QUE ENVIAM SINAIS AO SISTEMA INDICANDO OS PARÂMETROS DA COMPRESSÃO DA MAMA PARA AS PLACAS DE CONTROLE DE AQUISIÇÃO.SUA PRINCIPAL FUNÇÃO É FAZER A COMPRESSÃO DAS MAMAS DOS PACIENTES.	Siemens Healthineers AG	SIEMENS	CPL		03/24
9022.90.91	PLACA DIB RESPONSAVEL PELA ALIMENTACAO, TRANSMISSAO E RECEPCAO DE SINAIS DIGITAIS COMO DETECTOR DE RX UTILIZADA EM EQUIPAMENTO DE DENSITOMETRIA PRODIGY..PLACA DIB RESPONSAVEL PELA INTERFACE DE ALIMENTACAO, TRANSMISSAO E RECEPCAO DE SINAIS DIGITAIS COMO DETECTOR, O QUAL RECEBE O SINAL DE RX DIGITALIZADO DO DETECTOR E TRANSMITE PARA A PLACA MAE CSBC PROCESSAR E ENVIAR PARA O COMPUTADOR, UTILIZADA EM EQUIPAMENTO DE DENSITOMETRIA PRODIGY..PLACA DE CIRCUITO IMPRESSO ELETRONICO MULTILAYER, COMPOSTO DE CONEXAO SERIAL RS232, CONEXOES DE ALIMENTACAO E SINAL ESPECIFICOS, MICROCONTROLADOR FPGA E MICROPROCESSADORES. OPERA COM TENSOES +/12 VDC / + 5VDC.	GE Precision Healthcare LLC	GE PRECISION HEALTHCARE LLC	LU40026-R		22/22
9022.90.91	Placa eletronica utilizada em equipamento de raio-x especializados em diagnostico no cancer de mama. Esta placa fica instalada junto ao módulo de conversão de raio-X em sinal elétrico, e tem como principal função, a transferencia deste sinal elétrico para o computador de processamento que armazena e mostra a imagem adiquirida. Utilizado em Aparelho Para Densitometria Ossea.	GE Precision Healthcare LLC	GE PRECISION HEALTHCARE LLC	LU41600-R		19/21
9022.90.91	ACELERADOR LINEAR, UTILIZADO EM EQUIPAMENTO DE RAIO X DA POSIÇÃO 9022. ACOMPANHA PARTES, PEÇAS E ACESSÓRIOS PARA MONTAGEM E PLENO FUNCIONAMENTO. FUNÇÃO: ACELERAR PARTÍCULAS POR ALTA TENSÃO PARA GERAÇÃO DE IMAGENS RADIOSCÓPICAS EM EQUIPAMENTOS DE INSPEÇÃO DE CARGAS. ACELERADOR DE PARTÍCULAS: 6.0 MEV; PENETRAÇÃO: 320MM; RESOLUÇÃO ESPACIAL: 3X; CONSUMO ELÉTRICO: 18KV; FAIXAS DE TENSÃO: 208VCA APROXIMADAMENTE 10% E 400 VCA APROXIMADAMENTE 10%, TAXA MÁXIMA DOSE: 2.5GY/MIN, TAXA COMUTAÇÃO DE ENERGIA: 50-400 PPS, FAIXA DE TEMPERATURA OPERACIONAL: MODULADOR (4~40°C), UNIDADES RF E RAIO X (-40~52°C), UNIDADE DE CONTROLE DE TEMPERATURA (-40~55°C).	VARIAN MEDICAL SYSTEMS INC	VARIAN	MI6		41/23
9022.90.91	PAINEL DETECTOR PLANO PARA RADIOGRAFIA DIGITAL, COMPONENTES FOTOCONDUTORES E MATRIZ CCD, COM INTERFACE PARA COMPUTADOR DE RECONSTRUÇÃO DE IMAGENS. PAINEL POSSUI 7.6 MILHÕES DE PIXELS ATIVOS E TECNOLOGIA DE CRISTAIS DE CINTILAÇÃO BASEADOS EM IODETO DE CÉSIO COM SILÍCIO AMORFO, COM FINALIDADE DE PROVIDENCIAR IMAGENS COM ALTA QUALIDADE PARA AUXILIAR NO DIAGNÓSTICO PRECISO, TENDO 3.6 LP/MM DE RESOLUÇÃO ESPACIAL (FREQUÊNCIA DE NYQUIST), CONTA COM 21.6 WATTS EM FUNCIONAMENTO DE AQUISIÇÃO E 2.7 WATTS DE DISSIPAÇÃO DE ENERGIA NO MODO DE DESCANSO, DIMENSÕES 28.4CM X 46.0CM X 1.6CM, PARA FACILITAR A INSERÇÃO TANTO EM FORMATO DE PAISAGEM QUANTO EM RETRATO. UTILIZADO EM EQUIPAMENTOS DE RAIO-X.	VARIAN MEDICAL SYSTEMS INC	VARIAN	PaxScan 4336W		14/24
9022.90.91	DETECTOR DE ESTADO SOLIDO é composto de um chassi metálico, placas de circuito montadas internamente, uma película conversora de raios-x em luz, fotodiodos conversores de luz em sinal elétrico, ventoinhas e cabos, o detector vêm montado em uma estrutura de ferro própria para o transporte. Aplicação: O detector principal é parte homologada do aparelho de tomografia computadorizada Canon, modelos Alexion Access Edition TSX-033A e possuí a função de receber a onda de raios-x emitida através do tubo de raios-x e transpassada pelo paciente, converter a onda em sinal de luz, em seguida em corrente elétrica, para iniciar a formação de raw data, que será posteriormente processada e transformada em uma imagem axial de diagnóstico por imagem.	CANON MEDICAL SYSTEMS CORPORATION	CANON MEDICAL	PB72-00050*B 1		49/21
9022.90.91	DETETOR DE ESTADO SOLIDO PB72-00138*E 1, E UM MODULO COMPOSTO POR UM CHASSI METALICO, VENTOINHAS, UMA SUPERFICIE PLASTICA SUPERIOR, FOTODIODOS, SUPERFICIE CONVERSORA DE RAIOS-X EM LUX, PAINEL INTERNO PARA CONEXAO DE PLACAS DE CIRCUITO, CONECTORES PARA ALIMENTACAO E DADOS, E UMA ESTRUTURA METALICA PARA FIXACAO NO GANTRY DO APARELHO, ACOMPANHA UM SUPORTE DE FIXACAO E TRANSPORTE. APLICACAO: PECA HOMOLOGADA DO APARELHO DE TOMOGRAFIA COMPUTADORIZADA CANON, MODELO AQUILION LIGHTNING, TSX-035A, O DETETOR DE ESTADO SOLIDO PB72-00138*E 1 TEM A FUNCAO NO APARELHO DE CONVERTER AS ONDAS DE RAIO-X EMITIDAS PELA AMPOLA (TUBO DE RAIOS-X) EM LUZ, E EM SEGUIDA CONVERTER EM UM SINAL ELETRICO ATRAVES DE PLACAS DE CIRCUITO ADC, QUE SERAO POSTERIORMENTE SERIALIZADAS E ENVIADAS PARA O CONSOLE PARA INICIAR A FORMACAO DE UMA IMAGEM DE DIAGNOSTICO DE IMAGEM. PECA PARA O TOMOGRAFO COMPUTADORIZADO, MODELO AQUILION LIGHTNING (TSX-035A).	CANON MEDICAL SYSTEMS CORPORATION	CANON MEDICAL	PB72-00138*E 1		31/22
9022.90.91	PECA PARA O TOMOGRAFO COMPUTADORIZADO, MODELO AQUILION PRIME TSX-303A, SENDO: UNIDADE ACIONADORA PX71-07633*C 3 (STARTER UNIT) É UM MÓDULO DE ACIONAMENTO COMPOSTO POR UM CHASSI METÁLICO, ENTRADA DE ALIMENTAÇÃO, UM INVERSOR DE FREQUÊNCIA, FUSÍVEIS E UMA CONEXÃO DE SAÍDA PARA LIGAR AO TUBO DE RAIOS-X DO APARELHO. APLICAÇÃO: PECA HOMOLOGADA DO APARELHO DE TOMOGRAFIA CANON, MODELO AQUILION PRIME TSX-303A, O ITEM UNIDADE ACIONADORA PX71-07633*C 3 (STARTER UNIT) TEM A FUNÇÃO NO APARELHO DE ALIMENTAR O ESTATOR TRIFÁSICO DO TUBO DE RAIOS-X, FAZENDO GIRAR O SEU ANÔDO METÁLICO, BEM COMO TAMBÉM INTERLIGAR O SENSOR DE FLUXO E TEMPERATURA DO RADIADOR E TUBO DE RAIOS-X.	CANON MEDICAL SYSTEMS CORPORATION	CANON MEDICAL	PX71-07633*C 3		23/22
9022.90.91	PEÇA PARA O TOMOGRAFO COMPUTADORIZADO MODELO AQUILION 64 TSX-101 A/H, SENDO: PLACA DE CI PX71-07802*S 1, É UMA PLACA DE CIRCUITO IMPRESSO, CONTENDO DIVERSOS COMPONENTES ELETRÔNICOS, CONECTORES PARA INSTALAÇÃO DE CABOS DE ALIMENTAÇÃO E DADOS, BATERIA (CIRCUITO IMPRESSO AMARELO), E DIP-SWITCH PARA CONTROLAR O FUNCIONAMENTO DA PLACA. APLICACAO: A PLACA DE CI PX71-07802*S 1 É PEÇA HOMOLOGADA PARA O TOMOGRAFO COMPUTADORIZADO MODELO AQUILION 64 TSX-101 A/H, NO EQUIPAMENTO TEM A FUNÇÃO DE ACIONAR O SISTEMA DE GERAÇÃO DE RAIOS-X, FORNECENDO A ESTE AS ESPECIFICAÇÕES NECESSÁRIAS DE KV, MA, TEMPO DE EXPOSIÇÃO, FOCO, ETC. DURANTE O DISPARO, BEM COMO RECEBER AS INFORMAÇÕES DE FUNCIONAMENTO E SAÚDE DO SISTEMA DE RAIOS-X.	CANON MEDICAL SYSTEMS CORPORATION	CANON MEDICAL	PX71-07802*S 1		15/22
9022.90.91	DETECTOR PRINCIPAL PX72-05800*D 3, COMPOSTO DE UM CHASSI METÁLICO, PLACAS DE CIRCUITO MONTADAS INTERNAMENTE, UMA PELÍCULA CONVERSORA DE RAIOS-X EM LUZ, FOTODIODOS CONVERSORES DE LUZ EM SINAL ELÉTRICO, VENTOINHAS E CABOS, O DETECTOR VÊM MONTADO EM UMA ESTRUTURA DE FERRO PRÓPRIA PARA O TRANSPORTE. APLICACAO: O DETECTOR PRINCIPAL É PARTE HOMOLOGADA DO APARELHO DE TOMOGRAFIA COMPUTADORIZADA CANON, MODELO AQUILION ONE TSX-301A E POSSUÍ A FUNÇÃO DE RECEBER A ONDA DE RAIOS-X EMITIDA ATRAVÉS DO TUBO DE RAIOS-X E TRANSPASSADA PELO PACIENTE, CONVERTER A ONDA EM SINAL DE LUZ, EM SEGUIDA EM CORRENTE ELÉTRICA, PARA INICIAR A FORMAÇÃO DE RAW DATA, QUE SERÁ POSTERIORMENTE PROCESSADA E TRANSFORMADA EM UMA IMAGEM AXIAL DE DIAGNÓSTICO POR IMAGEM.PARTE PARA UTILIZACAO NA MANUTENCAO DO TOMOGRAFO COMPUTADORIZADO AQUILION ONE TSX- 301A.	CANON MEDICAL SYSTEMS CORPORATION	CANON MEDICAL	PX72-05800*D 3		22/21
9022.90.91	DETECTOR DE ESTADO SOLIDO é composto de um chassi metálico, placas de circuito montadas internamente, uma película conversora de raios-x em luz, fotodiodos conversores de luz em sinal elétrico, ventoinhas e cabos, o detector vêm montado em uma estrutura de ferro própria para o transporte. Aplicação: O detector principal é parte homologada do aparelho de tomografia computadorizada Canon, modelos Alexion TSX-032A e possuí a função de receber a onda de raios-x emitida através do tubo de raios-x e transpassada pelo paciente, converter a onda em sinal de luz, em seguida em corrente elétrica, para iniciar a formação de raw data, que será posteriormente processada e transformada em uma imagem axial de diagnóstico por imagem.	CANON MEDICAL SYSTEMS CORPORATION	CANON MEDICAL	PX72-06625*C 4		49/21
9022.90.91	DETECTOR DE ESTADO SOLIDO é composto de um chassi metálico, placas de circuito montadas internamente, uma película conversora de raios-x em luz, fotodiodos conversores de luz em sinal elétrico, ventoinhas e cabos, o detector vêm montado em uma estrutura de ferro própria para o transporte. Aplicação: O detector principal é parte homologada do aparelho de tomografia computadorizada Canon, modelos Alexion Advance Edition TSX-034A e possuí a função de receber a onda de raios-x emitida através do tubo de raios-x e transpassada pelo paciente, converter a onda em sinal de luz, em seguida em corrente elétrica, para iniciar a formação de raw data, que será posteriormente processada e transformada em uma imagem axial de diagnóstico por imagem.	CANON MEDICAL SYSTEMS CORPORATION	CANON MEDICAL	PX72-06625*D 5		49/21
9022.90.91	DETECTOR PRINCIPAL PX72-06930 2 E COMPOSTO DE UM CHASSI METALICO, PLACAS DE CIRCUITO MONTADAS INTERNAMENTE, UMA PELICULA CONVERSORA DE RAIOS-X EM LUZ, FOTODIODOS CONVERSORES DE LUZ EM SINAL ELETRICO, VENTOINHAS E CABOS, O DETECTOR VEM MONTADO EM UMA ESTRUTURA DE FERRO PROPRIA PARA O TRANSPORTE. APLICACAO: O DETECTOR PRINCIPAL E PECA HOMOLOGADA DO APARELHO DE TOMOGRAFIA COMPUTADORIZADA CANON, MODELO AQUILION 64 TSX-101A/H E POSSUI A FUNCAO DE RECEBER A ONDA DE RAIOS-X EMITIDA ATRAVES DO TUBO DE RAIOS-X E TRANSPASSADA PELO PACIENTE, CONVERTER A ONDA EM SINAL DE LUZ, EM SEGUIDA EM CORRENTE ELETRICA, PARA INICIAR A FORMACAO DE RAW DATA, QUE SERA POSTERIORMENTE PROCESSADA E TRANSFORMADA EM UMA IMAGEM AXIAL DE DIAGNOSTICO POR IMAGEM. PECA PARA O TOMOGRAFO COMPUTADORIZADO MODELO AQUILION 64 TSX-101 A/H.	CANON MEDICAL SYSTEMS CORPORATION	CANON MEDICAL	PX72-06930 2		33/21
9022.90.91	DETECTOR DE ESTADO SOLIDO COMPOSTO DE UM CHASSIS METÁLICO PARAFUSADO EM UM SUPORTE DE FERRO, VENTILADORES, CABOS DE ALIMENTAÇÃO E DADOS, UMA PLACA DE INTERFACE INTERNA PARA CONEXÃO DAS PLACAS DE AQUISIÇÃO E UMA SUPERFÍCIE DE MATERIAL ESPECIAL PARA CONVERSÃO DE RAIOS-X EM LUZ (FLUORESCÊNCIA). APLICAÇÃO: PARTE HOMOLOGADA DO APARELHO DE TOMOGRAFIA COMPUTADORIZADA CANON, MODELO AQUILION PRIME TSX-303A (1 a 9), O ITEM DETECTOR DE ESTADO SOLIDO TEM A FUNÇÃO NO EQUIPAMENTO DE CONVERTER O SINAL DE RAIOS-X QUE É EMITIDO PELO TUBO DE RAIOS-X DO EQUIPAMENTO, ATRAVESSA O PACIENTE E ATINGE A SUPERFÍCIE ESPECIAL DO DETECTOR, TRANSFORMAR O SINAL CONVERTIDO EM LUZ EM UM SINAL ANALÓGICO/DIGITAL QUE SERVIRÁ DE BASE PARA A FORMAÇÃO DE UMA MATRIZ DE IMAGEM DE DIAGNÓSTICO DO PACIENTE, PARA POSTERIOR PRÉ E PÓS PROCESSAMENTO NOS DEMAIS COMPONENTES DO APARELHO (CDAS-043A/2A).	CANON MEDICAL SYSTEMS CORPORATION	CANON MEDICAL	PX72-07310*B 2		41/23
9022.90.91	DETECTOR DE ESTADO SOLIDO COMPOSTO DE UM CHASSIS METÁLICO PARAFUSADO EM UM SUPORTE DE FERRO, VENTILADORES, CABOS DE ALIMENTAÇÃO E DADOS, UMA PLACA DE INTERFACE INTERNA PARA CONEXÃO DAS PLACAS DE AQUISIÇÃO E UMA SUPERFÍCIE DE MATERIAL ESPECIAL PARA CONVERSÃO DE RAIOS-X EM LUZ (FLUORESCÊNCIA). APLICAÇÃO: PARTE HOMOLOGADA DO APARELHO DE TOMOGRAFIA COMPUTADORIZADA CANON, MODELO AQUILION PRIME TSX-303A (A a J e K (nacional), e /L a S e T(nacional)), O ITEM DETECTOR DE ESTADO SOLIDO TEM A FUNÇÃO NO EQUIPAMENTO DE CONVERTER O SINAL DE RAIOS-X QUE É EMITIDO PELO TUBO DE RAIOS-X DO EQUIPAMENTO, ATRAVESSA O PACIENTE E ATINGE A SUPERFÍCIE ESPECIAL DO DETECTOR, TRANSFORMAR O SINAL CONVERTIDO EM LUZ EM UM SINAL ANALÓGICO/DIGITAL QUE SERVIRÁ DE BASE PARA A FORMAÇÃO DE UMA MATRIZ DE IMAGEM DE DIAGNÓSTICO DO PACIENTE, PARA POSTERIOR PRÉ E PÓS PROCESSAMENTO NOS DEMAIS COMPONENTES DO APARELHO (CDAS-043A/3A).	CANON MEDICAL SYSTEMS CORPORATION	CANON MEDICAL	PX72-07310*B 4		41/23
9022.90.91	DETETOR DE ESTADO SOLIDO PX72-07320*C 4, MODULO COMPOSTO POR UM CHASSI METALICO, VENTOINHAS, UMA SUPERFICIE PLASTICA SUPERIOR, FOTODIODOS, SUPERFICIE CONVERSORA DE RAIOS-X EM LUX, PAINEL INTERNO PARA CONEXAO DE PLACAS DE CIRCUITO, CONECTORES PARA ALIMENTACAO E DADOS, E UMA ESTRUTURA METALICA PARA FIXACAO NO GANTRY DO APARELHO, ACOMPANHA UM SUPORTE DE FIXACAO E TRANSPORTE. APLICACAO: PECA HOMOLOGADA DO TOMOGRAFO COMPUTADORIZADO, MODELO AQUILION ONE GENESIS EDITION (TSX-305A), O DETETOR DE ESTADO SOLIDO PX72-07320*C 4 TEM A FUNCAO NO APARELHO DE CONVERTER AS ONDAS DE RAIO-X EMITIDAS PELA AMPOLA (TUBO DE RAIOSX) EM LUZ, E EM SEGUIDA CONVERTER EM UM SINAL ELETRICO ATRAVES DE PLACAS DE CIRCUITO ADC, QUE SERAO POSTERIORMENTE SERIALIZADAS E ENVIADAS PARA O CONSOLE PARA INICIAR A FORMACAO DE UMA IMAGEM DE DIAGNOSTICO DE IMAGEM. PECA PARA O TOMOGRAFO COMPUTADORIZADO, MODELO AQUILION ONE GENESIS EDITION (TSX-305A),	CANON MEDICAL SYSTEMS CORPORATION	CANON MEDICAL	PX72-07320*C 4		30/21
9022.90.91	DETECTOR DE ESTADO SOLIDO PX72-07370*C 2 E UM DETECTOR DE IMAGENS DE RAIOS-X PARA TOMOGRAFIA COMPUTADORIZADA, COM 40 CANAIS (FILEIRAS) E 994 ELEMENTOS POR FILEIRA, TOTALIZANDO 40 X 994 = 39760 ELEMENTOS DE AQUISICAO, COM ESPESSURA DE CORTE DE 0,5MM COM AQUISICAO EM ENERGIA SIMPLES (SINGLE ENERGY). E COMPOSTO DE UM CHASSI METALICO, SUPERFICIE DE AQUISICAO SENSIVEL AOS RAIOS-X, PLACA DE CIRCUITO INTERNA (BACKPLANE) PARA ACOMODAR 32 PLACAS CONVERSORAS, E 01 PLACA DE CONTROLE; ENTRADAS PARA ALIMENTACOES E DADOS, VENTOINHAS E ESTRUTURA (CHASSIS) PARA INSTALACAO NO GANTRY DO APARELHO. APLICACAO: PARTE HOMOLOGADA E DE USO EXCLUSIVO DO APARELHO DE TOMOGRAFIA COMPUTADORIZADA CANON, AQUILION LARGE BORE (LB) TSX-201A, O ITEM DETECTOR DE ESTADO SOLIDO PX72-07370*C 2 TEM A FUNCAO NO APARELHO DE CONVERTER UM SINAL DE RAIOS-X EM LUZ (EFEITO DE FLUORESCENCIA DE RAIOS-X) PARA EM SEGUIDA, ATRAVES DE ELEMENTOS FOTOSSENSIVEIS, TRANSFORMAR O SINAL DE LUZ EM UM SINAL DE CORRENTE ELETRICA PARA SER ENVIADO AS PLACAS CONVERSORAS, QUE FORMARAM A BASE DE UMA MATRIZ DE IMAGEM DE DIAGNOSTICO MEDICO.	CANON MEDICAL SYSTEMS CORPORATION	CANON MEDICAL	PX72-07370*C 2		47/23
9022.90.91	MODULOS DETECTORES DE RAIOS X DOTADOS DE PLACA DE CIRCUITO IMPRESSO MONTADA COM COMPONENTES ELETRONICOS, FOTODIODOS E CINTILADORES SOLIDOS, SENDO ANALOGICA OU DIGITAL; DIMENSAO DO PIXEL ENTRE 0,2 E 9,2MM E NUMERO DE PIXELS ENTRE 16 E 256 CANAIS, PARA DUPLA, UNICA, BAIXA OU ALTA ENERGIA. APLICACAO: PECA HOMOLOGADA DO APARELHO DE TOMOGRAFIA COMPUTADORIZADA CANON, MODELO TSX-037A, O ITEM DETECTOR DE ESTADO SOLIDO PX72-07980*A 1 TEM A FUNCAO NO EQUIPAMENTO DE CONVERTER O SINAL DE RAIOS-X QUE E EMITIDO PELO TUBO DE RAIOS-X DO EQUIPAMENTO, ATRAVESSA O PACIENTE E ATINGE A SUPERFICIE ESPECIAL DO DETECTOR, TRANSFORMAR O SINAL CONVERTIDO EM LUZ EM UM SINAL ANALOGICO/DIGITAL QUE SERVIRA DE BASE PARA A FORMACAO DE UMA MATRIZ DE IMAGEM DE DIAGNOSTICO DO PACIENTE, PARA POSTERIOR PRE E POS PROCESSAMENTO NOS DEMAIS COMPONENTES DO APARELHO.	CANON MEDICAL SYSTEMS CORPORATION	CANON MEDICAL	PX72-07980*A 1		15/23
9022.90.91	PEÇA PARA UTILIZACAO NA MANUTENCAO DO TOMOGRAFO COMPUTADORIZADO, MODELO AQUILION ONE TSX-301A, SENDO: PLACA DE CI PX73- 17075*R 2 É COMPOSTO DE UMA CAIXA METÁLICA, PLACA DE CIRCUITO IMPRESSO MONTADA INTERNAMENTE CONSTITUÍDO DE ACOPLADORES ÓPTICOS, CIRCUITOS INTEGRADOS E CONECTORES DE ALIMENTAÇÃO E DE SINAIS. APLICACAO: PLACA DE CI PX73-17075*R 2 É PARTE HOMOLOGADA DO APARELHO DE TOMOGRAFIA COMPUTADORIZADA CANON, MODELO AQUILION ONE TSX-301A E POSSUÍ A FUNÇÃO DE: RECEBER O SINAL DIGITAL PRODUZIDO PELAS PLACAS ADC ORIUNDOS DO DETECTOR, GERENCIAR E ENVIAR O SINAL DIGITAL PARA A UNIDADE DE RECONSTRUÇÃO.	CANON MEDICAL SYSTEM CORPORATION	CANON MEDICAL	PX73-17075*R 2		04/22
9022.90.91	PLACA DE CI AVCONT3 PX73-17075*R 3 É COMPOSTO DE UMA CAIXA METÁLICA, PLACA DE CIRCUITO IMPRESSO MONTADA INTERNAMENTE CONSTITUÍDO DE ACOPLADORES ÓPTICOS, CIRCUITOS INTEGRADOS E CONECTORES DE ALIMENTAÇÃO E DE SINAIS. APLICAÇÃO: PEÇA HOMOLOGADA DO APARELHO DE TOMOGRAFIA COMPUTADORIZADA CANON, MODELO AQUILION ONE TSX-301A E POSSUÍ A FUNÇÃO DE: RECEBER O SINAL DIGITAL PRODUZIDO PELAS PLACAS ADC ORIUNDOS DO DETECTOR, GERENCIAR E ENVIAR O SINAL DIGITAL PARA A UNIDADE DE RECONSTRUÇÃO.	CANON MEDICAL SYSTEMS CORPORATION	CANON MEDICAL	PX73-17075*R 3		24/22
9022.90.91	PLACA DE CI AV-CONT2 PX73-17400*M É COMPOSTA DE COMPONENTES ELETRÔNICOS DE SILÍCIO COMO PROCESSADORES, RESISTORES, CAPACITORES, CIRCUITOS INTEGRADOS, MONTADOS SOBRE UMA PLACA DE CIRCUITO (PCB) E POSSUÍ CONECTORES PARA TRANSMISSÃO DE DADOS EM FIBRA ÓPTICA. APLICACAO: A PLACA DE CI AV-CONT2 PX73-17400*M É PEÇA HOMOLOGADA DO APARELHO DE TOMOGRAFIA COMPUTADORIZADA CANON, MODELO AQUILION ONE TSX-301A, E TEM A FUNÇÃO DE RECEBER O SINAL DIGITAL PRODUZIDO NA PLACA ADC, DENTRO DO DETECTOR, E TRANSFORMAR EM UM SINAL DE DADOS DIGITAL PARA SER POSTERIORMENTE PROCESSADO E CONVERTIDO EM UMA IMAGEM DE DIAGNÓSTICO MÉDICO. PEÇA PARA UTILIZACAO NA MANUTENCAO DO EQUIPAMENTO TOMOGRAFO COMPUTADORIZADO - AQUILION ONE TSX-301A.	CANON MEDICAL SYSTEMS CORPORATION	CANON MEDICAL	PX73-17400*M		22/21
9022.90.91	PLACA DE CI AV-CONT2 PX73-17400*M 2 É COMPOSTA DE COMPONENTES ELETRÔNICOS DE SILÍCIO COMO PROCESSADORES, RESISTORES, CAPACITORES, CIRCUITOS INTEGRADOS, MONTADOS SOBRE UMA PLACA DE CIRCUITO (PCB) E POSSUÍ CONECTORES PARA TRANSMISSÃO DE DADOS EM FIBRA ÓPTICA. APLICACAO: A PLACA DE CI AV-CONT2 PX73-17400*M 2 É PEÇA HOMOLOGADA DO APARELHO DE TOMOGRAFIA COMPUTADORIZADA CANON, MODELO AQUILION ONE TSX-301A, E TEM A FUNÇÃO DE RECEBER O SINAL DIGITAL PRODUZIDO NA PLACA ADC, DENTRO DO DETECTOR, E TRANSFORMAR EM UM SINAL DE DADOS DIGITAL PARA SER POSTERIORMENTE PROCESSADO E CONVERTIDO EM UMA IMAGEM DE DIAGNÓSTICO MÉDICO. PEÇA PARA UTILIZACAO NA MANUTENCAO DO EQUIPAMENTO TOMOGRAFO COMPUTADORIZADO - AQUILION ONE TSX-301A.	CANON MEDICAL SYSTEMS CORPORATION	CANON MEDICAL	PX73-17400*M 2		32/21
9022.90.91	PLACA DE CI AV-CONT2 PX73-17400*P 2 E COMPOSTA DE COMPONENTES ELETRONICOS DE SILICIO COMO PROCESSADORES, RESISTORES, DISSIPADORES DE CALOR CAPACITORES, CIRCUITOS INTEGRADOS, MONTADOS SOBRE UMA PLACA DE CIRCUITO (PCB) E EM SEGUIDA EM UM CHASSI METALICO E POSSUI CONECTORES PARA TRANSMISSAO DE DADOS EM FIBRA OPTICA E LEDS DE STATUS. APLICACAO: A PLACA DE CI AV-CONT2 PX73-17400*P 2 E PECA HOMOLOGADA DO TOMOGRAFO COMPUTADORIZADO, MODELO AQUILION ONE TSX-301A, E TEM A FUNCAO DE RECEBER O SINAL DIGITAL PRODUZIDO NA PLACA ADC, DENTRO DO DETECTOR PRINCIPAL, E TRANSFORMAR EM UM SINAL DE DADOS DIGITAL PARA SER ENVIADO AO CONSOLE DO APARELHO, POSTERIORMENTE PROCESSADO E CONVERTIDO EM UMA IMAGEM DE DIAGNOSTICO MEDICO. PECA PARA O TOMOGRAFO COMPUTADORIZADO, MODELO AQUILION ONE TSX-301A.	CANON MEDICAL SYSTEMS CORPORATION	CANON MEDICAL	PX73-17400*P 2		36/22
9022.90.91	PLACA DE CI PX73- 18135*H 1, COMPOSTA DE COMPONENTES ELETRÔNICOS DE SILÍCIO COMO PROCESSADORES, RESISTORES, CAPACITORES, CIRCUITOS INTEGRADOS, MONTADOS SOBRE UMA PLACA DE CIRCUITO (PCB) E POSSUÍ CONECTORES PARA TRANSMISSÃO DE DADOS EM FIBRA ÓPTICA. APLICAÇÃO: A PLACA DE CI PX73-18135*H 1 É PEÇA HOMOLOGADA DO TOMOGRAFO COMPUTADORIZADO, MODELO AQUILION PRIME TSX-303A, E TEM A FUNÇÃO DE RECEBER O SINAL DIGITAL PRODUZIDO NA PLACA ADC, DENTRO DO DETECTOR, E TRANSFORMAR EM UM SINAL DE DADOS DIGITAL PARA SER POSTERIORMENTE PROCESSADO E CONVERTIDO EM IMAGEM DE DIAGNÓSTICO MÉDICO. PEÇA PARA O TOMOGRAFO COMPUTADORIZADO, MODELO AQUILION PRIME TSX-303A.	CANON MEDICAL SYSTEMS CORPORATION	CANON MEDICAL	PX73-18135*H 1		39/21
9022.90.91	PLACA DE CI PX74-06047*R 2 (MHR-BP), E COMPOSTA DE UMA PLACA DE CIRCUITO IMPRESSA MONTADA EM UM CHASSI METALICO, E CONTEM COMPONENTES ELETRONICOS DISCRETOS, ALEM DE PROCESSADORES, SLOTS DE CONEXAO, DISSIPADORES DE CALOR, E LEDS DE STATUS. APLICACAO: PECA HOMOLOGADA DO APARELHO DE TOMOGRAFIA COMPUTADORIZADA CANON, MODELO AQUILION 64 TSX-101 A/H, A PLACA DE CI PX74-06047*R 2 (MHR-BP) TEM A FUNCAO DE RECEBER DADOS VINDOS DAS PLACAS MHR-FC E DO SISTEMA DE DISCOS DE RECONSTRUCAO (RDD) E ATRAVES DE ALGORITMOS MATEMATICOS FORMAR UMA MATRIZ DE IMAGEM QUE SERA POS-PROCESSADA NO CONSOLE DE AQUISICAO E MOSTRADA NO MONITOR EM FORMA DE IMAGEM DE DIAGNOSTICO MEDICO. IMPORTACAO DE PECAS DE REPOSICAO PARA MANUTENCAO DE PRODUTO DESCONTINUADO. PECA PARA UTILIZACAO NA MANUTENCAO DO TOMOGRAFO COMPUTADORIZADO MODELO AQUILION 64 TSX-101 A/H.	CANON MEDICAL SYSTEMS CORPORATION	CANON MEDICAL	PX74-06047*R 2		23/21
9022.90.91	PLACA DE CI PX74-06047*R 4 (MHR-BP), E COMPOSTA DE UMA PLACA DE CIRCUITO IMPRESSA MONTADA EM UM CHASSI METALICO, E CONTEM COMPONENTES ELETRONICOS DISCRETOS, ALEM DE PROCESSADORES, SLOTS DE CONEXAO, DISSIPADORES DE CALOR, E LEDS DE STATUS. APLICACAO: PECA HOMOLOGADA DO APARELHO DE TOMOGRAFIA COMPUTADORIZADA CANON, MODELO AQUILION 64 TSX-101 A/H, A PLACA DE CI PX74-06047*R 4 (MHR-BP) TEM A FUNCAO DE RECEBER DADOS VINDOS DAS PLACAS MHR-FC E DO SISTEMA DE DISCOS DE RECONSTRUCAO (RDD) E ATRAVES DE ALGORITMOS MATEMATICOS FORMAR UMA MATRIZ DE IMAGEM QUE SERA POS-PROCESSADA NO CONSOLE DE AQUISICAO E MOSTRADA NO MONITOR EM FORMA DE IMAGEM DE DIAGNOSTICO MEDICO. IMPORTACAO DE PECAS DE REPOSICAO PARA MANUTENCAO DE PRODUTO DESCONTINUADO. PECA PARA UTILIZACAO NA MANUTENCAO DO TOMOGRAFO COMPUTADORIZADO MODELO AQUILION 64 TSX-101 A/H.	CANON MEDICAL SYSTEMS CORPORATION	CANON MEDICAL	PX74-06047*R 4		23/21
9022.90.91	PEÇA PARA O TOMOGRAFO COMPUTADORIZADO, MODELO ALEXION ADVANCE EDITION TSX-034A, SENDO: PLACA DE CI PX74-08073*F 1, TRATA-SE DE UMA PLACA DE CIRCUITO IMPRESSO, CONTENDO COMPONENTES ELETRÔNICOS PARA CONVERSÃO ANALÓGICO-DIGITAL DE SINAIS E AMPLIFICADORES DE ÁUDIO, ALÉM DE INTERFACES DE ALIMENTAÇÃO, DADOS E ÁUDIO. APLICACAO: A PLACA DE CI PX74-08073*F 1 É UMA PEÇA HOMOLOGADA DO TOMOGRAFO COMPUTADORIZADO, MODELO ALEXION ADVANCE EDITION TSX-034A, TEM A FUNÇÃO NO SISTEMA DE CONVERTER UM SINAL DE ÁUDIO DIGITAL COM ORIGEM NO CONSOLE/SOFTWARE, EM UM SINAL DE ÁUDIO AMPLIFICADO, ALÉM DE AMPLIFICAR O SINAL VINDO DOS MICROFONES DO EQUIPAMENTO, E TENDO COMO SAÍDA OS FALANTES DISTRIBUÍDOS NA SALA DO CONSOLE E DO GANTRY, PARA INTERCOMUNICAÇÃO ENTRE O OPERADOR DO APARELHO E O PACIENTE.	CANON MEDICAL SYSTEMS CORPORATION	CANON MEDICAL	PX74-08073*F 1		20/22
9022.90.91	PLACA DE CI, PX74-08866*E 1 CONSISTE DE UMA PLACA DE CI CONTENDO DIVERSOS COMPONENTES ELETRÔNICOS ANALÓGICOS, DIGITAIS, PROCESSADORES, INTERFACE DE FIBRA OPTICA E UM SLOT PARA CONEXÃO AO BACKPLANE DO GABINETE REC BOX DO APARELHO. APLICAÇÃO: PECA HOMOLOGADA DO APARELHO DE TOMOGRAFIA CANON, MODELO ASTEION4, TSX-021B, O ITEM PLACA DE CI, PX74-08866*E 1 TEM A FUNÇÃO NO EQUIPAMENTO DE ATUAR COMO UMA INTERFACE DE DADOS ENTRE O GANTRY E O CONSOLE, SENDO UMA CONEXÃO DE FIBRA OPTICA, PARA MÁXIMA VELOCIDADE DE TRANSMISSÃO DOS DADOS ADQUIRIDOS NO GANTRY, E QUE SERÃO PRÉ-PROCESSADOS NO REC BOX PARA CONSTITUIR UMA MATRIZ DE IMAGEM DE DIAGNOSTICO MÉDICO.	CANON MEDICAL SYSTEMS CORPORATION	CANON MEDICAL	PX74-08866*E 1		36/23
9022.90.91	PLACA DE CI PX74-09505*G 2 (MHR-BP), E COMPOSTA DE UMA PLACA DE CIRCUITO IMPRESSA MONTADA EM UM CHASSI METALICO, E CONTEM COMPONENTES ELETRONICOS DISCRETOS, ALEM DE PROCESSADORES FPGA, SLOTS DE CONEXAO, DISSIPADORES DE CALOR, E LEDS DE STATUS. APLICACAO: PECA HOMOLOGADA DO APARELHO DE TOMOGRAFO COMPUTADORIZADO MODELO AQUILION 64 TSX-101 A/H, A PLACA DE CI PX74-09505*G 2 (MHR-BP), TEM A FUNCAO DE RECEBER DADOS VINDOS DAS PLACAS MHR-FC E DO SISTEMA DE DISCOS DE RECONSTRUCAO (RDD) E ATRAVES DE ALGORITMOS MATEMATICOS FORMAR UMA MATRIZ DE IMAGEM QUE SERA POS-PROCESSADA NO CONSOLE DE AQUISICAO E MOSTRADA NO MONITOR EM FORMA DE IMAGEM DE DIAGNOSTICO MEDICO. IMPORTACAO DE PECAS DE REPOSICAO PARA MANUTENCAO DE PRODUTO DESCONTINUADO. PECA PARA UTILIZACAO NA MANUTENCAO DO TOMOGRAFO COMPUTADORIZADO MODELO AQUILION 64 TSX-101 A/H.	CANON MEDICAL SYSTEMS CORPORATION	CANON MEDICAL	PX74-09505*G 2		23/21
9022.90.91	UNIDADE DE RECONSTRUCAO DE IMAGENS PX74-09549*F 1 E UMA UNIDADE DE PROCESSAMENTO DE DADOS, COMPOSTA POR UM GABINETE METALICO, FONTE, PLACA-MAE, UNIDADES DE MEMORIA RAM, PLACA DE VIDEO, UNIDADE DE MIDIA EXTERNA, UNIDADES DE DISCO RIGIDO, VENTILADORES E ENTRADAS DE SAIDAS DE DADOS E ALIMENTACAO. APLICACAO: PARTE HOMOLOGADA DO APARELHO DE TOMOGRAFIA COMPUTADORIZADA ASTEION SUPER 4 TSX-021B, O ITEM UNIDADE DE RECONSTRUCAO DE IMAGENS PX74-09549*F 1 E DE USO EXCLUSIVO DO APARELHO DE TOMOGRAFIA TEM A FUNCAO NO APARELHO DE CARREGAR O SOFTWARE OPERACIONAL E APLICATIVO DO APARELHO, ALEM DE SE CONECTAR COM OS PERIFERICOS DE INTERFACE COM O USUARIO E OS DEMAIS COMPONENTES DO EQUIPAMENTO, SENDO RESPONSAVEL POR COMANDAR TODAS AS PRINCIPAIS FUNCOES DO APARELHO DE TOMOGRAFIA, REALIZAR RECONSTRUCOES DE IMAGENS PRE-PROCESSADAS, ARMAZENAR IMAGENS DE DIAGNOSTICO POR IMAGEM E SE CONECTAR A REDE DO CLIENTE PARA ENVIO DE EXAMES.	CANON MEDICAL SYSTEMS CORPORATION	CANON MEDICAL	PX74-09549*F 1		42/23
9022.90.91	PLACA DE CI PX74-09747 2, COMPOSTA DE UMA PLACA DE CIRCUITO IMPRESSO CONSTITUÍDO DE CPU POWERPC, MEMÓRIAS RAM, CIRCUITOS INTEGRADOS, COMPONENTES DISCRETOS E CONECTORES DE ALIMENTAÇÃO E ENTRADA E SAÍDA DE DADOS. APLICACAO: A PLACA DE CI PX74-09747 2 É PEÇA HOMOLOGADA PARA O TOMOGRAFO COMPUTADORIZADO ASTEION MODELO ASTEION SUPER 4 EDITION TSX-021B/4 E POSSUÍ A FUNÇÃO DE GERENCIAR EM TEMPO REAL AS PLACAS DE RECONSTRUÇÃO MHRS CONTIDAS NO REC-BOX. PEÇA PARA TOMOGRAFO COMPUTADORIZADO ASTEION MODELO ASTEION SUPER 4 EDITION TSX-021B/4.	CANON MEDICAL SYSTEM CORPORATION	CANON MEDICAL	PX74-09747 2		43/21
9022.90.91	UNIDADE DE RECONSTRUCAO DE IMAGENS PX74-10442*A 1 E UM SERVIDOR (CPU), SENDO COMPOSTO POR UM CHASSIS METALICO, FONTE, VENTOINHAS DE VENTILACAO, LEDS DE STATUS, PLACA-MAE, PENTES DE MEMORIA RAM, FONTE DE ALIMENTACAO, SLOTS INTERNOS PARA EXPANSAO DE PLACAS OFFBOARD E INTERFACES DE DADOS E ALIMENTACAO. APLICACAO: PARTE HOMOLOGADA DO APARELHO DE TOMOGRAFIA COMPUTADORIZADA CANON, MODELO TSX-302A, O ITEM UNIDADE DE RECONSTRUCAO DE IMAGENS PX74-10442*A 1, E DE USO EXCLUSIVO DO APARELHO DE TOMOGRAFIA, E FAZ PARTE DO SISTEMA DE RECONSTRUCAO DE IMAGENS DO EQUIPAMENTO (REC-BOX), E TEM A FUNCAO DE CONECTAR AO GANTRY DO EQUIPAMENTO PARA RECEBIMENTO DOS DADOS PUROS DE AQUISICAO DO DAS (DETECTOR DE ESTADO SOLIDO) E EM SEGUIDA REALIZAR O PRE-PROCESSAMENTO PARA FORMACAO DE UMA MATRIZ DE IMAGEM DE DIAGNOSTICO MEDICO.	CANON MEDICAL SYSTEMS CORPORATION	CANON MEDICAL	PX74-10442*A 1		42/23
9022.90.91	PLACA DE CI MHR-DP PX74-10471*D 1 É COMPOSTA DE COMPONENTES ELETRÔNICOS DE SILÍCIO (RESISTORES, CAPACITORES, CIRCUITOS INTEGRADOS), MONTADOS SOBRE UMA PLACA DE CIRCUITO (PCB), COM UMA CONEXÃO RJ45 E LEDS DE STATUS EM UM CHASSI PARA INSTALAÇÃO EM RACK. APLICACAO: A PLACA DE CI MHR-DP PX74-10471*D 1 É PEÇA HOMOLOGADA DO APARELHO DE TOMOGRAFIA COMPUTADORIZADA CANON, MODELO AQUILION 64 TSX-101 A/C E TEM A PROCESSAR A INFORMAÇÃO ARMAZENADA EM DISCOS DE RAW-DATA, E ATRAVÉS DE ALGORITMOS MATEMÁTICOS, FORMAR UMA MATRIZ DE IMAGEM, PARA SER PÓS-PROCESSADA E MOSTRADA EM FORMA DE DIAGNÓSTICO MÉDICO NO SOFTWARE DO APARELHO. PEÇA PARA UTILIZACAO NA MANUTENCAO DO TOMOGRAFO COMPUTADORIZADO MODELO AQUILION 64 TSX-101 A/C.	CANON MEDICAL SYSTEMS CORPORATION	CANON MEDICAL	PX74-10471*D 1		27/22
9022.90.91	PEÇA PARA TOMOGRAFO COMPUTADORIZADO ASTEION MODELO ASTEION SUPER 4 EDITION TSX-021B/4, SENDO: PLACA DE CI PX74-10472*D 1, COMPOSTA DE UMA PLACA DE CIRCUITO IMPRESSA MONTADA EM UM CHASSI METALICO, E CONTÉM COMPONENTES ELETRÔNICOS DISCRETOS, ALÉM DE PROCESSADORES FPGA, SLOTS DE CONEXÃO, DISSIPADORES DE CALOR, E LEDS DE STATUS. APLICACAO: PECA HOMOLOGADA DO APARELHO DE TOMOGRAFIA COMPUTADORIZADA CANON, MODELO ASTEION SUPER 4 EDITION TSX-021B/4, A PLACA CI PX74- 10472*D 1 (MHR-BP), TEM A FUNÇÃO DE RECEBER DADOS VINDOS DAS PLACAS MHR-FC E DO SISTEMA DE DISCOS DE RECONSTRUÇÃO (RDD) E ATRAVÉS DE ALGORITMOS MATEMÁTICOS FORMAR UMA MATRIZ DE IMAGEM QUE SERÁ PÓS PROCESSADA NO CONSOLE DE AQUISIÇÃO E MOSTRADA NO MONITOR EM FORMA DE IMAGEM DE DIAGNÓSTICO MÉDICO.	CANON MEDICAL SYSTEMS CORPORATION	CANON MEDICAL	PX74-10472*D 1		15/22
9022.90.91	PLACA DE CI PX74-10472*D 2, COMPOSTA DE UMA PLACA DE CIRCUITO IMPRESSA MONTADA EM UM CHASSI METALICO, E CONTEM COMPONENTES ELETRONICOS DISCRETOS, ALEM DE PROCESSADORES FPGA, SLOTS DE CONEXAO, DISSIPADORES DE CALOR E LEDS DE STATUS. APLICACAO: PECA HOMOLOGADA DO TOMOGRAFO COMPUTADORIZADO ASTEION MODELO ASTEION SUPER 4 EDITION TSX-021B/4, SENDO: PLACA DE CI PX74-10472*D 2 TEM A FUNCAO DE RECEBER DADOS VINDOS DAS PLACAS MHR-FC E DO SISTEMA DE DISCOS DE RECONSTRUCAO (RDD) E ATRAVES DE ALGORITMOS MATEMATICOS FORMAR UMA MATRIZ DE IMAGEM QUE SERA POS-PROCESSADA NO CONSOLE DE AQUISICAO E MOSTRADA NO MONITOR EM FORMA DE IMAGEM DE DIAGNOSTICO MEDICO. PECA PARA TOMOGRAFO COMPUTADORIZADO ASTEION MODELO ASTEION SUPER 4 EDITION TSX-021B/4.	CANON MEDICAL SYSTEMS CORPORATION	CANON MEDICAL	PX74-10472*D 2		32/22
9022.90.91	UNIDADE DE RECONSTRUCAO DE IMAGENS PX74-10483*B 1 E UM SERVIDOR (CPU), SENDO COMPOSTO POR UM CHASSIS METALICO, FONTE, VENTOINHAS DE VENTILACAO, LEDS DE STATUS, PLACA-MAE, PENTES DE MEMORIA RAM, FONTE DE ALIMENTACAO, SLOTS INTERNOS PARA EXPANSAO DE PLACAS OFFBOARD E INTERFACES DE DADOS E ALIMENTACAO. APLICACAO: PARTE HOMOLOGADA DO APARELHO DE TOMOGRAFIA COMPUTADORIZADA CANON, MODELO TSX-303A, O ITEM UNIDADE DE RECONSTRUCAO DE IMAGENS PX74-10483*B 1, E DE USO EXCLUSIVO DO APARELHO DE TOMOGRAFIA, E FAZ PARTE DO SISTEMA DE RECONSTRUCAO DE IMAGENS DO EQUIPAMENTO (REC-BOX), E TEM A FUNCAO DE CONECTAR AO GANTRY DO EQUIPAMENTO PARA RECEBIMENTO DOS DADOS PUROS DE AQUISICAO DO DAS (DETECTOR DE ESTADO SOLIDO) E EM SEGUIDA REALIZAR O PRE-PROCESSAMENTO PARA FORMACAO DE UMA MATRIZ DE IMAGEM DE DIAGNOSTICO MEDICO.	CANON MEDICAL SYSTEMS CORPORATION	CANON MEDICAL	PX74-10483*B 1		42/23
9022.90.91	PLACA DE CI PX74-10680*H 1 CONSISTE DE UMA PLACA DE CI DO TIPO PCIE, PARA CONEXÃO COM UM SLOT EM PLACA-MÃE COMPATIVEL, CONTENDO DIVERSOS COMPONENTES ELETRÔNICOS ANALÓGICOS E DIGITAIS, MÓDULOS FPGA, VENTOINHAS E CONEXÃO PARA ALIMENTAÇÃO. APLICAÇÃO: PEÇA HOMOLOGADA DO APARELHO DE TOMOGRAFIA CANON, MODELO ALEXION ADVANCE, TSX-034A, O ITEM PLACA DE CI PX74-10680*H 1 TEM A FUNÇÃO NO APARELHO DE PARTICIPAR DO SISTEMA DE RECONSTRUÇÃO DE IMAGENS, EXECUTANDO DIVERSOS ALGORITMOS MATEMÁTICOS PARA TRANSFORMAR OS DADOS ADQUIRIDOS E PRÉ-PROCESSADOS NO GANTRY DO APARELHO EM UMA MATRIZ DE IMAGEM PARA SER PÓS-PROCESSADA E MOSTRADA COMO UMA IMAGEM DE DIAGNOSTICO MÉDICO NO CONSOLE DO APARELHO.	CANON MEDICAL SYSTEMS CORPORATION	CANON MEDICAL	PX74-10680*H 1		36/23
9022.90.91	UNIDADE DE RECONSTRUCAO DE IMAGENS PX74-10840*B 1 E UM PC DO TIPO SERVIDOR (CPU), SENDO COMPOSTO POR UM CHASSIS METALICO, FONTE, VENTOINHAS DE VENTILACAO, LEDS DE STATUS, PLACA-MAE, PENTES DE MEMORIA RAM, FONTE DE ALIMENTACAO, SLOTS INTERNOS PARA EXPANSAO DE PLACAS OFFBOARD E INTERFACES DE DADOS E ALIMENTACAO. APLICACAO: PECA HOMOLOGADA DO APARELHO DE TOMOGRAFIA COMPUTADORIZADA CANON, MODELO AQUILION CXL ¿ TSX-101A/Q, O ITEM UNIDADE DE PROCESSAMENTO DE DADOS PX74-10840*B 1, FAZ PARTE DO SISTEMA DE RECONSTRUCAO DE IMAGENS DO EQUIPAMENTO (REC-BOX), E TEM A FUNCAO DE CONECTAR AO GANTRY DO EQUIPAMENTO PARA RECEBIMENTO DOS DADOS PUROS DE AQUISICAO DO DAS (DETECTOR DE ESTADO SOLIDO) E EM SEGUIDA REALIZAR O PRE-PROCESSAMENTO PARA FORMACAO DE UMA MATRIZ DE IMAGEM DE DIAGNOSTICO MEDICO.	CANON MEDICAL SYSTEMS CORPORATION	CANON MEDICAL	PX74-10840*B 1		05/24
9022.90.91	UNIDADE DE RECONSTRUCAO DE IMAGENS. E UMA UNIDADE DE PROCESSAMENTO DE DADOS, COMPOSTA POR UM GABINETE METALICO, FONTE, PLACA-MAE, UNIDADES DE MEMORIA RAM, PLACA DE VIDEO, MULTIPLOS CONECTORES DE EXPANSAO (SLOTS), UNIDADE DE MIDIA EXTERNA, UNIDADES DE DISCO RIGIDO, VENTILADORES E ENTRADAS DE SAÍDAS DE DADOS E ALIMENTACAO. APLICACAO: PARTE HOMOLOGADA E DE USO EXCLUSIVO DO APARELHO DE TOMOGRAFIA COMPUTADORIZADA MODELO AQUILION 64, TSX-101A, O ITEM UNIDADE DE RECONSTRUCAO DE IMAGENS TEM A FUNCAO NO APARELHO DE CARREGAR O SOFTWARE OPERACIONAL E APLICATIVO DO APARELHO, ALEM DE SE CONECTAR COM OS PERIFERICOS DE INTERFACE COM O USUARIO E OS DEMAIS COMPONENTES DO EQUIPAMENTO, SENDO RESPONSAVEL POR COMANDAR TODAS AS PRINCIPAIS FUNCOES DO APARELHO DE TOMOGRAFIA, REALIZAR RECONSTRUCAO, POS-PROCESSAMENTO E ARMAZENAR IMAGENS DE DIAGNOSTICO POR IMAGEM E SE CONECTAR A REDE DO CLIENTE PARA ENVIO DE EXAMES POS-PROCESSADOS.	CANON MEDICAL SYSTEMS CORPORATION	CANON MEDICAL	PX74-10926*C 2		47/23
9022.90.91	PLACA DE CI DO TIPO PCIE, PARA CONEXÃO COM UM SLOT EM PLACA-MÃE COMPATIVEL, CONTENDO DIVERSOS COMPONENTES ELETRÔNICOS ANALÓGICOS E DIGITAIS, MÓDULOS FPGA, VENTOINHAS E CONEXÃO PARA ALIMENTAÇÃO. APLICAÇÃO: PEÇA HOMOLOGADA DO APARELHO DE TOMOGRAFIA CANON, MODELO ALEXION ADVANCE, TSX-034A, O ITEM PLACA DE CI PX74-11373*E 1 TEM A FUNÇÃO NO APARELHO DE PARTICIPAR DO SISTEMA DE RECONSTRUÇÃO DE IMAGENS, EXECUTANDO DIVERSOS ALGORITMOS MATEMÁTICOS PARA TRANSFORMAR OS DADOS ADQUIRIDOS E PRÉ-PROCESSADOS NO GANTRY DO APARELHO EM UMA MATRIZ DE IMAGEM PARA SER PÓS-PROCESSADA E MOSTRADA COMO UMA IMAGEM DE DIAGNOSTICO MÉDICO NO CONSOLE DO APARELHO.	CANON MEDICAL SYSTEMS CORPORATION	CANON MEDICAL	PX74-11373*E 1		38/23
9022.90.91	PLACA DE CI GCIFA-D3, PX74-13064*B 1, É COMPOSTA POR COMPONENTES ELETRÔNICOS DISCRETOS E INTEGRADOS, DISSIPADORES DE CALOR E CONEXÃO PARA TRANSMISSÃO DE DADOS EM FIBRA ÓPTICA, MONTADAS SOBRE UMA PLACA DE CIRCUITO IMPRESSA (PCB). APLICAÇÃO: PEÇA HOMOLOGADA DO APARELHO DE TOMOGRAFIA COMPUTADORIZADA CANON, MODELO ALEXION ADVANCE EDITION TSX-034A, A PLACA DE CI GCIFA-D3 PX74-13064*B 1 TEM A FUNÇÃO DE TRANSMITIR DOS DADOS EM FORMATO RAW-DATA DO GANTRY PARA O CONSOLE, PARA POSTERIOR PROCESSAMENTO E FORMAÇÃO DE UMA IMAGEM DE DIAGNÓSTICO MÉDICO. PEÇA PARA UTILIZACAO NA MANUTENCAO DO EQUIPAMENTO DE TOMOGRAFO COMPUTADORIZADO, MODELO ALEXION ADVANCE EDITION TSX-034A.	CANON MEDICAL SYSTEMS CORPORATION	CANON MEDICAL	PX74-13064*B 1		22/21
9022.90.91	PLACA DE CI PX74- 13064*B 1, CONSISTE NUMA PLACA DE CIRCUITO IMPRESSO, COMPOSTA POR COMPONENTES ELETRONICOS DISCRETOS, CIRCUITOS INTEGRADOS, LEDS, PROCESSADORES, DISSIPADORES DE CALOR E INTERFACES DE CONEXAO DO TIPO SLOT, ALIMENTACAO E DE FIBRA OPTICA. APLICACAO: PECA HOMOLOGADA DO TOMOGRAFO COMPUTADORIZADO, MODELO AQUILION START (TSX-037A), SENDO: PLACA DE CI PX74-13064*B 1 TEM A FUNCAO NO APARELHO DE UMA INTERFACE DE DADOS ENTRE O GANTRY E O CONSOLE, DE MODO QUE OS DADOS ADQUIRIDOS PELO ESCANEAMENTO DO PACIENTE POSSAM SER PRE-PROCESSADOS E ENVIADOS AO CONSOLE PARA CONSTITUIR UMA IMAGEM DE DIAGNOSTICO MÉDICO. PECA PARA O TOMOGRAFO COMPUTADORIZADO, MODELO AQUILION START (TSX-037A)	CANON MEDICAL SYSTEMS CORPORATION	CANON MEDICAL	PX74-13064*B 1 (TSX-037A)		32/21
9022.90.91	UNIDADE DE RECONSTRUCAO DE IMAGENS PX74-14339 1 E UM PC DO TIPO SERVIDOR MONTADO EM RACK, COMPOSTO DE GABINETE METALICO, VENTILADORES, FONTES DE ALIMENTACAO, PLACA-MAE, PENTES DE MEMORIA RAM, INTERFACES DE ALIMENTACAO E DADOS, SLOTS PARA INSTALACAO DE PLACAS DO TIPO OFF-BOARD, DENTRE OUTROS. APLICACAO: PARTE HOMOLOGADA DO APARELHO DE TOMOGRAFIA COMPUTADORIZADA CANON, MODELO AQUILION PRIME SP TSX-303B, O ITEM UNIDADE DE RECONSTRUCAO DE IMAGENS PX74-14339 1 E DE USO EXCLUSIVO DO APARELHO DE TOMOGRAFIA, E FAZ PARTE DO SISTEMA DE RECONSTRUCAO DE IMAGENS DO EQUIPAMENTO (REC-BOX), E TEM A FUNCAO DE CONECTAR AO GANTRY DO EQUIPAMENTO PARA RECEBIMENTO DOS DADOS PUROS DE AQUISICAO DO DAS (DETECTOR DE ESTADO SOLIDO) E EM SEGUIDA REALIZAR O PRE-PROCESSAMENTO PARA FORMACAO DE UMA MATRIZ DE IMAGEM DE DIAGNOSTICO MEDICO.	CANON MEDICAL SYSTEMS CORPORATION	CANON MEDICAL	PX74-14339 1		43/23
9022.90.91	PECA PARA TOMOGRAFO COMPUTADORIZADO ASTEION MODELO ASTEION SUPER 4 EDITION TSX-021B/4, SENDO: UNIDADE OTICA PX79-11825*F 2, COMPOSTA DE UMA ESTRUTURA EM ALUMINIO, MOTORES DE PASSO E FILTROS METALICOS. APLICACAO: A UNIDADE OTICA PX79-11825*F 2 E PECA HOMOLOGADA DO TOMOGRAFO COMPUTADORIZADO ASTEION MODELO ASTEION SUPER 4 EDITION TSX-021B/4 E POSSUI A FUNCAO DE CONDICIONAR O FEIXE DE RAIOS-X EMITIDO PELO EQUIPAMENTO, PERMITINDO A CORRETA EXPOSICAO DO PACIENTE PARA A AQUISICAO DE IMAGENS DE DIAGNOSTICO MEDICO.	CANON MEDICAL SYSTEMS CORPORATION	CANON MEDICAL	PX79-11825*F 2		41/22
9022.90.91	PLACA DE CI PX79-20713*F 1 CONSISTE POR UMA PLACA DE CIRCUITO IMPRESSA GCIFV3 COMPOSTA POR DIVERSOS COMPONENTES ELETRONICOS ANALOGICOS E DIGITAIS, CONEXOES DE ENERGIA E DADOS E CONEXAO PARA PLACAS DE CIRCUITO IMPRESSO GCIF-D QUE FARAO INTERFACE COM O CONSOLE DO EQUIPAMENTO. APLICACAO: PECA HOMOLOGADA E DE USO EXCLUSIVO DO APARELHO DE TOMOGRAFIA COMPUTADORIZADA CANON, MODELO AQUILION 64, TSX-101A/H, O ITEM PLACA DE CI PX79-20713*F 1 (GCIFV3) TEM A FUNCAO NO APARELHO DE FUNCIONAR COMO UMA INTERFACE DE DADOS ENTRE O GANTRY E O CONSOLE DO EQUIPAMENTO, PARA TRANSMISSAO DE DADOS RAW PUROS QUE SERAO AS BASES PARA A FORMACAO DE UMA MATRIZ DE IMAGEM DE DIAGNOSTICO MEDICO.	CANON MEDICAL SYSTEMS CORPORATION	CANON MEDICAL	PX79-20713*F 1		04/24
9022.90.91	UNIDADE DE PLACA DE CI PX79-25504*H-1 É COMPOSTA DE UMA CAIXA METÁLICA, PLACA DE CIRCUITO IMPRESSO MONTADA INTERNAMENTE CONSTITUÍDO DE ACOPLADORES ÓPTICOS, CIRCUITOS INTEGRADOS E CONECTORES DE ALIMENTAÇÃO E DE SINAIS. APLICAÇÃO: A UNIDADE DE PLACA DE CI PX79-25504*H 1 É UMA PEÇA HOMOLOGADA DO TOMOGRAFO COMPUTADORIZADO, MODELO AQUILION ONE TSX-301A E POSSUÍ A FUNÇÃO DE INTERFACE PARA O SISTEMA DE AQUISIÇÃO DE DADOS DO DETECTOR DE RAIOS-X, CONTROLE DOS MECANISMOS ÓPTICOS (COLIMADOR, FILTRO DE RAIOS-X, PROJETOR DE POSICIONAMENTO DE PACIENTE) E CONTROLE DO GERADOR DE RAIOS-X. PEÇA PARA O TOMOGRAFO COMPUTADORIZADO, MODELO AQUILION ONE TSX-301A.	CANON MEDICAL SYSTEMS CORPORATION	CANON MEDICAL	PX79-25504*H 1		37/21
9022.90.91	PLACA DE CI ACC, PX79-37165*J 4 É COMPOSTO POR UMA PLACA DE CIRCUITO IMPRESSO, CONTENDO COMPONENTES ANALÓGICOS E DIGITAIS, PROCESSADOR, INTERFACES DE DADOS E ALIMENTAÇÃO E PONTOS PARA FIXAÇÃO DA PLACA NO GANTRY DO APARELHO DE TOMOGRAFIA. APLICAÇÃO: PEÇA HOMOLOGADA DO APARELHO DE TOMOGRAFIA COMPUTADORIZADA CANON, MODELO AQUILION TSX-303A, O ITEM PLACA DE CI ACC, PX79-37165*J 4 (ACC) TEM A FUNÇÃO NO APARELHO DE COMANDAR O ACIONAMENTO DA UNIDADE ÓPTICA (COLIMADOR) DO GANTRY, PARA REGULAR O FEIXE DE EXPOSIÇÃO DE RAIOS-X NO PACIENTE, ALÉM DE ACIONAR OS LASERS DE POSICIONAMENTO DO PACIENTE.	CANON MEDICAL SYSTEMS DO BRASIL LTDA	CANON MEDICAL	PX79-37165*J 4		41/23
9022.90.91	PLACA DE CI PX79-37167*K 4, UNIDADE COMPOSTA DE UMA CAIXA METÁLICA, PLACA DE CIRCUITO IMPRESSO MONTADA INTERNAMENTE CONSTITUÍDO DE ACOPLADORES ÓPTICOS , CIRCUITOS INTEGRADOS E CONECTORES DE ALIMENTAÇÃO E DE SINAIS. APLICACAO: A PLACA DE CI PX79-37167*K 4 É UMA PEÇA HOMOLOGADA PARA O TOMOGRAFO COMPUTADORIZADO, MODELO AQUILION ONE TSX-301C, UTILIZADA PARA A INTERFACE ENTRE O CONSOLE E O GANTRY, TEM A FUNÇÃO DE TRANSMISSÃO DE DADOS.	CANON MEDICAL SYSTEMS CORPORATION	CANON MEDICAL	PX79-37167*K 4		42/21
9022.90.91	PLACA DE CIRCUITO IMPRESSO COMPOSTA POR DIVERSOS COMPONENTES ELETRONICOS, PROCESSADORES, ALEM DE INTERFACES DE ALIMENTACAO E DADOS. APLICACAO: PECA HOMOLOGADA DO APARELHO DE TOMOGRAFIA COMPUTADORIZADA CANON, MODELO AQUILION START TSX-037A, A PLACA DE CI PX79-37465*O 1 TEM A FUNCAO NO EQUIPAMENTO DE SER UMA INTERFACE DE DADOS ENTRE A PARTE ROTATIVA DO GANTRY E A PARTE ESTACIONARIA, FICANDO ESTE NA PARTE ESTACIONARIA E SE COMUNICA COM O CONSOLE DO EQUIPAMENTO PARA FUNCAO DE RECEPCAO DE DADOS DO DETECTOR DO EQUIPAMENTO, ALEM DE ENVIAR SINAIS DE CONTROLE PARA A PARTE ROTATIVA.	CANON MEDICAL SYSTEMS CORPORATION	CANON MEDICAL	PX79-37465*O 1		15/23
9022.90.91	PEÇA PARA O TOMOGRAFO COMPUTADORIZADO, MODELO ALEXION ADVANCE EDITION TSX-034A, SENDO: UNIDADE PLACA DE CI PX79-51761*B 1 OP CONTA, COMPOSTA DE UMA CAIXA METÁLICA, PLACA DE CIRCUITO IMPRESSO MONTADA INTERNAMENTE CONSTITUÍDO DE ACOPLADORES ÓPTICOS, CIRCUITOS INTEGRADOS, DIODOS EMISSORES DE LUZ E CONECTORES DE ALIMENTAÇÃO E DE SINAIS. APLICACAO: PEÇA HOMOLOGADA DO TOMOGRAFO COMPUTADORIZADO, MODELO ALEXION ADVANCE EDITION TSX-034A, UTILIZADA PARA A INTERFACE ENTRE O CONSOLE E O GANTRY, TEM A FUNÇÃO DE TRANSMISSÃO DE DADOS.	CANON MEDICAL SYSTEMS CORPORATION	CANON MEDICAL	PX79-51761*B 1		15/22
9022.90.91	PECA PARA O TOMOGRAFO COMPUTADORIZADO, MODELO AQUILION PRIME TSX-303A, SENDO: PLACA DE CI PX79-51789*C 1 COMPOSTA POR UMA PLACA DE CIRCUITO IMPRESSO, CONTENDO COMPONENTES ANALOGICOS E DIGITAIS, PROCESSADOR, INTERFACES DE DADOS E ALIMENTACAO E PONTOS PARA FIXACAO DA PLACA NO GANTRY DO APARELHO DE TOMOGRAFIA. APLICACAO: A PLACA DE CI PX79-51789*C 1 E PECA HOMOLOGADA PARA O TOMOGRAFO COMPUTADORIZADO, MODELO AQUILION PRIME TSX-303A, TEM A FUNCAO NO APARELHO DE COMANDAR O ACIONAMENTO DA UNIDADE OPTICA (COLIMADOR) DO GANTRY, PARA REGULAR O FEIXE DE EXPOSICAO DE RAIOS-X NO PACIENTE, ALEM DE ACIONAR OS LASERS DE POSICIONAMENTO DO PACIENTE.	CANON MEDICAL SYSTEMS CORPORATION	CANON MEDICAL	PX79-51789*C 1		40/22
9022.90.91	PLACA DE CIRCUITO IMPRESSO, COM DIVERSOS COMPONENTES ELETRÔNICOS ANALÓGICOS E DIGITAIS, DIP SWITCHS, DISPLAYS DE DE LED DE 7 SEGMENTOS E INTERFACES DE ALIMENTAÇÃO E DE DADOS PARA SE CONECTAR AO GANTRY DO APARELHO DE TOMOGRAFIA CANON. APLICAÇÃO: PECA HOMOLOGADA E DE USO EXCLUSIVO DO APARELHO DE TOMOGRAFIA CANON, MODELO AQUILION ONE GENESIS ¿ TSX-305A, O ITEM PLACA DE CI PX79-60100*D 1 (PLACA ACC3) TEM A FUNÇÃO NO APARELHO DE CONTROLAR O SISTEMA DE COLIMAÇÃO DO FEIXE DE RAIOS-X DO EQUIPAMENTO, E TAMBÉM DO SISTEMA DE PROJETORES LASERS, SENDO DE VITAL IMPORTÂNCIA PARA O ACIONAMENTO CORRETO DURANTE O EXAME DE TOMOGRAFIA COMPUTADORIZADA.	CANON MEDICAL SYSTEMS CORPORATION	CANON MEDICAL	PX79-60100*D 1		01/24
9022.90.91	PEÇA PARA O TOMOGRAFO COMPUTADORIZADO, MODELO AQUILION PRIME TSX-303A, SENDO: PLACA DE CI PX79-62607*E 1, TRATA-SE DE UMA PLACA DE CIRCUITO IMPRESSO, CONTENDO COMPONENTES ELETRÔNICOS E PROCESSADORES, INTERFACE DE ALIMENTAÇÃO E DADOS, E DISPLAYS DE LED DE 7 SEGMENTOS. APLICACAO: A PLACA DE CI PX79-62607*E 1 É PEÇA HOMOLOGADA DO TOMOGRAFO COMPUTADORIZADO, MODELO AQUILION PRIME TSX-303A E POSSUÍ A FUNÇÃO NO EQUIPAMENTO DE FAZER PARTE DO SISTEMA DE COMUNICAÇÃO E CONTROLE, TENDO PRINCIPAL ATUAÇÃO NO CONJUNTO ÓPTICO DO APARELHO PARA CONTROLAR A FILTRAGEM DE RAIOSX, E NO ACIONAMENTO DOS LASERS DE POSICIONAMENTO.	CANON MEDICAL SYSTEMS CORPORATION	CANON MEDICAL	PX79-62607*E 1		20/22
9022.90.91	PECA PARA O TOMOGRAFO COMPUTADORIZADO, MODELO AQUILION START (TSX-037A), SENDO: PLACA DE CI OPCONTA PX79-68512*C 2, PLACA DE CIRCUITO IMPRESSO COMPOSTA POR COMPONENTES ELETRANICOS ANALOGICOS E DIGITAIS, PROCESSADORES, INTERFACES DE DADOS E ENERGIA, LEDS DE STATUS, DIPS SWITCHS PARA CONFIGURACAO, DENTRE OUTROS COMPONENTES ELETRANICOS. APLICACAO: A PLACA DE CI OPCONTA PX79-68512*C 2, E PECA HOMOLOGADA PARA O TOMOGRAFO COMPUTADORIZADO, MODELO AQUILION START (TSX-037A) TEM A FUNCAO NO APARELHO DE SER UMA INTERFACE DE DADOS E SINAIS ENTRE A PARTE ROTATIVA DO GANTRY E A PARTE EXTERNA DO EQUIPAMENTO, SE COMUNICANDO COM OUTROS MODULOS E PLACAS DE CI, ATUANDO COMO UMA DAS UNIDADES DE CONTROLE DO APARELHO.	CANON MEDICAL SYSTEMS CORPORATION	CANON MEDICAL	PX79-68512*C 2		44/22
9022.90.91	PEÇA PARA O TOMOGRAFO COMPUTADORIZADO, MODELO AQUILION LIGHTNING (TSX-035A), SENDO: PLACA DE CI GMSC2 V.10 PX79-73613 1, TRATA-SE DE UMA PLACA DE CI IMPRESSA, CONTENDO COMPONENTES ELETRÔNICOS E SEMICONDUTORES, PROCESSADORES, CONEXÕES DE DADOS E ALIMENTAÇÃO, BATERIA PARA BACKUP DA BIOS E FIRMWARE INTEGRADO NA PLACA. APLICACAO: A PLACA DE CI GMSC2 V.10 PX79-73613 1 É UMA PEÇA HOMOLOGADA PARA O TOMOGRAFO COMPUTADORIZADO, MODELO AQUILION LIGHTNING (TSX-035A), TEM FUNÇÃO DE ACIONAR E COMANDAR AS FUNÇÕES DE MOVIMENTAÇÕES DIVERSAS, COMUNICAÇÃO E DISPARO DE RAIOS-X DO GANTRY DO APARELHO, SENDO UMA INTERFACE DE COMANDO ENTRE ESTE E O CONSOLE (CPU) E SEU RESPECTIVO SOFTWARE.	CANON MEDICAL SYSTEMS CORPORATION	CANON MEDICAL	PX79-73613 1		15/22
9022.90.91	PLACA DE CI PX79-73615*A 1 E COMPOSTO POR UMA PLACA DE CIRCUITO IMPRESSO, CONTENDO COMPONENTES ANALOGICOS E DIGITAIS, PROCESSADOR, INTERFACES DE DADOS E ALIMENTACAO E PONTOS PARA FIXACAO DA PLACA NO GANTRY DO APARELHO DE TOMOGRAFIA. APLICACAO: PEÇA HOMOLOGADA DO APARELHO DE TOMOGRAFIA COMPUTADORIZADA CANON, MODELO AQUILION TSX-303A, O ITEM PLACA DE CI PX79-73615*A 1 (ACC2+) TEM A FUNCAO NO APARELHO DE COMANDAR O ACIONAMENTO DA UNIDADE OPTICA (COLIMADOR) DO GANTRY, PARA REGULAR O FEIXE DE EXPOSICAO DE RAIOS-X NO PACIENTE, ALEM DE ACIONAR OS LASERS DE POSICIONAMENTO DO PACIENTE. PEÇA PARA O TOMOGRAFO COMPUTADORIZADO, MODELO AQUILION PRIME TSX-303A.	CANON MEDICAL SYSTEMS CORPORATION	CANON MEDICAL	PX79-73615*A 1		28/23
9022.90.91	UNIDADE OPTICA PX79-75414 2, TRATA-SE DE UM MODULO COMPOSTO DE UM CHASSI METALICO, DOIS MOTORES DE PASSO, DOIS FOTOSSENSORES, BLOCOS E LAMINAS DE METAL. APLICACAO: PECA HOMOLOGADA PARA O TOMOGRAFO COMPUTADORIZADO, MODELO AQUILION START (TSX-037A), A UNIDADE OPTICA PX79-75414 2 TEM A FUNCAO NO APARELHO DE COLIMACAO E FILTRAGEM DO RAIO-X EMITIDO PELA AMPOLA (TUBO DE RAIOS-X). PECA PARA O TOMOGRAFO COMPUTADORIZADO, MODELO AQUILION START (TSX-037A).	CANON MEDICAL SYSTEMS CORPORATION	CANON MEDICAL	PX79-75414 2		33/21
9022.90.91	PLACA DE CIRCUITO IMPRESSO (PCB), PARA UMA TENSAO DE 48 VOLTS, COM DIMENSAO APROXIMADAMENTE DE 400 MILIMETROS, INSTALADA NO PORTICO (GANTRY) DO APARELHO, RESPONSAVEL PELO CONTROLE DO SISTEMA DE AQUISICAO DE DADOS, PROPRIA PARA SER UTILIZADA EM APARELHOS DE TOMOGRAFIA COMPUTADORIZADA (CT) DA MARCA GE MODELOS OPTIMA CT660 E 660 GANTRY P2, PARA USO MEDICO-HOSPITALAR EM SAUDE HUMANA	GE PRECISION HEALTHCARE LLC	GE PRECISION HEALTHCARE LLC	SDCB BD ASSY		11/24
9022.90.91	DETECTOR ULTRADRY EDS UTILIZADO PARA INTERPRETACAO MAIS RAPIDA E PRECISA DE RAIOS-X. FORNECE RESOLUCAO SUPERIOR COM TAXAS DE COLETA INCRIVELMENTE ALTAS PARA O APARELHO DE RAIO-X THERMO SCIENTIFIC TM PATHFINDER TM.	THERMO ELECTRON SCIENTIFIC INSTRUMENTS LLC	THERMO SCIENTIFIC	ULTRADRY EDS DETECTOR		30/21
9022.90.91	PAINEL DETECTOR DE IMAGEM DE RAIOS-X DIGITAL, COM BASE EM SENSORES DE SILICIO AMORFOS DE 16", COM TAMANHO DE PIXEL DE 400 MICROMETRO, DIMENSAO DE IMAGEM DE 1024 X 1024 PIXELS, 16 BITS, RANGE DE ENERGIA DE 40 KEV - 15 MEV, MARCA: VAREX IMAGING DBA PERKINELMER, PARA SER INSTALADO NO EQUIPAMENTO MEDICO ACELERADOR LINEAR DIGITAL PARA TRATAMENTO DE RADIOTERAPIA, MODELO SYNERGY, DA MARCA ELEKTA.	VAREX IMAGING CORP. DBA PERKINELMER MEDICAL IMAGING, LLC	VAREX IMAGING DBA PERKINELMER	XRD 1640 AN		07/20
9022.90.91	FONTE DE RAIO X DE 70 X 175 X 110 MM , SONDA :DIAMETRO DE 3,2MM COMPRIMENTO 100MM, COMPOSTO NITRETO DE CROMO, PESO 1,62KG; APLICACAO: EMISSAO DE RAIO X PARA TRATAMENTOS DE RADIOTERAPIA INTRAOPERATORIA DO SISTEMA INTRABEAM. ACONDICIONADO EM CONTAINER DE ARMAZENAMENTO DE ACESSORIOS PARA O SISTEMA INTRABREAM (P/N 000000-2519-325), NOME TECNICO PRODUTO PRINCIPAL: SISTEMA DE RADIOTERAPIA.	CARL ZEISS MEDITEC AG - OBERKOCHEN	CARL ZEISS	XRS 4		19/24
9023.00.00	BARREIRA DE PROTECAO HIGIENICA/VALVULAS DESCARTAVEIS PARA USAR COM MASCARAS DE TREINAMENTO	PRESTAN INC	PRESTAN	100766-PPA-10		33/19
9023.00.00	MODELO DE CABECA PARA TREINAMENTO DE GERENCIAMENTO DE VIAS AEREAS (INTUBACAO) - MODELO ADULTO	SIMULAIDS USA	SIMULAIDS	101-502		33/19
9023.00.00	KIT COMPLEMENTA (PERNAS E BRACOS) PARA TORNAR O MANEQUIM AMBU "TORSO" EM "CORPO INTEIRO"	AMBU USA	AMBU	234000706		33/19
9023.00.00	SIMULADOR SKILLS DA VINCI - INTUITIVE SURGICAL - HARDWARE ELETRÔNICO QUE INTERAGE COM O CONSOLE DO CIRURGIÃO DO SISTEMA ROBÓTICO DA VINCI SI 3000. TEM A FUNÇÃO DE FORNECER UMA PLATAFORMA, EM AMBIENTE VIRTUAL, PARA APRIMORAÇÃO DAS HABILIDADES EM CIRURGIA ROBÓTICA, ATRAVÉS DE EXERCÍCIOS DE SIMULAÇÃO. É PROJETADO PARA PERMITIR QUE OS CIRURGIÕES USEM O CONSOLE DO CIRURGIÃO DO SISTEMA ROBÓTICO PARA PRATICAR AS HABILIDADES NECESSÁRIAS DE CONTROLE AOS INSTRUMENTOS UTILIZADOS EM PROCEDIMENTOS CIRÚRGICOS COM MAIS SEGURANÇA. SISTEMA DE ARMAZENAMENTO: DISCO RÍGIDO 2.5" IN. CAPACIDADE: 500 GB. INTERFACE DE COMUNICAÇÃO: SATA 3GB/S. AUTONOMIA: CACHE DE 16MB / 7200 RPM. CPU: INTEL CORE I7. VELOCIDADE MAXIMA: 2.66 GHZ. DMI/FDI. L2 CACHE: 4 MB. CHIPSET: INTEL 5 SERIES CHIPSET (QM57). BIOS: AMI EFI 64 MBIT SPI. TECNOLOGIA: DDR3 800/1066. CAPACIDADE MÁXIMA: 8 GB. TIPO DE CONECTOR: 2X 204 PIN DDR3 SOCKET.	PARAMIT CORPORATION	INTUITIVE	372273		40/19
9023.00.00	SIMULADOR SKILLS DA VINCI - INTUITIVE SURGICAL - HARDWARE ELETRÔNICO QUE INTERAGE COM O CONSOLE DO CIRURGIÃO DO SISTEMA ROBÓTICO DA VINCI XI. TEM A FUNÇÃO DE FORNECER UMA PLATAFORMA, EM AMBIENTE VIRTUAL, PARA APRIMORAÇÃO DAS HABILIDADES EM CIRURGIA ROBÓTICA, ATRAVÉS DE EXERCÍCIOS DE SIMULAÇÃO. É PROJETADO PARA PERMITIR QUE OS CIRURGIÕES USEM O CONSOLE DO CIRURGIÃO DO SISTEMA ROBÓTICO PARA PRATICAR AS HABILIDADES NECESSÁRIAS DE CONTROLE AOS INSTRUMENTOS UTILIZADOS EM PROCEDIMENTOS CIRÚRGICOS COM MAIS SEGURANÇA. SISTEMA DE ARMAZENAMENTO: DISCO RÍGIDO 2.5" IN. CAPACIDADE: 500 GB. INTERFACE DE COMUNICAÇÃO: SATA 3GB/S. AUTONOMIA: CACHE DE 16MB / 7200 RPM. CPU: INTEL CORE I7. VELOCIDADE MAXIMA: 2.66 GHZ. DMI/FDI. L2 CACHE: 4 MB. CHIPSET: INTEL 5 SERIES CHIPSET (QM57). BIOS: AMI EFI 64 MBIT SPI. TECNOLOGIA: DDR3 800/1066. CAPACIDADE MÁXIMA: 8 GB. TIPO DE CONECTOR: 2X 204 PIN DDR3 SOCKET.	PARAMIT CORPORATION	INTUITIVE	373373		43/20
9023.00.00	MINI MAQUETE (MOCKUP) DE EQUIPAMENTO DE RESSONÂNCIA MAGNÉTICA ELITION AMBITION, SEM FUNCIONALIDADE, MODELO PARA DEMONSTRAÇÃO EM ESCALA REDUZIDA (1:5) COM DIMENSÕES: COMPRIMENTO 1125mm, LARGURA 675mm e ALTURA 560mm, COM UM PESO ESTIMADO DE 45KG, COM COBERTURA DE ACRÍLICO, UTILIZADO PARA DEMONSTRAÇÕES EM FEIRAS E CONGRESSOS.	3D SYSTEMS BENELUX B.V	3D Systems	989804904248		10/24
9023.00.00	MANEQUIM MODELO ADULTO PARA TREINAMENTO E SIMULACAO DE CENARIOS DE COMPLICACOES MEDICAS QUE NECESSITEM DE RCP E DESFIBRILACAO	AMBU USA	AMBU	A265407000		33/19
9023.00.00	SIMULADOR PARA TREINAMENTO DA MANOBRA DE DESENGASGO (MANOBRA DE HEIMLICH)	ACTFAST MEDICAL	ACTFAST	AF-101-B		33/19
9023.00.00	MODELO (PROTOTIPO) DE SISTEMA DE MAMOGRAFIA DIGITAL, MOCK UP AMULET INNOVALITY COM UNIDADE BASICA PARA UTILIZACAO EM DEMONSTRACAO EM EXPOSICOES, COM TRANSFORMADOR, CAPAS DA UNIDADE PRINCIPAL, PAINEL DE CONTROLE, SISTEMA DE COMPRESSAO E SUPORTE. - O equipamento (PROTOTIPO) de sistema de mamografia digital, MOCK UP AMULET INNOVALITY não contempla de Tubo de Raio X e Flat Panel Detector (FPD), será utilizado em demonstração em exposiçoes, com unidade gerador (entrada de energia para alimentar o equipamento mamografo), capas da unidade principal, unidade de controle (sistema que comunica entre a unidade principal com a unidade geradora). A unica função da unidade principal (mamografo) é demonstrar o movimento do braço, não gerando a radiação e capitação de imagens. - Tensões de linha de entrada: 220V Monofásico (+- 15%) - Frequência 60 Hz +- 5% Hz na entrada - Potência de saída nominal máxima - 7kW (35kV x 200mA) * Load time: 40ms	Fujifilm Corporation	FUJIFILM	AMULET INNOVALITY		34/23
9023.00.00	Monitor digital de alta definição de 84 polegadas com tela sensível ao toque e sobreposição de vidro temperado. Pode ser utilizada na posição vertical (medidas: 138,94 x 215,39 x 85,09 cm) ou horizontal (medidas: 215,39 x 90,42 x 85,09 cm). É uma ferramenta de visualização de anatomia 3D e dissecação virtual que contém um banco de dados anatômico para estudo de anatomia e fisiologia voltado para educação médica e treinamentos. Possui em seu banco de dados digital 3 cadáveres masculinos e 2 femininos em tamanho real, 40 varreduras regionais, segmentação detalhada de mais de 2950 estruturas, 1189 slides representando tecido de todo corpo humano, 1300 imagens de tomografia e ressonância magnética adquiridas através de exames reais, além de permitir a simulação de parto, visualização de ultrassom, fluxo sanguíneo, crescimento vascular, movimento cardíaco, cateterismo, entre outros. A aplicação dessa ferramenta na educação médica é para o estudo da anatomia humana sem o uso de cadáveres humanos reais, pois a ferramenta faz a demonstração da anatomia através de simulação	ANATOMAGE INC.	ANATOMAGE	ANATOMAGE TABLE		03/24
9023.00.00	SIMULADOR PERSONALIZADO DE TREINAMENTO MEDICO EM 3D ASSISTIDO POR COMPUTADOR COMPOSTO POR UMA CENTRAL DE PROCESSAMENTO COM BOTOES E ALAVANCAS, TELA TATIL, 02 SISTEMAS DE MODULOS DE DETECCAO DE DISPOSITIVO (CADA UM COM 03 SISTEMAS DE DETECCAO DIGITAL), MODELOS DE DISPOSITIVOS NFHU, PEDAL DE ATIVACAO SIMULADA DE FLUOROSCOPIA E ROAD MAP, TABLET PARA SELECAO DE DISPOSITIVOS DENTRO DE CADA MODULO DE PROCEDIMENTO, TECLADO E MOUSE # NAO PARA USO HUMANO.	SIMBIOINIX LTD	BOSTON	ANGIO MENTOR FLEX II		08/21
9023.00.00	MAQUETE EM TAMANHO REAL, CONFECCIONADA EM METAL E POLÍMERO DESPROVIDO DE QUALQUER DISPOSITIVIO ELÉTRICO/ELETRÔNICO, SEM ACESSÓRIOS OU PARTES INTERNAS, LIVRE DE FONTE DE RADIAÇÃO IONIZANTE E OUTRAS RADIAÇÕES, DO EQUIPAMENTO DE ESPECTROMETRIA DE RAIO X PARA DEMONSTRAÇÃO, MARCA THERMO SCIENTIFIC, MODELO: ARL QUANT'X EDXRF Spectrometer. MAQUETE USADA E NO ESTADO, FABRICADA EM 08/2023 E COM NUMERO DE SÉRIE QATX-DUMMY-2016. DESCRIÇÃO TÉCNICA: TRIAGEM PARA CONFORMIDADE COM OS REGULAMENTOS ROHS E REEE RELATIVOS A ELEMENTOS INORGÂNICOS CR, BR, CD, HG E PB, BEM COMO ELEMENTOS RECENTEMENTE RESTRITOS, COMO AS, NI, CU, SB, SN E OUTROS. ADITIVOS EM ÓLEO, PLÁSTICO, LUBRIFICANTES E PRODUTOS PETROLÍFEROS QUE NÃO INCLUEM ELEMENTOS LEVES COMO P, S E CL. DESGASTE DE METAIS NO ÓLEO E PARTÍCULAS METÁLICAS NOS FILTROS DE ÓLEO. ANÁLISE INORGÂNICA DE FILTROS DE AR DE ACORDO COM O MÉTODO 3.3 DA EPA IO DOS EUA (NÃO ENVOLVENDO ELEMENTOS LEVES). CONTAMINAÇÃO POR METAIS NO SOLO E OUTRAS APLICAÇÕES AMBIENTAIS. LIGAS, METAIS E MINÉRIOS METÁLICOS. CHAPEAMENTO DE METAIS INDUSTRIAIS. REVESTIMENTOS E ADESIVOS INORGÂNICOS. ANÁLISE DE FALHA NÃO DESTRUTIVA EM ESCALA MACRO, COMPLEMENTAR AOS RECURSOS DE SEM. METAIS PRECIOSOS E JOIAS. LARGURA 58 CM. PROFUNDIDADE 62 CM. ALTURA 42,5 CM (COM A TAMPA FECHADA). A TAMPA É FEITA DE LIGA DE ALUMÍNIO E ZINCO E COBERTA COM PLÁSTICO. OS PAINÉIS LATERAIS ESQUERDO E DIREITO E TRASEIRO SÃO PAINÉIS METÁLICOS PINTADOS. A FRENTE É FEITA DE PLÁSTICO. FUNÇÃO: CARCAÇA DE EQUIPAMENTO PARA DEMONSTRAÇÃO EM EVENTOS, FEIRAS, TREINAMENTOS INTERNOS E EXTERNOS. AMBIENTE TODO SECO, NÃO COMPÕE TUBO DE RAIOS X, TAMPOUCO PEÇAS NO INTERIOR), SEM FINS ANALÍTICOS E SEM FINS DE UTILIZAÇÃO. NÃO APRESENTA AS FUNCIONALIDADES DESCRITAS NO SEGUINTE DESCRITIVO: ESTE PACOTE EDXRF PLUG-AND-PLAY COMPLETO PARA ANÁLISE NO AR FOI PROJETADO PARA ANÁLISES QUANTITATIVAS E QUALITATIVAS VERSÁTEIS E DE ALTA VELOCIDADE DE ALUMÍNIO (AL) ATÉ URÂNIO (U) DE % A NÍVEIS BAIXOS DE PPM EM SUBSTÂNCIAS SÓLIDAS E LÍQUIDAS DE QUALQUER FORMATO, TAMANHO OU COMPOSIÇÃO. ESTA CONFIGURAÇÃO É RESTRITA À ANÁLISE AO AR O QUE LIMITA A DETERMINAÇÃO DE ELEMENTOS LEVES. ALUMÍNIO (AL), SILÍCIO (SI) E FÓSFORO (P) PODEM SER ANALISADOS EM NÍVEIS DE CONCENTRAÇÃO MAIS ELEVADOS.	Thermo Fisher Scientific (Ecublens) Sarl	THERMO FISHER	ARL QUANT'X EDXRF Spectrometer		16/24
9023.00.00	Modelo em tamanho natural mostrando nervos e vasos especialmente o nervo trigêmeo e nervo facial, com a língua removível, podendo ser separado em duas partes, montado sobre suporte com base removível; modelo: Nervos e Vasos (N. Trigêmeo e Facial)	SOMSO SUPPLY COMPANY	SOMSO	BS16		23/22
9023.00.00	Modelo de camadas cranianas até o cérebro apresentando detalhes das estruturas internas de cada camada para estudo; modelo: Camadas do Crânio até o Cérebro.	SOMSO SUPPLY COMPANY	SOMSO	BS17		23/22
9023.00.00	Modelo de cabeça em tamanho reduzido podendo ser separada em cinco partes para estudo, montada em base removível; modelo: Modelo Cabeça.	SOMSO SUPPLY COMPANY	SOMSO	BS18		23/22
9023.00.00	Modelo de cabeça e pescoço em tamanho real, mostrando mímica muscular com músculos profundos, articulação temporal maxilar esquerda, músculo esternocleidomastóideo removível mostrando o trígono carotídeo, podendo ser dividida em duas metades, cérebro com artérias removível para melhor visualização; modelo: Musculara da Cabeça e Pescoço.	SOMSO SUPPLY COMPANY	SOMSO	BS18/1		23/22
9023.00.00	Modelo anatômico de cérebro com artérias desenvolvido para estudo e demonstração, evidencia sistema vascular arterial na região anterior, média e posterior, giros e sulcos cerebrais; modelo: Cérebro com Artérias.	SOMSO SUPPLY COMPANY	SOMSO	BS23		23/22
9023.00.00	Modelo anatômico musculado de cabeça e pescoço mostrando nervos, ossos e parte vascular, montado sobre base plástica; modelo:Cabeça e Pescoço Musculado.	SOMSO SUPPLY COMPANY	SOMSO	BS3		23/22
9023.00.00	Cabeça em tamanho natural mostrando as proporções da dura-máter (sinus da dura-máter foice do cérebro e do tentório do cerebelo são mostrados), possuindo 10 peças a qual será montada em uma base; modelo: Modelo da Cabeça.	SOMSO SUPPLY COMPANY	SOMSO	BS5/1		23/22
9023.00.00	Cabeça com nervos em tamanho natural para estudos, com músculos, nervos e vasos.	SOMSO SUPPLY COMPANY	SOMSO	BS7		23/22
9023.00.00	Modelo de cabeça e pescoço com nervos e musculatura, cartilagens, ossos e vasos sanguíneos, montado sobre base desmontável; modelo:Nervos da Região do Pescoço.	SOMSO SUPPLY COMPANY	SOMSO	BS9		23/22
9023.00.00	BRAÇO ROBÓTICO COLABORATIVO DE 6 EIXOS, COM CÂMERA E PINÇA (LM9591), GARRA OPERADA ELETRICAMENTE, UTILIZADO JUNTAMENTE COM O CSF1 - SISTEMA DE TREINAMENTO EM INDÚSTRIA 4.0 - DENOMINADO INDÚSTRIA 4.0 COM IMS (SISTEMA MECATRÔNICO INDUSTRIAL), COMPLETO COM TODOS OS SEUS COMPONENTES E ACESSÓRIOS PARA O SEU PERFEITO FUNCIONAMENTO, TODOS NOVOS, TODO O SISTEMA PARA SER UTILIZADO EM SALA DE AULA NOS PROCESSOS ACADÊMICOS. COMPOSTO DE: SISTEMA DE CORREIA TRANSPORTADORA DUPLA COM CLP - LM9696, FONTE DE ALIMENTAÇÃO CC (24V/5A) PARA CORREIAS IMS - LM9672, CABO DE INTERFACE SERIAL 25 PINOS, CONECTOR FEMEA/MACHO SUB-D - LM9061, PALETE DE TRANSPORTE DE PEÇAS DE TRABALHO - LM9620, ASSISTENTE DE LABORATÓRIO INTERATIVO: CCR 1 COLOCANDO EM FUNCIONAMENTO O ROBÔ COLABORATIVO - SO2800-4TCARRINHO DE MECATRÔNICA DE PERFIL DE ALUMÍNIO 600MM X 900MM - ST7200-3G, ESTAÇÃO DE TESTE - LM9684	LUCAS-NULLE GMBH	LUCAS-NULLE	CCR 1		18/19
9023.00.00	SIMULADOR DE CIRURGIA ENDOVASCULAR ASSISTIDO POR ROBÓTICA, UTILIZADO EM DEMONSTRAÇÕES E TREINAMENTOS DE PROFISSIONAIS DA SAÚDE, NÃO SUSCETÍVEL A OUTRO USO, COMPOSTO POR UM APARELHO PARA CIRURGIA MÉDICA ENDOVASCULAR, ASSISTIDO POR ROBÓTICA, CONSOLE DE CONTROLE, BRAÇO DE ALCANCE ESTENDIDO, UM SIMULADOR DE CATETERISMO CARDIOVASCULAR (EQUIPAMENTO QUE IMITA DE FORMA REALISTA A APARÊNCIA DAS INTERVENÇÕES ENDOVASCULARES REAIS COM VISUALIZAÇÃO REALISTA DA ANATOMIA E DA ATIVIDADE DOS INSTRUMENTOS), CASSETE, MECANISMO DE ACIONAMENTO, SISTEMA DE AMPLIFICAÇÃO DE IMAGEM, MONITOR DE 19 POLEGADAS, CABEAMENTO DE LIGAÇÃO ELÉTRICA E PEÇAS MECÂNICAS DE MONTAGEM E FIXAÇÃO. Completo e parcialmente desmontado para fins de transporte. Simulador de cirurgia endovascular assistido por robótica - CorPath GRX Robotic Drive Referência: 303 Part number / Código do fabricante: 150-04734 Braço de alcance estendido - CorPath GRX Extended Reach Arm Referência: 302 Part number / Código do fabricante: 150-04736 Console de controle - CorPath GRX Control Console Referência: 301 Part number / Código do fabricante: 150-04733 Simulador de cateterismo cardiovascular - Endovascular Simulator ANGIO Mentor¿ Flex.	Corindus, Inc	Corindus	CorPath GRX		11/22
9023.00.00	SISTEMA DE TREINAMENTO EM INDÚSTRIA 4.0 - DENOMINADO INDÚSTRIA 4.0 COM IMS (SISTEMA MECATRÔNICO INDUSTRIAL), COMPLETO COM TODOS OS SEUS COMPONENTES E ACESSÓRIOS PARA O SEU PERFEITO FUNCIONAMENTO, TODOS NOVOS, PARA SER UTILIZADO EM SALA DE AULA NOS PROCESSOS ACADÊMICOS. PRINCIPAIS CARACTERÍSTICAS TÉCNICAS: SISTEMA DE TRANSPORTE: ESTEIRA DE TRANSPORTE DE CORREIA DUPLA COM MOTORES DC E MOTOR TRIFÁSICO DE VELOCIDADE VARIÁVEL; SISTEMA DE IDENTIFICAÇÃO: RFID; NÍVEL DE CONTROLE: CONFIGURAÇÃO DOS PROCESSOS DE MANUFATURA A PARTIR DE UM PC GERENCIADOR, VISUALIZAÇÃO DO PROCESSO E AQUISIÇÃO DOS DADOS DE OPERAÇÃO; TRANSMISSÃO DOS DADOS DE CONTROLE DO PROCESSO VIA TCP/IP; REDE DE TROCA DE INFORMAÇÕES VIA PROFIBUS E PROFINET.	LUCAS-NULLE GMBH	LUCAS-NULLE	CSF 1		18/19
9023.00.00	O robo e um conjunto eletromecanico, e inclui todos os sistemas basicos necessarios para ser um participante ativo num jogo (potencia, comunicacoes, controle, para-choques e movimento sobre o campo). Perimetro de quadro: aproximadamente 3040 mm - Altura: aproximadamente 1140 mm - Completo com todos os acessorios necessarios para seu funcionamento.	SENAI CONDE ALEXANDRE SICILIANO	SENAI-SESI	EDUCATIONAL_ROBOT		29/20
9023.00.00	Modelo ampliado da mandíbula com os músculos da mastigação, articulação temporomaxilar, podendo se separar em até 14 partes, montado sobre suporte com base removível,modelo: Mandíbula com Músculos da Mastigação (ATM)	SOMSO SUPPLY COMPANY	SOMSO	ES21		23/22
9023.00.00	Modelo da mandíbula com dentes e canal mandibular específico para estudo apresentando estrutura óssea da mandíbula, com dentes canino e molar removíveis e desmontáveis, montado sobre base desmontável; modelo:B - Mandíbula Inferior com Canal.	SOMSO SUPPLY COMPANY	SOMSO	ES4/1		23/22
9023.00.00	O MINITANQUE E UM EQUIPAMENTO DE LABORATORIO PROJETADO PARA SIMULAR, EM PEQUENA ESCALA, O PROCESSO DE CARGA E OPERACAO DE UM PULVERIZADOR USADO NA PROTECAO FOLIAR. GERALMENTE CONSISTE EM UMA CAMARA OU COMPARTIMENTO FECHADO COM SISTEMAS DE BOMBEAMENTO E ATOMIZACAO CONTROLADOS PARA REPRODUZIR AS CONDICOES DE MISTURADO DE PRODUTOS FITOSSANITARIOS. A FINALIDADE DO MINITTANQUE EM UM LABORATORIO DE PROTECAO FOLIAR E FORNECER UM AMBIENTE CONTROLADO PARA ESTUDAR E AVALIAR A EFICIENCIA E O COMPORTAMENTO DE PRODUTOS FITOSSANITARIOS DURANTE A MISTURA. O EQUIPAMENTO E COMPOSTO PELAS SEGUINTES PARTES: TAMPA DO TANQUE, ENTRADAS DE RETORNO, TANQUE PRINCIPAL, TAMPO MISTURADOR, GRADE, MISTURADOR.	RIZOBACTER ARGENTINA S.A.	RIZOBACTER	FP21		01/24
9023.00.00	Modelo da cabeça e músculos da faringe desmontável para estudo da nasofaringe, orofaringe e laringofaringe, montada sobre uma base com suporte; modelo: Modelo de Cabeça e Músculos da Faringe.	SOMSO SUPPLY COMPANY	SOMSO	FS6		23/22
9023.00.00	Conjunto de aparelhos e instrumentos concebido para exposição e demonstração da nova tecnologia de telecomunicações móveis de quinta geração 5G, visando apresentar a solução de transporte de dados utilizado para conectividade entre sites e terminais móveis para as operadoras de telefonia móvel, com capacidade de operação limitada somente para fins de teste e demonstração.	ERICSSON INC.	ERICSON	GEN25408		41/20
9023.00.00	CONSOLE PARA FINS DE DEMONSTRAÇÃO DE SISTEMA DE AUTOMAÇÃO NAVAL DE ALARME, MONITORAMENTO E CONTROLE, COMPOSTO DE: P/N -AHD 1215 - PAINEL PC TOUCHSCREEN COM TELA DE 15 PARA VISUALIZAÇÃO DE ALARMES, MONITORAMENTO E CONTROLE DE EQUIPAMENTOS DE GESTÃO DE BORDO A ELE LIGADOS. P/N - AHD 1219 - PAINEL PC TOUCHSCREEN COM TELA DE 19 PARA VISUALIZAÇÃO DE ALARMES, MONITORAMENTO E CONTROLE DE EQUIPAMENTOS DE GESTÃO DE BORDO A ELE LIGADOS. P/N - AHD 1310 - PAINEL PC TOUCHSCREEN COM TELA DE 13 PARA VISUALIZAÇÃO DE ALARMES, MONITORAMENTO E CONTROLE DE EQUIPAMENTOS DE GESTÃO DE BORDO A ELE LIGADOS.13224 P/N - AHD-WAOP - PAINEL DE ALARME PARA SISTEMA DE HOMEM MORTO PARA PRAÇA DE MÁQUINAS NO CASO DE ACIDENTES DURANTE REPAROS CONDUZIDOS POR INDIVÍDUO SOZINHO COM MÁQUINAS EM ATIVIDADE, COM AJUSTE DE INTERVALOS DE TEMPO. P/N - AHD-VCP - PAINEL DE CONTROLE PARA CÂMERAS DE VIDEO LIGADAS AO SISTEMA DE VIGILÂNCIA DE BORDO. P/N - AHD-DC - PAINEL DE CONTROLE A DISTÂNCIA PARA DISPLAYS QUE VIABILIZA A NAVEGAÇÃO PELAS DIVERSAS TELAS DO SISTEMA, COM A FUNCIONALIDADE DE TECLADO, QUANDO A DISTÂNCIA DO OPERADOR É LONGA E NÃO SE CONSEGUE OPERAÇÃO VIA TOUCHSCREEN. P/N - AHD-DRM-T - PAINEL DE CONTROLE A DISTÂNCIA PARA DISPLAYS QUE VIABILIZA A NAVEGAÇÃO PELAS DIVERSAS TELAS DO SISTEMA, COM A FUNCIONALIDADE DE MOUSE, QUANDO A DISTÂNCIA DO OPERADOR É LONGA E NÃO SE CONSEGUE OPERAÇÃO VIA TOUCHSCREEN. P/N - AHD-EST - PAINEL DE CONTROLE DE PARADA DE EMERGÊNCIA DE MOTORES DIESEL. P/N - AHD-EOP - PAINEL DE CONTROLE DE PARTIDA E PARADA DE MOTORES DIESEL PARA ESTAÇÃO DE COMANDO PRINCIPAL. P/N - AHD-DEOP - PAINEL DE CONTROLE DE PARTIDA E PARADA DE MOTORES DIESEL PARA ESTAÇÃO DE COMANDO REMOTA. P/N - AHD-DRM-R - PAINEL DE CONTROLE A DISTÂNCIA PARA DISPLAYS QUE VIABILIZA A NAVEGAÇÃO PELAS DIVERSAS TELAS DO SISTEMA, COM A FUNCIONALIDADE DE RODAR TELAS DE VISUALIZAÇÃO, QUANDO A DISTÂNCIA DO OPERADOR É LONGA E NÃO SE CONSEGUE OPERAÇÃO VIA TOUCHSCREEN. P/N - AHD-WAOP - PAINEL DE ALARME PARA SISTEMA DE BNWAS (BRIDGE NAVIGATION WATCH ALARM SYSTEM) PARA PRAÇA PASSADIÇO, GARANTINDO A PRONTIDÃO DO COMANDANTE, COM AJUSTE DE INTERVALOS DE TEMPO. P/N - AHD-GAP F - PAINEL DE CONTROLE DE ALARME GERAL A BORDO. . SOBRE O SISTEMA TRATA-SE DE UM SISTEMA DE SIMULAÇÃO PARA A INDÚSTRIA DA CONSTRUÇÃO NAVAL, COMPOSTO DE DIVERSAS IHMS (INTERFACES HOMEM-MÁQUINA), VISANDO A GERÊNCIA DE ALARMES, O MONITORAMENTO E CONTROLES DE BORDO PARA EMBARAÇÕES COMERCIAIS. ESTES EQUIPAMENTOS SÃO USUALMENTE INSTALADOS NO PASSADIÇO, NA PRAÇA DE MÁQUINAS OU NAS CABINES DAS EMBARCAÇÕES DE TRABALHO. IAMCS SIGNIFICA INTEGRATED ALARM CONTROL SYSTEM. É UM SISTEMA QUE INTEGRA E GERENCIA ALARMES NO AMBIENTE NAVAL, SENDO PROJETADO PARA MONITORAR E CONTROLAR EVENTOS DE ALARME, NOTIFICAR OS USUÁRIOS RELEVANTES E FORNECER INFORMAÇÕES PARA AÇÕES ADEQUADAS, NO CASO DE EVENTOS NÃO DESEJADOS. NAS FEIRAS OU EVENTOS, ESTA CONSOLE PERMITE SIMULAR E DEMONSTRAR PARA OS CLIENTES POTENCIAIS DA BÖNING, SEJAM CONSTRUTORES, USUÁRIOS OU TÉCNICOS, O FUNCIONAMENTO DO SISTEMA PARA A GERÊNCIA E SEGURANÇA A BORDO. . APLICAÇÃO A ÚNICA APLICAÇÃO DESTA CONSOLE É A DEMONSTRAÇÃO DO SISTEMA IAMCS PARA FINS COMERCIAIS E DESENVOLVIMENTO DA BASE DE CONHECIMENTO RELATIVO AOS PRODUTOS E SERVIÇOS APRESENTADOS. .	BONING AUTOMATIONSTECHNOLOGIE GMBH & CO KG	BONING	IAMCS TRAINING AND DEMONSTRATION CONSOLE		48/23
9023.00.00	MODELO DE CABECA PARA TREINAMENTO DE GERENCIAMENTO DE VIAS AEREAS (INTUBACAO) - MODELO BEBE	NASCO INC	NASCO	LF03623		33/19
9023.00.00	MANEQUIM MODELO BEBE QUE PERMITE A PRATICA DE MONITORIZACAO ECG, TERAPIA IV, CATETERISMO UMBILICAL, GESTAO DAS VIAS AEREAS, INFUSAO INTRAOSSEA, E RCP	NASCO INC	NASCO	LF03718		33/19
9023.00.00	MODELO DE CABECA PARA TREINAMENTO DE GERENCIAMENTO DE VIAS AEREAS (INTUBACAO) - MODELO CRIANCA	NASCO INC	NASCO	LF03762		33/19
9023.00.00	MANEQUIM MODELO CRIANCA QUE PERMITE A PRATICA DE MONITORIZACAO ECG, TERAPIA IV, CATETERISMO UMBILICAL, GESTAO DAS VIAS AEREAS, INFUSAO INTRAOSSEA, E RCP	NASCO INC	NASCO	LF03981		33/19
9023.00.00	Sistema de balança de corrente de força atuante em malha condutora, onde o conjunto de componentes atuam em uma malha ou fio condutor de corrente, produzida por um campo magnético uniforme, medida através de uma balança de Faraday, associada a esse fenômeno a força de Lorenz, determinada em função da corrente e campo magnético aplicado-Compõem o equipamento: Balança de corrente; circuito em malha condutora de comprimentos 12,5mm, 25mm e 50mm; núcleo de ferro em formato U-laminado com seção transversal 29x30mm e altura 105mm; base para montagem dos núcleos; bobina com 900 voltas, corrente de operação 1,3 A, indutância entre 23 e 28 mili-Henri e resistência máxima de 8 ohms; amperímetros analógico DC para 1/5 A; ponte retificadora 250 VAC/5 A; chave liga/desliga; fonte de alimentação universal de no mínimo 5 VAC; conjunto com 8 cabos de conexão nas cores azul e vermelho com capacidade para 32 A; elementos de fixação do sistema; fonte de alimentação universal com tensões de saída 2, 4, 6, 8, 10, 12 e 15 VAC com corrente máxima 5 A, tensão de saída contínua regulada ajustável de 0 a 18 VDC com limite de corrente ajustável de 0 a 5 A, proteção de sobrecarga e resistência interna menor que 20 miliohms; par de peças polares com superfície frontal de 60 a 20 mm; tiras metálicas condutoras flexíveis com comprimento de 900mm e largura de 7mm.	PHYWE SYSTEME GMBH 7 CO. KG	Phywe	P2410601		14/19
9023.00.00	DESFIBRILADOR DE USO NAO REAL (TREINAMENTO) QUE SIMULA UTILIZACAO EM CASOS DE ARRITMIAS CARDIACAS DE FIBRILACAO VENTRICULAR E TAQUICARDIA VENTRICULAR	PRESTAN INC	PRESTAN	PP-AEDT-KIT-109		33/19
9023.00.00	MANEQUIM MODELO ADULTO PARA TREINAMENTO DE RCP (RESSUSCITACAO CARDIOPULMONAR)	PRESTAN INC	PRESTAN	PP-AM-400M-WP-MS		33/19
9023.00.00	MANEQUIM MODELO CRIANCA PARA TREINAMENTO DE RCP (RESSUSCITACAO CARDIOPULMONAR)	PRESTAN INC	PRESTAN	PP-CM-400M-WP-MS		33/19
9023.00.00	MANEQUIM MODELO BEBE PARA TREINAMENTO DE RCP (RESSUSCITACAO CARDIOPULMONAR)	PRESTAN INC	PRESTAN	PP-IM-400M-WP-MS		33/19
9023.00.00	Crânio com artérias em fundição natural contendo uma base da mandíbula do crânio, vértebras cervicais com nervos, artérias basilares com círculo completo de Willis, montada sobre uma base móvel com suporte.	SOMSO SUPPLY COMPANY	SOMSO	QS65/6		23/22
9023.00.00	Nervos da cabeça em modelo humano transparente separado em 8 partes com áreas citoarquitetônicas mostrando nervos cranianos, artérias, crânio, coluna vertebral cervical, montada em suporte e podendo ser separada.	SOMSO SUPPLY COMPANY	SOMSO	QS65/7		23/22
9023.00.00	Modelo de crânio em tamanho natural com 18 peças com musculatura mastigatória, com QS 8/218 mas com cervical, coluna vertebral e osso hióide; modelo:Modelo de crânio com 18 peças com musculatura mastigatória.	SOMSO SUPPLY COMPANY	SOMSO	QS8/218C		23/22
9023.00.00	Modelo do crânio com musculatura mastigatória em tamanho real com peças desmontáveis sendo músculos de mastigação, coluna vertebral cervical e osso hióide;modelo:Crânio com Músculos da Mastigação.	SOMSO SUPPLY COMPANY	SOMSO	QS8/218C+M		23/22
9023.00.00	MODELO PARA DEMONSTRAÇÃO CARCACA DE EQUIPAMENTO CROMATOGRAFO DE MASSA DE FASE LIQUIDA UTILIZADO PARA ANALISES QUIMICAS, NAO FUNCIONAL . O SISTEMA É UTILIZADO PARA EXIBIÇÕES EM ESTANDES DE FEIRAS E EVENTOS, SENDO QUE O SEU INTERIOR NÃO POSSUI NENHUM DISPOSITIVO ELETRÔNICO OU MECÂNICO PARA OPERAÇÃO DO SISTEMA. O INTERIOR DO EQUIPAMENTO ONDE É POSSÍVEL OBSERVAR A REGIÃO QUE CONTEMPLARIA AS PLACAS DOS CIRCUITOS ELETRÔNICOS LOCALIZADA DO LADO ESQUERDO DA CARCAÇA. AO LADO DIREITO, TEM-SE O LOCAL PARA POSICIONAMENTO DO CROMATOGRAFO DE MASSAS E SISTEMA DE VÁCUO DA MÁQUINA. CARCAÇA EXTERNA DO CROMATOGRAFO DE MASSAS. CARCAÇA COM A PORTA FRONTAL ABERTA EXIBINDO O INTERIOR COM O COMPARTIMENTO ONDE SE ALOCAM OS COMPONENTES ELETRÔNICOS, CROMATOGRAFO DE MASSAS E SISTEMA DE VÁCUO; CARCAÇA COM A PORTA FRONTAL FECHADA, DA FORMA COMO É EXPOSTA EM UM ESTANDE.	PerkinElmer Montreal	PERKINELMER	QSIGHT 220MD		20/23
9023.00.00	MODELO SIMULADOR PARA PROCEDIMENTO MÉDICO - CARTUCHO ANATÔMICO AVANÇADO REALSPINE MISS PARA TREINAMENTO DE ABORDAGEM DE ESTENOSE L4/5 UTILIZAÇÃO: TREINAMENTO DE DESCOMPRESSÃO MICROSCÓPICA DA COLUNA LOMBAR - CARACRTERÍSTICAS PRINCIPAIS: SIMULAÇÃO DE ALTA FIDELIDADE DE TODOS OS PONTOS DE REFERÊNCIA ANATÔMICOS, INCLUINDO TECIDOS E FLUÍDOS - PATOLOGIAS: ESTENOSE L4-L5, EXECUÇÃO DE PROCEDIMENTOS MICROSCÓPICOS DE DESCOMPRESSÃO EM AMBOS OS LADOS DAS VÉRTEBRAS L4-L5, COMPATVEL COM REALIMAGING (SISTEMA DE NAVEGAÇÃO SIMULADOR DE CIRURGIA MINIMAMENTE INVASIVO), FORNECENDO UMA SOLUÇÃO ABRANGENTE PARA EDUCAÇÃO AVANÇADA EM CIRURGIA DA COLUNA - DIMENSÃO DO PRODUTO: APROXIMADAMENTE 25X15X15CM PESO TOTAL: 3KG FEITO EM METAL, PLÁSTCO, SILICONE, SANGUE ARTFCIAL E ÁGUA.	REALISTS TRAINING TECHNOLOGIES GMBH	Realists	RealSpine Advanced MISS - Stenosis L4/5		07/24
9023.00.00	MODELO SIMULADOR PARA PROCEDIMENTO MÉDICO - UNIDADE BÁSICA PARA INSERÇÃO DE CARTUCHOS ANATÔMICOS AVANÇADOS, INCLUINDO CABO DE ALIMENTAÇÃO E CONTROLE DE FLUXO SANGUÍNEO, CONTENDO: PLACA BASE COM MONTAGEM PARA RASTREADOR DE REFERÊNCIA INCLUSA - CAIXA DO ATUADOR - FONTE DE ALIMENTAÇÃO (220V/110V) - CONTROLE MANUAL PARA AJUSTAR O FLUXO SANGUÍNEO (SANGRAMENTO MUSCULAR, LAMINAR E EPIDURAL) - CAPA 31 - 1 CAIXA DE FERRAMENTAS (CONJUNTO DE RESGATE) - CARTUCHO ANATÔMICO REALSPINE BASIC SI S1/S3 PARA CERVICAL ANTERIOR C3-T1	REALISTS TRAINING TECHNOLOGIES GMBH	Realists	RealSpine Training System ADVANCED lumbar posterio		07/24
9023.00.00	SIMULADOR PARA TREINAMENTO MÉDICO EM CIRURGIAS ROBÓTICAS BASEADO EM REALIDADE VIRTUAL COM EXERCÍCIOS BÁSICOS E PROCEDIMENTOS CIRÚRGICOS COMPLETOS NAS ÁREAS DE UROLOGIA, GINECOLOGIA, APARELHO DIGESTIVO E CIRURGIA TORÁXICA, BASEADOS EM PLATAFORMA QUE MIMETIZA PROCEDIMENTOS NACIONAIS E INTERNACIONAIS DISPONÍVEIS, OFERECENDO MELHOR AMBIENTE DE TREINAMENTO ACELERANDO A CURVA DE APRENDIZADO COM REDUÇÃO DE TEMPO PARA FORMAÇÃO DO PROFISSIONAL COM TODOS OS ACESSÓRIOS: ROBOTIX MENTOR CONSOLE, LAP MENTOR EXPRESS PLATFORM E LAP EXPRESS TOWER - WITH MENTORLEARN OFFLINE - (SIMULATION MANAGEMENT SYSTEM) - ASUS CPU , USB TECLADO, 1 PL2735M MONITOR PARA PERFEITA OPERAÇÃO.	SIMBIONIX LTD	SIMBIONIX	ROBOTIX		12/21
9023.00.00	Simulador de ventilador mecânico avançado. O simulador incorpora cenários avançados de simulação em equipamentos médicos simulados para treinamento prático em cenários de cuidados respiratórios. Com o software de controle Maestro, todos os cenários de um ventilador mecânico real com resposta fisiológica automática podem ser reproduzidos de acordo com a programação do instrutor, reproduzindo, assim, as mesmas funções de um ventilador mecânico sem a necessidade de trabalhar com gases reais, além da possibilidade de ser utilizado em paciente simulado de qualquer marca e modelo. Acompanha: carrinho de ventilação, acessórios médicos (circuito respiratório com máscara e tubo traqueal, sonda de SpO2 (Saturação de Oxigênio por Pulso), linha de amostra de CO2 (dióxido de carbono), mangueira de O2 (oxigênio), tablet do instrutor Surface Go Microsoft, Computador All in one de 22, Software CAE MAESTRO com fisiologia automática.	CAE HEALTHCARE	CAE Healthcare	SimEquip		07/23
9023.00.00	Simulador Vimedix de ecocardiografia transtorácica e transesofágica para treinamento de vários módulos de ultrassom em uma única plataforma com um único manequim (cardíaca, pulmonar, abdominal). O simulador permite adquirir as habilidades cognitivas e psicomotoras necessárias para realizar exames de ultrassom, através de patologias interativas (armazenadas no notebook que acompanha o produto e no polhemus box que faz a conexão entre o notebook e o manequim) e conteúdo instrucional autodirigido. Reproduz em tempo real os atributos visuais, físicos e ergonômicos do ultrassom em Realidade Aumentada 3D (visualizadas através do óculos de realidade aumentada). Acompanha: Manequim masculino multiuso Bob 1.3, laptop HP Omen, óculos de realidade aumentada e polhemus Box.	CAE HEALTHCARE	CAE Healthcare	Vimedix		07/23
9023.00.00	CONSOLE DE COMANDO DO SISTEMA ENDOSCÓPICO ROBÓTICO MODELO VERSIUS SURGICAL SYSTEM. O VERSIUS É UM SISTEMA ROBÓTICO PARA EXECUTAR CIRURGIAS MINIMAMENTE INVASIVAS. APLICAÇÃO: O VERSIUS É UM DISPOSITIVO CIRÚRGICO ROBOTICAMENTE ASSISTIDO DESTINADO A AUXILIAR NO CONTROLE PRECISO DE SEUS INSTRUMENTOS ENDOSCÓPICOS CIRÚRGICOS, INCLUINDO ENDOSCÓPIOS RÍGIDOS, PINÇAS DE DISSECÇÃO ENDOSCÓPICAS ROMBAS CORTANTES, TESOURAS, FÓRCEPS/PINÇAS, PORTA-AGULHAS, RETRATORES ENDOSCÓPICOS, ELETROCIRURGIA E ACESSÓRIOS PARA MANIPULAÇÃO ENDOSCÓPICA DE TECIDOS, INCLUINDO PREENSÃO, CORTE, DISSECÇÃO ROMBA E CORTANTE, APROXIMAÇÃO, LIGADURA, ELETROCIRURGIA E SUTURAÇÃO DURANTE PROCEDIMENTOS CIRÚRGICOS GERAIS, UROLÓGICOS, GINECOLÓGICOS E TORÁCICOS MINIMAMENTE INVASIVOS. O SISTEMA É INDICADO SOMENTE PARA USO ADULTO E SE DESTINA A SER USADO POR MÉDICOS TREINADOS EM UM AMBIENTE DE SALA DE CIRURGIA, DE ACORDO COM OS PROCEDIMENTOS REPRESENTATIVOS E ESPECÍFICOS ESTABELECIDOS NAS INSTRUÇÕES DE USO PROFISSIONAL. ESPECIFICAÇÕES TÉCNICAS: ALTURA 1325-2085 MM - COMPRIMENTO 840 MM - LARGURA 1040 MM - O SISTEMA FUNCIONA POR VOLTAGEM ÚNICA 100-240V, 50-60HZ, 20-10A. CONDIÇÕES DE OPERAÇÃO: TEMPERATURA ENTRE 15°C E 27°C - UMIDADE ENTRE 30% E 75%, SEM CONDENSAÇÃO - PRESSÃO DO AR ENTRE 700 HPA E 1060 HPA. PRODUTO DESTINADO A USO NÃO-CLÍNICO.	CMR SURGICAL LTD	VERSIUS	V-SS-1000		02/22
9023.00.00	CARRO DE INSTRUMENTAIS DO SISTEMA ENDOSCÓPICO ROBÓTICO MODELO VERSIUS SURGICAL SYSTEM. O VERSIUS É UM SISTEMA ROBÓTICO USADO PARA EXECUTAR CIRURGIAS MINIMAMENTE INVASIVAS. APLICAÇÃO: O VERSIUS® É UM DISPOSITIVO CIRÚRGICO ROBOTICAMENTE ASSISTIDO DESTINADO A AUXILIAR NO CONTROLE PRECISO DE SEUS INSTRUMENTOS ENDOSCÓPICOS CIRÚRGICOS, INCLUINDO ENDOSCÓPIOS RÍGIDOS, PINÇAS DE DISSECÇÃO ENDOSCÓPICAS ROMBAS E CORTANTES, TESOURAS, FÓRCEPS/PINÇAS, PORTA-AGULHAS, RETRATORES ENDOSCÓPICOS, ELETROCIRURGIA E ACESSÓRIOS PARA MANIPULAÇÃO ENDOSCÓPICA DE TECIDOS, INCLUINDO PREENSÃO, CORTE, DISSECÇÃO ROMBA E CORTANTE, APROXIMAÇÃO, LIGADURA, ELETROCIRURGIA E SUTURAÇÃO DURANTE PROCEDIMENTOS CIRÚRGICOS GERAIS, UROLÓGICOS, GINECOLÓGICOS E TORÁCICOS MINIMAMENTE INVASIVOS. O SISTEMA É INDICADO SOMENTE PARA USO ADULTO E SE DESTINA A SER USADO POR MÉDICOS TREINADOS EM UM AMBIENTE DE SALA DE CIRURGIA, DE ACORDO COM OS PROCEDIMENTOS REPRESENTATIVOS E ESPECÍFICOS ESTABELECIDOS NAS INSTRUÇÕES DE USO PROFISSIONAL. ESPECIFICAÇÕES TÉCNICAS: ALTURA 1425 MM - COMPRIMENTO 380 MM - LARGURA 380 MM - O SISTEMA FUNCIONA POR VOLTAGEM ÚNICA 100-240V, 50-60HZ, 20-10A. CONDIÇÕES DE OPERAÇÃO TEMPERATURA ENTRE 15°C E 27°C UMIDADE ENTRE 30% E 75%, SEM CONDENSAÇÃO PRESSÃO DO AR ENTRE 70 HPA E 1060 HPA PRODUTO DESTINADO A USO NÃO-CLINICO.	CMR SURGICAL LTD	VERSIUS	V-SS-2000		02/22
9023.00.00	CARRO DE VIDEO DO SISTEMA ENDOSCÓPICO ROBÓTICO MODELO VERSIUS SURGICAL SYSTEM. O VERSIUS É UM SISTEMA ROBÓTICO USADO PARA EXECUTAR CIRURGIAS MINIMAMENTE INVASIVAS. APLICAÇÃO: O VERSIUS® É UM DISPOSITIVO CIRÚRGICO ROBOTICAMENTE ASSISTIDO DESTINADO A AUXILIAR NO CONTROLE PRECISO DE SEUS INSTRUMENTOS ENDOSCÓPICOS CIRÚRGICOS, INCLUINDO ENDOSCÓPIOS RÍGIDOS, PINÇAS DE DISSECÇÃO ENDOSCÓPICAS ROMBAS E CORTANTES, TESOURAS, FÓRCEPS/PINÇAS, PORTA-AGULHAS, RETRATORES ENDOSCÓPICOS, ELETROCIRURGIA E ACESSÓRIOS PARA MANIPULAÇÃO ENDOSCÓPICA DE TECIDOS, INCLUINDO PREENSÃO, CORTE, DISSECÇÃO ROMBA E CORTANTE, APROXIMAÇÃO, LIGADURA, ELETROCIRURGIA E SUTURAÇÃO DURANTE PROCEDIMENTOS CIRÚRGICOS GERAIS, UROLÓGICOS, GINECOLÓGICOS E TORÁCICOS MINIMAMENTE INVASIVOS. O SISTEMA É INDICADO SOMENTE PARA USO ADULTO E SE DESTINA A SER USADO POR MÉDICOS TREINADOS EM UM AMBIENTE DE SALA DE CIRURGIA, DE ACORDO COM OS PROCEDIMENTOS REPRESENTATIVOS E ESPECÍFICOS ESTABELECIDOS NAS INSTRUÇÕES DE USO PROFISSIONAL. ESPECIFICAÇÕES TÉCNICAS: ALTURA 1425 MM - COMPRIMENTO 380 MM - LARGURA 380 MM - O SISTEMA FUNCIONA POR VOLTAGEM ÚNICA 100-240V, 50-60HZ, 20-10A. CONDIÇÕES DE OPERAÇÃO TEMPERATURA ENTRE 15°C E 27°C UMIDADE ENTRE 30% E 75%, SEM CONDENSAÇÃO PRESSÃO DO AR ENTRE 700 HPA E 1060 HPA PRODUTO DESTINADO A USO NÃO-CLINICO	CMR SURGICAL LTD	VERSIUS	V-SS-3000		02/22
9023.00.00	BARREIRA DE PROTECAO HIGIENICA/MASCARAS DE TREINAMENTO MODELO BEBE COM VALVULAS DESCARTAVEIS	WNL SAFETY	WNL	WP675V		33/19
9023.00.00	BARREIRA DE PROTECAO HIGIENICA/MASCARAS DE TREINAMENTO MODELO ADULTO COM VALVULAS DESCARTAVEIS	WNL SAFETY	WNL	WP800V		33/19
9024.10.10	ESTRUTURA DE REACAO CANARD. UTILIZADO PARA APLICACAO, UTILIZANDO DE PROGRAMA DE COMPUTADOR ESPECIFICO CHAMADO AEROPRO, DE ESFORÇOS MECANICOS DE TRACAO E COMPRESSAO, EM ESTRUTURAS SIMULADAS DE UMA ASA AERONAUTICA. COMPOSTO POR: 01 -100-356-151 - ASA PARA TESTES. 02 - 36-771-201 - ATUADOR HIDRAULICO, MOD. 244.11, DESL. 05,6 POLEGADAS, FORÇA 3.3KIP 01 - 49-503-011 - COLETOR(DISTRIBUIDOR) HIDRAULICO, MOD. 293.12A - 01, 1QT 02 - 45-438-106 - CELULA DE CARGA 15KN, PONTE UNICA, MOD. 661.19F-03 01 - 100-355-781 - CONTROLADOR FLEXTEST 60, DEMO CANARD. 01 - 57-646-301 - CONTROLADOR FLEXDAC 20, 64 CANAIS, 1/4B, DESCALIB. 01 - 100-294-751 - COMPUTADOR Z230, SFF, 2 HD, 32 BIT. 01 - 100-341-728 - KIT DE MONITORAMENTO REMOTO ON-LINE E INSTANTANEO DAS CONDICOES DE TODO O SISTEMA MTS. VERIFICA AS CONDICOES DE PRESSAO DA BOMBA, CONDICAO DOS FILTROS, TEMPERATURA DO OLEO, VAZAO, STATUS ATUAL DO TESTE (RUN/STOP/PAUSE) DENTRE OUTROS PARAMETROS.f 01 - 100-207-837 - MONITOR 24 POLEGADAS, MOD. LA2405WG, LCD, 120/240V.	MTS SYSTEM CORPORATION	MTS SYSTEMS	244.11		21/21
9024.10.10	Equipamento destinado a execução de ensaios de tração a temperatura ambiente e em altas temperaturas, e ensaios de compressão, em corpos de prova fabricados a partir de amostras de tubos de aços sem costura, de baixo carbono, e médio cromo de carga de até 250KN. O equipamento possui sistema hidráulico para fixação de corpos de prova, sistema de extensometria com acoplagem e desacoplagem automática, sistema de aquecimento com 3 zonas de controle de temperatura independentes podendo atingir temperaturas de até 1200°C. Possui computador com softwares específicos para controle da máquina.	ZwickRoell GmbH & Co. KG	Zwick-Roell	BTC-HYPU480.002		04/23
9024.10.10	Prensa hidráulica de teste para o ensaio de resistência à compressão do concreto 300 toneladas, equipada com de quadro de quatro colunas; pistão de carregamento; fuso de aproximação elétrica; sensor de pressão para realização da leitura de força; equipamento de medição e controle digital de força, com regulador de velocidade de teste; possuindo comunicação com o computador e o programa de controle de concreto para controlar a máquina a partir do computador; e grupo hidráulico.	CODEIN	CODEIN	CME-300		45/19
9024.10.10	Máquina Universal para Ensaio de Tração com capacidade de 20 toneladas, espaço de testes 600mm x 600mm x 1000mm, velocidade de teste 180mm/min, 220v, completa com todos acessórios e ferramentas para sua instalação e funcionamento, parcialmente desmontada para transporte. Função Equipamento para uso em laboratório para realização de ensaios para a determinação da resistência mecânica à tração, escoamento e alongamento de corpos-de-prova (amostras) metálicos.	CHUN YEN TESTING MACHINES CO., LTD	CHUN YEN	CY-6040A4		38/19
9024.10.10	DINAMÔMETRO DE COLUNA PARA APLICAÇÃO DE MEDIÇÃO DE TENSÃO E COMPRESSÃO DE ATÉ 300LBF (1,5KN) CAPAZ DE REALIZAR TESTES DE RUPTURA, CICLAGEM, TESTE DE LIMITE DE CARGA OU DISTÂNCIA, SUPORTE DE CARGA, TESTE DE ALONGAMENTO, TESTE DE TRAÇÃO, TESTE DE COMPRESSÃO, ENTRE OUTROS, ACOMPANHADO DE SUAS PARTES E PEÇAS PARA O CORRETO FUNCIONAMENTO.	MARK 10	MARK 10	ESM303		42/23
9024.10.10	MAQUINA "TINUS BENCHTOP" UNIVERSAL REALIZA ENSAIOS DE TESTE DE TRAÇÃO, COMPRESSÃO E FLEXÃO PARA CARGAS DE BAIXO VALOR EM CORPOS DE PROVAS DE LIGAS DE NIQUEL E TITANIO E LIGAS DE CROMO NIQUEL DE ACORDO COM NORMAS ESPECIFICAS. MÁQUINA DE BANCADA EQUIPADA COM TORRE DE APROXIMADAMENTE 90 CM DE ALTURA ONDE SÃO REALIZADOS OS ENSAIOS, FUNCIONA ATRAVÉS DE SISTEMA ELETRO MECANICO CAPACIDADE 1KN, HP0163, ALIMENTADA COM TENSÕES OPCIONAIS PADRÃO 220 / 240VAC, 50-60 HZ, 2000W, CONTROLE DE PC VIA ALTA VELOCIDADE, MODO ASCI, TESTADA COM CARGA DE 200% DE CAPACIDADE, CONTROLADOR DE MOTOR DE PRECISÃO DE 32 BITS, RESOLUÇÃO DE DESLOCAMENTO DE 0,0001 MM, 150% DA CAPACIDADE DE SOBRECARGA MECÂNICA EM CADA CÉLULA DE CARGA, EQUIPADA COM CONEXÃO DIRETA A UMA IMPRESSORA PARA PRODUZIR GRÁFICO DE ALTA RESOLUÇÃO E RELATÓRIO DE TESTE ABRANGENTE, POSSUI UNIDADE DE CONTROLE ROBUSTA COM DISPLAY LCD RETRO ILUMINADO ACOPLADO. OS TESTES SÃO REALIZADOS DENTRO DE UMA CAPELA COM TEMPERATURA CONTROLADA NA FAIXA OPERACIONAL DE 32 A 100 GRAUS F (0 A 38 GRAUS C), ARMAZENAMENTO DE 14 A 115 GRAUS F (-10 A 45 GRAUS C) E FAIXA DE UMIDADE VARIANDO DE 10% A 90% SEM CONDENSAÇÃO, MÉTODO DE BULBO ÚMIDO UTILIZANDO-SE DE DISPOSITIVOS E GARRAS ELABORADOS ESPECIALMENTE PARA OS PRODUTOS ESPECÍFICOS, TUDO CONTROLADOS POR SOFTWARE. APLICAÇÃO: TESTES REALIZADOS EM ARCOS ORTODONTICOS E MOLAS ORTODONTICAS PARA ANLISAR OS RESULTADOS DAS FORÇA DE RETORNO, ESTAS FORÇAS SÃO USADAS NO TRATAMENTO ORTODONTICOS PARA MOVIMENTAR OS DENTES MECANICAMENTE, COM OS RESULTADOS DOS TESTES/FORÇAS. VERIFICA-SE, SE ESTÃO DENTRO DOS VALORES ESPECIFICADOS PELAS NORMAS DE ORTODONTIA.	TINIUS OLSEN TESTING MACHINE CO. INC	Tinius Olsen	H5 1K-S (H1KS UTM)	Instron Brasil Equipamentos Científicos Ltda / Rua Quirino Zagonel, 257 - Italia, São José dos Pinhais - PR, 83020-250 / Responsável: Leonardo Borges Chiaretto / 41 3035-9401 / Leonardo_chiaretto@instron.com	18/21
9024.10.10	Equipamento de ensaios de tração e compressão com alta precisão de apuração de força e deslocamento, seguindo normas ISO 6892-1, ASTM E8 e ASTM A370. Possui motor de corrente alternada com controle de posicionamento de alta precisão, com precisão de posicionamento do cabeçote de ±0,5µm e dimensões da área de teste de altura 1800mm e largura 630mm. Tem resolução do sistema de deslocamento de 0,0035µm, capacidade de carga de até 400KN, sistema de medição de força classe 0,5 ou 1,0, dependendo das faixas de força. Faixa de velocidade do deslocamento do cabeçote de 0,001 a 250mm/min, e nível de ruído 65 dB(A). Com controle remoto com display e computador com 2 displays de 24" LCD para operação do equipamento com software testXpert instalado.	Zwick GmbH & Co. KG	Zwick-Roell	High-Capacity E machine		08/23
9024.10.10	MAQUINA USADA PARA ENSAIO A COMPRESSÃO E TRAÇÃO DE 20 TONELADAS, PARA USO EXCLUSIVO NO LABORATÓRIO DE MATERIAIS.	SISTEMASDE ENSAYO	SDE	MEM-101		23/19
9024.10.10	LABORATÓRIO DE MICROGRAFIA COMPACTO, PARA AVALIAÇÃO RÁPIDA DA QUALIDADE DAS CONEXÕES DE CRIMPAGEM, COMPOSTO POR MÓDULOS DE CORTE, RETIFICAÇÃO, GRAVAÇÃO E VISUALIZAÇÃO, COM CÂMARA DIGITAL USB INTEGRADA COM O MICROSCÓPIO, PARA AMOSTRAS DE 0,5 A 2,5MM DE DIÂMETRO E SOFTWARE DE AVALIAÇÃO SMARTVISION.	Komax	KOMAX	MICROLAB 10		21/23
9024.10.10	Aparelho para ensaios de metais, utilizado para ensaio de compressão sob alta temperatura, denominado Small Punch Creep Testing - SPCT. O SPCT consiste em um sistema de teste totalmente automático, projetado para estimativa de vida residual de componentes de alta energia. O aparelho permite testes de fluência concomitante ao ensaio de puncionamento, para avaliar a deterioração do material, com quantidade mínima de amostras. Utiliza um corpo de prova em miniatura (um disco de 8 mm de diâmetro e 0,5 mm de espessura) preparado a partir de uma amostra de material. A amostra é penetrada por um punção com uma ponta esférica de teste com diâmetro de 2,4 mm contra uma matriz inferior, em uma câmara com atmosfera de gás argônio em um forno elétrico. Dois pares de medidores de deslocamento fixados ao eixo de carregamento aumentam a precisão da medição. A estrutura do aparelho é compacta sendo composta por uma estrutura: base, colunas e placa superior e um sistema de carregamento do tipo alavanca. Conta com uma unidade completa de gravação de dados (PC, monitor e UPS), 2 transformadores (1 kVA e 1,5 kVA), pesos (0,1, 0,2, 1, 2, 10 e 50 N), equipamento de aquecimento (controlador de temperatura), célula de carga, amplificador de deformação dinâmico, multímetro, medidor de fluxo e, detecção de vazamento e líquido. Aplicação do Bem: O equipamento será empregado para ensaios de teste de fluência em escala reduzida, onde após estes ensaios serem correlacionados com a literatura, poderá se prever a vida residual de usinas termelétricas (carvão, óleo diesel, gás natural etc.).	Kobe Material Testing Laboratory Co., Ltd	Kobe Material Testing Laboratory Co., Ltd.	TSPCM-0.2N100V		10/24
9024.10.10	Equipamento destinado a execução de ensaios de tração e compressão em corpos de prova fabricados a partir de amostras de tubos de aços sem costura, de baixo carbono, e médio cromo, contendo célula de carga de alta resolução para força de 1.200KN, sistema hidráulico para fixação de corpos de prova, sistema de extensometria com acoplagem e desacoplagem automática e computador com softwares específicos para controle da máquina.	ZwickRoell GmbH & Co. KG	Zwick-Roell	Z1200E BPC-F1200EN.R16		04/23
9024.10.10	MAQUINA TESTE DESTRUTIVO - A Máquina Ensaios Mecânicos Destrutivos possibilita estudos dos ensaios de tração, compressão e dureza utilizados no levantamento das propriedades mecânicas dos materiais. Possui acessórios opcionais para ensaios de flexão A operação do equipamento é simples e a construção robusta, para tornar a unidade adequada e segura. Ensaios de tração em barras metálicas, promovendo a ruptura dos corpos de prova; Ensaios de dureza em corpos de prova metálicos; Ensaios de compressão em polímeros; Determinação de propriedades mecânicas de materiais distintos, tais como: tensão de escoamento, tensão de ruptura, ductilidade, resiliência, tenacidade, etc.; Comparação entre as propriedades mecânicas de diferentes materiais.	VEB THURINGER INDUSTRIEWERK RAUENSTEIN	VEB	ZD 10/90		42/20
9024.10.20	DUROMETRO PORTATIL DIGITAL, COMPOSTO DE UNIDADE PRINCIPAL COM TECLADO, MOSTRADOR LCD, ENTRADA DE USB, DISPOSITIVO DE IMPACTO TIPO D, BLOCO PADRAO , ESCOVA DE LIMPEZA E ANEL DE SUPORTE, PROJETADO PARA MEDIR A DUREZA DE PECAS METALICAS DE GRANDES DIMENSOES E PESADAS PELO METODO LEEB.	THE L.S. STARRETT COMPANY	STARRETT	3811A		23/23
9024.10.20	DUROMETRO DE BANCADA "ROCKWELL" COMPOSTO DE AMORTECEDOR HIDRAULICO, PESOS E PENETRADORES DE ESFERAS, MESAS DE APOIO, TELA DIGITAL, CHAVE SELETORA DE ESCALA E MECANISMO DE ALTERACAO DE CARGA MINIMA, PROJETADO PARA MEDIR A DUREZA DE MATERIAIS METALICOS E POLIMERICOS.	WILSON MECHANICAL INSTRUMENTS CO.,INC.	WILSON	3DTP		22/23
9024.10.20	DUROMETRO DE BANCADA "ROCKWELL" COMPOSTO DE AMORTECEDOR HIDRAULICO, PESOS E PENETRADORES DE ESFERAS, MESAS DE APOIO, RELOGIO INDICADOR E MECANISMO DE ALTERACAO DE CARGA MINIMA, PROJETADO PARA MEDIR A DUREZA DE MATERIAIS METALICOS E LIGAS DE ACO.	WILSON MECHANICAL INSTRUMENTS CO.,INC.	WILSON	3JR		22/23
9024.10.20	DUROMETRO DE BANCADA "ROCKWELL" COMPOSTO DE AMORTECEDOR HIDRAULICO, PESOS E PENETRADORES DE ESFERAS, MESAS DE APOIO, RELOGIO INDICADOR E MECANISMO DE ALTERACAO DE CARGA MINIMA, PROJETADO PARA MEDIR A DUREZA DE MATERIAIS METALICOS E POLIMERICOS.	WILSON MECHANICAL INSTRUMENTS CO.,INC.	WILSON	4TTRB		23/23
9024.10.20	Equipamento de ensaios de micro dureza nos métodos Brinell, Vickers e Knoop, com aplicação de durezas em faixas de carga de 0,00025 a 62,5 kgf. Com câmera de 10 Mega Pixel com zoom de 4x com sensor CMOS e câmera de visão macro, permitindo ensaios em peças de até 260mm de altura. Com mesa de ensaio para deslocamento automático de 150 x 200mm com posicionamento de precisão de 0,0035 mm, suporte de amostras de até 50kg, e nível de proteção classe IP20. Com software ecos Workflow para medição de múltiplas amostras em distâncias, métodos e forças variáveis de forma automática, gerador de formato padrão para emitir relatórios de ensaios individualizados e cartucho com até 6 posições no cabeçote. Com interface de saída de dados via arquivo *.CSV para interface com sistemas de laboratórios tipo LIMS e amplo range de saída de dados e backup através do editor de exportação integrado. Acompanha computador com 1 monitor com software ecos Workflow instalado.	Struers GmbH	Struers - EMCO	DuraScan 70		08/23
9024.10.20	Aparelho para ensaio de dureza em metais (durometro) portátil Dados técnicos: Método: UCI (Ultrasonic Contact Impedance - "Impedância de Contato Ultrassônico") com pirâmide de diamante Vickers; Carga de teste : Sondas manuais MIC 201-A (10N), MIC 205-A (50N), MIC 2010-A (98N) Tolerâncias de medição: Máximo de 5% de tolerância na faixa de durezas Vickers de 200HV a 900HV. Máximo de 3,6% de desvio do valor médio de medição para o valor das placas de dureza de referência; Medição/Conversão faixa: Vickers: 20 - 1740 HV Rockwell B: 41,0 - 105,0 HRB Rockwell C: 20,3 - 68,0 HRC Brinell: 76,0 - 618,0 HB Resistência a tração: 255,0 - 2180,0 N/mm2 - somente com a sonda de 10kgf conectada; APLICACAO: medicoes de dureza em metais	GE GMBH	GE	MIC 10		13/22
9024.10.20	MICRODUROMETRO VICKERS COMPOSTO DE TELA TOUCH SCREEN, CONTROLES RIGIDOS, INTERFACES USB, ILUMINACAO LED, TORRE MOTORIZADA, PALCO LINEAR XY MANUAL COM MICROMETROS E CONTROLE MANUAL DO EIXO Z, PROJETADO PARA MEDICAO DE ESCALA DE MICRODUREZA PRECISA PARA CONTROLE DE QUALIDADE E PESQUISAS METALURGICAS.	BUEHLER UK LIMITED	BUEHLER	MICROMET 6010		23/23
9024.10.20	EQUIPAMENTO DURÔMETRO PARA MEDIÇÃO DE TESTES DE DUREZA EM AMOSTRAS DE BORRACHAS NAS ESCALAS SHORE A E IRHD PARA USO EM LABORATÓRIOS, A MEDIÇÃO ESTA ASSOCIADA A APLICAÇÃO DE UMA PRESSÃO ATRAVÉS DE UMA MOLA CALIBRADA QUE ATUA SOBRE O EDENTADO, O VALOR DA DUREZA É DADO PELA PROFUNDIDADE DA PENETRAÇÃO NO MATERIAL (AMOSTRA) ATRAVES DO TESTE.	Bareiss Prufgeratebau GmbH	BAREISS PRUFGERATEBAU GMBH	U72/80E/FG117		05/24
9024.10.20	Durômetro para ensaio de dureza nos métodos Brinell, Vickers e Rockwell, com objetivas de aumentos de 2,5x / 4x / 10x e 20x. Possui saída RS232 para interface com sistemas tipo LIMS, possibilidade de montagem de torre com até 4 penetradores e duas objetivas e sistema de iluminação por campo escuro, sistema aplicação de carga de elevada precisão, suporte com mesa de coordenada X-Y para apoio dos corpos de prova e deslocamento com precisão, suporte de amostras cilíndrico com 250mm de diâmetro, sistema automático para determinação do tamanho da indentação e faixa de aplicação de força de 0,3 até 250kgf. Com interface com o software "testXpert® II" para transferência automática de resultados.	Zwick GmbH & Co. KG	Zwick-Roell	ZHU250 (BH025.HZHU.250.GG1)		08/23
9024.10.90	Equipamento pulsador ressonante eletromagnético, para testes laboratoriais de fadiga em regime de elevada e super elevada ciclagem em componentes e subsistemas mecânicos e corpos de prova de materiais, com força máxima da carga estática de 50 kN, força máxima de amplitude da carga dinâmica de 25 kN e frequência de aplicação do carregamento de 35 a 300 Hz, dotado de mesa de fixação superior da peça de teste, equipada com cabeçote de vibração eletromagnético para aplicação de carga dinâmica e massas oscilatórias variáveis; dispositivos de fixação e troca rápida de peça de teste, com elevada precisão de alinhamento e aplicação de altas forças de fixação para a execução segura dos testes; célula de carga com capacidade máxima de 50 kN; mesa de fixação inferior da peça de teste e da contra-massa; motor elétrico e fuso para aplicação de carga estática; computador com sistema de avaliação dos resultados dos testes e programa de controle dos testes, acompanhado de monitor, teclado e mouse; gabinete com sistema eletrônico de controle e de medição das cargas estáticas e dinâmicas. O equipamento pulsador ressonante eletromagnético foi projetado e desenvolvido exclusivamente para uso em laboratório e com a função de realizar testes de fadiga em regime de elevada e super elevada ciclagem em componentes e subsistemas mecânicos e corpos de prova de materiais, que são fabricados em metais. O equipamento pulsador ressonante eletromagnético possui um sistema massa-mola de aplicação de carga dinâmica, formado por massas oscilantes, contra-massa e peça de teste, que opera sempre na frequência de ressonância desse sistema e possibilita atingir frequências de aplicação de carregamento na faixa de 35 a 300 Hz, baixa consumo de energia elétrica e realização de testes em curto período de tempo. A peça de teste faz parte do sistema massa-mola, atuando como uma mola excitada em um lado pelas massas oscilantes e fixada na outra extremidade pela contra-massa. Além disso, o equipamento pulsador ressonante eletromagnético possui aplicação e controle independentes de carregamento estático e dinâmico, possibilitando a aplicação combinada para a realização de ensaios em diferentes modos de carregamento. Adicionalmente, é possível variar as massas oscilantes, alternando, assim, a frequência do teste. Possui também um sistema acurado de medição de frequência natural do sistema oscilatório, que é ajustado automaticamente pelo programa de controle de teste, com o intuito de trabalhar sempre em regime de ressonância. Essa frequência é influenciada pelos danos causados pela carga cíclica na peça de teste, possibilitando a detecção de trincas de fadiga em estágios iniciais (poucos décimos de milímetro), com base na alteração da frequência de teste, para a análise acurada da falha e interrupção do teste.	Zwick/Roell GmbH & Co. KG	Zwick/Roell	50 HFP 5100		01/22
9024.10.90	DETECTOR DE DEFEITOS EXTERNOS OU INTERNOS DE FIO. COMPLETO: N.1 BOBINA TERMICA LMD DIAM 80, N2. PRINCIPIO E DESCRIÇÃO RESUMIDA DO FUNCIONAMENTO: CONTROLE DIAMETRO FIO NA TRAFILAÇAO. A DEFECTOMAT TEM FUNÇAO DE VERIFICAR A TOLERÂNCIA DE DIAM. E CONTROLE CONSTANTE DE FIO DURANTE A TRAFILAÇAO. APLICAÇÃO: UTILIZADO NA OPERAÇÃO COM MAQUINAS DE TREFILACAO. FORMA DE ACOPLAMENTO A OUTRAS MÁQUINAS: NÃO HÁ. INSTRUMENTO DIGITAL COMPACTO COM MICROPROCESSADOR PARA VERIFICAÇÃO PELO MÉTODO DE CORRENTE INDUZIDA EM BUSCA DE DEFEITOS DE SUPERFÍCIE E SUBSUPERFÍCIE, COM VARREDURA DE 100% DO MATERIAL (EXCETO ALGUNS MM DE CABEÇA ECAUDA). A ELETRÔNICA DE AVALIAÇÃO E TESTE ESTÁ COMPLETAMENTE CONTIDA EM UM INVÓLUCRO ROBUSTO DE 19 PARTICULARMENTE ADEQUADO PARA CONDIÇÕES DE TRABALHO DIFÍCEIS, PROTEÇÃO IP 63. O EQUIPAMENTO POSSUI UM DESIGN COMPACTO E HERMÉTICO COM UM SISTEMA DE RESFRIAMENTO INTERNO. AS PRINCIPAIS FUNÇÕES SÃO FACILMENTE SELECIONÁVEIS DIRETAMENTE COM AS TECLAS DE FUNÇÃO DO EQUIPAMENTO; OUTROS COMANDOS DISPONÍVEIS COM UM TECLADO EXTERNO (OPCIONAL). FACILIDADE DE USO GRAÇAS A UM DISPLAY COLORIDO TFT PARA VISUALIZAÇÃO DAS FUNÇÕES, COM TECLAS DE FUNÇÃO E BOTÃO DE OPERAÇÃO. INTERFACES USB, ETHERNET E VGA PARA CONECTAR COMPONENTES EXTERNOS, PARA REDE E USO REMOTO.	ISTITUTOR DR FOERSTER GMBH & CO KG	DEFECTOMAT	CI 2.812		21/23
9024.10.90	EQUIPAMENTO DE TESTES DE LIGACAO PADRAO COMO: TRACAO DE DIVERSOS TIPOS DE MATERIAIS; CISALHAMENTO DE ESFERAS; CISALHAMENTO DE MATRIZ, TESTES DE TENSAO DE RESISTENCIA, TESTES DE DESCASCAMENTO; TESTES DE EMPURRAR E TESTES DE ROLOS, QUE PODEM SER FEITOS COM UM CABECOTE DE TESTES COM QUATRO SENSORES DE DIFERENTES MEDICAO, PODENDO REALIZAR TESTES DE CHOQUE MECANICO TROCANDO A CABECA DE TESTE PARA TESTE DE IMPACTO OU TESTE DE DESCASCAMENTO DE FITA DE CELULAS FOTOVOLTAICAS USANDO UMA PINCA USB, TENSAO DE ENTRADA 85..264 VAC, FREQUENCIA DE ENTRADA 47..63 HZ, POTENCIA NOMINAL 70W, FATOR DE POTENCIA 0.95 W/VA., COM PARTES E ACESSORIOS NECESSARIOS AO SEU FUNCIONAMENTO.	XYZTEC B.V.	XYZTEC	CONDOR EZ		36/23
9024.10.90	EQUIPAMENTO AUTOMÁTICO DE INSPEÇÃO COMBINADA ATRAVÉS DE MÚLTIPLOS ENSAIOS NÃO DESTRUTIVOS PELO MÉTODO DE VAZAMENTO DE FLUXO MAGNÉTICO PARA A DETECÇÃO DE DESCONTINUIDADES LONGITUDINAIS E TRANSVERSAIS, MÉTODO DE ENSAIO POR ULTRASSOM PARA A MEDIÇÃO DE ESPESSURA DE PAREDE E DETECÇÃO DE DESCONTINUIDADES LAMINARES, LASER PARA MEDIÇÃO DO DIÂMETRO EXTERNO EM TUBOS DE AÇO SEM COSTURA COM FAIXA DE DIÂMETRO EXTERNO DE 38,0 MM A 180 MM, ESPESSURA DE 3,0 MM A 25,4 MM E COMPRIMENTO DE 5,0 METROS A 14,7 METROS COM DESVIO DE RETILINEIDADE MÁX. DE 2 MM/M, NÃO SUPERIOR A 15 MM EM TODO O COMPRIMENTO, COM VELOCIDADE LINEAR MÁXIMA DOS TUBOS DE 3,0 M/S, TOLERÂNCIA DE DIÂMETRO 1% DO DIÂMETRO NOMINAL, OVALIZAÇÃO MÁX. 1% DO DIÂMETRO EXTERNO, TEMPERATURA DO TUBO +5 A + 60 ° C. COMPOSTO DE: MESA DE TESTE COM ACIONADORES PARA O AJUSTE DE ALTURA, MEDIDOR DE DIÂMETRO EXTERNO, DETECTOR DE DESCONTINUIDADE TRANSVERSAL, DETECTOR DE DESCONTINUIDADE LONGITUDINAL, MEDIDOR DE ESPESSURA DE PAREDE E BOBINAS DE DESMAGNETIZAÇÃO.	Institut Dr. Foerster GmbH & Co KG	INSTITUT DR. FOERSTER	Defectotest DCMFL 1.0		08/24
9024.10.90	EQUIPAMENTO AUTOMÁTICO DE INSPEÇÃO COMBINADA ATRAVÉS DE MÚLTIPLOS ENSAIOS NÃO DESTRUTIVOS PELO MÉTODO DE VAZAMENTO DE FLUXO MAGNÉTICO PARA A DETECÇÃO DE DESCONTINUIDADES LONGITUDINAIS E TRANSVERSAIS, MÉTODO DE ENSAIO POR ULTRASSOM PARA A MEDIÇÃO DE ESPESSURA DE PAREDE E DETECÇÃO DE DESCONTINUIDADES LAMINARES, CORRENTES PARASITAS PARA DIFERENCIAÇÃO DO GRAU DO AÇO E LASER PARA MEDIÇÃO DO DIÂMETRO EXTERNO EM TUBOS DE AÇO SEM COSTURA COM FAIXA DE DIÂMETRO EXTERNO DE 60,3 MM A 180 MM, ESPESSURA DE 4,0 MM A 25,4 MM E COMPRIMENTO DE 5,0 METROS A 14,7 METROS, COM VELOCIDADE LINEAR MÁXIMA DOS TUBOS DE 3,0 M/S, TOLERÂNCIA DE DIÂMETRO 1% DO DIÂMETRO NOMINAL, OVALIZAÇÃO MÁX. 1% DO DIÂMETRO EXTERNO, TEMPERATURA DO TUBO +5 ° C A + 60 ° C, DISPONDO DE ESTAÇÃO PARA A INSPEÇÃO POR PARTÍCULAS MAGNÉTICAS E RETRABALHO PARA A VERIFICAÇÃO DE REGIÕES COM DESCONTINUIDADES OU DESVIOS DIMENSIONAIS IDENTIFICADOS NO ENSAIO AUTOMATIZADO, INTERLIGADA COM A LINHA DE INSPEÇÃO PARA EXECUÇÃO DO RETESTE APÓS RECUPERAÇÃO, QUANDO APLICÁVEL. COMPOSTO DE: ACIONADORES PARA O AJUSTE DE ALTURA, ANALISADOR DE DIFERENCIAÇÃO DE MATERIAIS, MEDIDOR DE DIÂMETRO EXTERNO, DETECTOR DE DESCONTINUIDADE TRANSVERSAL, DETECTOR DE DESCONTINUIDADE LONGITUDINAL, MEDIDOR DE ESPESSURA DE PAREDES, BOBINAS DE DESMAGNETIZAÇÃO, LINHA DE TRANSPORTE DE TUBOS, SISTEMA DE MARCAÇÃO PARA A IDENTIFICAÇÃO DE TUBOS, ANALISADOR PARA A INSPEÇÃO POR PARTÍCULAS MAGNÉTICAS E MESA DE OPERAÇÃO DO EQUIPAMENTO.	Institut Dr. Foerster GmbH & Co KG	Instituto Dr. Friedrich Förster	Defectotest DS2000		01/24
9024.10.90	EQUIPAMENTO PARA ENSAIO/INSPEÇÃO NÃO DESTRUTIVA EM TUBOS DE AÇO SEM COSTURA, COM DIÂMETRO EXTERNO DE 168,0MM A 406,4MM, E ESPESSURA DE PAREDE MÍNIMA DE 5,6MM E MÁXIMA DE 45,0MM, PELO MÉTODO DE ULTRASSOM, PARA DETECÇÃO DE DESCONTINUIDADES LONGITUDINAIS, TRANSVERSAIS E OBLIQUAS, NAS SUPERFÍCIES INTERNAS E EXTERNAS, BEM COMO PARA MEDIÇÃO DE ESPESSURA DE PAREDE, E AVALIAÇÃO DE DESCONTINUIDADES PLANARES NO INTERIOR DA PAREDE (DELAMINAÇÃO). A INSPEÇÃO É REALIZADA EM UM ÚNICO TUBO POR VEZ, COM UM AVANÇO MÁXIMO DE 120MM/VOLTA. O EQUIPAMENTO É COMPOSTO POR: DUAS MESAS PARA MONTAGEM DO SISTEMA DE TESTES, 2 TANQUES DE TESTE DE ULTRASSOM, E ACESSÓRIOS PARA SEU PERFEITO FUNCIONAMENTO. GABINETES ELETROELETRÔNICOS PARA AQUISIÇÃO E TRATAMENTO DOS DADOS OBTIDOS DURANTE EXECUÇÃO DO ENSAIO. DISPOSITIVOS PARA MEDIÇÃO DE VELOCIDADE. PAINEL DE SINALIZAÇÃO DE DESCONTINUIDADES DETECTADAS DURANTE EXECUÇÃO DO ENSAIO; PAINEL DE COMANDO DA MECÂNICA DE TESTE.	GE Sensing & Inspection Technologies GmbH	Krautkrämer (GE)	GRP-PAT-PB		39/23
9024.10.90	EQUIPAMENTO PARA ENSAIO/INSPEÇÃO NÃO DESTRUTIVA EM TUBOS DE AÇO SEM COSTURA, COM DIÂMETRO EXTERNO DE 219MM A 710MM, E ESPESSURA DE PAREDE MÍNIMA DE 8,0MM E MÁXIMA DE 140,0MM, PELO MÉTODO DE ULTRASSOM, PARA DETECÇÃO DE DESCONTINUIDADES LONGITUDINAIS, TRANSVERSAIS, NAS SUPERFÍCIES INTERNAS E EXTERNAS, BEM COMO PARA MEDIÇÃO DE ESPESSURA DE PAREDE, E AVALIAÇÃO DE DESCONTINUIDADES PLANARES NO INTERIOR DA PAREDE (DELAMINAÇÃO). A INSPEÇÃO É REALIZADA EM UM ÚNICO TUBO POR VEZ, COM UM AVANÇO MÁXIMO DE 80MM/VOLTA. O EQUIPAMENTO É COMPOSTO POR: MESA DE MONTAGEM DO SISTEMA DE TESTES, TANQUE DE TESTE DE ULTRASSOM, E ACESSÓRIOS PARA SEU PERFEITO FUNCIONAMENTO. GABINETES ELETROELETRÔNICOS PARA AQUISIÇÃO E TRATAMENTO DOS DADOS OBTIDOS DURANTE EXECUÇÃO DO ENSAIO. DISPOSITIVOS PARA MEDIÇÃO DE VELOCIDADE. PAINEL DE SINALIZAÇÃO DE DESCONTINUIDADES DETECTADAS DURANTE EXECUÇÃO DO ENSAIO; PAINEL DE COMANDO DA MECÂNICA DE TESTE	Krautkrämer	Krautkrämer (GE)	GRP-VIS		43/23
9024.10.90	LSD - LINEAR SAMPLE DIVIDER - DIVISOR LINEAR DE AMOSTRAS, BASEADO NO PRINCIPIO DE AMOSTRAGEM CORRETA POR MOVIMENTO LINEAR COM ESCANEAMENTO DE CÓDIGO DO MATERIAL PARA IDENTIFICAÇÃO E SEPARAÇÃO POR QUANTIDADE E HOMOGENEIDADE DE AMOSTRAS NO PROCESSO DE PRODUÇÃO DE PÓ DE FERRO. TENSAÕ DE FUNCIONAMENTO: 24 VDC CORRENTE DE PLENA CARGA: 16A AR COMPRIMIDO: 1 BAR PAINEL ELETRICO: 400VCA 3 NPE 50HZ.	HOGANAS SWEDEN AB	HOGANAS	LSD - LINEAR SAMPLE DIVIDER		13/22
9024.10.90	APARELHO DE ULTRASSOM DO TIPO PHASED ARRAY, COM FREQUÊNCIA ATÉ 10MHZ PARA INSPEÇÃO/ TESTES ULTRASSÔNICOS DE PRECISÃO AVANÇADA, VISANDO DETECÇÃO DE PEQUENAS DESCONTINUIDADES VOLUMÉTRICAS DE TUBOS DE AÇO SEM COSTURA COM DIÂMETROS DE 168,3MM A 473,1MM E ESPESSURA DE PAREDE VARIANDO ENTRE 6,3MM A 50,00MM À TEMPERATURA AMBIENTE ENTRE 0° E 45°C, COM ALIMENTAÇÃO VIA BATERIA RECARREGÁVEL.	OLYMPUS SCIENTIFIC SOLUTIONS	OLYMPUS	Omniscan MX-2 (OMNI-P2-PA16-128-E-FR)		11/24
9024.10.90	Máquina para ensaios de impacto em corpos de prova fabricados a partir de amostras de tubos de aços sem costura, de baixo carbono, e médio cromo, com alta absorção de energia, contendo martelo de pêndulo de 750 J, sistemas de leitura analógico e digital de alta resolução de medição, sistema de elevação automática do pêndulo, sistema eletrônico de liberação do martelo, freio automático e sistema de enclausuramento com sensores de segurança fechando toda a área do martelo, permite realização de ensaios dentro do tempo de 5 segundos, com mostrador analógico e digital (via software) e computador com softwares específicos para controle da máquina.	ZwickRoell GmbH & Co. KG	Zwick-Roell	PSW 750, BRA307207		04/23
9024.10.90	Equipamento de testes laboratoriais de fadiga de componentes mecânicos com geometria complexa e elevada precisão dimensional, através de carregamento mecânico cíclico e alternado de flexão em 4 pontos (conforme norma DIN 50113), fabricante SincoTec GmbH, com carregamento (ou momento fletor) máximo de 100 Nm, com incerteza de medição inferior ou igual 0,5% da carga nominal de teste; frequência de teste na faixa de 10 a 100 Hz; comprimento do componente de teste na faixa de 50 a 120 mm; diâmetro de fixação do componente de teste na faixa de 3 a 20 mm; diâmetro máximo do componente de teste de 120 mm e testes realizados com amostras de material e de componentes mecânicos balanceados com desvio radial inferior ou igual a 0,03 mm e massa inferior a 0,5 kg; dotado de: motor elétrico assíncrono com potência de 0,8 kW, tensão de 400 V, corrente de 16 A e rotação máxima de 6.000 rpm; célula de carga com capacidade máxima de 600 N; painel de comando e controle dos testes realizados pelo equipamento; manivela manual com haste roscada, para definição da tensão de flexão por meio de uma mola e da célula de carga; 02 (dois) dispositivos de fixação dos componentes mecânicos, que utilizam pinças na parte interna para concentricidade de alta precisão; tampa basculante de proteção, fabricada em acrílico; trava de segurança da tampa basculante de proteção; e acompanhado de 01 (um) conjunto de ferramentas para setup dos testes do equipamento e 07 (sete) pinças para fixação dos componentes mecânicos nos dispositivos de fixação. Aplicação: O equipamento de testes, modelo Rotabend 100, fabricado pela empresa SincoTec GmbH, foi projetado e desenvolvido exclusivamente para uso em laboratório e com a função de efetuar testes de fadiga de componentes mecânicos (fabricados em metais) com geometria complexa e elevada precisão dimensional, através de carregamento mecânico cíclico e alternado de flexão em 4 pontos, de acordo com a norma DIN 50113 (Teste de materiais metálicos - Teste de fadiga de flexão de barra rotativa). O equipamento de testes laboratoriais possibilita elevada e regulável frequência de carregamento e também um controle do momento fletor para avaliação, em ambiente controlado, da durabilidade de componentes mecânicos que possuem geometria complexa e elevada precisão dimensional. O sistema de controle da aplicação do momento fletor do equipamento de testes laboratoriais possui elevada precisão e avalia, durante toda a realização dos testes, a rigidez mecânica do componente mecânico. Além disso, o equipamento de testes laboratoriais tem capacidade de efetuar a parada automática do ensaio, após um determinado número de ciclos ou utilizando parâmetros baseados na rigidez do componente de teste e definidos pelo operador, possibilitando a interrupção do ensaio em um estágio inicial (alguns décimos de mm) do desenvolvimento de trincas por fadiga. E para possibilitar o comando e o controle dos testes laboratoriais que são realizados, o equipamento modelo Rotabend 100 vem equipado com um painel específico, composto dos seguintes elementos operacionais e de exibição: acionador principal, botão de parada de emergência, display de carregamento mecânico do teste e de interrupção do carregamento de teste, display para contagem das horas de testes, controlador da frequência de carregamento mecânico, interruptor de início/parada dos testes, interruptor de segurança com bloqueio de proteção da tampa basculante e display da quantidade de ciclos totais programados e ocorridos.	SincoTec GmbH	SincoTec	Rotabend 100		34/21
9024.10.90	EQUIPAMENTO PARA ENSAIO/INSPEÇÃO NÃO DESTRUTIVA EM TUBOS DE AÇO SEM COSTURA, COM DIÂMETRO MÍNIMO DE 193,7MM E MÁXIMO DE 406,4MM, ESPESSURA DE PAREDE MÍNIMA DE 6,0MM E MÁXIMA DE 40,0MM, PELO MÉTODO DE ULTRASSOM, PARA MEDIÇÃO DE ESPESSURA DE PAREDE, MEDIÇÃO DE DIÂMETRO EXTERNO E AVALIAÇÃO DE DESCONTINUIDADES PLANARES NO INTERIOR DA PAREDE (DELAMINAÇÃO). A INSPEÇÃO É REALIZADA EM UM ÚNICO TUBO POR VEZ, COM UMA VELOCIDADE LINEAR MÁX. DE 1,5M/S. O EQUIPAMENTO É COMPOSTO POR: MESA PARA MONTAGEM DO SISTEMA DE TESTES, MECÂNICA DE TESTE (ROWA), E ACESSÓRIOS PARA SEU PERFEITO FUNCIONAMENTO. GABINETES ELETROELETRÔNICOS PARA AQUISIÇÃO E TRATAMENTO DOS DADOS OBTIDOS DURANTE EXECUÇÃO DO ENSAIO. PAINEL DE SINALIZAÇÃO DE DESCONTINUIDADES DETECTADAS DURANTE EXECUÇÃO DO ENSAIO; PAINEL DE COMANDO DA MECÂNICA DE TESTE. TANQUE DE ÁGUA PARA UTILIZAÇÃO NA INSPEÇÃO.	GE Sensing & Inspection Technologies GmbH	Krautkrämer	ROWA WD 12-PAT		39/23
9024.10.90	Máquina de teste de dobra de tubos, Desmontado completo, composto por: curva para raio de flexão 8.3m, curva para raio de flexão 7.3m, curva para raio de flexão 9,75m, estrutura principal seção 1 de 2, estrutura principal seção 2 de 2, guincho com motor, base para suporte de bico, polia, gancho de polia, aplicação: Na Indústria de revestimentos de tubos para exploração de petróleo.	SOCOTHERM AMERICA SA	SOCOTHERM AMERICAS SA	STD-3342		44/22
9024.10.90	Aparelho para ensaios de metais, utilizado para ensaio de retirada e preparação de amostras, denominado sistema de amostragem Scoop, desenvolvido para extração da superfície de materiais sem afetar os componentes estruturais. O Sistema é composto por: Scooper - Sistema Amostragem por Colher, GE 76 - Ferramenta para fabricação de amostras e PT8 - Ferramenta de corte do disco de diâmetro 8 mm, acondicionado em 3 maletas. A amostragem por Scoop consiste no corte de uma calota utilizando uma fresa em formato semi-esférico com espessura de 0,3 mm e diâmetro de 50 mm. As bordas da fresa semi-esférica são revestidas com grãos de CBN (Nitreto de Boro Cúbico). A ferramenta gira em alta velocidade e simultaneamente inclina-se lentamente para o corte com a ajuda de um mecanismo de alavanca. Permite obter a amostra no formato de uma calota esférica com raio de cerca de 20 mm com altura máxima da calota de 3,2 mm. O Scooper possui frequência de rotação ajustável da fresa (0 - 17.000 rpm), velocidade ajustável de inclinação da fresa (0 - 8 mm/s), precisão de avanço (0,001mm/s) e, faixa de temperatura de trabalho: -10 a +40 °C. O Scooper também é equipado com bomba peristáltica com dois cabeçotes para resfriamento e saída de fluido refrigerante e, cabo de extensão de 10 m de comprimento para conectar a máquina de corte com unidade de controle. Possui também ferramentas de alta precisão para fabricação de corpos de prova (diâmetro de 8 mm com espessura 0,5 ± 0,005 mm) através de um processo de retificação, destinados ao método Small Punch Test ou Small Punch Creep Teste e, destinada ao corte (puncionamento) de uma amostra circular (diâmetro 8 mm) de material com espessura de até 0,8 mm. Aplicação do Bem: O equipamento será empregado para retirada e preparação de amostras, que após serem ensaiados no teste de fluência em escala reduzida e após estes ensaios serem correlacionados com a literatura, poderá se prever a vida residual de usinas termelétricas (carvão, óleo diesel, gás natural etc.).	UTMdev s.r.o.	UTM	UTM - Unconventional Testing Machines		10/24
9024.10.90	SONDA PHASED ARRAY TIPO RODA (WHEELPROBE) COM FREQUÊNCIA: 10MHZ, PARA INSPEÇÃO DE TUBOS DE AÇO SEM COSTURA COM NECESSIDADE E EXIGÊNCIA DE INSPEÇÃO POR ULTRASSOM PORTÁTIL COM TECNOLOGIA PHASED ARRAY - NÚMERO DE ELEMENTOS: 64 - COMPRIMENTO ATIVO: 51,1MM - FAIXA DE TEMPERATURA OPERACIONAL: 10°C A 50°C FUNÇÃO: TESTES ULTRASSÔNICOS DE PRECISÃO EM TUBOS DE AÇO SEM COSTURA VISANDO DETECÇÃO DE PEQUENAS DESCONTINUIDADES VOLUMÉTRICAS. DIMENSÕES DOS TUBOS: DIÂMETROS DE 168,3MM A 473,1MM - ESPESSURA DE PAREDE: VARIAÇÃO ENTRE 6,3MM A 50MM.	SONATES LTD	SONATEST	WP2		11/24
9024.80.19	EQUIPAMENTO PORTÁTIL, DE PALPAÇÃO DIGITAL, UTILIZAÇÃO MANUAL, NÃO INVASIVO, PARA AVALIAÇÃO DA CONDIÇÃO FISICA E COMPARAÇÃO DA EFICIENCIA DE TRATAMENTOS MÉDICOS E COMPLEMENTAR O EMG, O ULTRA-SOM, A IMAGE DE MRI OU ESCALAS CLINICAS SUBJETIVAS, ATRAVÉS DAS MEDIDAS DE TONUS (OSCILAÇÃO DE FREQUENCIA - HZ) MUSCULAR, E DE PROPRIEDADES MECANICAS, COMO: RIGIDEZ E ELASTICIDADE, RELAXAÇÃO E CREEP, ACOMPANHADO DE SONDAS DE 10MM E 12MM E 100MM, SONDA DE PELE EM FORMA DE L E FITA PARA PELE PARA SEU PERFEITO FUNCIONAMENTO, A SER UTILIZADO EM PROJETO ACADÊMICO DE PESQUISA.	MYOTON AS	MYOTON	1B		32/22
9024.80.19	Dispositivo de laboratório para medir a dureza de cigarros e barras de filtro de acordo com o método do Densimeter. Depois dos cigarros ou as hastes do filtro foram carregadas no funil, os itens serão manuseados e medidos automaticamente em uma operação contínua. O funil tem capacidade para até 300 cigarros ou barras de filtro pode receber amostras com um diâmetro de 4,0 mm a 8,0 mm e comprimento de 60 mm a 120 mm. Devido ao design compacto, as dimensões são as seguintes: 750 x 570 x 310 mm (L x A x P). A unidade requer uma superfície horizontal, plana e livre de vibrações.	BORGWALDT	Burghart	D37A Automatic Hardness Tester		11/24
9024.80.19	Aparelho para medir a resistência do produto, tensão e outros desempenhos mecânicos e para testar a resistência das peças coladas - USADO, APLICAÇÃO: Utilizado na área de qualidade para medição da força do Boot, da força do Faceplate, força de solda dos fios, força de solda do conector DB, e no Hanking para medição da força de puxar o boot. DETALHES TÉCNICOS: Características 1. PROCESSAMENTO ESTATÍSTICO E IMPRESSÃO DO RELATÓRIO DE INSPECÇÃO 2. FUNÇÃO DE COMPARADOR A entrada inicial do limite de tolerância (superior / inferior) permite que o dispositivo julgue o resultado medido como GO / NO. 3. FUNÇÃO DE MEMÓRIA Os resultados medidos serão memorizados automaticamente até 256 medições. 4. ALTA PRECISÃO, ALTA RESOLUÇÃO 5. FUNÇÕES MÚLTIPLAS O ajuste inicial no dispositivo é possível para a medição da força de pico, força de inserção / retirada, força de pico de compressão de inserção, retirada da força máxima de extensão e força de retenção no ponto de contato. 6. CONVERSÃO DE UNIDADE É possível converter as graduações de N, kgf (gf) ou lbf no dispositivo. 7. FUNÇÃO DE PREENCHIMENTO DE PAPEL 8. OPERAÇÃO FÁCIL 9.AUTOMATIC POWER OFF Especificações UNIDADE DE MEDIDA: N, Kgf, (gf), lbf PRECISÃO: ± 0,2% de F.S. REPRODUTIBILIDADE: ± 0,1% de F.S. VELOCIDADE DE RESPOSTA: 10 ~ 320HZ, 6 Passos EXIBIÇÃO: 4DIGIT DISPLAY LCD MEDIÇÃO: VALOR MÁXIMO VALOR DO MOMENTO AMOSTRAGEM: 640 VEZES POR SEG. CARGA ADMISSÍVEL:150% (BUZZER DE ALARME EM 105%) CONVERSOR A / D: CONVERSOR A / D 16bit TEMPO DE OPERAÇÃO: APROX. 10 HORAS (Cobrado em 25 F) TEMPO DE CARGA: APROX.6 HORAS TEMPERATURA DE OPERAÇÃO: 0 ~ + 40 BATERIA: BATERIA NI-MH, A / C ADAPTADOR PARA CARREGAMENTO (110V, 220V) PESO: 500g DIMENSÕES: 230x65x35mm ACESSÓRIOS PADRÃO: ANEXO, A / C ADAPTADOR, CABOS, CASO SAÍDA: SAÍDA STANDARDANALOG OUTPUT ± 2V F.S. INTERFACE CENTRÔNICA. COMPARADOR DE CONEXÃO, INTERFACE RS-232.	Japan Instrumentation System Co. (JISC)	Japan Instrumentation System Co.	HF-50		25/19
9024.80.19	MAQUINA PARA TESTE DE DESGASTE DE CARPETE - INSTRUMENTO DE TESTE DESENVOLVIDO PARA AVALIAR A DURABILIDADE, RESISTENCIA AO DESGASTE E PROPRIEDADES ANTI-FISSAO DE PISOS E REVESTIMENTOS. O PRINCIPIO BASEIA-SE NA APLICACAO DE UMA CARGA CONTROLADA POR TRES RODIZIOS, QUE PERCORREM FREQUENTEMENTE A SUPERFICIE DA AMOSTRA. ESSE METODO PERMITE A DETECÇAO PRECISA DA DURABILIDADE E RESISTENCIA AO DESGASTE, FORNECENDO INFORMACOES VALIOSAS SOBRE AS PROPRIEDADEAS DA AMOSTRA EM QUESTAO - AVALIACAO DA MUDANCA DE APARENCIA DE 5000 VOLTAS E 25000 CIRCULOS, AVALIACAO DA MUDANCA DE COR DE 750 VOLTAS EM COMPARACAO COM O CARTAO CINZA, AVALIACAO DA DURABILIDADE PARA 10000 VOLTAS E 25000 VOLTAS, FONTE 220V 50 HZ, DIAMETRO DA BANCADA 800MM, VELOCIDADE DE ROTACAO DA BANCADA 19RPM, VELOCIDADE DE ROTACAO DO CONJUNTO DO RODIZIO 50+-1RPM, MASSA CARREGADA 90KG	REIBAUS & BAUMBERG MASCHINENBAU GMBH	BAUMBERG	MAQUINA DE TESTE		04/24
9024.80.19	MAQUINA PARA TESTE DE ABRASAO EM TECIDOS, METODO MARTINDALE, DESENHADA PARA TESTE DE RESISTENCIA A ABRASIVIDADE DE MATERIAIS TEXTEIS E SIMILARES, USANDO COMO BASE UM FELTRO EM LA COMO AGENTE ABRASIVO. CONTUDO, CONFORME REQUERIDO EM ALGUNS METODOS DE TESTE, MATERIAIS ABRASIVOS ALTERNATIVOS PODEM SER UTILIZADOS, AJUSTANDO A SEVERIDADE ESPERADA PARA O TESTE. AS PECAS DE TESTE SAO POSICIONADAS EM PARTE PLANA E FRICCIONADAS SOB UMA CARGA CONSTANTE EM UM PADRAO DE MOVIMENTO CICLICO PARA GARANTIR CONTATO E ABRASAO UNIFORME NO CORPO DE PROVA. ENERGIA: VOLTAGEM DE OPERACAO: 90 A 260 VAC +/- 5% / FREQUENCIA DE OPERACAO: 48 A 62 HZ. DIMENSOES DA MAQUINA: ALTURA: 380MM X LARGURA: 570MM X COMPRIMENTO: 850MM / PESO: 56KG.	SATRA TECHNOLOGY CENTRE LTD	SATRA STM 633	STM633		38/21
9024.80.29	Máquinas para ensaios de pneumáticos, sendo: Abrasímetro de elastômeros e polímeros , aparelho utilizado para determinar a resistência à abrasão em elastômeros, polímeros e solados, utilizando um cilindro rotativo revestido por uma lixa normalizada. O corpo de prova é fixado na pinça de diâmetro variável e sujeito a um movimento combinado de rotação do cilindro, translação sobre o cilindro e compressão sobre a lixa. Freqüência: (40 ± 1) ciclo por minuto; diâmetro do cilindro: (150 ± 0,2) mm; curso de abrasão: (40 ± 0,2) m; deslocamento lateral do corpo de prova por voltas do cilindro: (4,2 ± 0,04) mm; pressão do corpo de prova sobre o cilindro (5 ± 0,1) N ou (10 ± 0,2) N; Voltagem: 220/380 V - 50/60 Hz, Trifásico, completa com todas as ferramentas e acessórios para seu perfeito funcionamento.	MAQTEST AUTOMACAO E CONTROLE INDUSTRIAL LTDA	MAQTEST	ABRASIMETRO		34/20
9024.80.29	Instrumento de diagnostico portátil baseado em sistema de micro-ondas desenvolvido especificamente para uso na indústria de papel e celulose. O instrumento mede a densidade da água sobre a cabeça do sensor e a medição leva em consideração a água contida no tecido formador somente, a densidade do tecido não é considerada no campo eletromagnético gerado. O FiberScan One é um equipado composto por uma unidade de controle integrado ao instrumento, com capacidade de medir uma camada de água de até 48 mm, uma vara telescópica de 1.56 metros, com display OLED, teclas de navegação e medição, com sensor de micro ondas coberto com uma folha de cerâmica de proteção, com sensor de temperatura da água (0 a 80ºC), capacidade de memória de até 32Mb, conexão bluetooth, maleta de transporte, software de interface obter dados, cabos para integração a um computador.	CRISTINI DIAGNOSTIC SYSTEMS	CRISTINI	FiberScanONE TM		37/23
9024.80.29	Máquinas para ensaios de pneumáticos, sendo: Flexômetro - tipo Bally, com capacidade de 24 corpos de prova (24 garras), aparelho é utilizado para determinar a resistência por flexão de couros, laminados sintéticos e materiais de cabedal para calçados de segurança a seco e a úmido.O corpo de prova é fixado na garra superior (móvel), dobrado com a face de teste virada para dentro, na garra inferior (fixa), com a face de teste virada para fora. Freqüência: (100 ± 5) ciclos/minuto; garras e eixos de fixação das garras fabricadas em aço inoxidável, excêntricos e transmissão entre os eixos montados em rolamentos; ângulo de flexão: 22º 30 ± 30, contador digital de ciclos, programável e memorizado, rede elétrica trifásica 220/380 V 50/60 Hz, completa com todas as ferramentas e acessórios para seu perfeito funcionamento	MAQTEST AUTOMACAO E CONTROLE INDUSTRIAL LTDA	MAQTEST	FLEXOMETRO		34/20
9024.80.29	MAQUINA PARA REALIZACAO DE TESTES EM BOBINAS DE FILME DO TIPO STRETCH, PARA BOBINAS COM LARGURA DE 10 A 30 E ESPESSURA DE 39 A 250GA, COM CAPACIDADE PARA REALIZACAO DE TESTES PARA VERIFICAR ESTIRAMENTO MAXIMO, QUALIDADE, NIVEL DE FORCA NECESSARIO PARA PERFURACAO DO FILME E FORCA DE RETENCAO, COMPOSTA DE: PAINEL DE CONTROLE; EIXO PRINCIPAL PARA SUPORTE DA BOBINA A SER TESTADA, ROLOS DE PASSAGEM E TENSIONAMENTO DO FILME; CELULAS DE CARGA PARA REALIZACAO DOS TESTES PERTINENTES AO TIPO DE FILME; CAMARA PARA DETECCAO DE FUROS NO FILME; ESTRUTURA DO TIPO TAMBOR ONDE ESTAO LOCALIZADOS OS INSTRUMENTOS NECESSARIOS PARA A REALIZACAO DE TESTES DE PERFURACAO E BARREIRAS DE SEGURANCA DO TIPO CORTINA DE LUZ PARA ASSEGURAR A INTEGRIDADE DOS OPERADORES.	HIGHLIGHT INDUSTRIES	HIGHLIGHT	STRETCH FILM TEST STAND		23/22
9024.80.90	Dispositivo de teste de estanqueidade, constituído de estrutura de movimentação em aço tubular com 04 rodízios, painel elétrico 380v, cilindros pneumáticos para acionamento das partes móveis. Botões bi manuais, grades de proteção em aço galvanizado e berços de acomodação em alumínio 5052. Utilizado para controlar a qualidade do duto de ar para atestar estanqueidade, aplicado no processo produtivo do produto. Dimensões: largura: 830 mm, comprimento: 1640 mm, altura: 1900 mm (caf 20599-0).	Testori SRL	Testori	000AT13651	IBT Industria de Moldes Ltda / Rua Colon, 750 , Joinville/SC – CEP 89216-401 / Telefone: (47) 98407-9550 / E-mail: roberson@ibt.ind.br / Responsável: Roberson Rodrigo Thrun	03/23
9024.80.90	MÁQUINA UTILIZADA COM A FINALIDADE DE APLICAÇÃO DE TESTES DE TRAÇÃO EM POLÍMEROS COM CAPACIDADE DE CARGA DE 200 A 1000KGF, COM PROFUNDIDADE ÚTIL DE ENSAIO DE 120MM, POTÊNCIA MÁXIMA DE 1100VA, VELOCIDADE DE RETORNO 500MM/MIN, VELOCIDADE MÁXIMA DE ENSAIO 200MM/MIN, DIMENSÕES: ALTURA DE 1.310 MM, LARGURA DE 510 MM E PROFUNDIDADE DE 685 MM.	INSTRON USA	INSTRON	1011		11/22
9024.80.90	Aparelho portátil para teste de aderência de revestimento de pintura em substrato metálico, através dos métodos ASTM (substratos metálicos) e ISO/JIS (substratos macios e duros), com espessura de revestimento na faixa de 0 a 120 micrometros, acompanhado de lâminas de corte, pincel para remoção de detritos, rolo de fita adesiva, lupa iluminada (com aumento de 6 vezes), chave hexagonal (tipo Allen) e maleta de transporte. Aplicação: O equipamento em análise efetua o teste de aderência de revestimento de pintura em substrato metálico, com o intuito de avaliar a aderência da(s) tinta(s) aplicada(s), recobrimentos sobre o substrato, assim como das camadas entre si. A aderência é uma propriedade essencial à durabilidade dos revestimentos por pintura, especialmente aqueles utilizados na proteção anticorrosiva de substratos metálicos. O equipamento utiliza lâmina de corte intercambiável, que é selecionada com base no tipo de substrato, na espessura do revestimento e no método de teste usado. No tocante ao método de teste, o equipamento tem capacidade de efetuar o teste de aderência pelos métodos ASTM (substratos metálicos) e ISO/JIS (substratos macios e duros). Cada lâmina de corte cruzada tem um total de 4 arestas de corte, rotuladas de 1 a 4. A lâmina de corte é utilizada para efetuar cortes cruzados (em formato de X ou de treliça) na superfície com o revestimento de pintura aplicado e, na sequência, a aplicação e posterior retirada, após um tempo determinado, de uma fita adesiva com comprimento específico e em um ângulo de 60° ou 180°. Utilizando uma lupa iluminada, é possível comparar a aderência do revestimento na fita adesiva com padrões pré-estabelecidos, de acordo com o método de teste que foi utilizado. Devido à sua construção robusta, este aparelho é ideal para uso em revestimentos finos, espessos ou resistentes em todas as superfícies, podendo ser utilizado para teste em campo ou em teste de laboratório.	Elcometer Instruments, Ltd.	Elcometer	107		08/23
9024.80.90	CONJUNTO DE EQUIPAMENTO DE CISALHAMENTO JENIKE - JST, FORMANDO CORPO UNICO, DESTINADA PARA MEDIÇÃO DAS PROPRIEDADES DE FLUXO SIGNIFICATIVAS DE SOLIDOS A GRANEL COM TAMANHO MÁXIMO DE CÉLULA: 3,75IN (95MM) PARA TIPO DE CISALHAMENTO: LINEAR COM CARGA NORMAL MÁXIMA DURANTE CISALHAMENTO: 35 KG E NORMA DE REFERÊNCIA ASTM D6128, COMPOSTA DE UNIDADE DE TESTE JSU, UNIDADE DE CONTROLE CBX E CABO DE ALIMENTACAO: - Unidade de teste Shear Tester (JSU-906/30/2002) (Tag#1079) - Unidade de controle JSU Control Boc,CBX-9 (Tag#1376) - Cabo de alimentação - Cable JSU Cable (19.048 6/1/2016) JSU Cable - Unidade de teste Shear Tester (JSU-706/30/2002) (Tag#0101) - Unidade de controle JSU Control Boc CBX-13 (Tag#1398) - Cabo de alimentação - Cable JSU Cable (19.048 6/1/2016) JSU Cable UTILIZADO EM LABORATÓRIO PARA TESTE DE MEDIÇÃO DAS PROPRIEDADES DE FLUXO DO SOLIDO A GRANEL MEDINDO A RESISTÊNCIA DIRETA DO CISALHAMENTO DE PÓS E OUTROS MATERIAIS SÓLIDOS A GRANEL, GERANDO DADOS PARA DIMENSÕES MÍNIMAS DE SAÍDA DE PERDAS EM PROCESSO E DADOS PARA ÂNGULOS DE FUNIL DE FLUXO DE MASSA PARA SIMULAÇÃO TANTO DO FLUXO CONTÍNUO QUANTO ARMAZENAMENTO EM CONDIÇÕES DE REPOUSO.	JENIKE & JOHANSON INC.	JENIKE &amp; JOHANSON	3270		24/21
9024.80.90	370.1(39-075-103) Equipamentos próprios para avaliação de carga e amortecimento dinâmica de tensionadores, sob as seguintes condições/parâmetros: frequência de excitação de 1Hz a 100Hz, amplitude de deslocamento 150mm pico a pico a 1mm pico a pico, constituída de estrutura metálica, com bombas hidráulicas para movimentação dos conjuntos de testes, controlador lógico programável (CLP), painel elétrico montado com componentes de segurança, sistemas de comunicação e interface homem-máquina (IHM). Características do produto: Equipamentos próprios para avaliação de carga e amortecimento dinâmica de tensionadores, sob as seguintes condições/parâmetros: frequência de excitação de 1Hz a 100Hz, amplitude de deslocamento 150mm pico a pico a 1mm pico a pico. Máquina elétrica montada em estrutura metálica, com bombas hidráulicas que movem conjuntos de testes (tensionadores), com controle de frequência e deslocamento através da leitura de sensores e controlador lógico programável (CLP), enclausuradas em uma cabine de proteção metálica, com chapa frontal acrílica translucida. Painel elétrico montado com componentes de segurança de acordo com legislação, botão de emergência, controlador lógico programável, interface homem-máquina (para acompanhamento) e sistemas de comunicação. Máquina construída especificamente para atender requisitos técnicos de validação de tensionadores. Funcionamento: O conjunto tensionadores consiste em um conjunto de componentes conforme desenho específico. Os tensionadores são montados na máquina que simula as mesmas características de aplicação em veículo. A máquina aplicada para realização de testes consiste em avaliar carga e amortecimento dinâmica de tensionadores. Este teste é usado para determinar as condições funcionais dos tensionadores. Marca: MTS SYSTEM modelo 370.1(39-075-103) serie: 10427091 ano de fabricação 2013	MTS SYSTEM	MTS SYSTEM	370.1 (39-075-103)		19/23
9024.80.90	Aparelho portátil para determinação comparativa da resistência a arranhões e dureza de um revestimento de pintura em substrato metálico, através do método de Wolff-Wilborn, com força aplicada pelo lápis de 7,36 N (750 g), ângulo entre a superfície do lápis e o revestimento de 45° e velocidade de aplicação na faixa de 0,5 mm/s a 1 mm/s, acompanhado de um conjunto com 14 lápis de grafite preto (graus 6H até 6B), bloco de posicionamento, 2 apontadores de lápis, bloco de papel abrasivo e maleta de transporte. Aplicação: O equipamento em análise efetua a determinação comparativa da resistência a arranhões e dureza de um revestimento de pintura em substrato metálico, com a utilização de um lápis preto de madeira padrão. Este método de teste, que é conhecido como Wolff-Wilborn, usa os valores variáveis de dureza dos lápis de grafite para avaliar a dureza de um revestimento. O equipamento em análise foi projetado para garantir que a grafite cilíndrica do lápis seja mantida em um ângulo constante de 45° e exerça uma força de 7,36 N (750 g). A grafite, previamente preparada com o apontador especial e o papel abrasivo, é inserida no equipamento e empurrada sobre a superfície revestida lisa e plana. O menor valor de dureza do lápis, que marca o revestimento de pintura em análise, determina a classificação de dureza do revestimento.	Elcometer Instruments, Ltd.	Elcometer	501		08/23
9024.80.90	EQUIPAMENTO DE MEDIÇÃO E AVALIAÇÃO ESTRUTURAL DE PAVIMENTOS DENOMINADO DEFLECTÔMETRO,USADO , PARCIALMENTE DESMONTADO , SOBRE RODAS, DEFLECÇÃO COM 9 GEOFONES INSTALADOS NA PLACA DE CARGA E DISTRIBUÍDOS AO LONGO DE UMA BARRA METÁLICA, AMPLO ALCANCE DE CARGA 240 KN.	DYNATEST A/S	DYNATEST	8082		35/22
9024.80.90	MÁQUINA PARA TESTE DE TORQUE DINÂMICO DE ROLAMENTOS, AUTOMÁTICA DE INSPEÇÃO VISUAL POR IMAGEM COMPOSTA DE BANCADA, PORTA TESTE, UNIDADE DE COMANDO LOGICO PROGRAMÁVEL COM 5 CÂMERAS E AMPLIFICADORES DE IMAGEM MODELO XG-8000, 2 SENSORES A LASER, TELA SENSÍVEL AO TOQUE COM TENSÃO DE ALIMENTAÇÃO 480 VOLTS. DESTINADA PARA TESTES EM ROLAMENTOS, COM DIMENSÕES TOTAIS: ALTURA = 163 CM / COMPRIMENTO = 135 CM / LARGURA = 64 CM. (VOLUME = 1408 CM³) COMPOSTO DE PEÇAS SOBRESSALENTES.	NSK CORPORATION	NSK CORPORATION	ATC DYNAMIC TORQUE TESTER		46/23
9024.80.90	Unidade rápida 'GO / NO GO' que detecta vazamentos de umidade em maços de cigarro ou caixas, verificando à integridade da vedação da embalagem, potência total instalada de 0.5 KW e frequência principal de 60 Hz.	COESIA	Cerulean	CPST 400 H		48/20
9024.80.90	SISTEMA DE MEDIÇÃO DE PROPRIEDADES FISICO QUIMICAS TAIS COMO VISCOSIDADE, ENSAIOS DUREZA, COMPREENDENDO UM REOMETRO COMPLETO, UTILIZADO PARA AVALIAR A QUALIDADE DE COMPOSTOS DE BORRACHA COM AVANÇADOS ENSAIOS DE REOLOGIA	ALPHA TECHNOLOGIES SERVICES LLC	ALPHA	DIGI86034		18/19
9024.80.90	Maquina Universal de ensaios. O Ensaio de tracao e o ensaio mais utilizado na caracterizacao mecanica dos polimeros, consiste na aplicacao de uma carga uniaxial crescente a amostra, ao mesmo tempo em que sao medidas as variacoes na sua dimensao. O ensaio de flexao e utilizado para determinar as propriedades de Resistencia a Flexao, Modulo de Elasticidade, Deformacao sob Flexao, etc. Essas propriedades sao importantes para o controle de qualidade e para avaliar o desempenho dos materiais plasticos quando submetidos a uma carga de flexao. O ensaio mede a forca para deformar por compressao um corpo de prova na forma de um cilindro ou prisma. As propriedades obtidas para diversas aplicacoes sao modulo elastico, limite de elasticidade, deformacao apos escoamento e resistencia a compressao (a nao ser que o material se achate e nao frature). Capacidade maxima: 2000 [kgf], 20 [kN]; Tipo: Bifuso de bancada; Faixa de velocidade: 0,01-1000 [mm/min]; Curso maximo sem garras: 1275 [mm]; Largura util entre colunas: 400 [mm]; Dimensoes 1790/860/500 [mm]; Peso aproximado: 220 [kgf]; Consumo maximo: 528 [VA]; Alimentacao eletrica: 220V AC; Frequencia: 50/60Hz.	EMIC - Equipamentos e Sistemas de Ensaios Ltda	EMIC	DL 2000		20/21
9024.80.90	Máquina para executar testes de durabilidade em correias automotivas, através de um sistema de polias que simula um motor de carro em condições mais extremas, como tensão e temperatura elevadas, controladas por um sistema supervisório	FRANKE MASCHINEN	FRANKE MASCHIREN	DTR TEST STAND		23/21
9024.80.90	Equipamentos próprios para avaliação da resistência de polias e rolamentos de acordo com critérios de vida de fadiga, com o objetivo de simular as condições em que as polias serão submetidas durante o uso em sua aplicação (veículo), sendo assim o teste realizado por essa máquina é um dos critérios para garantir que as polias irão atender seus respectivos critérios de durabilidade, buscando validar o requisito de 10 anos de uso ou 240.000 km. O equipamento é construído em estrutura metálica e enclausurado em cabine de proteção metálica dotada de chapa frontal acrílica translúcida, com motores elétricos para movimentação dos conjuntos de testes, controle de carga por ação de sistemas pneumáticos, controle de temperatura e rotação por meio da leitura de sensores e controlador lógico programável (CLP), painel elétrico montado com componentes de segurança, sistemas de comunicação e interface homem-máquina (IHM). Características do produto: Máquina elétrica montada em estrutura metálica, com motores elétricos ligados a polias motoras independentes que movem conjuntos de testes de polias (plásticas e metálicas), com controle de carga por ação de sistemas pneumática e controle de temperatura e rotação através da leitura de sensores e controlador lógico programável (CLP), enclausuradas em uma cabine de proteção metálica, com chapa frontal acrílica translucida. Painel elétrico montado com componentes de segurança de acordo com legislação, botão de emergência, controlador lógico programável (para configurações dos requisitos de carga, rotação, tempo e temperatura), interface homem-máquina (para acompanhamento) e sistemas de comunicação. Máquina construída especificamente para atender requisitos técnicos de validação de polias e rolamentos.	Litens Automotive Partnership	LITENS AUTOMOTIVE PARTNERSHIP	ET124		19/23
9024.80.90	Proposta da Descrição: Equipamentos próprios para avaliação da resistência de polias desacopladoras de alternadores, sob as seguintes condições/parâmetros: temperatura ambiente de 90°C; rotação de 12.000rpm (máx); ângulo de abraçamento em 180°, carga estática de 1200N, duração do teste de 2000h e aplicação das seguintes variáveis de funcionamento no alternador, 50% da máxima amperagem a 13.5V e 100% da amperagem máxima, controle de temperatura de cabine 90°C; construídos em estrutura metálica e enclausurados em cabine de proteção metálica dotada de chapa frontal acrílica translúcida, com motores elétricos para movimentação dos conjuntos de testes, controle de temperatura, controle da rotação por meio da leitura de sensores e controlador lógico programável (CLP), painel elétrico montado com componentes de segurança, sistemas de comunicação e interface homem-máquina (IHM). Características do produto: Equipamentos próprios para avaliação da resistência de polias desacopladoras de alternadores, sob as seguintes condições/parâmetros: temperatura ambiente de 90°C; rotação de 12.000rpm (máx); ângulo de abraçamento em 180°, carga estática de 1200N, duração do teste de 2000h e aplicação das seguintes variáveis de funcionamento no alternador, 50% da máxima amperagem a 13.5V e 100% da amperagem máxima. Máquina elétrica montada em estrutura metálica, com motores elétricos ligados a polias motoras independentes que movem conjuntos de testes (polia desacopladoras do alternador), com controle de temperatura e rotação através da leitura de sensores e controlador lógico programável (CLP), enclausuradas em uma cabine de proteção metálica, com chapa frontal acrílica translucida. Painel elétrico montado com componentes de segurança de acordo com legislação, botão de emergência, controlador lógico programável (para configurações dos requisitos de temperatura, rotação e tempo), interface homem-máquina (para acompanhamento) e sistemas de comunicação. Máquina construída especificamente para atender requisitos técnicos de validação de polias desacopladoras de alternador. Funcionamento: As polias desacopladoras de alternador são rotacionados e o braço oscila em rotação determinada. O conjunto polia consiste em um conjunto de componentes conforme desenho específico. A polia é montado na máquina juntamente com o alternador que simulam as mesmas características de aplicação em veículo. A máquina aplicada para realização de testes para avaliar resistência de durabilidade da polia, em condição de variação de funcionamento do alternador. Este teste é usado para determinar a durabilidade esperada para aplicação de acordo com os critérios de vida de fadiga.	Litens Automotive Partnership	LITENS AUTOMOTIVE PARTNERSHIP	ET129		19/23
9024.80.90	Equipamentos próprios para avaliação da resistência de tensionadores secos e oleados de acordo com critérios de vida de fadiga (10 anos de uso ou 240.000km), com capacidade de testar 1 a 4 tensionadores simultaneamente, sob as seguintes condições/parâmetros: temperatura ambiente de 110°C; fluxo de óleo direcionado a amostras; rotação de 3.000rpm; oscilação do braço tensor de 100Hz e amplitude de oscilação em ± 5°; ângulo de abraçamento em até 90° e duração do teste de 500h; construídos em estrutura metálica e enclausurados em cabine de proteção metálica dotada de chapa frontal acrílica translúcida, com motores elétricos para movimentação dos conjuntos de testes, controle de temperatura, fluxo de óleo e rotação por meio da leitura de sensores e controlador lógico programável (CLP), painel elétrico montado com componentes de segurança, sistemas de comunicação e interface homem-máquina (IHM). - Características do produto: Equipamentos próprios para avaliação da resistência de tensionadores secos e oleados de acordo com critérios de vida de fadiga, com o objetivo de simular as condições em que os tensionadores serão submetidas durante o uso em sua aplicação (veículo), sendo assim o teste realizado por essa máquina é um dos critérios para garantir que as polias irão atender seus respectivos critérios de durabilidade, buscando validar o requisito de 10 anos de uso ou 240.000 km. - Máquina elétrica montada em estrutura metálica, com motores elétricos ligados a polias motoras independentes que movem conjuntos de testes (tensionadores secos e oleados), com controle de temperatura e rotação através da leitura de sensores e controlador lógico programável (CLP), enclausuradas em uma cabine de proteção metálica, com chapa frontal acrílica translucida. Painel elétrico montado com componentes de segurança de acordo com legislação, botão de emergência, controlador lógico programável (para configurações dos requisitos de temperatura, rotação e tempo), interface homem-máquina (para acompanhamento) e sistemas de comunicação. Máquina construída especificamente para atender requisitos técnicos de validação de tensionadores secos e oleados. - Funcionamento: Os tensionadores são rotacionados e o braço oscila em frequência e amplitude determinada. O conjunto tensor consiste em um conjunto de componentes conforme desenho específico. O tensionador é montado na máquina com um parafuso em bossa de assentamento e ancoragem que simulam as mesmas características de aplicação em veículo. A máquina aplicada para realização de testes para avaliar resistência de durabilidade dos tensionadores. Este teste é usado para determinar a durabilidade esperada para aplicação de acordo com os critérios de vida de fadiga.	Litens Automotive Partnership	LITENS AUTOMOTIVE PARTNERSHIP	ET150		19/23
9024.80.90	Equipamentos próprios para avaliação da durabilidade da polia do alternador, sob as seguintes condições/parâmetros: temperatura de teste 74°C; rotação de até 1700rpm; ângulo de abraçamento em 180°, carga estática de 1200N; construídos em estrutura metálica e enclausurados em cabine de proteção metálica dotada de chapa frontal acrílica translúcida, com motores elétricos para movimentação dos conjuntos de testes, controle de temperatura, controle da rotação por meio da leitura de sensores e controlador lógico programável (CLP), painel elétrico montado com componentes de segurança, sistemas de comunicação e interface homem-máquina (IHM). Características do produto: Equipamentos próprios para avaliação da durabilidade da polia do alternador, sob as seguintes condições/parâmetros: temperatura de teste 74°C; rotação de até 1700rpm; ângulo de abraçamento em 180°, carga estática de 1200N. Máquina elétrica montada em estrutura metálica, com motores elétricos ligados ao alternador que movem conjuntos de testes, com controle de temperatura e rotação através da leitura de sensores e controlador lógico programável (CLP), enclausuradas em uma cabine de proteção metálica, com chapa frontal acrílica translucida. Painel elétrico montado com componentes de segurança de acordo com legislação, botão de emergência, controlador lógico programável (para configurações dos requisitos de temperatura, rotação e tempo), interface homem-máquina (para acompanhamento) e sistemas de comunicação. Máquina construída especificamente para atender requisitos técnicos de validação de polias desacopladoras de alternador. Funcionamento: As polias e rolamentos são rotacionados em rotação determinada. O conjunto polia consiste em um conjunto de componentes conforme desenho específico. A polia é montada na máquina e simula as mesmas características de aplicação em veículo. A máquina aplicada para realização de testes para avaliar a durabilidade das polias dos alternadores.	Litens Automotive Partnership	LITENS AUTOMOTIVE PARTNERSHIP	ET34		19/23
9024.80.90	Equipamentos próprios para avaliação da resistência de polias desacopladoras de alternadores, sob as seguintes condições/parâmetros: temperatura ambiente de 90°C; rotação de 18.000rpm (máx); ângulo de abraçamento em 180°, carga estática de 1200N, duração do teste de 500h e aplicação das seguintes variáveis de funcionamento no alternador, 50% da máxima amperagem a 13.5V e 100% da amperagem máxima, controle de temperatura da cabine 90°C; construídos em estrutura metálica e enclausurados em cabine de proteção metálica dotada de chapa frontal acrílica translúcida, com motores elétricos para movimentação dos conjuntos de testes, controle de temperatura, controle da rotação por meio da leitura de sensores e controlador lógico programável (CLP), painel elétrico montado com componentes de segurança, sistemas de comunicação e interface homem-máquina (IHM). Características do produto: Equipamentos próprios para avaliação da resistência de polias desacopladoras de alternadores, sob as seguintes condições/parâmetros: temperatura ambiente de 90°C; rotação de 18.000rpm (máx); ângulo de abraçamento em 180°, carga estática de 1200N, duração do teste de 500h e aplicação das seguintes variáveis de funcionamento no alternador, 50% da máxima amperagem a 13.5V e 100% da amperagem máxima. Máquina elétrica montada em estrutura metálica, com motores elétricos ligados a polias motoras independentes que movem conjuntos de testes (polia desacopladoras do alternador), com controle de temperatura e rotação através da leitura de sensores e controlador lógico programável (CLP), enclausuradas em uma cabine de proteção metálica, com chapa frontal acrílica translucida. Painel elétrico montado com componentes de segurança de acordo com legislação, botão de emergência, controlador lógico programável (para configurações dos requisitos de temperatura, rotação e tempo), interface homem-máquina (para acompanhamento) e sistemas de comunicação. Máquina construída especificamente para atender requisitos técnicos de validação de polias desacopladoras de alternador. Funcionamento: As polias desacopladoras de alternador são rotacionados e o braço oscila em rotação determinada. O conjunto polia consiste em um conjunto de componentes conforme desenho específico. A polia é montado na máquina juntamente com o alternador que simulam as mesmas características de aplicação em veículo. A máquina aplicada para realização de testes para avaliar resistência de durabilidade da polia, em condição de variação de funcionamento do alternador. Este teste é usado para determinar a durabilidade esperada para aplicação de acordo com os critérios de vida de fadiga.	Litens Automotive Partnership	LITENS AUTOMOTIVE PARTNERSHIP	ET86		19/23
9024.80.90	Aparelho para ensaios das propriedades mecânicas do solo (propriedades do solo, incluindo resistência e capacidade de suporte), sendo: Equipamento CPT de penetração, compacto, portátil e controlado por um sistema eletrônico que registra e exibe dados em tempo real, equipada com sensores para medir a resistência do solo e o atrito durante a penetração. Acoplado a um trailler (o trailer tem uma capacidade de empurrar de 200kN e capacidade máxima de tração é 260kN). Destinado a sondagem de solo. Acompanhado dos seguintes acessórios:1 máquina de penetração de trados ; 1 caixa de madeira com caixa do computador, 1 caixa de ferramentas, 1 ponteira cega, material suplente variado; 1 caixa azul de plástico com a ponteira ; 2 placas metálicas (para a sísmica); 4 trados grandes; 4 trados pequenos; 12 varas para trados; 2 barras metálicas.	Geomil Equipment B.V.	GEOMIL	FOX-200-TR		43/23
9024.80.90	MICRODURÔMETRO BIVOLT 100 A 230V; COM AS SEGUINTES ESPECIFICAÇÕES: CARGA MÁXIMA: 19,61N CARGAS: 16 NO TOTAL, SENDO: 12 NÍVEIS - 9.807 MN, 19.61 49.03, 98.07, 245.2, 490.3, 980.7 MN, 1.96 N, 2.942, 4.903, 9.807, 19.61 N (HV = 0.001, 0.002, 0.005, 0.01, 0.025, 0.05, 0.1, 0.2, 0.3, 0.5, 1, E 2) E 4 CONFIGURAÇÕES ABRITÁRIAS. UNIDADE DE CARGA: CARGA AUTOMÁTICA E MUDANÇA AUTOMÁTICA DE FORÇA. INDENTADOR PADRÃO: INDENTADOR VICKERS (PIRÂMIDE DE DIAMANTE COM ÂNGULO DE 136°). LENTE OBJETIVA PADRÃO: 40X. FAIXA DE MEDIÇÃO: 250 X 250UM (40X). MESA X-Y (ÁREA DA SUPERFÍCIE: 100 X 100MM, DESLOCAMENTO: ± 12,5MM, ALTURA MÁXIMA DA AMOSTRA: 100MM, DIREÇÃO LATERAL DO INSTRUMENTO (DIREÇÃO DA LARGURA): ILIMITADA, DIREÇÃO DA PROFUNDIDADE DO INSTRUMENTO: ILIMITADA PARA AMOSTRAS COM UMA LARGURA MÁXIMA DE 120 MM, OU PARA LARGURAS &amp;gt; 120 MM: 200 MM MÁX. DESLOCAMENTO DO EIXO Z: 60 MM. ESPAÇADOR FORNECIDO: ESPESSURA 40 MM. PESO MÁXIMO SUPORTADO PELA MESA XY: 10KG). FUNÇÕES DE PROCESSAMENTO DE DADOS: DUREZA VICKERS HV; DUREZA KNOOP HK; DUREZA BRINELL HB (LEITURA MANUAL); DUREZA DA PIRÂMIDE TRIANGULAR HT (LEITURA MANUAL). SAÍDA EXTERNA USB PARA TRANSFERÊNCIA DE RESULTADOS (FORMATO CSV). SAÍDA EXTERNA PARA IMPRESSORA TÉRMICA (COMPATÍVEL COM IMPRESSORAS A LASER). DIMENSÕES: 350MM (C) X 570MM (L) X 540MM (A). PESO: 45 KG. ALIMENTAÇÃO: MONOFÁSICA, 100 A 115V,230 V,100V(50/60HZ). FINALIDADE DO BEM: O EQUIPAMENTO SERÁ EMPREGADO PARA ENSAIOS DE MICRODUREZA EM MICROESTRUTURAS DE METAIS, OBTIDAS A PARTIR DE AMOSTRAS EM ESCALA REDUZIDA, ONDE SERÃO REALIZADOS ENSAIOS DE SMALL PUNCH CREEP TEST (SPCT). NA SEQUÊNCIA ESTES ENSAIOS SERÃO CORRELACIONADOS COM A LITERATURA, ONDE PODERÁ SE PREVER A VIDA RESIDUAL DE USINAS TERMELÉTRICAS (CARVÃO, ÓLEO DIESEL, GÁS NATURAL ETC.).	SHIMADZU CORPORATION	SHIMADZU	HMV-G31ST		14/24
9024.80.90	MÁQUINA PARA TESTES HDT E VICAT DE TEMPERATURA, COM 3 ESTAÇÕES DE TESTE, E SISTEMA OPERACIONAL HMI TOUCHSCREEN + PLC, COM A FINALIDADE DE DEFINIR A TEMPERATURA MÁXIMA DE TRABALHO SUBMETIDA A UM MATERIAL SOB COMPRESSÃO DURANTE A ANALISE, DIMENSÕES: COMPRIMENTO DE 100 CM, PROFUNDIDADE DE 63 CM E ALTURA DE 65 CM.	QUALITEST USA	QUALITEST	HV-3000-D3 HDT/VICAT		10/22
9024.80.90	PENETROMETRO, UTILIZADO PARA DETERMINAR A RESISTÊNCIA / PERMEABILIDADE DO COURO, DE RESISTÊNCIA À ÁGUA DINÂMICO, ELETRÔNICO DIGITAL PARA TESTES DE ACORDO COM I.U.P. 10 - UNI EN ISO 5403 - EN ISO 20344 6.13 - UNI EN ISO 17702, PARA 4 CORPOS DE PROVA.DETECTOR ELETRÔNICO ACQUATEST , ESTRUTURA EM AÇO COM PINTURA COM TRATAMENTO ANTIÁCIDO, MOTORREDUTOR DE POTÊNCIA ADEQUADA, GRUPO DE SUPORTES DE CORPOS DE PROVA EM AÇO INOXIDÁVEL 18/8, CILINDROS DE AMOSTRA CELERON, TANQUE DE IMERSÃO EM AÇO INOXIDÁVEL 18/8.	GIULIANI TECNOLOGIE S.R.L.	GIULIANI	IG/4A I.U.P.		30/21
9024.80.90	SISTEMA DE MEDIÇÃO DE PROPRIEDADES FÍSICO MECÂNICO TAIS COMO VISCOSIDADE, ENSAIOS DUREZA, COMPREENDENDO UM REÔMETRO COMPLETO, UTILIZADO PARA AVALIAR A QUALIDADE DE COMPOSTOS DE BORRACHA COM AVANÇADOS ENSAIOS DE REOLOGIA, SENDO: FOAM FORCE RHEOMETER.	GOTECH TESTING MACHINES INC.	GOTECH TESTING MACHINES INC.	M2000-FA		41/19
9024.80.90	Conjunto Testador Micro Combi, Completo, para ser utilizado em testes/pesquisas de projetos acadêmicos, composto de todos seus componentes e acessórios, sendo: 223861 Step 500 -PLATAFORMA PARA ENSAIO DE SUPERFÍCIE ATÉ 3 CABEÇOTES 1 PEÇ Plataforma automatizada de controle de movimento de 3 eixos, incluindo: Base de granito sintético customizado Placas eletrônicas integradas Mesas motorizadas X e Y (215 x 75 mm) Eixo z motorizado com Aproximação automática (30 mm) Video microscópio (objetiva de 5x inclusa) Porta-amostra padrão Anti-vibração através de pistões de ar Monitor Ultrawide 29" Ferramentas de instalação Sistema de aquisição com o software de medidas Anton Paar instalado e placas de aquisição configuradas de acordo com a configuração do instrumento) 226177 CABEÇOTE MCT3 PARA Step X00 1 PEÇ MICRO COMBI TESTER (CABEÇOTE 2U) Cabeçote de medida MCT3 com módulo e unidade controladora: Testador de Indentação Instrumentada de 50 mN à 10 N Dureza Vickers até 30 N Carga de Scratch de 0.01 à 30 N Profundidade de penetração de 0 à 1000 microns Indentadores certificados de diamante Vickers and Rockwell C (R=100 um, 120°) Conjunto de calibração (amostras de BK7, Aço, TiN e Cobre) Softwares de Scratch e indentação: Modo patenteado Panorama de sincronização automática Modos Pre-scan e post-scan Modos de Força e Profundidade controlados Taxa de deformação constante com controle de carga e profundidade 226485 - FRICTION MODULE FOR MST3/MCT3 1 PEÇ MESA DE FORÇA DE FRICÇÃO Incluindo placa eletrônica e cabos 145566 - Objetiva óptica 20X 1 PEÇ 20X optical objective for 800X magnification including adjustment ring 145564 - Objetiva óPtica 50X 1 PEÇ 50X optical objective for 2000X magnification including adjustment ring 155561 - Objetiva óptica 100X 1 PEÇ 100X Objetiva óptica para magnificação de 4000X Incluindo ajuste de foco 155576 - STUDS DE AMOSTRAS (5 PEÇAS) 1 SET 5 BASES QUE PERMITEM COLAGEM DE AMOSTRAS Dimensões do stud: Diâmetro = 25 mm Altura = 16 mm Cada stud (junto com a amostra colada) deve ser fixado no porta-amostra universal 144951 VICKERS DIAMOND INDENTER FOR MxT RST 1 PEÇ 144993 - SPHEROCONICAL DIAMOND R = 50 µm / 120° 1 PEÇ FOR MXT / RST ROCKWELL 144994 - SPHEROCONICAL DIAMOND R = 100 µm / 120° 1 PEÇ FOR MXT / RST ROCKWELL 144992 - SPHEROCONICAL DIAMOND R = 20 µm / 120° 1 PEÇ FOR MXT / RST ROCKWELL 145303 - Suporte de amostra para discos 1 PEÇ 144947 - Porta esfera, Diâmetro 3 mm 1 PEÇ 145525 - Esferas de aço 100Cr6, diam 3mm, 50 pcs 1 PAC 148560 - Compressor de Ar (115 V) 1 PEÇ Air compressor with air connector; regulator (115V)	ANTON PAAR TRITEC SA	ANTON PAAR	MCT3		01/23
9024.80.90	MÁQUINA PARA TESTES DE ÍNDICE DA FLUIDEZ DE UM POLÍMERO TERMOPLÁSTICO COM RELAÇÃO ÀS TECNOLOGIAS DE PROCESSAMENTO/PRODUÇÃO, TEMPERATURA DE TESTE DE 0 A 450°C, SEM VIBRAÇÃO, RESOLUÇÃO DA TEMPERATURA DE 0,1°C, ACURÁCIA DE TEMPO DE 0,1 SEGUNDO, DIMENSÕES: ALTURA DE 75 CM, PROFUNDIDADE DE 65 CM E LARGURA DE 60 CM.	QUALITEST USA	QUALITEST	MFI		10/22
9024.80.90	Aparelho compacto para recobrir / restaurar o acrilato e testar a resistência mecânica de fibras ópticas. A função de recobrir o revestimento de acrilato permite proteger a fibra após seções desse acrilato serem descascados previamente à fusão da fibra. A função de teste de resistência permite mensurar e analisar a qualidade da resistência mecânica da fibra óptica. Ele é composto de um modulo base, um painel de controle e fonte de alimentação. Dentre suas especificações, temos: Modos de rocobertura de acrilato de forma manual, automática ou comprimento estendido; Teste de resistência mecânica linear e rotativo; Controlador integrado; Configurações pré-programadas. Suas dimensões são - modulo base: 12.7cm x 26cm x 12.7cm; Painel de controle: 12.7cm x 20.3cm x 2.5cm; Fonte de alimentação: 6cm x 10.5cm x 32cm. Alimentação de energia: 100-120 / 200-240 VAC, 4.5 / 2.2A.	Vytran Corporation	Vytran Corporation	PTR-200		08/22
9024.80.90	MÁQUINA PARA TESTES DE IMPACTOS EM POLIMEROS E MATERIAIS NÃO METÁLICOS, UTILIZADA PARA EXECUTAR TESTES DE RESISTÊNCIA MECÂNICA A IMPACTO COM RESOLUÇÃO DE 0,01J, RANGE DE TEMPERATURA DE 1°C A 450°C, DIMENSÕES: ALTURA DE 29 CM, LARGURA DE 18 CM E PROFUNDIDADE DE 80 CM.	QUALITEST USA	QUALITEST	Q-IMPACT 50		10/22
9024.80.90	MÁQUINA DE ENTALHE DE AMOSTRAS TIPO V PARA OS PADRÕES DE TESTE TIPO IZOD E CHARPY, RAIO DE CORTE DE 45°, VELOCIDADE DE CORTE DE 30 A 550M/MIN, DIMENSÕES: ALTURA DE 36CM, LARGURA DE 48 CM E PROFUNDIDADE DE 37 CM.	QUALITEST USA	QUALITEST	QN II QUICK NOTCH		10/22
9024.80.90	EQUIPAMENTO PARA ENSAIOS DE FORCA, TRACAO E COMPRESSAO DE MATERIAIS, DO TIPO COLUNA, UTILIZADO EM LABORATORIO DE TESTE DE DURABILIDADE DE APARELHOS ELETRONICOS, ALTA PRECISAO DE MEDIDA DE FORCA APLICADA, ESPECIFICACOES TECNICAS: TENSAO 230VAC, FREQUENCIA 50 60HZ, POTENCIA 0.8KVA, TOLERANCIA +-10%, DIMENSOES 1331MM X 770MM X 358MM, MODELO ROELL Z005 PROLINE MATERIAL TESTER 76, COM INTERFACE DE OPERACAO, MEDICAO E VISUALIZACAO. APLICACAO: Sao Equipamentos de Laboratorio utilizados para fazer testes de confiabilidade e durabilidade em aparelhos celulares.	ZWICKROELL	ZWICK ROELL	ROELL Z005	Intermetric Instrumentos Ltda. / Av Francisco Rodrigues Filho, 4598 Vila Suissa - Mogi das Cruzes/SP / Telefone: (11) 4761-8009 / E-mail: nfe@intermetric.com.br / Responsável: Ellen Damares Silva	41/20
9024.80.90	Sistema de teste eletromecanico que permite realizar ensaios de tracao, compressao, flexao, etc, em materiais compositos, em baixas e altas temperaturas, marca Instron, modelo 5982, completo e com todos os seus acessorios, que inclui: componentes eletronicos de controle digital (extensao e travessa e canais de medicao de carga), painel de controle de teste, software para controle e operacao, camara climatica (mangueiras, suportes, controlador de temperatura), extensometro (conjunto de lentes, acessorios para calibracao), monitor, acessorios (celulas de carga, garras, dispositivos, placas de compressao, empurrador, etc.)	INSTRON, A Division of Illinois Tool Works, Inc.	INSTRON	SERIE 5900		14/19
9024.80.90	MAQUINA DE TESTE DE VIBRACAO SENDO: MAQUINAS COM SISTEMA ELETROMECANICO COM FREQUENCIAS ENTRE DC (corrente direta) e 2.500Hz PARA ENSAIOS DE VIBRACAO, TESTE DE DESLOCAMENTO E ACELERACAO CONSTANTE. DIRECAO DA VIBRACAO, VIBRACAO VERTICAL. - SAIDA NOMINAL: 7.5 KW - VOLTAGEM: 3 FASES / 220V / 60HZ - ALCANCE DE FREQUENCIA: 5 ~ 500 HZ	OTS TECHNIK DONGGUAN XINBAO INSTRUMENT CO., LTD	OTS TECHNIK	XB-OTS-RT055		38/22
9024.80.90	APARELHO PARA TESTE DE ABRASAO MOTORIZADO PARA MOVER UMA TIRA COM PESO SOBRE UMA AMOSTRA TINGIDA/ APLICÁVEL NO TESTE DE RESISTÊNCIA A ABRASAO DE MATERIAIS IMPRESSOS, PLACAS-PADRÃO DE TINTAS E VERNIZES E CAMADAS DE REVESTIMENTO DE OUTROS PRODUTOS. A MÁQUINA ESFREGA A AMOSTRA TINGIDA COM UM MARTELO DE FRICÇÃO REVESTIDO COM PANO DE ALGODÃO BRANCO COM POUCA QUANTIDADE DE DETERGENTE NEUTRO (P.H 6.0 À 8.0) SOB CARGA NOMINAL.	RED SPOT PAINT & VARNISH CO. INC.	RED SPOT	ZTEST0059		37/21
9024.90.00	Célula de carga com capacidade de 50kg (TIA-3139), com conexão de 4 fios, fornecida com eixo (TIA-3310) de aço inox para fixação da ponta de prova, para ensaios de compressão e tração; Peça destinada para analisador de Textura modelo CT3 50kg - fabricante Ametek Brookfiled.	WANIA HOWARD	Brookfield	CT3		11/22
9024.90.00	SISTEMA DE ARMAZENAMENTO E AQUISIÇÃO DE DADOS (DATA LOGGER) COLETADOS A PARTIR DE CONEXÕES ELETRO-ELETRÔNICAS ENTRE O APARELHO E O PIEZOCONE DIGITAL. POSSUI UM RECEPTOR GPS E UM MÓDULO 3G PARA ENVIO IMEDIATO DOS RESULTADOS OBTIDOS EM CAMPO OU SALVAR EM SUA MEMORIA. POSSUI UMA ENTRADA USB, ENTRADA PARA TESTE SÍSMICO, ENTRADA DO CPTu, USB-A, USB-B. O SISTEMA É USADO EM TESTE DE GEOTECNIA QUE PERMITE O ESTUDO DO SOLO EM TODAS AS SUAS CAMADAS ATRAVÉS DO USO DO PIEZOCONE GERAÇÃO MKS PARA PROVAS ESTÁTICAS ELETRÔNICAS IN SITU COM RESISTÊNCIA MÁXIMA DE PONTA (Qc) DE 50 A 100 Mpa. POSSUI SENSOR DE ATRITO LATERAL, SENSOR PARA RESISTÊNCIA DE PONTA DE NÍVEL DE HUMIDADE DE ÁGUA NO SOLO. PARTES / ACESSÓRIOS DE MAQUINAS PARA TESTES PENETROMETRICOS EM SOLO	PAGANI GEOTECHNICAL EQUIPMENT SRL	PAGANI	TGAS-8		30/21
9025.11.99	DISPOSITIVO DE MEDICAO DE TEMPERATURAS DE SUPERFICIES A LASER. TIPO: FERRAMENTA APLICAÇÃO: FERRAMENTA PARA USO EM OFICINA NA MANUTENCAO DE TURBINAS A GAS DE AERONAVES. FINALIDADE: FUNÇÃO: FERRAMENTA AVANÇADA E PRECISA UTILIZADA PARA MEDIR A TEMPERATURA DE SUPERFÍCIES SEM CONTATO DIRETO. ESSE DISPOSITIVO É AMPLAMENTE UTILIZADO POR PROFISSIONAIS DO SETOR AERONÁUTICO, ONDE É NECESSÁRIO MONITORAR E CONTROLAR A TEMPERATURA COM PRECISÃO ESPECIFICAÇÃO TÉCNICAS: DISPOSITIVO É CAPAZ DE MEDIR UMA AMPLA FAIXA DE TEMPERATURA, QUE PODE VARIAR DE TEMPERATURAS BAIXAS A TEMPERATURAS EXTREMAMENTE ALTAS. EQUIPADO COM UM LASER QUE EMITE UM FEIXE DE LUZ INFRAVERMELHA, COM LASER DIRECIONADO PARA A ÁREA ALVO, FACILITANDO A MEDIÇÃO PRECISA DA TEMPERATURA DA SUPERFÍCIE DESEJADA.	SHENZHEN EVERBEST MACHINARY INDUSTRY CO LTD	SHENZHEN EVERBEST	140220271		29/23
9025.19.10	Pirômetro digital (escaneador de temperatura de escape), montado no painel de instrumentos do operador. Função de medição da temperatura dos cilindros e turboalimentadores. Construído em plástico. Com diâmetro de 139,7mm e comprimento de 81,28mm. Com tensão de 12-24 volts. Com peso de 0,498kg. Utilizado em motores modelo 3512. Com aplicação em motor industrial e marítimo.	Caterpillar	Caterpillar	20R-7054		29/19
9025.19.10	Pirômetro digital, escaneador de temperatura de escape. Montado no sistema elétrico e de direção. Função de medição da temperatura dos cilindros e turboalimentadores. Construído em plástico. Com diâmetro de 152,4mm e comprimento de 114,3mm. Com tensão de 12-24 volts. Com peso de 0,439kg. Utilizado em motores modelo 3516. Com aplicação em motor industrial e marítimo.	Caterpillar	Caterpillar	20R-7055		29/19
9025.19.10	Pirômetro digital (escaneador de temperatura de escape), montado no painel de instrumentos do operador. Função de medição da temperatura dos cilindros e turboalimentadores. Construído em plástico. Com diâmetro de 166,64mm e comprimento de 132,71mm. Com tensão de 12-24 volts. Com peso de 1,5kg. Utilizado em motores modelo CG137-12. Com aplicação em grupo gerador.	Caterpillar	Caterpillar	20R-7056		29/19
9025.19.10	Pirômetro digital (escaneador de temperatura de escape), montado no painel de instrumentos do operador. Função de medição da temperatura dos cilindros e turboalimentadores. Construído em plástico. Com diâmetro de 175,26mm e comprimento de 91,44mm. Com tensão de 12-24 volts. Com peso de 0,454kg. Utilizado em motores modelo 3516. Com aplicação marítima e grupo gerador.	Caterpillar	Caterpillar	20R-7058		29/19
9025.19.10	Pirômetro digital (escaneador de temperatura de escape), montado no painel de instrumentos do operador. Função de medição da temperatura dos turboalimentadores e cilindros. Construído em plástico. Com diâmetro de 160,02mm e comprimento de 114,30mm. Com tensão de 12-24 volts. Com peso de 0,49kg. Utilizado em motores modelo 3508. Com aplicação marítima e grupo gerador.	Caterpillar	Caterpillar	20R-7059		29/19
9025.19.10	Instrumento de medição de temperaturas do tipo pirômetro por radiação infravermelha.Mede a temperatura de objetos externos através da radiação infravermelha emitida por qualquer objeto. Utilizando o índice de emissividade, que pode ser configurada pelo usuário, o equipamento calcula e informa a temperatura estimada. Sua faixa de medição é de 0°C até +300°C. Apresenta visor sem opção de iluminação ao fundo	Horiba International Corporation.	HORIBA	IT-330		36/19
9025.19.10	Pirômetro de funcionamento óptico, utilizado para medição de temperatura, medição: resolução +/- 0,1% do range total de escala, alimentação 24 vDC, consumo 0,4w a 20mA	ASTEX Applied Science and Technology, INC	MIKRON	M67FM		36/22
9025.19.10	Termômetro infravermelho RAYMT4U mede a temperatura da superfícietura de um objeto. O sensor óptico da unidade emitido (E), energia refletida (R) e transmitida (T), que écoletados e focalizados em um detector. Da unidade eletrônicos traduzem as informações em uma temperatura leitura que é exibida na unidade. Em unidades com um laser, o laser é usado apenas para fins de mira. Suas dimensões são de 15cm x 9cm x 3,5cm e peso total de 0,2Kg.	Raytek	RAYTEC	RAYMT4U		41/21
9025.19.90	EQUIPAMENTO DE CONTROLE E REGISTRO DE TEMPERATURA, PARA SER UTILIZADO DURANTE O TRABALHO DE CONCRETAGEM, VISANDO OBTER A PERFEITA MATURAÇÃO DO CONCRETO, COMPOSTO DE CABINE ELETRONICA, MULTICONECTOR, MALETA PARA ACOMODAR O EQUIPAMENTO, DISPOSITIVO PARA TESTE DOS TUBOS, BATERIAS E ANTENA, DESTINADO A SER UTILIZADO NA CONSTRUCAO DE TUNEIS E IMPLANTACAO DE LINHAS SUBTERRANEAS METROFERROVIARIOS.	CONTROL TEMP S.L.	CONTROL TEMP S.L.	ACCIONA		21/24
9025.19.90	Instrumento de medição de temperaturas do tipo termômetro de superfície termopar tipo k. O equipamento possui 2 entradas para termopares do tipo k e possui faixa de medição de -200 °C até +1200 °C. Apresenta visor com opção de iluminação. As seguintes funções estão presentes do dispositivo:Hold: pausa a medição atual de ambos os canais no visor;P . V Hold: exibe e pausa os valores de pico e vale ao mesmo tempo no visor;AVE: faz a média das medições;CAL, INC, DEC, SET: permite ao usuário calibrar o instrumento;1 / 0.1: seleciona entre resolução de 3 dígitos ou 2 dígitos;°C / °F: altera entre °C ou °F;ALM SET, ALM ON OFF: habilita e configura o uso de alarmes em temperatura específica	Anritsu Corporation.	ANRITSU	HL-280		36/19
9025.19.90	APARELHO MEDIDOR DE TEMPERATURA DO TIPO SONDA, COM FAIXA DE -195°C Á 420°C, COM UMA RESOLUÇÃO DE LEITURA DE 0,001°C E UM ERRO DE 0,025°C. VOLTAGEM (V): 10 A 25VDC / 50HZ, POTÊNCIA: 850MW. UTILIZADA EM APLICAÇÕES FARMACÊUTICAS PARA CERTIFICAÇÕES. MATERIAL USADO.	KAYE THERMOMETRICS, INC	Kaye Instruments	IRTD 400		27/19
9025.19.90	FERRAMENTA DE PERFILAGEM UTILIZADA PARA MEDIDAS DA TEMPERATURA DE FLUIDOS DO INTERIOR DE POÇOS PETROLÍFEROS EM PRODUÇÃO; ESPECIFICAÇÃO TECNICA: MÁXIMA TEMPERATURA: 177C (350F); MÁXIMA PRESSÃO: 15,000 PSI (1043.4Mpa); DIAMETRO: 1-11/16 (43mm); VOLTAGEM OPERATIVO NOMINAL: +18VDC; FAIXA DE VOLTAGEM OPERATIVO: +13VDC A +20VDC; TEMPO DE RESPOSTA: 0.5 SEGUNDOS; CAMPO DE APLICAÇÃO: ATUAR NAS OPERAÇÕES DE AQUISIÇÃO DE DADOS DE PERFURAÇÃO E PRODUÇÃO DE POÇOS DE PETRÓLEO.	GE ENERGY OILFIELD TECHNOLOGY INC	HALLIBURTON	LLT6PU0021		21/24
9025.80.00	DENSIMETRO PORTATIL DIGITAL PARA ANALISE DE DENSIDADE DE PRODUTOS LIQUIDOS USADO EM PESQUISA E DESENVOLVIMENTO EM LABORATORIOS DE CONTROLE DE QUALIDADE.	METTER-TOLEDO HOLDING AG	METTLER TOLEDO	30PX		25/22
9025.80.00	DENSIMETRO MANUAL DM40: Medidor digital de densidade com até cinco casas decimais precisão em análises de medição de densidade, densidade relativa e concentrações de soluções aquosas, em uma faixa de de 0.00000 - 1.99999 g/cm³; Cumpre as normas ASTM D4052 e D5002; Finalidade: medir a densidade em lubrificantes líquidos. Instrumentos e aparelhos de óptica, fotografia ou cinematografia, medida, controle ou de precisão; instrumentos e aparelhos médico-cirúrgicos; suas partes e acessórios - Densímetros, areômetros, pesalíquidos e instrumentos flutuantes semelhantes, termômetros, pirômetros, barômetros, higrômetros e psicrômetros, registradores ou não, mesmo combinados entre si - Outros instrumentos.	Y P F S.A	METTLER TOLEDO	51337000		09/20
9025.80.00	MEDIDOR CLIMÁTICO PORTÁTIL TEM COMO FUNÇÃO A MEDIÇÃO DA CONDIÇÃO ATMOSFÉRICA DO AMBIENTE ONDE O APARELHO FOR INSTALADO, POSSIBILITANDO A MEDIÇÃO DAS GRANDEZAS DE FLUXO DE AR, TEMPERATURA, HUMIDADE RELATIVA, PRESSÃO BAROMÉTRICA, ALTITUDE, PONTO DE ORVALHO E PONTO DE CONGELAMENTO. UTILIZA PILHAS AAA. Especificações Técnicas: Range de trabalho (m/s): 0.4 a 40 Range de trabalho (°C): -29 a 70 Range de trabalho de humidade relativa(%): 5 a 95 Range de trabalho (m): -2000 a 6000 Erro (%): 5 APLICACAO: testes de Qualificação, Calibração e Comissionamento dos equipamentos. MATERIAL USADO.	NIELSEN-KELLERMAN CO./ KESTREL	KESTREL	Climate Device 4000		27/19
9025.80.00	Equipamento usado para medir a temperatura do ferro de solda na linha de montagem de cabo de sinal - USADO, APLICAÇÃO: Utilizado nas linhas FATP1 para medir a temperatura do ferro de solda da máquina de solda dos fios, da solda lateral e solda do crimping, e no FATP2 para medir a temperatura do ferro de solda da solda do crimping . DETALHES TÉCNICOS: Descrição: Fornece medições de temperatura de ponta rápidas e precisas usando um sensor fino de fio CA (ø0.2). Mede as temperaturas das pontas, bem como as temperaturas da panela de solda (com sensor de temperatura opcional). Sensores leves e fáceis de substituir fornecem medição precisa de pontas para processos de verificação ou calibração. Recurso MAX HOLD para exibir a temperatura máxima medida. O recurso de desligamento automático desligará o termômetro quando não for usado por três minutos. Permite medições fáceis de operadores destros ou canhotos. Características: O recurso MAX HOLD exibirá a temperatura máxima Alarme de bateria fraca O alarme de queima indica a queima do sensor Substituição rápida e fácil do sensor Desligamento automático após 3 minutos.	Hakko Development Co. Ltd	Hakko	FG-100		25/19
9025.80.00	UNIDADE BASE DO SISTEMA. PLATAFORMA UNICA E INTEGRADA PARA PESQUISA PRE-CLINICA PULMONAR EM ANIMAIS QUE COMBINA UM VENTILADOR PROGRAMAVEL COM PRECISAO, PARA OBTER MEDICOES PRECISAS E REPRODUTIVEIS DA MECANICA RESPIRATORIA DOS ANIMAIS UTILIZADOS NOS MODELOS EXPERIMENTAIS.SISTEMA MODULAR DESIGNADO PARA ACOMODAR UMA VARIEDADE DE ESPECIES - EQUIPAMENTO CONFIGURADO PARA UTILIZACAO EM CAMUNDONGOS. COMPOSTO POR: -FLEXIVENT BASE UNIT: UNIDADE BASE: ABRIGA O MOTOR, SENSOR OPTICO DE POSICAO E ELETRONICA. -FX MODULE 2: MODULO(S): UNIDADES INTERCAMBIAVEIS, PERMITINDO O ESTUDO DE UMA VARIEDADE DE ASSUNTOS. -POWER SUPPLY: SOFTWARE FLEXIWARE: GERENCIA A COLETA, ANALISE, REPRESENTACAO GRAFICA E ARQUIVAMENTO DE DADOS.	SCIREQ SCIENTIFIC RESPIRATORY EQUIPAMENT INC.	SCIREQ	FX2		29/22
9025.80.00	Dispositivo de medição de perfil é uma estação de medição usada para determinar os perfis de umidade e densidade de cigarros, pontas de filtro e linhas de cápsulas. Pode ser usado para medir cigarros com e sem filtros, filtro pontas, e multi-filtros, bem como outros projetos. O instrumento pode medir umidade e densidade do cigarro, independentemente da superfície, estrutura ou cor do cigarro em análise. O instrumento de medição de perfil é um instrumento de medição de micro-ondas e funciona de acordo com um procedimento de medição de ressonador de alta precisão. Durante uma medição, tanto da frequência de ressonância quanto da meia largura da curva de ressonância são medidas. Ambas as variáveis são fortemente influenciadas pelo teor de umidade e densidade do material da amostra. Um patenteado algoritmo de avaliação permite a compensação da influência da densidade e portanto, uma medição de umidade que é independente de densidade e uma densidade medição que independe da umidade. Hopper (funil) com capacidade para 200 cigarros ou pontas de filtro (dependendo do formato;a especificação aqui se refere a um diâmetro de 7,8 mm). Tela colorida de 10,4'' (26,4 cm) Dimensões: 553 x 607 x 500 mm (L x A x P) Peso: 51 kg Descrição técnica do produto: Dimensões gerais do equipamento (W x H x D): 553mm X 607mm X 500mm Potência total instalada: 110 VA Tensão de potência (V): 110 - 230 V Frequência (Hz): 50/60 Hz Peso: 51 Kg	TEWS ELEKTRONIK	Tews elektronik	Microwave Moisture and Density Measuring System		17/24
9025.80.00	DISPOSITIVO PARA MEDIÇÃO DA DENSIDADE DE ÁCIDOS DE BATERIAS. TIPO: FERRAMENTA APLICAÇÃO: FERRAMENTA PARA USO EM OFICINA NA MANUTENCAO DE TURBINAS A GAS DE AERONAVES. FINALIDADE: DISPOSITIVO PARA MEDIÇÃO DA DENSIDADE DE ÁCIDOS DAS BATERIAS, FERRAMENTA ESSENCIAL UTILIZADA PARA MEDIR A DENSIDADE DO ÁCIDO NAS BATERIAS. ESPECIFICAÇÃO TÉCNICAS: DISPOSITIVO UTILIZA O PRINCÍPIO DE REFRATOMETRIA PARA MEDIR A DENSIDADE DO ÁCIDO DAS BATERIAS. ANALISA A VARIAÇÃO DO ÍNDICE DE REFRAÇÃO DO ELETRÓLITO ÁCIDO E, COM BASE NESSA VARIAÇÃO, CALCULA A DENSIDADE DO ÁCIDO. VISOR DIGITAL INTEGRADO QUE EXIBE DIRETAMENTE O VALOR DA DENSIDADE DO ÁCIDO. ISSO FACILITA A LEITURA RÁPIDA E CLARA DAS INFORMAÇÕES OBTIDAS.	EAGLE EYE POWER SOLUTIONS, LLC.	EAGLE EYE	SG-1000C		29/23
9025.80.00	Equipamento usado para medir a temperatura do estanho líquido na linha de montagem de cabo de sinal - USADO, APLICAÇÃO: Equipamento usado para medir a temperatura do estanho líquido nas linhas FATP1 e FATP2 de montagem de cabo de sinal do Iphone da Apple. DETALHES TÉCNICOS: Características: - Termômetro Digital com Sensor Termopar Tipo K; - Medições profissionais de alta precisão; - Indicado para monitoramento de temperatura em processos de Reballing; - Suporte que permite deixá-lo em um ângulo de 45°; - Display digital de fácil visualização; - Botão Hold para armazenamento de dados na tela; - Visualização de temperatura em duas escalas (C ou F); - Design leve e compacto; - Maior precisão de resultados; - Possibilita verificar o resultado com número após a vírgula; - Indicador de bateria fraca; - Indicação de sobre faixa; - Fácil manuseio; - Acompanha bateria 9V. Especificações: - Display LCD: 3 ½ (1999 dígitos); - Faixa de medição do Termômetro: -50 a 1300°C; - Faixa de medição do Termopar: - 50°C a 700°C; - Sensor de temperatura: Termopar tipo k; - Alimentação: Bateria 9V (inclusa); - Resolução: 1°C; - Comprimento do cabo do sensor: ~1m; - Dimensões (CxLxA): ~135x70x30mm; - Peso: 145g; - Tensão: 60V DC, 24V av - Ambiente operacional: 0.-50 ° C / 32-122°F - Temperatura de armazenamento: -40 ~ 60 ° C / -40 ~ 140°F - Umidade: 0% -90% ( 0-35 ° C)	Taiwan TES Electrical Electronic Group	Taiwan TES Electrical Electronic Group	TES-1310		25/19
9025.90.90	CABO TERMOPAR, COM 150 METROS DE COMPRIMENTO, CONSTITUIDO POR CONDUTORES, PARA O EQUIPAMENTO UTILIZADO NO CONTROLE DE MATURACAO E REGISTRO DA TEMPERATURA DO CONCRETO DURANTE A CONCRETAGEM, DESTINADO A SER UTILIZADO NA CONSTRUCAO DE TUNEIS E IMPLANTACAO DE LINHAS SUBTERRANEAS METROFERROVIARIOS.	REXEL ITALIA SPA	REXEL	TERMOPAR KCA		21/24
9026.10.19	APARELHO DE GERENCIAMENTO E CONTROLE DO SISTEMA FLUÍDICO (CONTROLE DE VAZÃO/FLUXO) PARA SISTEMA DE CIRURGIA OFTALMOLÓGICA CONSTELLATION, COMPOSTO POR SUB MÓDULOS DE INFUSÃO 212-2172-501S, ASPIRAÇÃO 212-2154- 501S, PLACA DE CONTROLE DE INFUSÃO PN 212-1472-551, PLACAS DE VÁLVULAS PN 212-2534-551, 212-2585-551, 212-2586-551 E 212-2787-551, PLACA DE CONTROLE DE ASPIRAÇÃO E SUCÇÃO PN 212-1473-551, SUB MÓDULO DE CONTROLE E COMUNICAÇÃO PN 212-2936-502S, SUB MÓDULOS DE CONTROLE DE NÍVEL DE INFUSÃO E ASPIRAÇÃO PN 212-3137-501S E PN 212-3138-501S, CABOS DE COMUNICAÇÃO, MOTOR BOMBA DE INFUSÃO, MOTOR PARA O SISTEMA PERISTÁLTICO, FAN, E SISTEMA PNEUMÁTICO PARA OPERAÇÃO DO SISTEMA DE ENCAIXE E EJEÇÃO DOS CASSETES, MONTADOS EM CORPO ÚNICO TIPO METÁLICA ROBUSTA FECHADA. DADOS TÉCNICOS: ALIMENTAÇÃO: 24VDC PRESSÃO RECOMENDADA: 90 A 120 PSI PRESSÃO DE INFUSÃO: 120 MMHG PRESSÃO DE ASPIRAÇÃO/ SUCÇÃO: 650 MMHG Lote: 119LPW ,11APR0 ,11UK9U ,13CPXN ,13CV32 ,13D4U9 ,13EMF4 ,13J5AA APLICACAO: EM SISTEMA DE CIRURGIA OFTALMOLÓGICA CONSTELLATION VISION SYSTEM REGISTRO MS 80153480085 Lote: 119LPW ,11APR0 ,11UK9U ,13CPXN ,13CV32 ,13D4U9 ,13EMF4 ,13J5AA	ALCON ITC	ALCON	212-3245-501E		15/20
9026.10.19	APARELHO DE GERENCIAMENTO E CONTROLE DO SISTEMA FLUÍDICO (CONTROLE DE VAZÃO/FLUXO) PARA SISTEMA DE CIRURGIA OFTALMOLÓGICA CONSTELLATION, COMPOSTO POR SUB MÓDULOS DE INFUSÃO 212-2172-501S, ASPIRAÇÃO 212-2154-501S, PLACA DE CONTROLE DE INFUSÃO PN 212-1472-551, PLACAS DE VÁLVULAS PN 212-2534-551, 212-2585-551, 212-2586-551 E 212-2787-551, PLACA DE CONTROLE DE ASPIRAÇÃO E SUCÇÃO PN 212-1473-551, SUB MÓDULO DE CONTROLE E COMUNICAÇÃO PN 212-2936-502S, SUB MÓDULOS DE CONTROLE DE NÍVEL DE INFUSÃO E ASPIRAÇÃO PN 212-3137-501S E PN 212-3138-501S. NO MÓDULO FLUÍDICO TAMBÉM CONTÉM MUITOS CABOS PARA COMUNICAÇÃO ENTRE AS PARTES, MOTOR BOMBA DE INFUSÃO, MOTOR PARA O SISTEMA PERISTÁLTICO, FAN, E UM SISTEMA PNEUMÁTICO PARA OPERAÇÃO DO SISTEMA DE ENCAIXE E EJEÇÃO DOS CASSETES. TODOS OS COMPONENTES ESTÃO MONTADOS EM UMA ESTRUTURA METÁLICA ROBUSTA FECHADA. DADOS TÉCNICOS: ALIMENTAÇÃO: 24VDC PRESSÃO RECOMENDADA: 90 A 120 PSI PRESSÃO DE INFUSÃO: 120 MMHG PRESSÃO DE ASPIRAÇÃO/ SUCÇÃO: 650 MMHG APLICAÇÃO: EM SISTEMA DE CIRURGIA OFTALMOLÓGICA CONSTELLATION VISION SYSTEM	ALCON ITC	ALCON	212-3245-502E		16/20
9026.10.19	APARELHO DE GERENCIAMENTO E CONTROLE DO SISTEMA FLUÍDICO (CONTROLE DE VAZÃO/ FLUXO) PARA SISTEMA DE CIRURGIA OFTALMOLÓGICA CENTURION VISION SYSTEM, COMPOSTO POR: SISTEMA ÓTICO DE LEITURA DE PRESSÕES (OPS - OPTICAL PRESSURE SENSOR) DENTRO DO CASSETE DESCARTÁVEL E RECONHECIMENTO DO TIPO DO CASSETE ATRAVÉS DE LEITURA DE CÓDIGO 2D; 4 MOTORES DE 12VDC E 24VDC, SENDO DOIS DELES PARA CONTROLE DA VÁLVULA DE IRRIGAÇÃO E CONTROLE DA VÁLVULA DE VENT (ATENUADOR DE SURGE) E UM MOTOR PARA CONTROLE DO SISTEMA DE ASPIRAÇÃO MÉTODO PERISTÁLTICO E UM MOTOR PARA O SISTEMA DE LATCH (CARREGA E ENCAIXA O CASSETE CIRÚRGICO NO MÓDULO DE FLUÍDOS) ; SENSORES ÓTICOS PARA LEITURA /RECONHECIMENTO E EJEÇÃO DO CARTUCHO. DADOS TÉCNICOS: ALIMENTAÇÃO: 24VDC , 12VDC E 5VDC PRESSÃO DE IRRIGAÇÃO: 120 MMHG PRESSÃO DE ASPIRAÇÃO / SUCÇÃO: 700 MMHG APLICACAO: EM CIRURGIA OFTALMOLÓGICA	ALCON LABORATORIES INC	ALCON	215-1660-504E		41/20
9026.10.19	APARELHO DE GERENCIAMENTO E CONTROLE DO SISTEMA FLUÍDICO (controle de vazão/fluxo) DO EQUIPAMENTO DE FACOEMULSIFUCACAO LAUREATE, COMPOSTO POR UM SISTEMA ÓTICO DE LEITURA DE PRESSÃO DE ASPIRAÇÃO E VÁCUO (OPS -OPTICAL PRESSURE SENSOR) DENTRO DO CASSETE DESCARTÁVEL, 2 MOTORES (DO SISTEMA DE LATCH E DA BOMBA) DE 12VDCE 24VDC, 2 VÁLVULAS SOLENOIDES PARA ABERTURA E FECHAMENTO DOS 2 ATUADORES DE IRRIGAÇÃO E DE VENT (ATENUADOR DE SURGE), COM LEITOR DE CÓDIGO DE BARRAS PARA RECONHECIMENTO DO TIPO DE CASSETE E REALIZAÇÃO DA LEITURA DA CALIBRAÇÃO DO MESMO. APLICACAO: NO EQUIPAMENTO OFTALMICO FACOEMULSIFICADOR LAUREATE VISION SYSTEM, PARA GERENCIAR O SISTEMA FLUÍDICO DURANTE A CIRURGIA OFTÁLMICA DE CATARATA, DETECTANDO E IDENTIFICANDO O TIPO DO CASSETE INSERIDO, ASPIRANDO E CONTROLANDO O FLUXO DE APIRACAO, LIGANDO E DESLIGANDO A IRRIGAÇÃO.	ALCON VISION LLC	ALCON	395-1556-501E		40/20
9026.10.19	Sensor de fluxo de agua utilizado em equipamento de ressonancia magnetica. Medir o fluxo de agua para refrigeracao do equipamento. Sensor de fluxo com conector de sinais db9 alimentado com 5Vdc.	GE HANGWEI MEDICAL SYSTEMS CO., LTD.	GE HANGWEI MEDICAL SYSTEMS CO., LTD.	5611129-R		38/21
9026.10.19	Diâmetro das conexões 12 polegadas; Modelo de transmissor MVD 2500 D3; Fonte de alimentação 24 V DC - 5 W; Temperatura de trabalho - 40 a 60 ° C; Temperatura do fluido - 40 a 204 ° C /// Campo de Aplicação: Os medidores de fluxo fornecem desempenho incomparável de medição de vazão e densidade para oferecer o controle e a confiança finais nas suas aplicações mais complexas e desafiadoras de líquido, gás e chorume.	Emerson Process Management	Emerson Process Management	700.CG.734		47/19
9026.10.19	Medidor de consumo de combustível para testes de motores a combustão interna em dinamômetro, faixa de medição de 0 a 150 kg/h, medição por sistema gravimétrico (balança), Medição e indicação do consumo instantâneo de combustível com frequência de medição de 10 Hz (tempo de medição de 0,1 s), comunicação com automação do banco de testes via protocolo AK, reservatório de capacidade de 1800 g, sistema de auto calibração, compatível com combustíveis gasolina, etanol e diesel.	AVL List GmbH	AVL	733S.18		48/20
9026.10.19	Máquina automática especial de teste de fluxo de corpo do bico injetor de combustível Diesel de 4mm, com medição de vazão de 1 a 15 galões, fluido de trabalho óleo ISO 4113, com controle de pressão, vazão e temperatura segundo a norma S0363 e S0339, filtro físico de baixa micragem e filtro magnético, pressão de trabalho 100+/-1 Bar, temperatura de trabalho 40 graus Celsius +/- 1 grau Celsius, tensão 440VAC, corrente 20A, frequência 60Hz, capacidade de trabalho 2 peças por ciclo, completa com todos o demais componentes necessários ao pleno funcionamento. Aplicação: testes de fluxo de corpo de bico injetor Diesel.	CURTIS MACHINE TOOLS LTD.	CURTIS	DP100		10/20
9026.10.19	Aparelho medidor-transmissor eletrônico de vazão de gás nitrogênio, com funcionamento por termo dispersão, utilizado para controle do fluxo de nitrogênio na célula de fiação. Composto por uma Câmara de fluxo em aço inox com dois detectores de temperatura de resistência (RTDs) e um aquecedor, Um Transdutor de sinal de mV (miliVolt) para mA (miliAmperes) modelo FR73 com nr de série: 485087 e um Transmissor MVX para conversão RTD Delta R em um sinal de miliVolt CC. Material de construção: superfície em Aço inox 316 Conexões padrão NPT Pressão operacional: 241,3 bar a 21,1 ° C Potência do aquecedor: 0,75, 1,75 e 2,5 watts; Potência de entrada: 24 VCC (-3.5, +6). Máximo de 500mA para 2 canais Marca FCI (Fluid Components International)	Fluid Components International	FCI	FR-73 FCI		01/22
9026.10.19	MEDIDOR DE FLUXO DE MASSA LIQUIDA DENOMINADO COMERCIALMENTE DE MASSFLO TIPO MASS 6000, UTILIZADO NA MEDIDA OU DOSAGEM DE RESINAS FENOLICAS COM VAZAO DE 3,0 kg/seg. CONSTRUIDO EM ACO INOX AISI 316L.	DANFOSS A/S	DANFOSS	MASS 6000 - CODE 083H0201	Metroval Controle de Fluidos Ltda. / Rua Christiano Kilmeyers, 819 - Pq. Industrial Harmonia - Nova Odessa - SP - 13.460-000 / Telefone: (19) 2127-9400 / E-mail: vendas@metroval.com.br / Responsável: Eric Tedesco	44/19
9026.10.19	Equipamento para medição e calibração do fluxo de massa de fluído para máquina de testes de injetores de combustível Diesel, com temperatura controlada, pressão de coleta 400bar +/- 0,5bar, temperatura de teste 40 Graus C +/- 2 Graus C, capacidade de carga para coleta de fluído 0 a 4.500g, controlador de tempo 60 +/- 0,5s, interface de conexão com a IHM C-MATIC da máquina tipo J5, interface de conexão elétrica tipo STACK, corrente abaixo de 10 A, frequência 50/60 Hz, tensão 440 V +/- 5%, com capacidade de calibração de uma peça por ciclo. Aplicação: medição e calibração do fluxo de massa de fluido para máquinas de testes de injetores de combustível Diesel.	CURTIS ASSEMBLE & TEST LTD.	CURTIS	MASS OVERCHECK RIG		16/21
9026.10.19	APARELHO MEDIDOR DE VAZAO DE NATA DE CIMENTO UTILIZADOS EM HIDROMONITORES NA INJEÇÃO DE NATA DE CIMENTO NO SOLO DOTADO DE PLACA COM ACIONAMENTO ELÉTRICO, SENSORES QUE INDICAM A PRESSÃO DO MOMENTO DA ABERTURA ATÉ O FECHAMENTO DA PLACA COM AJUSTES DE ALTURA E DISTÂNCIA PARA UTILIZAÇÃO DE DIVERSOS TIPOS DE HODROMONITORES, COMPLETO COM TODOS SEUS PERTENCES PARA SEU PLENO FUNCIONAMENTO.	CHEMICAL GROUTING CO., LTD.	CHEMICAL GROUTING	NOZZLE CHECKER		02/24
9026.10.19	SISTEMA INTEGRADO DE TESTE DE QUALIDADE DE BARRAS DE FILTRO DE ACETATO DE CELULOSE, MODELO QTM CERULEAN, COMPOSTO POR SEUS MODULOS E ACESSORIOS SENDO: Hopperloader: Cerulean - Alimentador de amostras de barra de filtro Voltagem 220V Group weight scale: Filtrona - Medicao de peso da amostra da barra de filtro Voltagem 220V Diameter: Filtrona - Medicao do diametro da amostra da barra de filtro Voltagem 220V PD module: Filtrona - Medicao de perda de pressao da amostra da barra de filtro Voltagem 220V FINALIDADE: Equipamento "Modulo de teste de Qualidade" utilizado para analises de parametros fisicos das Barras de Filtro de Acetato de Celulose, composto de um alimentador de amostras e 3 modulos para medicao de Circunferencia, Perda de Pressao e Peso respectivamente. Capacidade: Analise de 10 barras de filtro num intervalo de uma hora. Voltagem 220 V	Filtrona Instruments and Automation LTD	Cerulean	QTM - Cerulean		49/21
9026.10.19	SISTEMA INTEGRADO DE TESTE DE QUALIDADE DE BARRAS DE FILTRO DE ACETATO DE CELULOSE, COMPOSTO POR SEUS MODULOS E ACESSORIOS SENDO: Hopperloader: Cerulean - Alimentador de amostras de barra de filtro Voltagem 220V Group weight scale: Filtrona - Medicao de peso da amostra da barra de filtro Voltagem 220V Diameter: Filtrona - Medicao do diametro da amostra da barra de filtro Voltagem 220V PD module: Filtrona - Medicao de perda de pressao da amostra da barra de filtro Voltagem 220V Indivual weight scale - - Medicao de peso da amostra da barra de filtro Voltagem 220V; FINALIDADE: Equipamento "Modulo de teste de Qualidade" utilizado para analises de parametros fisicos das Barras de Filtro de Acetato de Celulose, composto de um alimentador de amostras e 3 modulos para medicao de Circunferencia, Perda de Pressao e Peso respectivamente. Capacidade: Analise de 10 barras de filtro num intervalo de uma hora. Voltagem 220 V	Filtrona Instruments and Automation LTD	CERULEAN	QTMS - CERULEAN		11/22
9026.10.19	Bancada de teste especial de pulverização de bico injetor de combustível Diesel com medição de vazão de 1 a 15 galões, fluido de trabalho óleo ISO 4113, com controle de pressão, vazão e temperatura segundo a norma S0363 e S0339 , processo de medição com a agulha acasalada no bico injetor, tensão de alimentação 220VAC, corrente 20A, frequência 60Hz, pressão de teste 10 a 400 Bar, temperatura de trabalho 20 a 25 graus Celsius, com capacidade de trabalho de 1 peça por ciclo, completa com todos os demais componentes necessários ao pleno funcionamento. Aplicação: testes de pulverização de bicos injetores de combustível Diesel.	DELPHI DIESEL SYSTEMS	DELPHI	QUICK CLAMP		10/20
9026.10.19	Ferramenta que utiliza um dos princípios de Bernolli para calcular a vazão mássica de óleo, água e gás pelo diferencial de pressão através do venturi; ESPECIFICAÇÃO TECNICA: PRESSÃO MÁXIMA DE TRABALHO: 5.000 psi; CAMPO DE APLICAÇÃO: MONITORAMENTO CONTÍNUO DA VAZÃO E AVALIAÇÃO DE DESEMPENHO DE POÇOS DE PETRÓLEO.	ONESUBSEA PROCESSING AS	ONESUBSEA	VXVH-CC		22/22
9026.10.19	APARELHO PARA MEDIDAÇÃO DE FLUXO DE AR ESTABILIZADO, DENOMINADO ANEMÔMETRO, POSSIBILITANDO A MEDIÇÃO DE FLUXO EM CONDIÇÕES ATMOSFÉRICAS ADVERSAS, DE HUMIDADE E NEBULOSIDADE. COM FAIXA DE MEDIÇÃO DE 0M/S A 1M/S, COM ERRO DE LEITURA DE +/-5%. SAÍDA DE 20MA. UTILIZADO PARA A MEDIÇÃO DE FLUXO DE AR EM EQUIPAMENTOS QUE UTILIZAM FLUXOS LAMINARES OU EQUIPAMENTOS COM SISTEMAS FILTRANTES DE AR. MATERIAL USADO.	HOENTZSCH GMBH	HÖNTZSCH GMBH	ZS30GE-MD3-100-P10		27/19
9026.10.29	SECAO MECANICA PARA FERRAMENTA DE PERFILAGEM DE POÇOS PETROLÍFEROS UTILIZADA PARA A MEDIDA DE FLUXOS DE FLUIDOS CONTIDOS NO INTERIOR DOS POÇOS; ESPECIFICAÇÃO TECNICA: MÁXIMA TEMPERATURA: 177C (350F); MÁXIMA PRESSÃO: 15,000 PSI; LIMIAR OPERATIVO: 1.7 FT/MIN (51.8CM/MM); COMPRIMENTO COM PROTETORES DE ROSCA: 26.3 (669mm); PARA USO EM TUBERIA: 7"; CAMPO DE APLICAÇÃO: ATUAR NAS OPERAÇÕES DE PERURAÇÃO E PRODUÇÃO DE POÇOS DE PETRÓLEO.	GE ENERGY OILFIELD TECHNOLOGY INC	HALLIBURTON	100090137		22/24
9026.10.29	SISTEMA COMPOSTO DE 04 MEDIDORES DE NÍVEL POR RADAR COM TECNOLOGIA DE EMISSÃO DE ONDAS CONTINUAMENTE MODULADAS EM FREQUÊNCIA (FMCW), PRECISÃO DE ± 2 MM, MODELO 5408A1SUA1IB1R8AACAA4Q4, ALÉM DOS RESPECTIVOS ACESSÓRIOS:02 CONCENTRADORES DE TANQUE 2410MFRE000PSE2RA1WFUNÇÃO: MEDIÇÃO POR RADAR DO NIVEL DE GRANÉIS LÍQUIDOS ARMAZENADOS EM TANQUES APLICAÇÃO: TANQUES DE TERMINAL PORTUÁRIO.	ROSEMOUNT TANK RADAR AB	ROSEMOUNT	5408A1SUA1IB1R8AACAA4Q4		25/22
9026.10.29	Maquina de Calibracao Multifuncao Fluke 5700A - Instrumento preciso que calibra uma grande variedade de instrumentos de medicoes eletricos. Esse calibrador possui alta precisao sob uma grande faixa de temperatura ambiente possibilitando testar instrumentos em qualquer ambiente, eliminando as restricoes de calibracao somente em um ambiente com temperatura padrao controlada de laboratorio. Utilizado no padrao de qualidade das maquinas e equipamentos, onde a maquina e utilizada na calibracao periodica de diversas maquinas e equipamentos eletricos para atingir a perfeita funcionabilidade das mesmas, o tempo de calibracao dura 1 hora. CALIBRACAO DAS SEGUINTES CARACTERISTICAS: TENSÃES DC ATE 1100V; TENSOES AC ATE 1100V,COM FREQUENCIA DE SAIDA DISPONIVEL DED 1-HzA 1,2Hz; CORRENTES AC E DC ATE 2,2A, COM FREQUENCIA DE SAIDA DISPONIVEL DE 10Hz a 10kHz; RESISTENCIAS DE 1 AMPER A 100M AMPER; OPCIONAL PARA BANDA LARGA DE MECICOES DE TENSAO AC DE 300 MICRO V A 3,5V SOB 50AMPRES ( -57dBm a +24dBm), 10Hz a 30MHz. A Maquina de Calibracao Multifuncao Fluke 5700A, pode calibrar: Multimetros de precisao que medem tensoes AC ou DC, correntes AC ou DC e resistências; Fontes de alimentação de corrente continua (DC); Fontes de alimentação de corrente alternada (AC); Decadas resistivas.	FLUKE CORPORATION	FLUKE	5700A		44/20
9026.10.29	SISTEMA COMPOSTO DE 01 MEDIDOR DE NÍVEL POR RADAR COM TECNOLOGIA DE EMISSÃO DE ONDAS CONTINUAMENTE MODULADAS EM FREQUÊNCIA (FMCW), PRECISÃO DE ± 2 MM, ALÉM DOS RESPECTIVOS ACESSÓRIOS:01 CONCENTRADORES DE TANQUE 2410SFRE000PSE20A1W02 CONCENTRADORES DE SISTEMA MODELO 24604S0GREEEFEFEH2TR00MVPRA1001 MODEM EBM3180EFUNÇÃO: MEDIÇÃO POR RADAR DO NIVEL DE GRANÉIS LÍQUIDOS ARMAZENADOS EM TANQUES APLICAÇÃO: TANQUES DE TERMINAL PORTUÁRIO.	ROSEMOUNT TANK RADAR AB	ROSEMOUNT	5900C201FI201A11C8SPV8A0Q4		25/22
9026.10.29	SISTEMA COMPOSTO DE 03 MEDIDORES DE NÍVEL POR RADAR COM TECNOLOGIA DE EMISSÃO DE ONDAS CONTINUAMENTE MODULADAS EM FREQUÊNCIA (FMCW), PRECISÃO DE ± 2 MM, ALÉM DOS RESPECTIVOS ACESSÓRIOS:03 CONCENTRADORES DE TANQUE 2410SFRW000PSE20A1W01 GATEWAY WIRELESS 1410S2AA32AD4N2J301 FIELD LINK 781SA1PI2NA1WP3 (ANTENA DA GATEWAY WIRELESS 1410S2AA32AD4N2J3)FUNÇÃO: MEDIÇÃO POR RADAR DO NIVEL DE GRANÉIS LÍQUIDOS ARMAZENADOS EM TANQUES APLICAÇÃO: TANQUES DE TERMINAL PORTUÁRIO.	ROSEMOUNT TANK RADAR AB	ROSEMOUNT	5900C201FI201A11PFSPFCL0Q4ST		25/22
9026.10.29	SISTEMA COMPOSTO DE 03 MEDIDORES DE NÍVEL POR RADAR COM TECNOLOGIA DE EMISSÃO DE ONDAS CONTINUAMENTE MODULADAS EM FREQUÊNCIA (FMCW), PRECISÃO DE ± 0,5 MM, ALÉM DOS RESPECTIVOS ACESSÓRIOS: 03 ELETRÔNICAS PARA MEDIDOR DE NÍVEL 5900C-201FI201A1-ZZZZZZZZZ-Q4; 03 CONCENTRADORES DE TANQUE 2410-SFRW000PSE2RA1W; 06 ADAPTADORES PARA ANTENA TIPO CÔNICA 05900-1000-0012; 03 ADAPTADORES PARA ANTENA TIPO HORN (CORNETA) 05900-1000-0006; 01 CONCENTRADOR DE DADOS MODELO 2460-4S0SRRRR000000TR00M1PRA10; 03 CONCENTRADORES DE TANQUE 2410-SFEW000PSE2RA1W; 01 GATEWAY WIRELESS 1410-D2ND4WNANA. 01 FIELD LINK 781-C1D1I2WA3WM3 (ANTENA DA GATEWAY WIRELESS 1410-D2ND4WNANA); FUNCAO: MEDICAO POR RADAR DO NIVEL DE GRANEIS LIQUIDOS ARMAZENADOS EM TANQUES DE TERMINAL PORTUARIO. APLICACAO: TANQUES DE TERMINAL PORTUARIO.	ROSEMOUNT TANK RADAR AB	ROSEMOUNT	5900S-P01FI2R1A1-1H8SPV8A0-Q4		22/20
9026.10.29	SISTEMA COMPOSTO DE 17 MEDIDORES DE NIVEL POR RADAR COM TECNOLOGIA DE EMISSAO DE ONDAS CONTINUAMENTE MODULADAS EM FREQUENCIA (FMCW), PRECISAO DE + OU - 0,5MM, ALEM DOS RESPECTIVOS ACESSORIOS: 01 CONCENTRADOR DE TANQUES; 08 CONCENTRADORES DE TANQUES ; 17 TRANSMISSORES DE TEMPERATURA MULTI-PONTOS ; 06 SENSORES DE TEMPERATURA MULTI-PONTOS ; 01 SENSOR DE TEMPERATURA MULTI-PONTOS ; 08 SENSORES DE TEMPERATURA MULTI-PONTOS ; 02 SENSORES DE TEMPERATURA MULTI-PONTOS ; 01 CONCENTRADOR DE DADOS ; 09 ADAPTADORES WIRELESS . FUNCAO: MEDICAO POR RADAR DO NIVEL DOS LIQUIDOS DOS PRODUTOS QUIMICOS, ARMAZENADOS NOS TANQUES DO TERMINAL PORTUARIO. APLICACAO: TANQUES DO TERMINAL PORTUARIO.	ROSEMOUNT TANK RADAR AB	ROSEMOUNT	5900S-P01FI2R1A1-1PFSPFWE0-Q4Q8STQ1		41/19
9026.10.29	SENSOR DE NIVEL DE CRISTAL DE QUARTZO. J964210T; DESCRICAO TECNICA DO BEM: SENSOR DE RÁPIDA RESPOSTA PARA MEDIÇÃO DA PRESSÃO EM RESERVATÓRIOS DE PETRÓLEO E GÁS. PODE OPERAR EM TEMPERATURAS DE ATÉ 260°c E PRESSÕES DE ATÉ 30000 PSI.; CAMPO DE APLICAÇÃO: Utilizado na exploração de poços de petróleo e gás. É o sensor utilizado para leitura das pressões dos reservatórios de Petróleo e Gás.	Schlumberger K.K.	Schlumberger K.K.	CQG-G		26/19
9026.10.29	SENSOR DE NIVEL DE CRISTAL DE QUARTZO. J969370; DESCRICAO TECNICA DO BEM: SENSOR DE RÁPIDA RESPOSTA PARA MEDIÇÃO DA PRESSÃO EM RESERVATÓRIOS DE PETRÓLEO E GÁS. PODE OPERAR EM TEMPERATURAS DE ATÉ 260°c E PRESSÕES DE ATÉ 30000 PSI.; CAMPO DE APLICAÇÃO: O CQG-LB é utilizado na exploração de poços de petróleo e gás. É o sensor utilizado para leitura das pressões dos reservatórios de Petróleo e Gás.	Schlumberger K.K.	Schlumberger K.K.	CQG-LB		26/19
9026.10.29	TRANSMISSOR DE NÍVEL POR RADAR SMARTRADAR FLEXLINE DE 1MM, ANTENA F08 DE 300MM, COMPOSTO POR: 07 PLACAS FONTE DE ALIMENTAÇÃO ELÉTRICA PARA RADAR FLEXLINE, 18 PLACAS DE COMUNICAÇÃO DE CAMPO BPM PARA RADAR FLEXLINE, 18 ANÉIS ELÁSTICOS PARA RADAR FLEXLINE, 07 - UNIDADES DE INDICAÇÃO REMOTA (DISPLAY) 4 FIOS, 03 - UNIDADES DE COMUNICAÇÃO DE CAMPO SMARTLINK; UTILIZACAO: NA MEDICAO, POR RADAR, DO NIVEL DOS PRODUTOS ARMAZENADOS NOS TANQUES DO TERMINAL PORTUARIO.	ENRAF B.V.	HONEYWELL	RHVBD---IEF0830-Z		46/20
9026.10.29	MEDIDORES DE NIVEL DO TIPO RADAR, COMPOSTO DE: 25 UNIDADES DE H-G-S-W-I-C-*-/-Z DISPLAY HARTSMARTVIEW, 8 UNIDADES DE UP**762*ANI TRANSMISSOR DE TEMPERATURA, 17 UNIDADES DE UT**762*ANI TRANSMISSOR DE TEMPERATURA, 17 UNIDADES DE USIN764C27702530/Z SENSOR DE TEMPERATURA, 2 UNIDADES DE USIN767C22802050/Z SENSOR DE TEMPERATURA, 6 UNIDADES DE USIN767C18801660/Z SENSOR DE TEMPERATURA, 1 UNIDADE DE H888-CIU 888 UNIDADE DE COMUNICACAO DE CAMPO E 1 UNIDADE DE F888-CIU 888 UNIDADE DE COMUNICACAO DE CAMPO - UTILIZACAO: NA MEDICAO, POR RADAR, DO NIVEL DOS PRODUTOS ARMAZENADOS NOS TANQUES DO TERMINAL PORTUARIO.	ENRAF BV	HONEYWELL/ENRAF	SmartRadar FlexLine RYTB----ICF0830-Z		32/23
9026.20.10	Kit de remoção de bolhas de ar composto de um manômentro, um cilindro plástico, um controlador manual de acionamento, uma válvula de vazão, uma seringa, um adaptador, uma filta de velcro, óleo mineral, um anel de vedação, um torquimetro, uma toalha e um filtro, acondicionados em maleta própria e utilizados para remoção de bolhas de ar do sistema de refrigeração de tubo de equipamento de tomografia computadorizada.	Philips	Philips	De-Aerating		22/19
9026.20.10	MANOMETRO SAFIRA DE PRESSÃO. ESPECIFICAÇÃO TECNICA: DIMENSÕES: 35CMX28CMX8CM; UTILIZAÇÃO: FERRAMENTA XPT; CAMPO DE APLICAÇÃO: ATUAR NAS OPERAÇÕES DE AQUISIÇÃO DE DADOS DE PERFURAÇÃO E PRODUÇÃO DE POÇOS DE PETRÓLEO.	ETUDES ET PRODUCTIONS SCHLUMBERGER SAS	SCHLUMBERGER	SPXF-AA-3		33/23
9026.20.10	MANOMETRO SAFIRA DE PRESSÃO; ; ESPECIFICAÇÃO TECNICA: RESOLUÇÃO: 0.04 PSI A 1 SEGUNDO. LIMITE MÁXIMO DE TRABALHO 20 KPSI, 150 °C. COMPRIMENTO: 7,00 CM / DIÂMETRO: 2,00 CM; CAMPO DE APLICAÇÃO: SISTEMA DE AQUISIÇÃO DE DADOS DE PRESSÃO E TEMPERATURA DO FLUIDO DE RESERVATÓRIOS DE PETRÓLEO E GÁS NATURAL.	ETUDES ET PRODUCTIONS SCHLUMBERGER SAS	SCHLUMBERGER	SPXH-AA		17/21
9026.20.90	Sensor de pressão modelo1502 responsável por monitorar continuamente a pressão em linhas que trabalhem com Alta Pressão até o máximo de 15000 psi. Descrição técnica: Sensor de Pressão para 15 kpsi Tipo 1502 Descrição técnica/ Especificações: Alimentação: 12 a 28 Vdc; Dimensões: C:160mm x D: 80mm. APLICAÇÃO: Monitorar continuamente a pressão em linhas que trabalhem com Alta Pressão até o máximo de 15000 psi.	Geoservices	GEOSERVICES	1502		48/20
9026.20.90	SENSOR DE PRESSÃO PARA FERRAMENTA DE PERFILAGEM STETHOSCOPE USADA EM PERFURAÇÃO DE POÇOS DE PETRÓLEO. MODELO ACQG-A. DESCRIÇÃO TÉCNICA/ ESPECIFICAÇÕES: ALIMENTAÇÃO DIGITAL DE 5V, PRECISÃO +/- 1PSI, MÁXIMA MEDIDA DE PRESSÃO 25.000PSI. APLICAÇÃO: MEDIDA DE MOBILIDADE DO FLUÍDO ENCONTRADO NA FORMAÇÃO.	SCHLUMBERGER K.K.	SCHLUMBERGER	ACQG-A		49/19
9026.20.90	TRANSDUTOR DE PRESSÃO ANULAR , ALIMENTAÇÃO DE 5V, PRESSAO MAXIMA 25000psi. ESPECIFICAÇÕES: NECESSITA DE UMA ALIMENTAÇÃO DIGITAL DE 5V; MAXIMA MEDIDA DE PRESSÃO 25000 psi; PERIOCIDADE DE CALIBRAÇÃO EM 2 ANOS. APLICAÇÃO:O TRANSDUTOR DE PRESSAO ANULAR APWD TEM COMO PRINCIPAL FUNÇÃO, MEDIR A PRESSÃO ANULAR DO POÇO INFORMANDO A NECESSIDADE DE AUMENTAR OU REDUZIR A PRESSÃO DENTRO DO POÇO.	TRONICO	TRONICO	APWD		33/19
9026.20.90	TRANSDUTOR DE PRESSÃO ANULAR MODELO APWD25-AA, ALIMENTAÇÃO DE 5V, PRESSAO MAXIMA 25000psi. ESPECIFICAÇÕES: NECESSITA DE UMA ALIMENTAÇÃO DIGITAL DE 5V; MAXIMA MEDIDA DE PRESSÃO 25000 psi; PERIOCIDADE DE CALIBRAÇÃO EM 2 ANOS. APLICAÇÃO:O TRANSDUTOR DE PRESSAO ANULAR APWD25-AA TEM COMO PRINCIPAL FUNÇÃO, MEDIR A PRESSÃO ANULAR DO POÇO INFORMANDO A NECESSIDADE DE AUMENTAR OU REDUZIR A PRESSÃO DENTRO DO POÇO.	SCHLUMBERGER PRODUCT CENTER/ HFE	SCHLUMBERGER	APWD25-AA		40/19
9026.20.90	Equipamento para movimentação de bicos de mamadeiras. Estrutura construída de aço, com esteiras e mesas rotatórias em alumínio e suportes de poliacetal, pés de suporte e guias laterais em aço. Nas regiões cuja visualização externa é necessária são envoltas em acrílico para possibilitar a visualização. Alimentação trifásica 415 VAC e 50hz. Alimentação pneumática 7 Bar. Eletrônica é controlada por CLP Beckhoff que por sua vez comanda os servo drives e servo motores responsáveis pela movimentação dos platôs rotatórios e esteiras. Velocidade máxima de movimentação de 1000 items / hora. Pode operar em temperaturas entre -20ºC e +60ºC.	Curtis Assemble & Test Ltd	Curtis Assemble and Test Ltd	Bloom Teat Insp. System		09/21
9026.20.90	REGISTRADOR DE MEMÓRIA PARA PRESSÃO E TEMPERATURA; ESPECIFICAÇÃO TECNICA: PRESSÃO: 0-15000 ATÉ 0-30000 PSI (0-1000 PARA 0-2000 BAR); DIÂMETRO NOMINAL DE 1 ¼ COM VEDAÇÃO METAL-METAL; TEMPERATURA: 0 A 302°F (-20 A 150 °C); PRECISÃO DA LEITURA: ± 0.02% DO FUNDO DE ESCALA; CAMPO DE APLICAÇÃO: ATUAR NAS OPERAÇÕES DE AQUISIÇÃO DE DADOS DE PERFURAÇÃO E PRODUÇÃO DE POÇOS DE PETRÓLEO	METROLOG - SERCEL SA ( METROLOG - SERCEL SA )	HALLIBURTON	CGM		49/23
9026.20.90	INSTRUMENTO PARA TESTE DE PRESSÃO - BALANÇA DE PESO MORTO UTILIZADO EM POÇOS E PETROLEO; ESPECIFICAÇÃO TECNICA: MATERIAL: AÇO INOXIDÁVEL , PRECISÃO: 0,05% DA PRESSÃO INDICADA , PRESSÃO MIN./MAX.: 3 a 5 psi / até 30.000 psi (de acordo com o conjunto de pesos instalados); CAMPO DE APLICAÇÃO: MEDIÇÃO DA PRESSÃO NA CABEÇA DO POÇO EM POÇOS DE PETRÓLEO E GÁS NATURAL.	AMETEK CHANDLER INSTRUMENTS	AMETEK CHANDLER	DEAD WEIGHT TESTER 5K PSI		20/22
9026.20.90	INSTRUMENTO PARA TESTE DE PRESSÃO - BALANÇA DE PESO MORTO UTILIZADO EM POÇOS E PETRÓLEO; ESPECIFICAÇÃO TÉCNICA: MATERIAL DO PISTÃO: AÇO INOXIDÁVEL , PRESSÃO MIN.: 3 a 5 psi , PRESSÃO OPERACIONAL: 15 a 10.000 psi , PRECISÃO: 0,05%; CAMPO DE APLICAÇÃO: SISTEMA DE SEGURANÇA E OPERAÇÕES DE AVALIAÇÃO DE POÇOS DE PETRÓLEO E GÁS NATURAL.	VECTOR SUPPLIES LIMITED	VECTOR	DEWIT		20/22
9026.20.90	APARELHO ELETRÔNICO INDICADOR DE PRESSÃO MANOMÉTRICA, DEDICADO A MENSURAR PRESSÕES ABSOLUTAS. DISPONIBILIZANDO LEITURA ATMOSFÉRICA DO PONTO DE REFERÊNCIA PARA A PRESSÃO MANOMÉTRICA NA ENTRADA POSITIVA PARA FORNECER O VALOR PRESSÃO ABSOLUTA DE FORMA PRECISA. COM CAPACIDADE DE EXIBIÇÃO DE 24 UNIDADES DE PRESSÃO PADRÃO: PA, HPA, KPA, MPA, MBAR, BARRA, KG/CM2, KG/M2, MMHG, CMHG, MHG, MMH2O, CMH2O, MH2O, TORR, ATM, PSI, LB/FT2, INHG, INH2O 39° F E 68°F (4°C E 20°C), FTH2O 39°F E 68°F (4°C E 20°C), INH2O 60°F (15°C). VOLTAGEM (VCA): 100 A 230.	MECOTEC MESS UN REGELUNGS TECHNIK GMBH	Mecotec mess un regelungs technik GmbH	DPI 150		30/19
9026.20.90	SENSOR DE PRESSÃO E TEMPERATURA. ESPECIFICAÇÃO TÉCNICA: AS LINHAS DE COMUNICAÇÃO SPI SÃO CONECTADAS DO MEDIDOR À PLACA CONTROLADORA E A ENERGIA É FORNECIDA PELA PLACA DE ALIMENTAÇÃO LV ATRAVÉS DA PLACA DE FUSÍVEIS. A PORTA PARA ESTE MEDIDOR ESTÁ LOCALIZADA NA EXTREMIDADE SUPERIOR DO BLOCO DE SENSOR DENTRO DA CAIXA; DIMENSÕES - 12X28X25CM - CAMPO DE APLICAÇÃO: O PRINCIPAL OBJETIVO DE PROJETO DO MIPT-AA É FORNECER MEDIÇÃO DE TEMPERATURA E PRESSÃO.	SCHLUMBERGER K.K.	SCHLUMBERGER K.K.	MIPT-AA		47/20
9026.20.90	TRANSDUTOR DE PRESSÃO DIFERENCIAL, COMPACTO, ROBUSTO, PROJETADO PARA MEDIÇÃO DE BAIXA PRESSÃO, PARA LIQUIDO E GÁS. DESCRIÇÃO TECNICA:+/- 5VDC OU 4-20mA SAÍDA DIPOLO, FAIXA DE ESCALA TOTAL DE 3.50" H2O ATÉ 3200psi, PRECISÃO DE 0,25% - 0,1%, PRECISÃO OPERACIONAL DE 0,05%.APLICAÇÃO:UTILIZADO PARA APLICAÇÕES DE MEDIÇÃO INDUSTRIAL.	Validyne Engineering	Validyne Engineering	P55		38/22
9026.20.90	Transmissores de pressão de alta precisão com saída digital dotados de transdutor piezoresistivo estável flutuante e microprocessador eletrônico XEMICS com conversor A/D integrado de 16 bits. Modelo: PRESSURE TRANSMITTER, 1000 BAR, PA33X. Aplicação: Será utilizado em teste hidrostático de duto submarino para aquisição de dados de pressão.	KELLER (UK) LTD ( KELLER (UK) LTD )	KELLER	PA33X		25/21
9026.20.90	Aparelho calibrador de pressão, qualificação e validação de sistemas pressurizados que necessitam de controle e monitoramento preciso. Função secundária, identificação de vazamentos, determinando resposta dinâmica do comportamento no teste. Voltagem (VCA): 115 a 230	HALSTRUP- WALCHER GMBH	HALSPTRUP-WALCHER GMBH	Pressure Calibrator Kal 200 10 kPa		30/19
9026.20.90	APARELHO CALIBRADOR DE PRESSÃO, QUALIFICAÇÃO E VALIDAÇÃO DE SISTEMAS PRESSURIZADOS QUE NECESSITAM DE CONTROLE E MONITORAMENTO PRECISO. FUNÇÃO SECUNDÁRIA, A IDENTIFICAÇÃO DE VAZAMENTOS, DETERMINANDO UMA RESPOSTA DINÂMICA DO COMPORTAMENTO NO TESTE. VOLTAGEM (VCA): 100 A 230. RANGE DE CONTROLE ANALÓGICO DE 4 A 20 mA.	HALSTRUP- WALCHER GMBH	HALSPTRUP-WALCHER GMBH	Pressure Calibrator kal 200 100 Pa		30/19
9026.20.90	Testador multifuncional configurável de vazamento e fluxo utilizado para teste de embalagem (pote + tampa) de dispositivos médicos (Válvula Aórtica), usando pressão negativa gerada por bomba de vácuo e medição de possível vazamento da embalagem (queda da pressão negativa), em uma câmara de pressão. Equipamento com tela LCD de toque em cores de 8,5'' com interface de usuário em estilo painel, portas de teste padrão: 1/8 NPT 1/8 BSP, frontal ou traseira, medição de vazamento com fluxo calculado ou pressão delta, variação de pressão padrão vácuo a 100 psi, precisão (pressão): 0,25 A 0,50% FS (faixa de pressão dependente), resolução de pressão: ADC de 24 bits para medição de pressão de alta resolução e faixa de fluxo padrão: até 20 litros por minuto, comunicação de suporte para USB, Ethernet, RS 232 e código de barras.	USON UK	USON	Q751-T		01/22
9026.20.90	FERRAMENTA DE PERFILAGEM UTILIZADA PARA TOMADA DE MEDIDAS DE PRESSÃO DO INTERIOR DE POÇOS PETROLÍFEROS EM PRODUÇÃO; ESPECIFICAÇÃO TECNICA: TEMPERATURA MÁXIMA: 350ºF; MÁXIMA OD: 4.75 in; IMPRENSA MÁXIMA: 2.000 PSI; RESOLUÇÃO: +/- 0,01 PSI; TRAÇÃO: 200.000 LIBRAS; CAMPO DE APLICAÇÃO: ATUAR NAS OPERAÇÕES DE AQUISIÇÃO DE DADOS DE PERFURAÇÃO E PRODUÇÃO DE POÇOS DE PETRÓLEO.	GE ENERGY OILFIELD TECHNOLOGY INC	HALLIBURTON	RDT QGS		21/24
9026.20.90	Sensor de Precisão para Medida de Pressão modelo. DESCRIÇÃO TÉCNICA: Mede com precisão a mobilidade do fluido através da sucção do mesmo para dentro da ferramenta. Através de sua precisão pode-se ter outras medidas, como densidade e viscosidade usando somente esse sensor. ESPECIFICAÇÕES: Necessita de uma alimentação digital de 5V; Possue precisão +/- 25 psi; Maxima medida de pressão 25000 psi. APLICAÇÃO: Vai posicionado dentro da ferramenta Stethoscope que tem como principal finalidade a medida da mobilidade do fluido encontrado na formação.	SCHLUMBERGER	SCHLUMBERGER	SGAS-AB		21/21
9026.20.90	Sensor de Precisão para Medida de Pressão é responsável por aquisição e verificação de pressão no fluido dentro da formação. MODELO SGAS-AC. DESCRIÇÃO TÉCNICA: O sensor mede com precisão a mobilidade do fluido através da sucção do mesmo para dentro da ferramenta. Através de sua precisão pode-se ter outras medidas, como densidade e viscosidade usando somente esse sensor. ESPECIFICAÇÕES: -Necessita de uma alimentação digital de 5V; - Possui precisão +/- 25 psi; -Maxima medida de pressão 25000 psi. APLICAÇÃO: O sensor vai posicionado dentro da ferramenta Stethoscope que tem como principal finalidade a medida da mobilidade do fluido encontrado na formação.	SCHLUMBERGER TECHNOLOGY CORPORATION	SCHLUMBERGER	SGAS-AC		49/19
9026.20.90	SENSOR SAFIRA DE PRESSÃO DOS FLUÍDOS DOS RESERVATÓRIOS DE POÇOS DE PETRÓLEO. ESPECIFICAÇÃO TECNICA: DIMENSÕES: 35CMX28CMX8CM; UTILIZAÇÃO: FERRAMENTA XPT; CAMPO DE APLICAÇÃO: ATUAR NAS OPERAÇÕES DE AQUISIÇÃO DE DADOS DE PERFURAÇÃO E PRODUÇÃO DE POÇOS DE PETRÓLEO.	ETUDES ET PRODUCTIONS SCHLUMBERGER	SCHLUMBERGER	SPXF-AA		33/23
9026.20.90	SENSOR SAFIRA PARA MEDICAO DE PRESSAO DE FORMACAO. ESPECIFICAÇÃO TECNICA: DIMENSÕES: 35CMX28CMX8CM; UTILIZAÇÃO: FERRAMENTA XPT; CAMPO DE APLICAÇÃO: ATUAR NAS OPERAÇÕES DE AQUISIÇÃO DE DADOS DE PERFURAÇÃO E PRODUÇÃO DE POÇOS DE PETRÓLEO.	ETUDES ET PRODUCTIONS SCHLUMBERGER SAS	SCHLUMBERGER	SPXF-AA-2		33/23
9026.20.90	SENSOR SAFIRA PARA MEDICAO DE PRESSAO HIDROSTATICA. ESPECIFICAÇÃO TECNICA: DIMENSÕES: 35CMX28CMX8CM; UTILIZAÇÃO: FERRAMENTA XPT; CAMPO DE APLICAÇÃO: ATUAR NAS OPERAÇÕES DE AQUISIÇÃO DE DADOS DE PERFURAÇÃO E PRODUÇÃO DE POÇOS DE PETRÓLEO.	ETUDES ET PRODUCTIONS SCHLUMBERGER SAS	SCHLUMBERGER	SPXH-AA-2		33/23
9026.20.90	SENSOR DE PRESSÃO HIDROSTATICA. ESPECIFICAÇÃO TECNICA: DIMENSÕES: 35CMX28CMX8CM; UTILIZAÇÃO: FERRAMENTA XPT; CAMPO DE APLICAÇÃO: ATUAR NAS OPERAÇÕES DE AQUISIÇÃO DE DADOS DE PERFURAÇÃO E PRODUÇÃO DE POÇOS DE PETRÓLEO.	ETUDES ET PRODUCTIONS SCHLUMBERGER	SCHLUMBERGER	SPXH-AA-3		33/23
9026.20.90	Ferramenta registrador de quartzo de aquisição de dados de pressão e temperatura do interior de poços de petróleo para realização de teste de pressão. ModeloTHQR-BB. DESCRIÇÃO TÉCNICA: O THQR-BB prover os melhores dados de pressão/temperatura em qualquer ambiente. São capturados dados de alta resolução com precisão aprimorada para quantificação melhor de propriedades de reservatório e aumentar a qualidade dos dados obtidos durante um teste de reservatório. Foi desenvolvido para incorporar as melhores tecnologias, combinado com as melhores propriedades eletrônicas e com o processador MCM. O aumento da resolução com a nova eletrônica permite o registro de variações de pressão menores que 0,005 psi com a taxa de aquisição de 1 segundo. A nova eletrônica com substratos de cerâmica aumenta a vida da ferramenta mesmo em poços com alta temperatura. ESPECIFICAÇÕES: Tipo do sensor Quartzo; Pressão de trabalho, psi [Mpa] 16000 [110]; Máxima pressão aplicada, psi [Mpa] 18000 [124]; temperatura de trabalho, F [C] 350 [177]; Autonomia Até 1 ano de registro; Memória 16 MB [5.000.000 de pontos]. APLICAÇÃO: Gravação de dados do interior de um poço e leitura em superficie para operações de teste de pressão.	Schlumberger Oilfield Product Center	SCHLUMBERGER	THQR-BB		46/20
9026.20.90	SENSOR PARA MEDIÇÃO DE PRESSÃO DA FORMAÇÃO DE POÇOS PETROLIFEROS; DESCRIÇÃO TECNICA DO BEM: FERRAMENTA PARA MEDIÇÃO DA PRESSÃO EM POÇOS DE PETRÓLEO E GÁS, ATRAVÉS DA RELAÇÃO ENTRE OS AFERIMENTOS DOS SENSORES DE PRESSÃO E TEMPERATURA. EQUIPAMENTO EM INVOLUCRO FECHADO, OPERANDO LINEARMENTE SEM DEFORMAÇÃO PERMANENTE; CAMPO DE APLICAÇÃO: O TRANSDUTOR DE PRESSÃO É USADO DENTRO DE VÁRIAS FERRAMENTAS DE PERFURAÇÃO NA INDÚSTRIA DO PETRÓLEO, PARA MEDIR A PRESSÃO HIDROSTÁTICA E DE RESERVATÓRIO.	BAKER HUGHES (HTC)	BAKER HUGHES	XDCR		31/19
9026.80.00	Detector infra-vermelho para detecçao de umidade em materiais solidos (pós, particulados, etc.)Material constitutivo : equipamentos eletronicos, montado. aplicação: Determinacao de umidade em matérias-primas utilizadas na producao de pós descolorantes. Será instalado na área de producao, próximo ao reator de preparo de pós descolorantes, função: Detector infravermelho para detecao de umidade (água) em amostras sólidas, capacidade produtiva A medida para cada amostra de matéria-prima dura, no máximo, um minuto.	MoistTech Corp	MoistTech	3000-1		17/21
9026.80.00	Osmômetro de amostra única projetado para fornecer resultados de teste rápidos e precisos com uma amostra de 200-250 µL. Determina com a melhor exatidão e precisão a osmolalidade das soluções pelo método de depressão do ponto de congelamento. Equipamento utilizado para medir a concentração precisa de moléculas dissolvidas em soluções líquidas, no processo de montagem de válvulas aórticas, para aplicações de pesquisa em ambientes de laboratórios industriais. Especificações: Volume de amostra: 200a 250 µL; Tempo de teste: Faixa baixa: 2 minutos (aproximado) Faixa alta: 3 minutos (aproximado); Capacidade de amostra: Amostra única; Unidades: mOsm / kg H2O; Resolução: 1 mOsm / kg H2O; Alcance: Faixa baixa: 0 a 2000 mOsm / kg H2O Faixa alta: 1400 a 4000 mOsm / kg H2O; Linearidade: Menos de ± 0,5% de uma linha reta sobre a faixa calibrada; Repetibilidade: Padrão desvio2 mOsm / kg H2O entre 0 e 400 mOsm / kg H2O; Padrão desvio 0,5% do valor entre 400 e 4000 mOsm / kg H2O; Deriva: Menos de 1 mOsm / kg H2O por mês; Efeitos de temperatura: Menos de 1 mOsm / kg H2O por 5 ° C (9 ° F) mudança de temperatura ambiente; Comunicações: Impressora a bordo, porta serial DTE RS-232 e leitor de código de barras opcional.	ADVANCED INSTRUMENTS, INC.	Advanced	3250		31/21
9026.80.00	Sensor de fluxo de ar utilizado em equipamento de ressonância magnética. Finalidade: Utilizado para monitorar o sistema de fluxo entre a bobina de RF e a bobina de Gradiente. Especificação Técnica: Sensor de fluxo, com constante de tempo de 200ms; faixa de medida entre 150 e 1000fpm; precisão de leitura +/-5% para 500-600fpm e +/-10% para leituras abaixo de 500fpm e acima de 600fpm.	GE Healthcare	GE Healthcare	5266979-3-R		35/19
9026.80.00	Sensor de fluxo de ar montado em bobina de corpo de equipamento de ressonancia magnetica. A finalidade deste é Utilizado para monitorar o sistema de fluxo entre a bobina de RF e a bobina de Gradiente ESPECIFICAÇÃO TÉCNICA: Sensor de fluxo, com constante de tempo de 200ms; faixa de medida entre 150 e 1000fpm; precisão de leitura +/-5% para 500-600fpm e +/-10% para leituras abaixo de 500fpm e acima de 600fpm	GE Healthcare	GE Healthcare	5266979-R		14/19
9026.80.00	Sensor de fluxo de ar.checar se o fluxo de ar é suficiente e homogênio para a bobina de RF no interior do magneto e para ventilação do paciente..São dois sensores de fluxo montados em paralelo e mandam o resultado para o console de serviço, que pode ser checados se a medida está dentro das especifições. A falta ou baixo fluxo impede o funcionamento do sistema até a sua reposição.	GE Precision Healthcare LLC	GE PRECISION HEALTHCARE LLC	5604785-R		45/21
9026.80.00	Analisador de baixa potência utilizado para analisar a condição de compressores alternativos. O analisador utiliza como entrada de referência um sensor de pick-up magnético conectado à um encoder para obter a referência de um ou cada cilindro do compressor alternativo, após a referência ajustada segue a coleta de dados por uma rota estabelecida no compressor a ser analisado, seguido da obtenção de dados de pressão dinâmica, vibração, ultrassom e temperatura com os seus respectivos sensores.Com a obtenção de dados o analisador pode gerar os gráficos PV (Pressão pelo Volume) e PT (Pressão pelo Tempo em um ciclo de 360º), e também poder ser alinhado ao mesmo gráfico os dados de vibração e ultrassom pelo tempo em um ciclo de 360º.	WINDROCK USA	WINDROCK	A6310-00/PA		48/20
9026.80.00	CONTROLADOR DE FLUXO DE GAS OXIGENIO PARA TRATAMENTO ANTIREFLEXO (50SCCM)O2, capacidade de leitura entre 0 e 100 SCCM, interligação com as máquinas de AR através de conexões específicas, controle remoto por cabos. duas opções de alimentação 100Vac ou 24Vdc. Aplicação: Uso no sistema de controle de gás oxigênio em máquinas de aplicação de tratamento antirreflexo para lentes oftálmicas Shincro	SHINCRON CO., LTD.	SHINCRON	FCS-10D11		10/24
9026.80.00	CONTROLADOR DE FLUXO DE GAS ARGONIO PARA TRATAMENTO ANTIREFLEXO, capacidade de leitura entre 0 e 100 SCCM, interligação com as máquinas de AR através de conexões especificas , controle remoto por cabos, duas opções de alimentação 100Vac ou 24Vdc. Aplicação: Uso no sistema de controle de gás argônio em máquinas de aplicação de tratamento antirreflexo para lentes oftálmicas Shincron.	SHINCRON CO., LTD.	SHINCRON	FCS-10D11-V2		09/24
9026.80.00	Medidor detector de vazamento de gás, portátil, com dispositivo de visualização, capaz de detectar concentração de gases específicos no ambiente acondicionado em maleta própria com acessórios.	Ion Science	Ion Science	gascheck 3000		22/19
9026.80.00	SISTEMA MOVEL DE ANALISE DE GASES DE COMBUSTÃO MODELO GMS810 DE 19" COM PAINEL DE OPERAÇÃO BCU DESTINADO A ANALISE DE GASES, DE VAZÃO (60 LITROS POR HORA) CO2(0...80VOL%)CO(0...1VOL%), O2(0...100 VOL%), NOx (0...8000mg/m3) COMPOSTO: SISTEMA DE RETIRADA DE IMPUREZAS COM DIMENSÃO SUPERIOR A 2UM E ELEMENTOS CONDENSAVEIS DO GAS DE COMBUSTÃO; SISTEMA DE CAPTURA DE GAS RESISTENTES A TEMPERATURAS DE ATE 1750°C E PRESSAO DE ATE 2MMCA; CARRO MOVEL DE COMPRIMENTO 1600MM, LARGURA 900MM. EQUIPAMENTO MOVEL DE ANALISE DA COMPOSIÇÃO DE GASES DE COMBUSTAO A ALTA TEMPERATURA PARA FORNOS DE FUNDIÇÃO DE VIDRO TIPO BOROSILICATO FIOLAX CLEAR E AMBAR COM SISTEMA DE RETIRADA DE PARTICULAS ORIUNDAS DO PROCESSO DE FUNDICAO.	SICK ANALYSE SYSTEM	SICK ANALYSE SYSTEM	GMS810		35/23
9026.80.00	CONJUNTO BLOCO DO EIXO DA MÁQUINA DE CLIVAGEM COM DIMENSÕES: 65 X 62 X 90MM, COMPOSTO POR CARCAÇA EM AÇO, PLACA COM COMPONENTES ELETRÔNICOS E CORREIA EM BORRACHA, ALIMENTAÇÃO 230VAC, 50 HZ, 1.1 A. APLICAÇÃO: UTILIZADA COMO COMPONENTE DA MÁQUINA DE CLIVAGEM, RESPONSÁVEL PELA CLIVAGEM DE FIBRA EM CONECTORES ÓPTICOS.	HUBER+SUHNER AG Werk Herisau	HUBER+SUHNER	HSC08		40/19
9026.80.00	FERRAMENTA DE PERFILAGEM COM DIÂMETRO 1 11/16 POL, TIPO ULTRAWIRE PARA MEDIÇÃO DE FLUXO E AQUISIÇÃO DE DADOS GEOLÓGICOS RELACIONADOS AOS POÇOS PETROLÍFEROS EM PRODUÇÃO; ESPECIFICAÇÃO TECNICA: MÁXIMA TEMPERATURA: 177 C (350F); MÁXIMA PRESSÃO: 15,000 PSI (103.4MPa); DIÂMETRO: 1-11/16" (43mm); VOLTAGEM OPERATIVO NOMINAL: +18V DC; MÁXIMA VOLTAGEM: +24V DC; NÚMERO DE MAGNETOS: 4; CAMPO DE APLICAÇÃO: ATUAR NAS OPERAÇÕES DE PERFURAÇÃO E PRODUÇÃO DE POÇOS DE PETRÓLEO.	GE ENERGY OILFIELD TECHNOLOGY INC	HALLIBURTON	LLT6PU0010		21/24
9026.80.00	FERRAMENTA DE PERFILAGEM PARA DETECÇÃO DE ÁGUA EM FLUIDOS CONTIDOS NO INTERIOR DE POÇOS PETROLÍFEROS EM PRODUÇÃO; ESPECIFICAÇÃO TECNICA: MÁXIMA TEMPERATURA: 177C (350F); MÁXIMA PRESSÃO: 15,000 PSI (103.4Mpa); DIÂMETRO: 1-11/16 (43mm); PONTO DE MEDIDA DO SENSOR: 8.6 (218.5mm); VOLTAGEM OPERATIVO NOMINAL: +18V DC; MÁXIMA VOLTAGEM: +24V DC; RESOLUÇÃO: 0.1% (MPL, 1 SEGUNDO DE AQUISIÇÃO); TEMPO DE AQUISIÇÃO: 1 SEG. TÍPICO; CAMPO DE APLICAÇÃO: ATUAR EM OPERAÇÕES DE PERFURAÇÃO E PRODUÇÃO DE POÇOS DE PETRÓLEO.	GE ENERGY OILFIELD TECHNOLOGY INC	HALLIBURTON	LLT6PU0020		22/24
9026.80.00	APARELHO PARA CONTROLE DE ENTREGA E FLUXO DE GASES (AEROSSOIS), CONTENDO DOIS MÓDULOS DE BOMBA DE SERINGA E PISTÃO DUPLO, HMI (INTERFACE HOMEM-MÁQUINA), CONTROLADOR, CABOS DE CONEXÃO, KIT ANTI-CONDENSAÇÃO E CILINDROS DE VIDRO, UTILIZADO PARA ENTREGA DE AEROSSOL, PODENDO SER CONFIGURADO COM BASE EM VÁRIOS PARÂMETROS (VOLUME DE SOPRO, DURAÇÃO E PERFIL DE SOPRO), ALIMENTAÇÃO ELÉTRICA DO CONTROLADOR: 230V AC/ 50-60 Hz/ 50VA, MOTOR DA BOMBA DE 2 A, PRESSÃO MÁXIMA: 07.Mpa	BURGHART MESSTECHNIK GMBH - 59007	BURGHART MESSTECHNIK	PDSP MECHATRONIC AG/BURGHART		33/20
9026.80.00	Equipamento perfura automaticamente as embalagens e verifica o fluxo de ar em 50mmWG/ mmH2O ou 100mmWG/ mmH2O queda de pressão para identificar qualquer falha no selo da embalagem. O primeiro pacote é perfurado e o ar é introduzido. A quantidade de ar que flui através do equipamento e a pressão de 50 mmWG é medida. O pacote é então liberado do cabeçote de teste e o resultado é impresso. O ciclo é então repetido até que todos os pacotes no transportador tenham sido testados. O valor exibido de PD é arredondado para o 1 mmWG mais próximo. Todos os cálculos e relatórios impressos são resolvidos com uma precisão de 0,1 mmWG	Cerulean Rockingham	Cerulean	PST350P		11/24
9026.80.00	Instumento para controle de ferramentas de memória para perfilagem em poços petrolíferos em produção - DESCRIÇÃO TECNICA DO BEM: Ferramenta de Memória Ultrawire) são equipamentos projetados para coletar e armazenar dados de um conjunto de ferramentas e de sensores de perfilagem sem o uso de um cabo condutor elétrico, com uso da telemetria chamada Ultrawire, apropriada para esse objetivo. Em decorrência dessa característica importante, as ferramentas do tipo UMT tornam possível o uso de ferramentas de perfilagem de produção em operações com arame, coil tubing ou operações do tipo PCL (pipe conveyed logging). Para uso das ferramentas do tipo UMT003, requer-se utilizar em conjunto um kit de interface do tipo MIP006 e um software chamado UWMemlog para se poder programar a ferramenta UMT, definindo as taxas de amostragem e os períodos de tempo nos quais as leituras da ferramenta serão gravadas. As taxas de amostragem são variáveis para cada ferramenta de perfilagem e os tempos de início e término também são programáveis. APLICAÇÃO DO BEM: são equipamentos projetados para coletar e armazenar dados de um conjunto de ferramentas e de sensores de perfilagem	GE Energy Oilfield Technology INC	GE Sondex	UMT003		30/19
9026.90.90	Unidade hidráulica com bomba 600 bar para ferramenta de medição de pressão da formação de poços de petróleo. DESCRIÇÃO DETALHADA DA MERCADORIA: Equipamento composto por 2 conjuntos de motores e pistões DRIVE,PAD,F/HYDRAULIC UNIT,FPT /MOTOR,SYNCHRONOUS,W/GEAR 46:1 PN 10170370 e UNIT,DRAW-DOWN,F/HDD HYDR UNIT,6.75FPT/ MOTOR,SYNCHRONOUS,W/GEAR 100:1 PN 10175126, conjunto composto de liga metálica de aço inox 316, com motores de 1000 rpm/ 33v/ EIXO FLEXÍVEL , camisa HIDRÁULICA de 70 mm e comprimento total 3 m. APLICAÇÃO:Utilizado na exploração e perfuração de poços de petróleo.	Baker Hughes INTEQ GmbH	BAKER HUGHES INTEQ GMBH	10420883		01/23
9027.10.00	Módulos Respiratórios CARESCAPE: Pode mensurar e monitorar os gases que estão sendo entregues e exalados pelo paciente, que são transportados via circuito ventilatório. Os parâmetros monitorados por esse módulo são são as taxas de concentrações de gás CO2, N2O, O2, Agentes Anestésicos, Identificação de Agentes, Espirometria, Consumo de O2 (VO2) e produção de Dióxido de Carbono (VCO2). Item destinado a uso exclusivo a equipamentos mencionados na coluna M (equipamentos GE). Dimensões (A x C x D) 112 x 37 x 205 mm (4.4 x 1.5 x 8.1 in) Peso 0.7 Kg (1.5 lb). Sistema de resfriamento ativo, potência consumida 3.9W, 5.8W pico, temperatura de operação 10 to 40°C (50 to 104°F), temperatura de armazanemanto -25 to 60°C (-13 to 140°F), especificações de operação em umidade 10 a 98% não-condensada, especificações de umidade para armazenamento 10 a 90% não-condensada, especificações de altitude para operação 660 to 1060mbar. Esse equipamento se conecta em um espaço (slot) específico para acoplamento de módulos, existente no equipamento host. Essa conexão entre máquinas é estabelecida através dos conectores de comunicação existentes em cada uma das máquinas. o módulo de gases não funciona sozinho. Precisa ser conectado ao equipamento host. O módulo é alimentado pelo equipamento host, com tensão baixa DC (~12,5V).	DATEX-OHMEDA INC	DATEX - Ohmeda Inc	2081373-001-X		38/22
9027.10.00	MODULO ELETRONICO DO SISTEMA DE EXAUSTAO, PARA MOTOR DO CICLO DIESEL. CONSTRUIDO EM PLASTICO. COM DIMENSAO DE 231,1MM X 231,1MM X 58,4MM. COM TENSAO DE 32 VOLTS E POTENCIA DE 850MW. COM PESO DE 0,412KG. COM APLICACAO EM MAQUINAS RODOVIARIAS.	CATERPILLAR INC	CAT	20R7478		17/24
9027.10.00	MODULO ELETRONICO DO SISTEMA DE EXAUSTAO, PARA MOTOR DO CICLO DIESEL. CONSTRUIDO EM PLASTICO. COM DIMENSAO DE 269,2MM X 269,2MM X 48,2MM. COM TENSAO DE 32 VOLTS E POTENCIA DE 850MW. COM PESO DE 0,455KG. COM APLICACAO EM MAQUINAS RODOVIARIAS.	CATERPILLAR INC	CAT	20R7479		17/24
9027.10.00	EQUIPAMENTO DE MONITORAMENTO DE GASES DO TIPO DIOXIDO DE ENXOFRE NO AR (SO2), USANDO TECNOLOGIA DE FLUORESCENCIA PULSADA, DE NIVEIS SUB-PPB ATÉ 100PPM. TEMPERATURA DE FUNCIONAMENTO 0 A 45 (GRAUS CELCIUS), POTENCIA 100-120 VAC 50/60 HZ, 275 WATTS, MODO ANALOGICO COM 4 ENTRADAS DE TENSAO ISOLADAS 0-10V, 6 SAIDAS, 4 INTERVALOS SELECIONAVEIS, MODO DIGITAL 16 ENTRADAS (TTL) 8 DRIVER DE SOLENOIDE, 10 SAIDAS DIGITAIS DE CONTATO DE REED REPLAY, PORTAS SERIAIS: 1 PORTA RS-232/485, E RS-485 PORTA ACESSORIA EXTERNA. PROCESSO: NO PRINCIPIO DE QUE O H2S, PODE SER CONVERTIDO PARAA SO2, ENTAO AS MODELULAS DO SO2, ABSORVEM LUZ ULTRAVIOLETA E SE EXCITAM DE FORMA QUE DECAIM PARA UM MENOR ESTADO DE ENERGIA.	THERMO FISHER SCIENTIFIC LLC	THERMO FISCHER	450C		21/20
9027.10.00	Aparelho analisador de gás com duas bombas de sucção, para remoção de umidade, módulo de separação e leitura de cromatografia e gás total. /// Especificação Técnica: Alimentação: tensão de entrada nominal: 100VAC - 230VAC (50 / 60Hz); Dimensões (W / H / D): 45/60/25 (cm); Temperatura de funcionamento: 0 a 45 ° C; Temperatura de armazenamento: -30 - + 70 ° C /// Campo de Aplicação: Usado em operações de perfuração de poços de petróleo. Equipamento realiza a leitura de gás através de Cromatografia.	MATRA	MATRA	502.DL.030		48/19
9027.10.00	Analisadores de nitrogenio/analisadores de nitrogenio total podem revelar informacoes importantes sobre tudo, desde fertilizantes, qualidade da agua, alimentos, biologia vegetal e muito mais. Esses instrumentos, que geralmente sao combinados com outros tipos de analisadores elementares, medem gases evoluidos que emergem apos a decomposicao termica de uma amostra.Conformidade com os regulamentos da FDA 21 CFR Parte 11 para um sistema analitico fechado. O projeto exclusivo e esquema de deteccao do TruSpec Micro utiliza uma combinacao de fluxo de gas de arraste e detectores infravermelhos (IR) e de condutividade termica altamente seletivos individuais, resultando na determinacao simultanea de CHNS em menos de quatro minutos. O Micro Oxygen Module utiliza um sistema de pirolise independente de alta temperatura (1300 C) que fornece um resultado de oxigenio em dois minutos. Carregador automatico integrado e cabecote de carregamento Automacao confiavel alimentada por gravidade (30 a 120 posicoes) Eletronica integrada, pneumatica e camara de purga para maior confiabilidade, remocao mais rapida e purga atmosferica eficiente. Tubo de combustao Duravel, o tubo de combustao de quartzo em forma de U resiste a temperaturas de ate 1100 C. Detectores infravermelhos elementares otimizados. Modulo complementar TruSpec Micro Oxygen opcional. Software Operacional.	Leco Corporation	Leco Nitrogen	630-100-200		14/23
9027.10.00	ANALISADOR DE GAS DE COMBUSTAO COMPOSTO DE UNIDADE PRINCIPAL COM MOSTRADOR LCD RETROILUMINADO, BOTA DE BORRACHA, SONDA DE AMOSTRAGEM COM TERMOPAR TIPO "K", FILTRO COLETOR DE AGUA EM LINHA, TORNEIRA DE EXAUSTAO REMOVIVEL, TUBULACAO DE PRESSAO E SONDA DE AR GK11M, PROJETADO PARA CONTROLE DE ÍNDICES DE GASES EM PROCESSOS DE TRATAMENTO TÉRMICO DE MATÉRIAS-PRIMAS PARA FABRICACAO DE SERRAS E LÂMINAS DE SERRAS.	TPI COMPANY LIMITED	TPI	709R		23/23
9027.10.00	CONTADOR DE PARTICULAS PARA MEDICAO DA CONCENTRACAO DE PARTICULAS NAO VOLATEIS DO GAS DE ESCAPE, COM CAPACIDADE PARA MEDIR PARTICULAS DE TAMANHOS 23NM (NANOMETROS) A 25 MICROMETROS, NA FAIXA DE MEDICAO DE 0 A 10.000 PARTICULAS/CM3 (CALIBRADO) ATE 50.000 PARTICULAS/CM3 (MODO UNICO DE CONTAGEM), COM TEMPERATURAS DO GAS DE ESCAPE REGULAVEL ENTRE 300 E 400 GRAUS C, E PRESSAO DE ESCAPE DE +/- 200 ATE 2.000MBAR COM ALTA PRESSAO, TAXA DE FLUXO DE AMOSTRAGEM AJUSTAVEL DE 1 A 5 LITROS/MIN, COMPLETA COM TODOS OS PERTENCES PARA O SEU PERFEITO FUNCIONAMENTO. APLICACAO: PARA MEDICAO DE PARTICULAS DE GASES DE VEICULOS.	AVL LIST GMBH	AVL	APC 489 ADVANCED		23/19
9027.10.00	Módulos Respiratórios CARESCAPE: Pode mensurar e monitorar os gases que estão sendo entregues e exalados pelo paciente, que são transportados via circuito ventilatório. Os parâmetros monitorados por esse módulo são são as taxas de concentrações de gás CO2, N2O, O2, Agentes Anestésicos, Identificação de Agentes, Espirometria, Consumo de O2 (VO2) e produção de Dióxido de Carbono (VCO2). Item destinado a uso exclusivo a equipamentos mencionados na coluna M (equipamentos GE). Dimensões (A x C x D) 112 x 37 x 205 mm (4.4 x 1.5 x 8.1 in) Peso 0.7 Kg (1.5 lb). Sistema de resfriamento ativo, potência consumida 3.9W, 5.8W pico, temperatura de operação 10 to 40°C (50 to 104°F), temperatura de armazanemanto -25 to 60°C (-13 to 140°F), especificações de operação em umidade 10 a 98% não-condensada, especificações de umidade para armazenamento 10 a 90% não-condensada, especificações de altitude para operação 660 to 1060mbar. Esse equipamento se conecta em um espaço (slot) específico para acoplamento de módulos, existente no equipamento host. Essa conexão entre máquinas é estabelecida através dos conectores de comunicação existentes em cada uma das máquinas. o módulo de gases não funciona sozinho. Precisa ser conectado ao equipamento host. O módulo é alimentado pelo equipamento host, com tensão baixa DC (~12,5V).	DATEX-OHMEDA INC	GE Healthcare Finland	CARESCAPE		36/22
9027.10.00	Máquina para detecção de vazamento através de gás hélio em tambores de aço, vazamento máximo permissível de 0,15 cm³/min a pressão de 1,2 bar dentro do tambor e 1 bar fora do tambor, dotado de: sistema de entrada e saída de tambor através de esteiras; câmara de teste com 3 posições; esteira de rejeição, válvulas e bombas a vácuo, painel elétrico e painel IHM (Interface homem-máquina), completa com todos os seus acessórios para seu pleno funcionamento. Aplicação: Detecção de vazamento em tambores de aço	LEYBOLD GMBH	LEYBOLD HERAEUS	DPA 36V-1/200		11/21
9027.10.00	Equipamento de detecção e quantificação de fuga de gás hélio, isobutano R600a e R134a, com taxa de detecção de fuga para isobutano e R134a igual a 0,05g/ano e para hélio menor que 1x10-6 mbar l/s, tempo de resposta de sinal de fuga menor que 1s, nível de ruído menor que 54dBA, gama de medição de 6 décadas, temperatura de operação entre 10 e 45ºC, tensão de alimentação 220V/60Hz, potência monofásica do aparelho 300VA, dotado de aparelho eletrônico medindo 610mm x 370mm x 265mm, display em cristal líquido com taxa de fuga com gráfico, indicação do gás medido e dois botões de controle, ponteira Sniffer com cabo de 5 metros de comprimento, com calibragem interna através do Ecocheck com fuga de calibragem para cada gás de refrigeração, a ser utilizado em linha de montagem de refrigeradores.	INFICON GMBH	INFICON GMBH	ECOTEC E3000		41/20
9027.10.00	Analisador e controlador da concentração de oxigênio presentes nos gases de combustão de caldeiras, queimadores e aquecedores de óleo térmico, com tipo de medição IN-SITU, sensor Óxido de Zircônio, aquecimento do sensor 7 a 10 minutos a 20ºC, range de medição 0 a 21% de oxigênio para temperatura maxima dos gases até 250ºC, com tempo de resposta menor que 5 segundos e precisão +-0,5% da leitura. Saída Analógica de até 20mA (faixa de operação ajustável), e saída configurável por controle ou retransmissão de PV. Tensão de alimentação 220 volts 50/60HZ com consumo de até 100W. Impedância de saida menor/igual 600ohms. Insolação galvânica 500Vrms. Composto por Corpo em aço inox AISI 304 e caixa eletrônica de Poliester, com conexão de Flange Inox AISI 304 diametro 2" 150lbs ANSI e Display de 2 linhas e 8 colunas/caracteres em LCD (8LED), conexão elétrica com tomada multipolar 10 pinos. APLICAÇÃO: monitorar e controlar o oxigênio produzido na combustão dos gases.	EFAI AUTOMACAO INDUSTRIAL	EFAI	EFAI100-O2-MA-D		09/20
9027.10.00	O ANALISADOR DE AMÔNIA ON-LINE MODELO EPM-17C, FOI DESENVOLVIDO PARA MEDIÇÃO DE AMÔNIA, SOB FORMA DE ÍON NH4+. O EQUIPAMENTO PODE SER CONFIGURADO PARA DAR UM RESULTADO COMO NH4+, OU COMO N-NH4+, OU SEJA, NITROGÊNIO AMONIACAL. TEMPERATURA DE FUNCIONAMENTO 15 A 35 (GRAUS CELCIUS), POTENCIA 100-115 VAC 50/60 HZ, 300 WATTS (ANALISADOR) E 600 WATTS (CONVERSOR), MODO ANALOGICO COM 16 ENTRADAS (TTL) 8 DRIVER DE SOLENOIDE, 10 SAIDAS DIGITAIS DE CONTATO DE REED REPLAY, PORTAS SERIAIS: 1 PORTA RS-232/485, E RS-485 PORTA ACESSORIA EXTERNA DE TENSAO ISOLADAS 0-10V, 6 SAIDAS, 4 INTERVALOS SELECIONAVEIS, MODO DIGITAL. PROCESSO: A CIRCULAÇÃO DO GÁS NH3 ATRAVÉS DO ANALISADOR DE AMÔNIA FAZ UM CIRCUITO PASSANDO PELO E VOLTANDO AO TANQUE DE REAÇÃO, ONDE A AMOSTRA É AGITADA. ASSIM O SISTEMA CHEGA A UM PONTO DE EQUILÍBRIO ENTRE O NH3 DISSOLVIDO NA AMOSTRA E O NH3 EM FASE GASOSA (LEI DE HENRY)	THERMO FISHER SCIENTIFIC LLC	THERMO FISCHER	EPM-17C		21/20
9027.10.00	DISPOSITIVO COM CABOS - DISPOSITIVO PARA RECEBER, CONVERTER E TRANSMITIR DADOS. ELÉTRICO. UTILIZADO EM DESENVOLVIMENTO E CALIBRAÇÃO DE MOTORES A COMBUSTÃO PARA MEDIÇÃO DE VALORES DE SONDA LAMBDA. POSSUI INTERFACE PARA COMUNICAÇÃO COM COMPUTADOR.	ETAS GMBH	ETAS	ES432.1		41/23
9027.10.00	Aparelho para determinacao de Nitrogenio/Proteina por condutividade termica, utilizando gas Helio como gas de arraste, para tamanho de amostra de ate 250mg, precisao de 0,02mg ou 0,5% RSD (o que for maior) dotado de computador. Aplicacao/ Finalidade: Usado especificamente para laboratorios com amostras pequenas, o Determinador de Nitrogenio/Proteina FP-528 e uma alternativa economica aos metodos de digestao Kjeldahl	LECO CORPORATION	LECO	FP-528		49/23
9027.10.00	Aparelhos para detecção de gases tóxicos, por tecnologia de sensor eletroquímico para Monóxido de Carbono (CO), Sulfeto de Hidrogênio (H2S), Oxigênio (O2), Dióxido de Nitrogênio (NO2), Dióxido de Enxofre (SO2), Amônia (NH3), Cloro (CL2), Dióxido de Cloro (CLO2), Fosfina (PH3), Cianeto de Hidrogênio (HCN), e Hidrogênio (H2); com detecção máxima de 1 gás, portáteis, com faixas de medição entre 0 e 1.500ppm em incrementos de 1ppm para Monóxido de Carbono (CO), entre 0 e 500ppm em incrementos de 0,1ppm para Sulfeto de Hidrogênio (H2S), entre 0 e 30% do volume em incrementos de 0,1 % para Oxigênio (O2), entre 0 e 150ppm em incrementos de 0,1ppm para Dióxido de Nitrogênio (NO2), entre 0 e 150ppm em incrementos de 0,1ppm para Dióxido de Enxofre (SO2), entre 0 e 500ppm em incrementos de 1ppm para Amônia (NH3), entre 0 e 100ppm em incrementos de 0,1ppm para Cloro (CL2), entre 0 e 1ppm em incrementos de 0,01ppm para Dióxido . de Cloro (CLO2), entre 0 e 10 ppm em incrementos de 0,01ppm para Fosfina (PH3), entre 0 e 30ppm em incrementos de 0,1ppm para Cianeto de Hidrogênio (HCN), entre 0 e 2.000ppm em incrementos de 1ppm para Hidrogênio (H2), montados em material de policarbonato reforçado à prova de água com revestimento protetor à prova de choque e resistente à interferência da radiofrequência com grau de proteção IP64, dotados de visor LCD, botões de operação, alarmes sonoro de 95dB, vibratório e luminoso para presença de gás, bateria fraca e falha de sensores, compatível com bateria interna substituível, com faixa de temperatura operacional entre -40 e +60°C, com faixa de umidade operacional entre 0 e 99% sem condensação (contínua), com memória de dados interna com capacidade de 360 dias de registros contínuos, compatível com "software" de gerenciamento online.	INDUSTRIAL SCIENTIFIC CORPORATION	Industrial Scientific	GASBADGE PRO		41/20
9027.10.00	ANALISADOR DE VAPOR DE MERCURIO NO AR. INSTRUMENTO PORTATIL, UTILIZA A TECNOLOGIA DE SENSOR DE FILME DE OURO PARA DETECCAO DE MERCURIO DE BAIXO NIVEL. INTERVALO DE DETECCAO: 0.5 µG/M3 999 µG/M3. RESOLUCAO: 0.01 µG/M3 (0.00001 MG/M3). PRECISAO: ±10 POR CENTO A 1.0 µG/M3, ±5 POR CENTO A 25 µG/M3, ±5 POR CENTO A 25 µG/M3. TEMPO DE RESPOSTA: 16 SEGUNDOS NO MODO AMOSTRA, 2 SEGUNDOS NO MODO PESQUISA. VAZAO: 750 ± 50 ML/MIN. UNIDADES DE RESULTADO: µG/M3, MG/M3. INTERVALOS DE AMOSTRA: 1, 2, 5, 10, 15, 30, 45, 60, 90 OU 120 MINUTOS. ARMAZENAMENTO DE DADOS INTEGRADO: 20.000 RESULTADOS DE TESTES; MANTEM DATA, HORA E ATE 80 LOCAIS. DISPLAY: LCD 3,5" (9 CM) RETRO ILUMINADO. BATERIA: NIMH (NIQUEL-HIDRETO METALICO) RECARREGAVEL COM 24 HORAS DE DURACAO. TEMPO DE CARREGAMENTO DA BATERIA: 3 HORAS. REQUISITOS DE POTENCIA: 12 VDC PARA O INSTRUMENTO; 100-240 VAC, 47-63 HZ, 1.3 A PARA A FONTE DE ALIMENTACAO CA. FUSIVEL: FUSIVEL DE RESET AUTOMATICO. AMBIENTE OPERACIONAL: 0 GRAUSC A 45 GRAUSC, SEM CONDENSACAO, NAO EXPLOSIVO. SAIDA DIGITAL: DADOS DE SERIE USB PARA PC, IMPRESSORA OU UNIDADE USB. ANALOGICO: LOOP DE CORRENTE PASSIVA DE 4-20 MA; PRECISO PARA 0,3 POR CENTO DA PRODUCAO. CONFORMIDADE NORMATIVA: ATENDE AS NORMAS EPA E ATSDR PARA ACOES DE REMEDIACAO INDUSTRIAL, BEM COMO OS NIVEIS DE ACAO OSHA, NIOSH, ACGIH E MSHA.	AMETEK BROOKFIELD	JEROME J405	J405-0012		32/20
9027.10.00	ANALISADOR DE GÁS, C02 (DIÓXIDO DE CARBONO) utilizado para APLICAÇÕES de monitoramento contínuo de dióxido de carbono sob uma ampla gama de condições ambientais devido à sua estabilidade, precisão e designs. como resultado, o instrumento pode ser usado em uma variedade de aplicações : medição da qualidade do ar interno. monitoramento do ar ambiente, meteorologia , agricultura, horticultura, estudos de respiração entomológica, biorremediação, entre outros. EQUIPAMENTO COMPLETO COM TODOS OS SEUS PERTENCES PARA O SEU PERFEITO FUNCIONAMENTO.	LI-COR BIOSCIENCES	LI-COR	LI-820 CO2		12/23
9027.10.00	ANALISADOR DE CO2, INCLUI BOMBA E DISPLAY - PARA APLICAÇÕES DE MONITORAMENTO CONTÍNUO.	LI-COR, INC.	LI-COR	LI-830		20/23
9027.10.00	Sistema coletor de gás ou fumaça em chaminés, composto por console, sonda, um condensador e armadilhas para aprisionamento de mercúrio utilizadas em cada coleta. O sistema é utilizado in loco em chaminés, onde desempenha a função de amostragem de gases de exaustão para coleta de mercúrio, para posterior análise em condições de laboratório. Não contém material radioativo e não é utilizado em veículos. APLICAÇÃO DO BEM: Este sistema será aplicado no monitoramento e coleta de gases em chaminés em um projeto de pesquisa de desenvolvimento de metodologias de medição de mercúrio emitido para a atmosfera através da queima do carvão.	PS ANALYTICAL LTD	PS ANALYTICAL	M025K200		28/22
9027.10.00	Equipamento para análise de gases de emissão provenientes de motores a combustão interna. A bancada de gases é configurada para analisar CO (monóxido de carbono), CO2 (dióxidos de carbono) pelo método de raios infravermelhos não-dispersivos; THC (hidrocarbonetos totais) pelo método de detector por ionização de chama; CH4 (metano) pelo método de cromatografia; O2 (oxigênio) pelo método magneto-pneumático e NO/NOx (óxidos de nitrogênio) pelo método de luminescência química. O gerenciamento e o processamento das medições são executados por meio de um computador que controla a pressão, temperatura e o fluxo dos gases aos analisadores, bem como, a apresentação dos resultados das concentrações para cada um dos gases medidos.	HORIBA, LTD	HORIBA	MEXA-7200SLE		02/21
9027.10.00	Aparelhos para detecção com leitura direta e em tempo real de gases tóxicos, inflamáveis e oxigênio, por tecnologia de sensor catalítico para os gases combustíveis e Metano (CH4); por tecnologia de sensor eletroquímico para Amônia (NH3), Monóxido de Carbono (CO) de Baixo Range, Monóxido de Carbono (CO) de Alto Range, Monóxido de carbono (CO sem interferência de H2), Sulfeto de Hidrogênio (H2S), Cianeto de Hidrogênio (HCN), Dióxido de nitrogênio (NO2), Cloreto de Hidrogênio (HCL), Oxigênio (O2), Fosfina de Baixo Range (PH3), Fosfina de Alto Range (PH3), Dióxido de enxofre (SO2), Cloro (CL2), Dióxido de Cloro (CLO2), Hidrogênio (H2), Óxido Nítrico (NO); por tecnologia de sensor infravermelho para Hidrocarbonetos, para Metano (CH4) e Dióxido de Carbono (CO2); por tecnologia de sensor de foto ionização para compostos Orgânicos Voláteis (COVs), com detecção simultânea de até 6 gases, portáteis, com faixas de medição entre 0 e 100% LEL em incrementos de 1% para Gases Combustíveis, entre 0 e 5% por volume em incrementos de 0,1% para Metano, entre 0 e 500ppm em incrementos de 1ppm para Amônia (NH3), entre 0 e 1.500ppm em incrementos de 1ppm para Monóxido de Carbono (CO) de Baixo Range, entre 0 e 9.999ppm em incrementos de 1ppm para Monóxido de Carbono (CO) de Alto Range, entre 0 e 1.500ppm em incrementos de 1ppm para Monóxido de Carbono (CO sem interferência de H2), entre 0 e 500ppm em incrementos de 0,1ppm para Sulfeto de Hidrogênio (H2S), entre 0 e 30ppm em incrementos de 0,1ppm para Cianeto de Hidrogênio (HCN), entre 0 e 150ppm em incrementos de 0,1ppm para Dióxido de nitrogênio (NO2), entre 0 e 30ppm em incrementos de 0,1ppm para Cloreto de Hidrogênio (HCL), entre 0 e 30% por volume em incrementos de 0,1% para Oxigênio (O2), entre 0 e 5ppm em incrementos de 0,01ppm para Fosfina de Baixo Range (PH3), entre 0 e 1.000ppm em incrementos de 1ppm para Fosfina de Alto Range (PH3), entre 0 e 150ppm em incrementos de 0,1ppm para Dióxido de Enxofre (SO2), entre 0 e 50ppm em incrementos de 0,1ppm para Cloro (CL2), entre 0 e 1ppm em incrementos de 0,01ppm para Dióxido de Cloro (CLO2), entre 0 e 2.000ppm em incrementos de 1ppm para Hidrogênio (H2), entre 0 e 1.000ppm em incrementos de 1ppm para Óxido Nítrico (NO), entre 0 e 100% LEL em incrementos de 1% para Hidrocarbonetos, entre 0 e 100% por volume em incrementos de 1% para Metano (CH4), entre 0 e 100% LEL em incrementos de 1% para Metano (CH4), entre 0 e 5% por volume em incrementos de 0,01% para Dióxido de Carbono (CO2), entre 0 e 2.000ppm em incrementos de 0,1ppm para Compostos Orgânicos Voláteis (COVs), montados em material lexan, abs e aço inoxidável com revestimento protetor de borracha com grau de proteção IP64, dotados de visor LCD, botões de operação, alarmes sonoro de 95dB, vibratório e luminoso para presença de gás, bateria fraca, falha da bomba de sucção e falha de sensores, compatível com baterias recarregáveis e alcalinas, com faixa de temperatura operacional compreendida entre -20 e +55°C, com faixa de umidade operacional compreendida entre 15% e 95% sem condensação (contínua), com memória de dados interna com capacidade de 365 dias de registros contínuos em intervalo de 1 em 1 minuto, sem bomba de sucção, compatível com "software" de gerenciamento online.	INDUSTRIAL SCIENTIFIC CORPORATION	Industrial Scientific	MX6		41/20
9027.10.00	Fonte de alimentação externa do analisador de gases modelo radius com tempo de uso prolongado, medindo 24cm x 19.8 cm x 10.9 cm, Faixa de tensão de entrada 110/230VAC ± 10%; frequência de entrada 48 a 62Hz; incluso cabo de alimentação instrinseca medindo 50m	INDUSTRIAL SCIENTIFIC CORPORATION	Industrial Scientific	RADIUS		41/21
9027.10.00	Máquina de fumar realiza captura da fumaça principal e lateral de cigarros em filtro específico, através de simulação de tragadas de um fumante, para identificação e quantificação de compostos orgânicos. É uma máquina de fumar linear de 20 canais, de operação manual, com motores de sopro de 70 ml, velocidade de extração 47L/min, velocidade de ar 120L/min, potência total de 1800VA e frequência principal de 50 - 60 Hz. Composta de holder que comportam filtro específico para captura de material 4.5 a 9mm diâmetro. Deve ser operada em ambiente temperatura 15 a 30C° e umidade 40 a 70%.	GD USA INC T/A CERULEAN	CERULEAN	SM450		38/23
9027.10.00	APARELHOS PARA DETECÇÃO CONTÍNUA DE GASES TÓXICOS, POR TECNOLOGIA DE SENSOR ELETROQUÍMICO PARA MONÓXIDO DE CARBONO (CO), SULFETO DE HIDROGÊNIO (H2S), DIÓXIDO DE NITROGÊNIO (NO2) E DIÓXIDO DE ENXOFRE (SO2), COM DETECÇÃO MÁXIMA DE 01 GÁS, COM TECNOLOGIA (DUALSENSE) COM DOIS SENSORES IDÊNTICOS E COM OPERAÇÃO SIMULTÂNEA PARA DETECÇÃO DO MESMO TIPO DE GÁS, PORTÁTEIS, COM FAIXAS DE MEDIÇÃO ENTRE 0 E 1.000PPM EM INCREMENTOS DE 1PPM PARA MONÓXIDO DE CARBONO (CO), ENTRE 0 E 200PPM EM INCREMENTOS DE 0,1PPM PARA SULFETO DE HIDROGÊNIO (H2S), ENTRE 0 E 150PPM EM INCREMENTOS DE 0,1PPM PARA DIÓXIDO DE NITROGÊNIO (NO2), ENTRE 0 E 150PPM EM INCREMENTOS DE 0,1PPM PARA DIÓXIDO DE ENXOFRE (SO2), MONTADOS EM MATERIAL DE POLICARBONATO COM REVESTIMENTO PROTETOR EMBORRACHADO ANTIESTÁTICO (PARTE SUPERIOR) E POLICARBONATO CONDUTOR (PARTE INFERIOR), COM GRAU DE PROTEÇÃO IP66 E IP67, COMPOSTO DE VISOR LCD, BOTÕES DE OPERAÇÃO, ALARMES SONORO DE 100DB, VIBRATÓRIO E LUMINOSO PARA PRESENÇA DE GÁS, BATERIA FRACA, E FALHA DE SENSORES, POSSUI BATERIA INTERNA SUBSTITUÍVEL, COM FAIXA DE TEMPERATURA OPERACIONAL ENTRE -40 A +50 GRAUS CELSIUS, COM FAIXA DE UMIDADE OPERACIONAL ENTRE 15% A 95% SEM CONDENSAÇÃO (CONTÍNUA), COMPATÍVEL COM SOFTWARE DE GERENCIAMENTO ONLINE. NS: 13042M3-064;13042M3-077;13044FU-026;130510C-057;13051B6-060;13060SD-001;13061G3-078;13062XW-036;130704K-033;130704T-059;131002D-004;13100P9-063;13103YR-014;13104BR-062;13104LT-007;13104YU-070;13122N9-055, ANO DE FABRICAÇÃO 2013. - Modelo Tango TX1	INDUSTRIAL SCIENTIFIC CORPORATION	Industrial Scientific	TANGO TX1		34/19
9027.10.00	ANALISADOR DE VAPOR TÓXICO, PORTÁTIL, MODELO TVA1000B, COM A FUNÇÃO DE DETECTAR COMPOSTOS ORGÂNICOS E INORGÂNICOS COM A TECNOLOGIA DE DETECTOR DE IONIZAÇÃO DE CHAMA (FID) QUANTO DE DETECÇÃO DE IONIZAÇÃO FOTOMÉTRICA (PID), VAZÃO DE AMOSTRAGEM 1 LITRO/MINUTO, NOMINAL NA ENTRADA DA SONDA, 120 Vac, 50/60 Hz.,	Thermo Scientific	THERMO SCIENTIFIC	TVA1000B		12/23
9027.10.00	Aparelhos para detecção de gases tóxicos, inflamáveis e oxigênio, por tecnologia de sensor catalítico para gases combustíveis e metano (CH4); por tecnologia de sensor eletroquímico para Oxigênio (O2), Monóxido de Carbono (CO), Sulfeto de Hidrogênio (H2S), Dióxido de Nitrogênio (NO2) e Dióxido de Enxofre (SO2), com detecção simultânea de até 4 gases; portáteis, com faixas de medição entre 0 e 100% LEL em incrementos de 1% para gases combustíveis, entre 0 e 5% por volume em incrementos de 0,01% para Metano (CH4), entre 0 e 30% por volume em incrementos de 0,1% para Oxigênio (O2), entre 0 e 1.000ppm em incrementos de 1ppm para Monóxido de Carbono (CO), entre 0 e 500ppm em incrementos de 0,1ppm para Sulfeto de Hidrogênio (H2S), entre 0 e 150ppm em incrementos de 0,1ppm para Dióxido de Nitrogênio (NO2), entre 0 e 150ppm em incrementos de 0,1ppm para Dióxido de Enxofre (SO2), montados em material de policarbonato com revestimento protetor emborrachado antiestático com grau de proteção IP66 e IP67, dotados de visor LCD, botões de operação, alarmes sonoro de 95dB, vibratório e luminoso para presença de gás, bateria fraca, falha da bomba de sucção e falha de sensores, compatível com baterias recarregáveis e alcalinas, com faixa de temperatura operacional compreendida entre -20 e +50°C, com faixa de umidade operacional compreendida entre 15 e 95% sem condensação (contínua), com memória de dados interna com capacidade de 90 dias de registros contínuos em intervalo de 10 em 10 segundos, com bomba de sucção, compatíveis com software de gerenciamento online.	INDUSTRIAL SCIENTIFIC CORPORATION	Industrial Scientific	VENTIS MX4		01/23
9027.10.00	Aparelhos para detecção de gases tóxicos, inflamáveis e oxigênio, por tecnologia de sensor catalítico para os gases combustíveis e metano (CH4); por tecnologia de sensor eletroquímico para amônia (NH3), monóxido de carbono (CO), monóxido de carbono (CO sem interferência de H2), sulfeto de hidrogênio (H2S), cianeto de hidrogênio (HCN), dióxido de nitrogênio (NO2), oxigênio (O2), fosfina (PH3), dióxido de enxofre (SO2); por tecnologia de sensor infravermelho para metano (CH4) e dióxido de carbono (CO2), com detecção simultânea máxima de até 5 gases, portáteis, com faixas de medição entre 0 e 100% LEL em incrementos de 1% para gases combustíveis, entre 0 e 5% por volume em incrementos de 0,01% para metano (CH4), entre 0 e 500ppm em incrementos de 0,1ppm para amônia (NH3), entre 0 e 2.000ppm em incrementos de 1ppm para monóxido de carbono (CO), entre 0 e 1.000ppm em incrementos de 1ppm para monóxido de carbono (CO sem interferência de H2), entre 0 e 500ppm em incrementos de 0,1ppm para sulfeto de hidrogênio (H2S), entre 0 e 30ppm em incrementos de 0,1ppm para cianeto de hidrogênio (HCN), entre 0 e 150ppm em incrementos de 0,1ppm para dióxido de nitrogênio (NO2), entre 0 e 30% por volume em incrementos de 0,1% para oxigênio (O2), entre 0 e 10ppm em incrementos de 0,01ppm para fosfina (PH3), entre 0 e 150ppm em incrementos de 0,1ppm para dióxido de enxofre (SO2), entre 0% e 5% por volume em incrementos de 0,01% e entre 5% e 100% por volume em incrementos de 0,1% para metano (CH4), entre 0% e 5% por volume em incrementos de 0,01% para dióxido de carbono (CO2), montados em material de policarbonato com revestimento protetor emborrachado antiestático com grau de proteção IP68, composto de visor LCD, botões de operação, alarmes sonoro de 95 decibéis a uma distância de 10cm, vibratório e luminoso para presença de gás, bateria fraca, falha da bomba de sucção e falha de sensores, possui botão de pânico para acionamento manual dos alarmes sonoro e luminoso, possui sensor de ausência de movimento para acionamento automático dos alarmes sonoro e luminoso, compatível com baterias recarregáveis e alcalinas, com faixa de temperatura operacional entre -40 a +50°C, com faixa de umidade operacional entre 15 a 95% sem condensação (contínua), com memória de dados interna com capacidade de 90 dias de registros contínuos em intervalo de 10 em 10 segundos, com comunicação de dados "wireless" podendo compartilhar a leitura dos gases e alarmes com mais 24 detectores dentro do alcance do sinal de cada detector de até 100m cada, compatível com software de gerenciamento "online".	INDUSTRIAL SCIENTIFIC CORPORATION	Industrial Scientific	VENTIS PRO SERIES		41/20
9027.10.00	SISTEMA ANALISADOR DE NITROGÊNIO TOTAL CLD HORIBA COM AUTOSAMPLER, O XPLORER-NS MEDE NITROGÊNIO E ENXOFRE SIMULTANEAMENTE GERANDO INFORMAÇÃO VALIOSA SOBRE A AMOSTRA EM APENAS UMA INJEÇÃO. COM LIMITES DE DETECÇÃO BAIXOS, É POSSÍVEL MEDIR CONCENTRAÇÕES DE NITROGÊNIO E ENXOFRE EM NÍVEIS DE PPB. A COMBUSTÃO DA AMOSTRA A ALTA TEMPERATURA COM DETECÇÃO DE UV POR QUIMIOLUMINISCÊNCIA E FLUORESCÊNCIA SÃO MÉTODOS DE REFERÊNCIA PARA A DETERMINAÇÃO DE NITROGÊNIO E ENXOFRE. APLICAÇÃO: O ANALISADOR DE COMBUSTÃO XPLORERNS PODE PROCESSAR APLICAÇÕES TOTALMENTE AUTOMATIZADAS PARA LÍQUIDOS, SÓLIDOS E GASES (INCLUINDO AMOSTRAS DE GLP). TROCAR DO MÓDULO DE LÍQUIDOS E GASES PARA O MÓDULO DE SÓLIDOS. COM UM BOTÃO E O MÓDULO DE LÍQUIDOS E GASES SE RETRAIRÁ AUTOMATICAMENTE DA ZONA QUENTE. - CARACTERÍSTICAS: LIMITE DE DETECÇÃO ULTRA BAIXO, ESTABILIDADE E FIABILIDADE ELEVADAS GRAÇAS AOS DETECTORES CONTROLADOS POR TEMPERATURA E AO CIRCUITO DE CONTROLE DE RETROALIMENTAÇÃO. PROJETO COMPACTO, COM O MENOR TAMANHO DO MERCADO. TEMPO DE ARRANQUE CURTO (MENOS DE 15 MINUTOS NO MODO DE ESPERA). MEDIÇÃO RÁPIDA E PRECISA DE LÍQUIDOS, SÓLIDOS E GASES (INCLUINDO GLP). AUTOMATIZAÇÃO DISPONÍVEL PARA CADA TIPO DE MEDIÇÃO. INTERFACE DE USUÁRIO E SOFTWARE OPERACIONAL INTUITIVOS E FÁCEIS DE USAR. ANÁLISE SIMULTÂNEA DE NITROGÊNIO E ENXOFRE. COMUTAÇÃO RÁPIDA E SIMPLES ENTRE OS MÓDULOS, GERANDO UMA ALTA PRODUTIVIDADE. ATENDIMENTO ÀS NORMAS INTERNACIONAIS COMO ASTM, ISO, EN E IP. ALTO DESEMPENHO E ALTA TAXA DE TRANSFERÊNCIA DE UMA PEGADA PEQUENA O ANALISADOR DE COMBUSTÃO XPLORERNS PODE PROCESSAR APLICAÇÕES TOTALMENTE AUTOMATIZADAS PARA LÍQUIDOS, SÓLIDOS E GASES (INCLUINDO AMOSTRAS DE GLP). TROCAR DO MÓDULO DE LÍQUIDOS E GASES PARA O MÓDULO DE SÓLIDOS NUNCA FOI MAIS FÁCIL. PRESSIONE SIMPLESMENTE UM BOTÃO E O MÓDULO DE LÍQUIDOS E GASES SE RETRAIRÁ AUTOMATICAMENTE DA ZONA QUENTE. NÃO SE PRECISAM GRAMPOS NEM FECHAMENTOS MANUAIS. HÁ UMA DEMORA DE APROXIMADAMENTE 45 SEGUNDOS PARA TROCAR PARA O MODO DE SÓLIDOS. ESCOLHA SIMPLESMENTE O MÉTODO DE AMOSTRA PRÉ-CARREGADO E FAÇA-O CORRER. CRIAÇÃO DE CURVAS DE CALIBRAÇÃO TOTALMENTE AUTOMATIZADAS A PARTIR DE APENAS UMA SOLUÇÃO DE RESERVA COM O PROGRAMA OPCIONAL ARCHIE. GERAÇÃO RÁPIDA DE RELAÇÕES DE AMOSTRAS E MÉTODOS DE APLICAÇÃO. BAIXA MANUTENÇÃO PORQUANTO A ÓTIMA COMBUSTÃO E O ACONDICIONAMENTO ADEQUADO DOS GASES RESULTANTES PRODUZEM UM TEMPO DE INATIVIDADE PRÓXIMO DE ZERO.	AMSPEC SERVICES LLC	AMSPEC SERVICES LLC	XPLORER - NS		41/23
9027.20.11	Cromatógrafo gasoso, com detector de ionização por chama (FID) e termocondutibilidade. Com injeção repartida modelo 100007708. - Descrição técnica:O cromatógrafo gasoso de ponta fornece desempenho superior para todas as aplicações. A chave para o seu desempenho é o uso de módulos avançados de controle pneumático eletrônico (EPC) e controle da temperatura do forno de GC de alto desempenho. Cada unidade EPC é otimizada para o uso pretendido com uma opção específica para o injetor e detector. O controle da temperatura do forno permite a aceleração rápida e precisa da temperatura. O desempenho térmico geral fornece cromatografia ideal, incluindo simetria de pico, reprodutibilidade do tempo de retenção e precisão do índice de retenção. - Especificações:Suporta simultaneamente: - dois injetores; - três detectores (terceiro detectormsendo TCD ou ECD); - quatro sinais de detectores; - Dimensões: 28 × 31 × 16 cm. -APLICAÇÃO:Análise composicional de hidrocarbonetos.	Agilent Technologies	Agilent	100007708		17/20
9027.20.11	Cromatógrafo gasoso, com detector de ionização por chama (FID) e termocondutibilidade. Com injeção repartida modelo 100117114. - Descrição técnica: Cromatógrafo gasoso com módulos avançados de controle pneumático eletrônico (EPC) e controle de temperatura de alto desempenho. Cada unidade EPC é otimizada para o uso pretendido com uma opção específica de entrada e detector. O sistema de controle de temperatura do forno permite rampa de temperatura rápida e precisa. O desempenho térmico geral fornece cromatografia ideal, incluindo simetria de pico, repetibilidade do tempo de retenção e precisão do índice de retenção. A combinação de controle pneumático preciso e precisão do controle de temperatura leva a uma excelente repetibilidade do tempo de retenção, a base para todas as medições cromatográficas. - Especificações: - O design de canal duplo suporta duas entradas e dois detectores; - A saída completa de dados digitais permite maiores picos a serem quantificados em uma única corrida; - Dimensões: 28 × 31 × 16 cm. Acomoda até duas colunas capilares de 105 m × 0,530 mm id ou duas colunas de vidro de 10 pés (9 pol de diâmetro da bobina, 1/4 de od) ou duas colunas de aço inoxidável de 20 pés (1/8 de od). -APLICAÇÃO: Análise composicional de hidrocarbonetos.	Agilent Technologies	Agilent	100117114		17/20
9027.20.11	CROMATOGRAFO - DESCRICAO TECNICA DETALHADA:- CONTROLE ELETRONICO DE FLUXO: INJETORES (EFC) - TIPOS DE MODULO: 3 MODULOS ESPECIFICOS DO INJETOR - PRECISAO: ± 0,1 PSI, FLUXO DE ESCALA TOTAL DE 5% - CONTROLE GC: EVENTOS EXTERNOS (SAIDA DIGITAL) 2 PADRAO - NUMERO MAXIMO DE EVENTOS TEMPORIZADOS: 24 - ZONAS AQUECIDAS: 3 (INCLUINDO FORNO DE COLUNA). - EXIBICAO LOCAL E EXIBICAO DE CONTROLE: EXIBICAO VFD: 2 LINHAS, 20 CARACTERES POR LINHA - MAXIMO DE METODOS ARMAZENADOS: 5 (PROTEGIDO POR BATERIA)- QUALIDADES OPERACIONAIS DO SISTEMA:- ALTA INERCIA: CAMINHO DE AMOSTRA TRATADO COM ULTIMETALTM, OPCIONAL- GARANTIA DE DETECCAO DE BAIXO NIVEL: VALVULAS PURGADAS (OPCIONAL) / APLICACAO:O CROMATOGRAFO GASOSO SERA UTILIZADO PARA ANALISE DE VARIAS SUBSTANCIAS EM UMA MESMA AMOSTRA. DEPENDENDO DA SUBSTANCIA A SER ANALISADA E DO TIPO DE DETECTOR EMPREGADO PODE-SE DETECTAR CERCA DE 10E-12G DO COMPOSTO POR ML, O QUE PERMITE QUE PEQUENAS QUANTIDADES DA AMOSTRA SEJAM ANALISADAS. / EQUIPAMENTO COMPOSTO POR: CROMATÓGRAFO GASOSO BRUKER 430-GC (SERIAL BR1109S523), COM INJETOR SPLIT/SPLITLESS, FORNO DE COLUNAS, DETECTOR POR IONIZACAO DE CHAMA (FID), PNEUMATICA AUTOMATICA, COM TORRE DE INJEÇÃO COM CARROSSEL DE 100 POSIÇÕES MODELO CP- 8400	BRUKER SINGAPORE PTE. LTD.	Bruker	430-GC		13/23
9027.20.11	Reserval: Cromatógrafo de gás. Especificação Técnica: Alimentação: tensão de entrada nominal: 100VAC - 230VAC (50 / 60Hz); Dimensões (W / H / D): 45/60/25 (cm); Temperatura de funcionamento: 0 a 45 ° C; Temperatura de armazenamento: -30 - + 70 ° C. /// Campo de Aplicação: Usado em operações de perfuração de poços de petróleo. Equipamento realiza a leitura de gás através de Cromatografia.	GEOSERVICES EQUIPMENT	Geoservices Equipment	502.DL.020_GSE		47/19
9027.20.11	Cromatógrafo de Gás responsável pela leitura de gás usado em operações de perfuração de poços de petróleo Modelo 502.DL.030. DESCRIÇÃO TECNICA DO BEM: Equipamento possui 2 bombas de sucção, Peltier para remoção de umidade, módulo de separação e leitura de cromatografia e Gás Total. Conectado ao sistema, envia o resultado da queima que vai ser gravado em base de dados. Especificações: Alimentação: tensão de entrada nominal: 100VAC - 230VAC (50 / 60Hz); Dimensões (W / H / D): 45/60/25 (cm); Temperatura de funcionamento: 0 a 45 ° C; Temperatura de armazenamento: -30 - + 70 ° C. APLICAÇÃO: Usado em operações de perfuração de poços de petróleo. Equipamento realiza a leitura de gás através de Cromatografia.	Geoservices Equipements	GEOSERVICES	502.DL.030		24/20
9027.20.11	APARELHO ANALISADOR DE GÁS. - ESPECIFICAÇÃO TÉCNICA: ALIMENTAÇÃO: TENSÃO DE ENTRADA NOMINAL: 100VAC - 230VAC (50 / 60HZ); DIMENSÕES (W /H / D): 45/60/25 (CM); TEMPERATURA DE FUNCIONAMENTO: 0 A 45 ° C; TEMPERATURA DE ARMAZENAMENTO: -30 - + 70 ° C - CAMPO DE APLICAÇÃO: USADO EM OPERAÇÕES DE PERFURAÇÃO DE POÇOS DE PETRÓLEO. EQUIPAMENTO REALIZA A LEITURA DE GÁS ATRAVÉS DE CROMATOGRAFIA.	GEOSERVICES EQUIPMENTS	GEOSERVICES	502.DL.030_GSE		05/20
9027.20.11	CROMATOGRAFO GASOSO COM CONTROLE AUTOMATICO DE TEMPERATURA (POSSIVEL CONTROLE DE ATE 6 ZONAS), CONTROLE AUTOMATICO DE PRESSAO E FLUXO DOS GASES, ATRAVES DE MODULO EPC (ELETRONIC PRESSURE CONTROLLER), POSSUI DOIS INJETORES CAPILARES, DO TIPO SPLIT/SPLITLESS, FORNO DE COLUNAS, SUPORTE PARA AMOSTRADOR AUTOMATICO OU HEADSPACE (NAO INCLUSOS) / APLICACAO: O CROMATOGRAFO GASOSO E UM EQUIPAMENTO QUE UTILIZA UMA TECNICA COM ALTO PODER DE RESOLUCAO, POSSIBILITANDO A ANALISE DE VARIAS SUBSTANCIAS EM UMA MESMA AMOSTRA. DEPENDENDO DA SUBSTANCIA A SER ANALISADA E DO TIPO DE DETECTOR EMPREGADO PODE-SE DETECTAR CERCA DE 10E-12G DO COMPOSTO POR ML, O QUE PERMITE QUE PEQUENAS QUANTIDADES DA AMOSTRA SEJAM ANALISADAS. ESSE EQUIPAMENTO ESPECIFICAMENTE SERA UTILIZADO PARA USINA DE ACUCAR E ALCOOL QUE UTILIZA UMA METODOLOGIA PARA ANALISAR QUAIS COMPOSTOS ESTAO PRESENTES EM UMA AMOSTRA DO MESMO.	AGILENT TECHNOLOGIES INC HEADQUARTERS	HP Hewlett Packard	6890 Series GC System G1530A		36/21
9027.20.11	Sistema integrado de cromatografia gasosa modelo Agilent 6890N composto por suas partes e acessorios: Cromatografo gasoso modelo 6890N configurado para trabalhar em 220 V, com um inlet capilar do tipo split/splitless e um detector do tipo FID (flame ionization detector). amostrador automatico com capacidade para 8 frascos. conjunto de pecas para instalacao que contem kit de purificadores de gases, cortador de tubulacao, conectores, porcas com anilhas e tubo de cobre. pacote de septos (11 mm). 5181-3323: pacote de anilhas (0,4 ID, 15% grafite / 85% vespel). pacote de frascos (12 x 32 mm) e tampas (12 mm) de rosquear, certificados, com septos de PTFE/silicone. Itens secundarios: manuais de operacao, ferramentas para instalacao, conectores, adaptadores, detector de vazamento, tubo de cobre, cabos de forca, licenca do software OpenLAB CDS Chemstation, kit de amostra para avaliacao de performance do detector e coluna capilar HP-5 (30 m, 0,32 mm, 0,25 um).	Agilent Technologies, Inc.	Agilent	6890N		14/21
9027.20.11	Cromotógrafo de Gás para medição de gás e componentes voláteis, avançado para Mud Logging. /// Especificação Técnica: Alimentação: 220volts/2.6 amp; Dimensões: 48x26x19cm; Para Rack 19 /// Campo de Aplicação: Aplicado em trabalhos com leituras de gás avançado, onde se faz necessário leitura qualitativa de hidrocarbonetos.	Geoservices Equipements S.A.S	Geoservices Equipments S.A.S	700.BR.393		48/19
9027.20.11	EQUIPAMENTO CROMATÓGRAFO COMPOSTO COM MODULO DE ANALISE DE GÁS ISOTOPOS E HIDROCARBONETOS. ESPECIFICAÇÃO TÉCNICA: MATERIAL:AÇO INOX , DETECÇÃO: LASER , ALIMENTAÇÃO: 110/220V , FREQUENCIA: 50 a 60 Hz , MEDIÇÃO: 1 ppm para 50%%; CAMPO DE APLICAÇÃO: SISTEMA PARA A ANÁLISE E MEDIÇÃO EM AMOSTRAS DE FLUIDOS OBTIDAS EM POÇOS DE PETRÓLEO.	Technical Services Manager-ICOS Products	EINEA	700.CE.735_GSE		09/23
9027.20.11	EQUIPAMENTO CROMATOGRAFO COMPOSTO DE MODULO DE BOMBA DE SUCÇAO PARA ANALISE DE GAS ISOTOPOS E HIDROCARBONETOS; ESPECIFICAÇÃO TÉCNICA: ALIMENTAÇÃO: 110/220V , FREQUÊNCIA: 50 a 60 Hz , MATERIAL: AÇO INOX , LARGURA: 0,4m , COMPRIMENTO: 0,55m; CAMPO DE APLICAÇÃO: FERRAMENTA PARA ALIMENTAÇÃO DE EQUIPAMENTOS DE ANÁLISE, COM AMOSTRAS DE GÁS NA FAIXA DE CONCENTRAÇÃO NECESSÁRIA.	Technical Services Manager-ICOS Products	EINEA	700.CF.527_GSE		09/23
9027.20.11	Cromatógrafo de Gás responsável pela leitura de gás usado em operações de perfuração de poços de petróleo Modelo 700.CF.546 . DESCRIÇÃO TECNICA DO BEM: Equipamento possui 2 bombas de sucção, Peltier para remoção de umidade, módulo de separação e leitura de cromatografia e Gás Total. Conectado ao sistema, envia o resultado da queima que vai ser gravado em base de dados. Especificações: Alimentação: tensão de entrada nominal: 100VAC - 230VAC (50 / 60Hz); Dimensões (W / H / D): 45/60/25 (cm); Temperatura de funcionamento: 0 a 45 ° C; Temperatura de armazenamento: -30 - + 70 ° C. APLICAÇÃO: Usado em operações de perfuração de poços de petróleo. Equipamento realiza a leitura de gás através de Cromatografia.	Geoservices Equipements	GEOSERVICES	700.CF.546		24/20
9027.20.11	CROMATÓGRAFO DE FASE GASOSA 80CC; ESPECIFICAÇÃO TÉCNICA: ALIMENTAÇÃO: 210 a 240V , FREQUÊNCIA: 50 a 60 Hz , DIMENSÕES: LARGURA 0,4m - COMPRIMENTO 0,55m; CAMPO DE APLICAÇÃO: CROMATÓGRAFO DE FASE GASOSA RESPONSÁVEL PELA DETECÇÃO E ANÁLISE DE GÁS PROVENIENTE DA PERFURAÇÃO DE POÇOS DE PETRÓLEO.	Etudes et Productions SCHLUMBERGER	SCHLUMBERGER	700.CG.584_GSE		09/23
9027.20.11	Tensão elétrica de alimentação 120 Volts - Frequência elétrica de trabalho de 47.5 a 63Hz - DESCRICAO TECNICA DO BEM: CROMATOGRAFO GASOSO COM CONTROLE AUTOMATICO DE TEMPERATURA (POSSIVEL CONTROLE DE ATE 6 ZONAS), CON TROLE AUTOMATICO DE PRESSAO E FLUXO DOS GASES, ATRAVES DE MODULO EPC (ELETRONIC PRESSURE CONTROLLER), POSSUI UM INJETOR CAPILAR, DO TIPO SPLIT/SPLITLESS, FORNO DE COLUNAS, SUPORTE PARA AMOSTRADOR AUTOMATICO OU HEADSPACE (NAO INCLUSOS) / APLICACAO : O CROMATOGRAFO GASOSO E UM EQUIPAMENTO QUE UTILIZA UMA TECNICA COM ALTO PODER DE RESOLUCAO, POSSIBILITANDO A ANALISE DE VARIAS SUBSTANCIAS EM UMA MESMA AMOSTRA. DEPENDENDO DA SUBSTANCIA A SER ANALISADA E DO TIPO DE DETECTOR EMPREGADO PODE-SE DETECTAR CERCA DE 10E-12G DO COMPOSTO POR ML, O QUE PERMITE QUE PEQUENAS QUANTIDADES DA AMOSTRA SEJAM ANALISADAS. ESSE EQUIPAMENTO ESPECIFICAMENTE SERA UTILIZADO PARA VENDA PARA USINA DE ACUCAR E ALCOOL QUE UTILIZA UMA METODOLOGIA PARA ANALISAR QUAIS COMPOSTOS ESTAO PRESENTES EM UMA AMOSTRA DO MESMO.	AGILENT TECHNOLOGIES INC HEADQUARTERS	AGILENT	7820A (G4350A)		49/23
9027.20.11	SISTEMA DE CROMATOGRAFIA GASOSA MODELO 7890A COMPOSTO POR: G3440-89015 CROMATOGRAFO GASOSO 7890A 230 VOLTS COM DETECTOR DE IONIZACAO DE CHAMA FID COM CONTROLE DE FLUXO, AGILENT. ACOMPANHA: G1544-60550 KIT COM SEPTOS, ANILHAS DE PLASTICO, LINER, G4600-64006 DVD-ROM GRAVADO COM DOCUMENTACAO, CP17974 FILTRO PARA PURIFICACAO DE GAS, 18710-60170 REAGENTE PADRAO PARA VERIFICACAO DE PERFORMANCE COMPOSTO POR: SOLUCAO DE ALCANOS NORMAIS EM HEXANO CAS NUMBER: 110-54-3, G1531-60640 ADAPTADOR 1/8, 19091J-413 COLUNA CAPILAR HP-5, G3430-60586 KIT COMPOSTO POR : CONECTORES, PORCAS, ANILHAS, CABO, ETIQUETAS DE IDENTIFICACAO DE LINHA DE GAS, EMBOLO DE SERINGA, SERINGA, TUBO DE VIDRO TIPO LINER, ANEIS DE VEDACAO, DISPOSITIVO PARA MEDICAO DE VACUO E SEPTOS, 0100-0161 CONECTOR TIPO UNIAO 1/8, 8121-1787 CABO ELETRICO 250 VOLTS, COMPOSTO POR: G4557AR - INJETOR AUTOMATICO PARA AMOSTRAS LIQUIDAS COM SISTEMA DE INJECAO, LEITOR INTEGRADO DE CODIGO DE BARRAS, TORRE DE TRANSFERENCIA, CONTROLE PNEUMATICO ELETRONICO, PAINEL DE CONTROLE, SOFTWARE DE CONTROLE, CAPACIDADE PARA 111 FRASCOS, MODELO HEADSPACE 7697A (G4557-89000). ACOMPANHA: G4556-60900 KIT COM, CABOS, CONECTORES E FRASCOS, G4556-89014 BANDEJA DE AMOSTRAGEM, G4556-60390 CONECTOR DA PLACA PCA PARA CONFIGURAR A TENSAO, 5182-9733 REAGENTE PADRAO, 8121-1809 CABO DE FORCA 250V, G4564-6400 CONJUNTO DE RECIPIENTES DE PLASTICO PARA BANDEJA DE AMOSTRAS. G4513AR - INJETOR AUTOMATICO MODELO 7693A, PARA AMOSTRAS LIQUIDAS COM SISTEMA DE DUPLA INJECAO SIMULTANEA, BANDEJA PARA 150 FRASCOS, LEITOR DE CODIGO DE BARRAS (G4513-89000), AGILENT. ACOMPANHA: G4513-60800 KIT PARA MONTAGEM DO INJETOR AUTOMATICO, COMPOSTO POR: CABOS, FIXADORES, PARAFUSOS E PRENDEDORES. G4514AR - BANDEJA AUTOMATIZADA COM TORRE DE TRANSFERECIA E CAPACIDADE PARA 150 FRASCOS (G4514-89000), AGILENT. ACOMPANHA: G4514-60800 KIT PARA MONTAGEM DA BANDEJA DE AMOSTRAS AUTOMATICA, COMPOSTO POR:CABOS, FIXADORES E CHAVES DE FENDA. G4514-60810 KIT PARA EMBALAGEM DA BANDEJA DE AMOSTRAS PARA PROTECAO, COMPOSTO POR ESPUMA EPE, PAPELAO ONDULADO, SACO DE POLIETILENO. M8301AA - CD-ROM GRAVADO COM SOFTWARE OPENLAB CDS CHEMSTATION WORKSTATION PARA CONTROLE OPERACIONAL, EMISSAO DE RELATORIOS, REVISAO DE DADOS LABORATORIAIS (M8301-64000). M8400AA - CD-ROM GRAVADO COM SOFTWARE OPENLAB CDS INSTRUMENT DRIVER PARA CONTROLE OPERACIONAL, ANALISE DOS DADOS, EMISSAO DE RELATORIOS. ACOMPANHA: M8400-64001 PAPEL CONTENDO LICENCA DE SOFTWARE DE CONTROLE E AQUISICACAO DE DADOS. 5080-8750 - KIT COM ADAPTADORES DE LIGAS DE COBRE 1/8 , AGILENT. PACOTE CONTENDO 20 UNIDADES. 5180-4196 - TUBO DE LIGAS DE COBRE 1,65MM X 1/8 PARA O FLUXO DE GAS NITROGENIO 5180-4160 - CONECTOR TIPO TEE 1/8 POLEGADAS DE LIGAS DE COBRE PARA TUBOS, PACOTE CONTENDO 02 UNIDADES. G5350AA - CD-ROM GRAVADO COM SOFTWARE HEADSPACE CONTROL PARA CONTROLE OPERACIONAL E EMISSAO DE RELATORIOS (G5350-64000)	AGILENT TECNOLOGIES (SHANGAI) IT CO.	AGILENT	7890A		03/20
9027.20.11	SISTEMA DE CROMATOGRAFIA GASOSA. COMPOSTO POR: - CROMATOGRAFO GASOSO MODELO 7890B COM MODULO DE CONTROLE ELETRONICO DE PRESSAO (EPC), - KIT DE INSTALACAO COMPOSTO POR: SUPORTE DA COLUNA, ADAPTADOR METALICO, DISPOSITIVO sMETALICO COM TUBO DE BORRACHA PARA ACOPLAMENTO DO MEDIDOR DE FLUXO, SERINGA CROMATOGRAFICA DE VIDRO 10 MICROLITROS COM AGULHA AFUNILADA FIXA, PORCAS COM ANILHAS, SEPTOS DE 11MM DE PLASTICO, CABO LAN, ETIQUETAS, PORCA UNIVERSAL, TUBOS DE VIDRO TIPO LINER, FRASCOS DE PLASTICO CERTIFICADOS, CHAVE DE PORCA 1/4, CORTADOR DE COLUNA, PONTEIRA DE GRAFITE 0.05MM, CHAVE DE PORCA 5/16, DVD-ROM GRAVADO COM MANUAIS DO USUARIO, MANUAIS DE SERVICO E FIRMWARE, - REAGENTE PADRAO PARA VERIFICACAO DE PERFORMANCE COMPOSTO POR: SOLUCAO DE ALCANOS NORMAIS EM HEXANO CAS NUMBER: 110-54-3, COLUNA CROMATOGRAFICA HP-5 30M, 0.32MM E 0.25UM, KIT COM CHAVES DE PORCA MANUAIS DE ABERTURA FIXA, - LIVRO COM MANUAL BASICO DE OPERACAO, KIT COMPOSTO POR : CONECTORES, PORCAS, ANILHAS, CABO, ETIQUETAS DE IDENTIFICACAO DE LINHA DE GAS, EMBOLO DE SERINGA, SERINGA, TUBO DE VIDRO TIPO LINER, ANEIS DE VEDACAO, DISPOSITIVO PARA MEDICAO DE VACUO E SEPTOS, - KIT COM TUBOS, CABOS E CONECTORES, CD-ROM GRAVADO COM SOFTWARE EFAMILIARIZATION GC, CABO DE FORCA DE 16A, 250V - INJETOR AUTOMATICO MODELO 7693A, PARA AMOSTRAS LIQUIDAS COM SISTEMA DE DUPLA INJECAO SIMULTANEA, BANDEJA PARA 150 FRASCOS, LEITOR DE CODIGO DE BARRAS, AGILENT. ACOMPANHA: DVD-ROM GRAVADO COM MANUAIS DO USUARIO, MANUAIS DE SERVICO E FIRMWARE, KIT PARA MONTAGEM DO INJETOR AUTOMATICO, COMPOSTO POR: CABOS, FIXADORES, PARAFUSOS E PRENDEDORES. Aplicacao: O cromatografo a gas tem por objetivo analise de controle de qualidade e pesquisa em compostos organicos usados nos mais diversos produtos desde tintas, vernizes, thinners, produtos de beleza, etanol, alimentos, bebidas etc., para fins de quantificacao de compostos usados nestes materiais ou mesmo de produtos organicos puros para os mais diversos usos.	Agilent Technologies, Inc.	AGILENT	7890B		18/20
9027.20.11	Sistema integrado de Cromatografia gasoso Agilent Modelo 7890B-7693A composto por suas partes pecas e acessorios sendo: - Sistema de cromatografia gasosa de ponta que fornece desempenho superior para todas as aplicacoes, sendo chave para o seu desempenho o uso de modulos avancados de controle pneumatico eletronico (EPC) e controle da temperatura do forno de GC de alto desempenho. Cada unidade EPC e otimizada para o uso pretendido com uma opcao especifica para o injetor e detector - Modulo Cromatografo Gasoso com Detector FID. Suporta simultaneamente dois injetores, tres detectores (terceiro detector sendo TCD ou ECD), - quatro sinais de detectores. Componentes eletronicos do detector de ponta e um amplo intervalo de trajetorias de dados digitais permitem que os picos sejam quantificados por toda a faixa de concentracao do detector (107 para o FID) em uma unica corrida. O EPC completo esta disponivel para todos os injetores e detectores. O intervalo de controle e a resolucao sao otimizados para o modulo de detector ou injetor especificos. Ate seis modulos EPC podem ser instalados, fornecendo controle de ate 16 canais de EPC. O ajuste do valor de pressao e a precisao de controle de 0,001 psi. - Injetor Automatico modelo 7693A, para amostras liquidas com sistema de dupla injecao simultanea, bandeja para 150 frascos com leitor de codigo de barras. Dotado do sistema de Massa termica baixa (LTM) Serie II pode ser adicionado para alcancar tempos de ciclo mais rapidos atraves do rapido aquecimento e resfriamento do modulo de coluna capilar LTM. Interface de porta serial para o Remote Advisor ou Leitor de codigo de Barras opcional. A Amostragem automatica de liquidos e totalmente integrada ao controle do mainframe O equipamento pode ser acompanhado de componentes exclusivos para o Sistema de cromatografia gasosa, tais como frascos, controle do instrumento, manual, conjunto de ferramentas e consumiveis, valvulas, coluna, software, gaveta de amostras, cabos de energia e de comunicacao, conexao do instrumento, conectores de cabo LAN, po para limpeza do capilar, midia do software, filtro de gases, guia de seguranca em Ingles e Portugues, guia de inicializacao do equipamento, Cela de fluxo entre outros conforme a aplicacao e necessidade de cada cliente Aplicacao - atender portarias ambientais para determinacao de TPHs (hidrocarbonetos totais de petroleo).	AGILENT TECHNOLOGIES (SHANGHAI) CO., LTD	AGILENT	7890B-7693A		12/21
9027.20.11	PART NUMBER G2790AR - Cromatografo gasoso configurado para trabalhar em 220 V, com um inlet capilar do tipo split/splitless e um detector do tipo FID (flame ionization detector). PART NUMBER G4513AR: amostrador automatico com capacidade para 16 frascos e seringa de 10 uL. PART NUMBER 19199N: conjunto de pecas para instalacao que contem kit de purificadores de gases, cortador de tubulacao, conectores, porcas com anilhas e tubo de cobre. Itens secundarios: manuais de operacao, ferramentas para instalacao, conectores, adaptadores, detector de vazamento, tubo de cobre, cabos de forca, licenca do software OpenLAB CDS, kit de amostra para avaliacao de performance do detector e coluna capilar HP-5 (30 m, 0,32 mm, 0,25 um). Aplicacao do cliente - Analise de compostos organicos volateis em matrizes diversas no segmento ambiental.	AGILENT TECHNOLOGIES (SHANGHAI) CO., LTD	AGILENT	8860		18/24
9027.20.11	Cromatografo a gas operacao em 127 ou 220 volts a escolha do cliente, com repetibilidade do tempo de retencao <0,008% ou 0,0008 min, com reprodutibilidade da area dos picos <1% RSD, Teclado com teclas de toque;operacao de +4 Graus Celsius ate 450 Graus Celsius, temperatura com resolucao de 1 Graus Celsius, suporte ate 30 rampas com 21 platos, velocidade maxima da rampa de temperatura de 120graus Celsius/min, tempo de corrida maximo de 999.99min, (16.7hr). Um injetor split/splitless adequado para uso com colunas capilares de 50um a 53ul de diametro interno, razao de split de 7.500:1, linha de transferencia para o detector de Massas com temperatura controlada de 100 a 350GrausC, PART NUMBER - G2913AR - torre de injecao para ate 16 vials de 2ml. PART NUMBER - M8308-64000 - Software de comando e tragtamento de dados Agilen OL CDS PART NUMBER - 19199M - conjunto de pecas de instalacao contendo: ferramentas, liquido para verificar vazamentos, tubo de cobre 1/8", porcas e anilhas de latao, "T" de latao.	Agilent Technologies Inc. (WILMINGTON)	AGILENT	CG6890N		21/24
9027.20.11	Cromatógrafo de fase gasosa 80cc; MATERIAL AÇO INOX, CONSUMO DE H2 30 cc min, ALIMENTAÇÃO 210V a 240V, MEDIÇÃO 1 ppm para 50%; CAMPO DE APLICAÇÃO: ANÁLISE DE GÁS EM PERFURAÇÃO DE POÇOS DE PETRÓLEO.	Geoservices A Schlumberger Company	SCHLUMBERGER	ETHENE SENSOR 80		33/21
9027.20.11	APARELHO DO TIPO CROMATOGRAFO DE FASE GASOSA UTILIZADO PARA REALIZACAO DE ANALISES QUIMICAS EM PERFUMES E AROMATIZANTES NO ESTADO GASOSO UTILIZADOS PARA FINS DE OBTER PARAMETROS E ESTABELECER REGRAS ANTES DA ADICAO DESSES PERFUMES NOS PRODUTOS A SEREM COMERCIALIZADOS AO CONSUMIDOR FINAL, APRESENTADO SOB A CONDICAO DE EQUIPAMENTO DESMONTADO, COMERCIALMENTE DENOMINADO CROMATOGRAFO G34408.	AGILENT TECHNOLOGIES	AGILENT TECHNOLOGIES	G34408		47/20
9027.20.11	Cromatógrafo gasoso para realização de análises químicas com separação de compostos orgânicos, composto de auto-amostrador, injetor automático, compartimento de coluna cromatográfica, detector de massas simples quadrupolo faixa varredura de massas de 5 a 1250 m/z e tecnologia fonte alta de eficiência HES em vácuo mecânico, opera na tensão de 220/230/240 monofásico, potência de consumo máxima GC 2250W, frequência 47.5-63Hz, range de temperatura forno +4 ºC a 450 ºC, range de pressão 0 a 150 psi.	AGILENT TECHNOLOGIES	AGILENT	GC 7079BA HES MSD TUR		44/21
9027.20.11	Cromatógrafo gasoso para realização de análises químicas com separação de compostos orgânicos, composto de auto-amostrador, injetor automático, compartimento de coluna cromatográfica, detector de massas simples quadrupolo faixa varredura de massas de 5 a 1250 m/z e tecnologia fonte alta de eficiência HES em vácuo mecânico, opera na tensão de 220/230/240 monofásico, potência de consumo máxima GC 2250W, frequência 47.5-63Hz, range de temperatura forno +4 ºC a 450 ºC, range de pressão 0 a 150 psi.	AGILENT TECHNOLOGIES	AGILENT	GC7890B		48/21
9027.20.11	SISTEMA INTEGRADO DE CROMATOGRAFIA GASOSA COMPOSTO POR SUAS PARTES PECAS E ACESSORIOS SENDO: Cromatografo gasoso - 220V/60Hz - velocidade de resfriamento do forno 450oC a 50oC 4 minutos - ajuste eletronico das pressoes 0,001psi - tempo de retencao: < 0,008% ou < 0,0008min - 2 conectores externos de 24volts Injetor Capilar "Split/Splitless - faixa de fluxo total de 0 a 1250ml/min - faixa de pressao de 0 a 150psi - temperatura maxima de operacao nao inferior a 400oC - taxas de split de ate 7500:1. Detector de Ionizacao de Chama (FID) - frequencia de aquisicao de dados de 500Hz - temperatura maxima de operacao de 450oC - faixa Dinamica Linear > 107 Amostrador Headspace (HS) - extracoes multiplas (ate 100) da mesma amostra - recebe frascos de 5ml, 10 ml e 20ml Espectrometro de Massas (MSD) - sinal/ruido superior a 400:1, - velocidade de "SCAN" minima de 12.500amu/seg O equipamento acompanha alguns itens tais como: coluna HP-5MS Ultra Inert 30m, 0.25mm, 0.25um, coluna VF-624ms 30m x 0.25mm x 1.4um, liner UI, splitless single taper, Liner, Ultra Inert,straight 1mm ID, Filamento de alta temperatura EI para GCMS, Anilha em grafite e Vespel, 250um d.i., para uso em cromatografia, conector de coluna Finger Tight, conector de coluna Self-Tightening MSD, software de controle do Headspace, Hub de conexao para instrumentos em rede local, prosteel, deactivated -.530mm X 5m, ProSteel Sleeve, tampa de aluminio com septo de silicone para headspace e uso em Cromatografo a Gas, tampa crimp top de headspace certificada, Fitting-internal Reducer 1/16 to 1/32-in. E seus kits de montagem acessorios e pecas, cabo, filtro, , kit de acessorios, kit de ferramentas, software entre outros Aplicacao/finalidade da mercadoria - Analise de compostos volateis em matrizes, como agua potavel e residuaria.	AGILENT TECHNOLOGIES (SHANGHAI) CO., LTD	AGILENT	GCMS7890A-5975		40/20
9027.20.11	SISTEMA DE CROMATOGRAFIA GASOSA COMPOSTO POR: G3442-89100 CROMATOGRAFO GASOSO MODELO GCMSD7890-5977B - 120 VOLTS, G1544-60550 KIT DE INSTALACAO COMPOSTO POR: SUPORTE DA COLUNA, ADAPTADOR METALICO, DISPOSITIVO INSERSOR METALICO COM TUBO DE BORRACHA PARA ACOPLAMENTO DO MEDIDOR DE FLUXO, SERINGA CROMATOGRAFICA DE VIDRO 10 MICROLITROS COM AGULHA AFUNILADA FIXA, PORCAS COM ANILHAS, SEPTOS DE 11MM DE PLASTICO, CABO LAN, ETIQUETAS, PORCA UNIVERSAL, TUBOS DE VIDRO TIPO LINER, FRASCOS DE PLASTICO CERTIFICADOS, CHAVE DE PORCA 1/4, CORTADOR DE COLUNA, PONTEIRA DE GRAFITE 0.05MM, CHAVE DE PORCA 5/16, G4600-64006 DVD-ROM GRAVADO COM MANUAIS DO USUARIO, MANUAIS DE SERVICO E FIRMWARE, 19091J-413 COLUNA CROMATOGRAFICA HP-5 30M, 0.32MM E 0.25UM, G3430-60580 KIT COM CHAVES DE PORCA MANUAIS DE ABERTURA FIXA, G3430-90055 LIVRO COM MANUAL BASICO DE OPERACAO, G3430-60588 KIT COMPOSTO DE CONEXOES, SERINGA, ETIQUETAS, FERRAMENTAS, G4600-64400 CD-ROM GRAVADO COM SOFTWARE EFAMILIARIZATION GC, CP17988 CONJUNTO DE FILTROS E CONEXOES PARA PURIFICACAO DOS GASES, G3490-64000 INTERFACE PARA ACOPLAMENTO, 8121-1787 CABO DE FORCA DE 16A, 250V ESPECTROMETRO DE MASSA MODELO 5977B (G7077-64327-RNC), AGILENT. ACOMPANHA: G1680-63721 ROTEADOR, 8121-0008 CABO LAN ,G1712-64600 LICENCA PARA SOTWARE, G1701-64601 KIT COM SOFTWARE, G7077-60502 KIT DE INSTALACAO, G7077-60807 CABO LAN, 5188-5347 REAGENTE, 5188-5348 REAGENTE, G7003-60506 KIT DE MANUTENCAO COM TUBOS, CONECTORES, FERRAMENTAS, G1099-80039 FILTRO DE OLEO, G3870-00015 DISPOSITIVO MECANICO GERADOR DE VACUO DUO 2.5, G7077-80055 DISPOSITIVO MECANICO GERADOR DE VACUO 3.00 RVP-115V, G1680-64578 COMPUTADOR DESKTOP COM SOFTWARE, G1680-63540 MONITOR LCD, G1680-63ABA TECLADO, G1701-64230 PAPEL CONTENDO INFORMACOES SOBRE INSTALACAO DO SOFTWARE, G1701-64600 CD-ROM GRAVADO COM SOFTWARE PARA CONTROLE E TRATAMENTO DE DADOS, G7077-64010 MANUAL, G4600-64006 DVD-ROM GRAVADO COM MANUAIS DO USUARIO, G4600-64400 CD-ROM COM SOFTWARE E FAMILIARIZATION GC E GCMS, 3 8121-1809 CABO DE FORCA 250V, 8120-8340 CABO DE FORCA 230V. Aplicacao - Analise de compostos organicos volateis em amostras de agua potavel, aguas de rio, solo etc.	AGILENT TECHNOLOGIES (SHANGHAI) CO., LTD	AGILENT	GCMSD7890-5977B		24/20
9027.20.11	Sistema de Cromatografia a Gas com Detector de Massas MODELO AGILENT GCMSD7890A-5977A G3440AR - Cromatografo a gas operacao em 127 ou 220 volts a escolha do cliente, com repetibilidade do tempo de retencao <0,008% ou 0,0008 min, com reprodutibilidade da area dos picos <1% RSD, Teclado com teclas de toque;operacao de +4 Graus Celsius ate 450 Graus Celsius, temperatura com resolucao de 1 Graus Celsius, suporte ate 30 rampas com 21 platos, velocidade maxima da rampa de temperatura de 120graus Celsius/min, tempo de corrida maximo de 999.99min, (16.7hr). Um injetor split/splitless adequado para uso com colunas capilares de 50um a 53ul de diametro interno, razao de split de 7.500:1, linha de transferencia para o detector de Massas com temperatura controlada de 100 a 350GrausC, G7043AA - Detector de Massas operacao com fonte de Impacto de Eletrons (EI) faixa de massas ate 1050uma; Sensibilidade para Ionizacao por Impacto de Eletrons (EI) -Modo SCAN uso de Helio como gas de arraste: injecao de 1ul de 0,1pg/ul OFN (Octafluornaftaleno) relacao Sinal/Ruido superior ou igual a 1500:1. Filtro de Massas QUADRUPOLO, com perfil hiperbolico pode ser aquecido na faixa de 106 a 200grausC, detector com ELETROMULTIPLICADORA.. Energia de Ionizacao selecionavel de 5 - 240eV. Corrente de Ionizacao selecionavel de 0 - 315uA.. Acompanha desktop PC com configuracao minima de processador I5, com 4 nucleos, memoria RAM minima de 16GB, Disco (SO e software) 2x (100GB, 7,2K RMP Raid 1), disco (Dados) - 2x (100GB, 7,2K RMP, Rede 10GB, com monitor, teclado e mouse. G4513A - torre de injecao para ate 16 vials de 2ml. G4514A - Bandeja de amostra para aumento de capacidade para ate 159 vials de 2ml, operando em conjunto com o G4513A. 19199M - conjunto de pecas de instalacao contendo: ferramentas, liquido para verificar vazamentos, tubo de cobre 1/8", porcas e anilhas de latao, "T" de latao.	AGILENT TECHNOLOGIES (SHANGHAI) CO., LTD	AGILENT	GCMSD7890A-5977A		21/22
9027.20.11	Sistema de Cromatografia a Gas com Detector de Massas composto de suas partes e acessorios: Cromatografo a gasoperacao em 127 ou 220 volts a escolha do cliente, com repetibilidade do tempo de retencao <0,008% ou 0,0008 min, com reprodutibilidade da area dos picos <1% RSD, Teclado com teclas de toque;operacao de +4 Graus Celsius ate 450 Graus Celsius, temperatura com resolucao de 1 Graus Celsius, suporte ate 30 rampas com 21 platos, velocidade maxima da rampa de temperatura de 120graus Celsius/min, tempo de corrida maximo de 999.99min, (16.7hr). Um injetor split/splitless adequado para uso com colunas capilares de 50um a 53ul de diametro interno, razao de split de 7.500:1, linha de transferencia para o detector de Massas com temperatura controlada de 100 a 350GrausC, Detector de Massas modelo Agilent 5977A operacao com fonte de Impacto de Eletrons (EI) faixa de massas ate 1050uma; Sensibilidade para Ionizacao por Impacto de Eletrons (EI) -Modo SCAN uso de Helio como gas de arraste: injecao de 1ul de 0,1pg/ul OFN (Octafluornaftaleno) relacao Sinal/Ruido superior ou igual a 1500:1. Filtro de Massas QUADRUPOLO, com perfil hiperbolico pode ser aquecido na faixa de 106 a 200grausC, detector com ELETROMULTIPLICADORA.. Energia de Ionizacao selecionavel de 5 - 240eV. Corrente de Ionizacao selecionavel de 0 - 315uA.. Acompanha desktop PC com configuracao minima de processador I5, com 4 nucleos, memoria RAM minima de 16GB, Disco (SO e software) 2x (100GB, 7,2K RMP Raid 1), disco (Dados) - 2x (100GB, 7,2K RMP, Rede 10GB, com monitor, teclado e mouse. - torre de injecao para ate 16 vials de 2ml. - Bandeja de amostra para aumento de capacidade para ate 159 vials de 2ml, operando em conjunto com o G4513A. 19199M - conjunto de pecas de instalacao contendo: ferramentas, liquido para verificar vazamentos, tubo de cobre 1/8", porcas e anilhas de latao, "T" de latao. Aplicacao do Cliente - Analise de compostos organicos e naturais oriundos de varias matrizes, como alimentos, oleos, bebidas, vitaminas, plantas etc,. Para atender as analiticas para controle de qualidade de produtos	Agilent Technologies, Inc.	AGILENT	GCMSD7890B-5977A		49/20
9027.20.11	Sistema de Cromatografia integrado a Gas com Detector de Massas, composto por suas partes pecas e acessorios sendo: G3440BR - Cromatografo a gas operacao em 127 ou 220 volts a escolha do cliente, com repetibilidade do tempo de retencao <0,008% ou 0,0008 min, com reprodutibilidade da area dos picos <1% RSD, Teclado com teclas de toque;operacao de +4 Graus Celsius ate 450 Graus Celsius, temperatura com resolucao de 1 Graus Celsius, suporte ate 30 rampas com 21 platos, velocidade maxima da rampa de temperatura de 120graus Celsius/min, tempo de corrida maximo de 999.99min, (16.7hr). Um injetor split/splitless adequado para uso com colunas capilares de 50um a 53ul de diametro interno, razao de split de 7.500:1, linha de transferencia para o detector de Massas com temperatura controlada de 100 a 350GrausC, G7043AA - Detector de Massas operacao com fonte de Impacto de Eletrons (EI) faixa de massas ate 1050uma; Sensibilidade para Ionizacao por Impacto de Eletrons (EI) -Modo SCAN uso de Helio como gas de arraste: injecao de 1ul de 0,1pg/ul OFN (Octafluornaftaleno) relacao Sinal/Ruido superior ou igual a 1500:1. Filtro de Massas QUADRUPOLO, com perfil hiperbolico pode ser aquecido na faixa de 106 a 200grausC, detector com ELETROMULTIPLICADORA.. Energia de Ionizacao selecionavel de 5 - 240eV. Corrente de Ionizacao selecionavel de 0 - 315uA.. Acompanha desktop PC com configuracao minima de processador I5, com 4 nucleos, memoria RAM minima de 16GB, Disco (SO e software) 2x (100GB, 7,2K RMP Raid 1), disco (Dados) - 2x (100GB, 7,2K RMP, Rede 10GB, com monitor, teclado e mouse. G4513A - torre de injecao para ate 16 vials de 2ml. O equipamento pode ser acompanhado de componentes exclusivos para o Cromatografo, tais como colunas, filtros, frascos de solventes, kit de acessorios para instalacao: ferramentas, liquido para verificar vazamentos, tubo de cobre 1/8", porcas e anilhas de latao, "T" de latao, reagentes, frascos, biblioteca de espectros Nist com 350mil espectros, septo de silicone para uso em GC, anilha de 15% grafite/85% Vespel, Cabo e conjunto para montagem do CTC em GC7890, bandeja de 114mm para CTC, adaptador para uso no injetor Split/splitless do cromatografo, tubulacoes, cabos de energia e de comunicacao, software entre outros conforme a aplicacao e necessidade de cada cliente. Aplicacao do Cliente - Analise de compostos organicos em produtos agroquimicos, e de amostras ambientais para atender as exigencias analiticas do MAPA, INMETRO etc.	Agilent Technologies, Inc.	AGILENT	GCMSD7890B-5977-RB		35/21
9027.20.11	Sistema integrado de Cromatografia a Gas com Detector de Massas MODELO AGILENT GCMSD8890B-5977B composto de suas partes pecas e acessorios sendo; G3540AR - Cromatografo a gas operacao 110V/60Hz ou 220V/60Hz a escolha do cliente, com repetibilidade do tempo de retencao <0,008% ou 0,0008 min, com reprodutibilidade da area dos picos <1% RSD, Teclado com teclas de toque;operacao de +4 C ate 450 C, temperatura com resolucao de 1 C, suporte ate 30 rampas com 21 platos, velocidade maxima da rampa de temperatura de 120 C/min, tempo de corrida maximo de 999.99min, (16.7hr). Um injetor split/splitless adequado para uso com colunas capilares de 50um a 53ul de diametro interno, razao de split de 7.500:1, linha de transferencia para o detector de Massas com temperatura controlada de 100 C a 350 G4513AR - torre de injecao para ate 16 vials de 2ml para cromatografo a Gas G7077BAR - Detector de Massas com operacao com fonte de Impacto de Eletrons (EI) faixa de massas ate 1050uma; Sensibilidade para Ionizacao por Impacto de Eletrons (EI) -Modo SCAN uso de Helio como gas de arraste: injecao de 1ul de 0,1pg/ul OFN (Octafluornaftaleno) relacao Sinal/Ruido superior ou igual a 1500:1. Filtro de Massas QUADRUPOLO, com perfil hiperbolico pode ser aquecido na faixa de 106 a 200 C, detector com ELETROMULTIPLICADORA.. Energia de Ionizacao selecionavel de 5 - 240eV. Corrente de Ionizacao selecionavel de 0 - 315uA.. Acompanha desktop PC com configuracao minima de processador I5, com 4 nucleos, memoria RAM minima de 16GB, Disco (SO e software) 2x (100GB, 7,2K RMP Raid 1), disco (Dados) - 2x (100GB, 7,2K RMP, Rede 10GB, com monitor, teclado e mouse. O sistema pode ser acompanhado de componentes exclusivos de uso para esta unidade, tais como: kit de instalacao do cromatografo a gas composto de porcas, anilhas, tubo de cobre, liquido para detectar vazamentos, ferramentas para operacao do GC, frascos para uso com amostrador automatico com capacidade de 2ml com tampa de rosca e septo, septo de silicone para Cromatografo, anilha de grafite/vespel para uso com GC, conectores capilares, , tubos, software, manuais, cabos de forca e de comunicacao, Biblioteca para uso em GCMS padrao NIST com 350mil espectros em EI para mais de 300 mil compostos, e livraria de metodos de indicede retenao com 139mil compostos, unidade para conectar a torre de injecao e amostrador Head Space no mesmo injetor de cromatografo a gas 8860/8890 e software de controle e comando do Head Space, entre outros conforme aplicacao e necessidade de cada cliente. Aplicacao do Cliente: Analise de compostos organicos em materia-prima e produto acabado na industria quimica.	Agilent Technologies, Inc.	AGILENT	GCMSD8890B-5977B		32/21
9027.20.11	SISTEMA DE CROMATOGRAFIA EM FASE GASOSA ACOPLADA A ESPECTROMETRIA DE MASSAS TIPO TRIPLOQUADRUPOLAR (GC/MS/MS - 225-39010-58), MARCA SHIMADZU, MODELO GCMS-TQ8040NX, COMPOSTO POR: 01 REFLETOR DA FONTE DE IONS EI, ULTRA (225-17659-91); 01 CAIXA DA FONTE DE IONS, AQUECIMENTO PROCESSADO EI ULTRA (225-17697-91); 01 KIT DE PURIFICAÇÃO PARA GÁS HÉLIO (225-38071-91); 01 SOFTWARE GCMSSOLUTION INSIGHT GCMS-TQ, (225-37982-92); 01 BOMBA ROTATÓRIA RP-1 DE 30 LITROS/MINUTO PARA PRÉ-VÁCUO (220V - 225-10662-92); 01 VAT PARA BOMBA ROTATÓRIA RP (038-00323-07); 01 DUTO DE EXAUSTÃO PARA GC-2030 (221-80955-41); 01 KIT DE FERRAMENTAS PARA MANUTENÇÕES BÁSICAS PARA A SÉRIE NX (225-2005192); 01 KIT DE MANUTENÇÃO PARA EQUIPAMENTOS DA SÉRIE NX (225-38070-91); 01 FITA SELADORA (018-21330); 01 LÃ DE QUARTZO DESATIVADA (2G / 221-48600); 06 ADAPTADOR PARA TUBULAÇÃO DE GÁS MM-PT1-4 (201-34675); 04 TUBULAÇÃO DE GÁS MF-MF (3MM X 2M /201-48069-01); 01 INJETOR SPLIT/SPLITLESS, MODELO SPL-2030, (221-77100-44); 01 START KIT PARA GCMS INCLUINDO (227-35013-01); 01 INJETOR AUTOMÁTICO, MODELO AOC-6000 PLUS, (PAL3-RSI-LGH-S-SHIM2); 01 AOC-6000 CONTROL SOFTWARE VER. 2.0, (ENGLISH VERSION / 225-38940-92 - 01 KIT DE INSTALAÇÃO PARA AOC-6000 NO GC-2030 (PAL3-KIT-S2030);01 SISTEMA DE MICROEXTRAÇÃO EM FASE SÓLIDA SPME PARA AOC-6000 PLUS,(PAL3-SPME-SFIB-SHIM); 01 ACESSÓRIO PARA CONDICIONAMENTO DE FIBRAS PARA AOC-6000,(PAL3-SPME-ARROWCOND); 01 10µL SMART SYRINGE PTFE PLUNGER W/FIXED NEEDLE, 57MM, 23S (227-3535302); 01 MICROSERINGA SMART PARA HEADSPACE E ITEX 2,5 ML PARA AOC-6000 (22735359-01); 01 KIT PARA INSTALAÇÃO DE AOC-6000 COM SOFTWARE LABSOLUTIONS GC, (223-66141-92); 01 LACRADOR PARA FRASCOS DE HEADSPACE DE 20ML (SSOT-AG607-01027-000); 01 SACADOR DE TAMPAS PARA FRASCOS DE SPME E HEADSPACE (SSOT-AG607-01028-000); 01 TAMPAS MAGNÉTICAS E SEPTOS FACEADOS EM TEFLON PARA FRASCOS HEADSPACE DE 10 E 20ML (100 UNIDADES/SSOT-AG630-01004-000). 01 FRASCOS DE 20 ML PARA HEADSPACE (100 UNIDADES/ SSOT-AG630-01005-000). 01 COLUNA CAPILAR COM FASE 5% DIFENIL/95% DIMETIL-POLISILOXANO, MODELO SH-RTX-5MS, (221-75855-30); 01 COLUNA CAPILAR COM FASE 100% DIMETIL-POLISILOXANO, MODELO SH-RXI-1MS, (221-75923-30); 01 COLUNA CAPILAR COM FASE POLIETILENOGLICOL (CARBOWAX), MODELO SH-RTX-WAX, (221-75893-30); 01 KIT PARA MANUTENÇÃO DA FONTE DE ÍONS, INCLUINDO 20 PARES DE LUVAS ABRASIVAS(085-35124-03); 01 CORTADOR DE COLUNA CAPILAR (221-50595-91); 01 SUPORTE PARA COLUNA. NECESSÁRIO QUANDO SE INCLUI DETECTOR E INJETOR EXTRA (221-47159); 01 SEPTO PREMIUN VERDE 50 PÇS (TRAJAN/ 227-35004-01); 01 TUBO PARA INSTALAÇÃO DO AOC-6000 DIMENSÕES MM-1/8 E L 100 (201-4857710); 01 TUBO COM DERIVAÇÃO PARA AOC-6000 (221-72658-91); 01 COLUNA CAPILAR COM FASE 14% CIANOPROPILFENIL/86% DIMETIL-POLISILOXANO,MODELO RTX-1701, (227-36217-01); 01 CONEXÃO PARA TUBULAÇÃO DE HIDROGÊNIO MF-MM 10CM (221-73557-10); DETECTOR DE IONIZAÇÃO DE CHAMA (FID), MODELO FID-2030, (221-77200-44); 01 TUBULAÇÕES PARA INSTALAÇÃO (201-48070); 01 KIT DE CONSUMÍVEIS PARA O GC-2030 (227-35012-01); 01 LABSOLUTIONS GC - KIT OPCIONAL DE EXPANSÃO, (223-62708-91); 01 FILTRO DE VAPOR DE OLEO PARA BOMBA DE VÁCUO (042-00124-31). O GCMS-TQ8040 POSSUI UMA AMPLA GAMA DE USOS, PODENDO SER UTILIZADO PELO SENAI EM DIVERSAS ÁREAS, COMO POR EXEMPLO: ANÁLISE DE METABÓLITOS EM ALIMENTOS, ÁCIDOS ORGÂNICOS, PESTICIDAS ORGANOCLORADOS, METABÓLITOS EM CERVEJA, ÁCIDOS GRAXOS INSATURADOS, ENTRE OUTROS.	SHIMADZU CORPORATION	SHIMADZU	GCMS-TQ8040NX		20/21
9027.20.11	CROMATOGRAFO GASOSO CONTENDO: 01 INJETOR PARA COLUNA CAPILAR SPLIT/SPLILESS, 01 DETECTOR DE IONIZACAO DE CHAMA FID, CONTROLADORES DE TEMPERATURA MICROPROCESSADO PARA INJETOR/COLUNA/DETECTOR, CONTROLADOR DE TEMPERATURA DO FORNO DA COLUNA" COM PROGRAMACAO DE TEMPERATURA, RAMPAS/PATAMARES, ABERTURA AUTOMATICA DO FORNO NA PARTE TRASEIRA, CONTROLE DE FLUXO MANUAL, GC CHEMSTATION SOFTWARE E LICENCA, COM 01 GERADOR DE HIDROGENIO - MATHESON HYDROGEN GENERATOR HYC - HP M250 CHRYSALIS II M250. UTILIZADO PARA TESTES DE PUREZA DE UMA SUBSTANCIA EM PARTICULAR, OU SEPARACAO DE DIVERSOS COMPONENTES DE UMA MISTURA (AS QUANTIDADES RELATIVAS DE UM DETERMINADO COMPONENTE TAMBEM PODEM SER DETERMINADAS). EM ALGUMAS SITUACOES, A CROMATOGRAFIA GASOSA PODE AJUDAR A IDENTIFICAR UM COMPOSTO. EM QUIMICA DE MICROESCALA, CROMATOGRAFIA GASOSA PODE SER USADA PARA PREPARAR COMPOSTOS PUROS DE UMA MISTURA.	HEWLETT-PACKARD	HP HEWLETT PACKARD	HP 5890		35/19
9027.20.11	SISTEMA DE CROMATOGRAFIA GASOSA PARA ANALISES FISICO QUIMICAS LABORATORIAIS COMPOSTO POR: Amostrador e Injetor Automático 108 posição de amostragem; Tamanho dos frascos (vial): 2mL (0,25mL com insert) com tampas; 4 Frascos para resíduos e 4 frascos para lavagem; Volume dos Frascos para Resíduos e Lavagem de 4mL, Volume da seringa de amostragem: 0.5L, 5.0L, 10.0L ou 50.0L. Forno Temperatura de Trabalho: 4oC acima da temperature ambiente a 450oC ou -80oC a 450oC com acessório para trabalhos em temperaturas abaixo da ambiente; - Taxas de aquecimento: de 0.1 a 120oC/min com incrementos de 0.1oC; Resolução de temperatura no setpoint de 1.0oC; Amostrador e Injetor Automático 108 posição de amostragem; Tamanho dos frascos (vial): 2mL (0,25mL com insert) com tampas; 4 Frascos para resíduos e 4 frascos para lavagem; Volume dos Frascos para Resíduos e Lavagem de 4mL, Volume da seringa de amostragem: 0.5L, 5.0L, 10.0L ou 50.0L. Forno Temperatura de Trabalho: 4oC acima da temperature ambiente a 450oC ou -80oC a 450oC com acessório para trabalhos em temperaturas abaixo da ambiente; Tempo máximo de programação de 999.99 minutos; Cool-down times (Resfriamento): 450oC a 50oC em 4.8 minutos; Dimensão Interna: 28x31x16 cm. Detector: Detector de Ionização em chamas FID.	HP/AGILENT TECH HEADQUARTERS	HP / AGILENT TECHNOLOGIES	SÉRIE 6890		17/19
9027.20.11	SISTEMA DE CROMATOGRAFIA A GÁS, CROMATÓGRAFO GASOSO, CAPACIDADE PARA ACOPLAMENTO DE INJETOR SPLIT/SPLITLESS, COM CONTROLE DIGITAL-ELETRÔNICO DE PRESSÃO/FLUXO DO GÁS DE ARRASTE BEM COMO CAPACIADE PARA ACOPLAMENTO DE INJETOR ADICIONAL TIPO ON-COLUMN,PTV/PSS, MÚLTIPLO MODO DE INJEÇÃO DE ALTA CAPACIDADE DE INJEÇÃO DE 0,1µ ATÉ 150µL, E DIFERENTES MODOS DE OPERAÇÃO (SPLIT/SPLITLESS QUENTE E CRIOGÊNICO). PROGRAMAÇÃO DE 32 (TRINTA E DUAS ) RAMPAS AJUSTÁVEIS DE 0,1° A 125°C/MIN, COM TEMPERATURA MÁXIMA NO FORNO DE 450°C ;RESFRIAMENTO DE 450ºC A 50ºC EM 3,8 MIN. PERMITE INSTALAÇÃO FUTURA DE DETECTORES INTERCAMBIÁVEIS (FID, PID, ECD, NPD, FPD, PDD, TCD). CAPACIDADE AUTOMÁTICA PARA DETECÇÃO DE VAZAMENTO E CAPACIDADE PROGRAMÁVEL DE TRAVAMENTO DO TEMPO DE RETENÇÃO CROMATOGRÁFICO. POSSUI ROTINA DE AUTO DIAGNÓSTICO PARA VERIFICAÇÃO DE FALHAS EM TODOS OS CIRCUITOS ELETRÔNICOS, SENSORES E VÁLVULAS, COM POSSIBILIDADE DE CONEXÃO VIA MODEM PARA DIAGNÓSTICO REMOTO E REPROGRAMAÇÃO DOS EQUIPAMENTOS. COMPOSIÇÃO: CORPO EM CHAPA METALICA, PLACAS ELETRÔNICAS DE ALIMENTAÇÃO E CONTROLE, PAINEL DE CRISTAL LIQUIDO, CONECTORES PNEUMÁTICOS EM AÇO INOX, VENTOINHA PARA RESFRIAMENTO E RESISTÊNCIAS DE AQUECIMENTO PARA O FORNO. DIMENSÕES: 67 X 44 X 45 (PROFUNDIDADE X LARGURA X ALTURA) EM CENTIMETROS. PESO: 35 KG. ALIMENTAÇÃO ELETRICA: 110 / 220 VOLTS AC. CONSUMO ELÉTRICO MÁXIMO: 2000 VA. APLICAÇÃO: É UTILIZADO EM LABORATÓRIOS DE QUIMICA ORGÂNICA PARA SEPARAÇÃO E DETECÇÃO DE COMPOSTOS QUE PODEM SER VAPORIZADOS SEM DECOMPOSIÇÃO. SENDO O USO TIPICO A ANALISE DE COMPOSTOS VOLÁTEIS (VOC) E SEMI VOLÁTEIS (SVOC) PARA DETERMINAÇÃO DE PUREZA EM SUBSTÂNCIAS E/OU ANALISE DE CONTAMINANTES EM FARMACOS, SOLO, AGUA E ALIMENTOS.	THERMO FISHER SCIENTIFIC (SHANGHAI) TECHNOLOGIES E INSTRUMEN	THERMO FISHER	TRACE GC 1300		36/22
9027.20.11	Cromatógrafo a gás modular COMPOSTO DE: 01 Injetor Split/ Splitless, para acoplamento ao cromatografo a gás Thermo Scientific TRACE 1310. 01 Detector de ionização de chama (FID), para acoplamento ao cromatografo a gás Thermo Scientific TRACE 1310. 02 Modulo com conexão instantânea - TCD - amostras reativas 01 Unidade de metanação para forno auxiliar, TRACE 1310 / 02 Válvula rotativa de 6 vias, fabricante Valco, Hastelloy C, temperatura maxima de operação 330C, 1/16. / 01 Loop para amostras de gases com tratamento Sulfinert, volume 250 microlitro, para válvulas tipo W, 1/16 polegadas. Marca Restek. / 01 Válvula de agulha, Valco, fluxo 2 a 225 microlitro /min, para tubos 1/16 polegadas. / 01 Coluna TracePLOT TG-BOND Msieve 5A, dimensões 30m x 0,53mm, espessura do filme 50 micrometro, limite de temperatura 300°C. Marca Thermo. / 01 Coluna PLOT para GC CARBOXEN-1006, dimensões 30m x 0,53mm, espessura do filme 30 micrometro. Marca Supelco. / 02 Coluna capilar para cromatografia a gás, Rtx-1 (100% dimetil polisiloxano), marca Restek, dimensões 60m x 0,53mm, filme 7,00 micrometro. / 01 Forno adicional para acoplamento ao cromatografo a gás TRACE 1310, Thermo Scientific. / 01 Modulo de controle de gás auxiliar para forno auxiliar do TRACE 1310. - Permite o controle eletronico (EPC) de até 3 gases auxiliares. / 01 Suporte para instalação de dois detectores modulares adicionais no forno auxiliar, TRACE 1310. / 01 Kit de retenção de coluna capilar. / 01 Conector anteparo para entrada ou saída de amostra. / 02 Septo para injetor de GC TR-Green, com 11mm de diâmetro. Temperatura até 350ºC. Embalagem com 50 unidades. / 01 Anilha de grafite para GC Agilent modelos 5890/6890/6850 e Thermo Trace 1310, para colunas com 0,53mm. Pacote com 10 unidades. Marca Thermo. / 02 Microsseringa para GC modelo 1750RN , tipo Gastight, volume 500 microlitro, agulha removível, estilo da ponta 2, comprimento da agulha 51mm, calibre 22. Marca Hamilton. / 02 Agulha de reposição, comprimento 51mm, estilo da ponta 2, calibre 22. Pacote com 06 unidades. Marca Hamilton. / 01 Programa para aquisição de dados e controle do cromatografo a gás TRACE 1310, Chromeleon 7 (SE) / 01 Licença para instalação do Chromeleon 7 em nova Workstation . APLICAÇÃO DA MERCADORIA: O equipamento terá aplicação na determinação da composição de gases referentes a processos de combustão, gaseificação, bem como provenientes de análises em óleos de máquinas. Sua aplicação é destinada a projetos de pesquisa e desenvolvimento. Não contém material radioativo.	THERMO ELECTRON CORPORATION	Thermo Scientific	TRACE 1310		01/21
9027.20.11	Cromatógrafo a gás modular, ACOMPANHA: 01 Injetor Split/Splitless, para acoplamento ao cromatografo a gás Thermo Scientific TRACE 1300 SERIES. Ref.: 19070010 / 01 Detector de ionização de chama (FID), para acoplamento ao cromatografo a gás Thermo Scientific TRACE 1300 SERIES. Ref.: 19070001 / 02 Modulos com conexão instantânea - TCD - amostras reativas Ref.: 19070041 / 01 Unidade de metanação para forno auxiliar, TRACE 1300/1310 Ref.: 19071008 / 01 Loop para amostras de gases com tratamento Sulfinert, volume 250 microlitro, para válvulas tipo W, 1/16 polegadas. Marca Restek. Ref.: 22846 / 01 Válvula de agulha, fluxo 2 a 225 mL/min, para tubos 1/16 polegadas. Marca VICI. Ref.: BNV1-D / 02 Válvulas para altas temperaturas, corpo em Hastelloy C, de 6 portas, 1/16in, 0,40mm, atuador a ar, temperatura 350º C, pressão 300psi. Marca VICI. Ref: A3C6WT-HC / 01 Coluna TracePLOT TG-BOND Msieve 5A, dimensões 30m x 0,53mm, espessura do filme 50um, limite de temperatura 300°C. Marca Thermo. Ref.: 26003-6100 / 01 Coluna PLOT para GC CARBOXEN-1006 com as seguintes características: - Fase estacionária: Peneira molecular de carbono - Dimensões: 30m x 0,53mm - Espessura do filme: 30µm - Faixa de temperatura: 25°C a 250°C - Marca Supelco. Ref.: 25461 / 02 Colunas capilar para cromatografia a gás, Rtx-1 (100% dimetil polissiloxano), marca Restek, dimensões 60mx0,53mm, filme 7,00 micrômetro. Ref.: 10193 / 01 Forno adicional para acoplamento ao cromatografo a gás TRACE 1300/1310, Thermo Scientific. Ref.: 14800900 / 01 Modulo de controle de gás auxiliar para forno auxiliar do TRACE 1300/1310. - Permite o controle eletronico (EPC) de até 3 gases auxiliares. Ref.: 19071005 / 01 Suporte para instalação de dois detectores modulares adicionais no forno auxiliar, TRACE 1300/1310. Ref.: 19071006 / 01 Forno adicional para acoplamento ao cromatografo a gás TRACE 1300/1310, Thermo Scientific. Ref.: 14800900 / 01 Conector tipo Bulkhead, para introdução de amostra no forno de auxiliar. Ref.: 19071014 / 02 Septos para injetor de GC TR-Green, com 11mm de diâmetro. Temperatura até 350ºC. Embalagem com 50 unidades. Ref.: 313G3230 / 01 Anilha curta, 100% grafite, 1/16in x 0,8mm, para GC Agilent 5890/6890/6850 e Thermo Trace 1300, para colunas de 0,45 - 0,53mm. Caixa com 10 unidades. Marca Thermo. Ref.: 290GA140 / 02 Micro seringas, marca HAMILTON, tipo GASTIGHT, agulha fixa, modelo 1750LTN, com as seguintes características: Volume: 500 microlitro, Gauge: 22, Comprimento da agulha: 51 mm. Estilo da ponta da agulha: 5. Ref.: 81243 / 02 Agulhas ponta estilo 5, marca HAMILTON, modelo Metal Hub (N) e Gauge 22s, para seringas Hamilton tipo TLL, LT e conectores TLL. Pacote com 06 unidades. Ref.: 7729-02 / 01 Programa para aquisição de dados e controle do cromatografo a gás TRACE 1300 Series, Chromeleon 7 (SE) Ref.: 7100.0108-GC-GCMS / 01 Licença para instalação do Chromeleon 7 em nova Workstation. Ref.: 70500104AGCGCMS . APLICAÇÃO DA MERCADORIA: O equipamento terá aplicação na determinação da composição de gases referentes a processos de combustão, gaseificação, bem como provenientes de análises em óleos de máquinas. Sua aplicação é destinada a projetos de pesquisa e desenvolvimento. Não contém material radioativo.	THERMO ELECTRON CORPORATION	Thermo Scientific	TRACE 1310 GC		47/20
9027.20.11	Cromatógrafo a gás modular, ACOMPANHA: 01 Injetor Split/Splitless, para acoplamento ao cromatografo a gás Thermo Scientific TRACE 1300 SERIES. Ref.: 19070010 / 01 Detector de ionização de chama (FID), para acoplamento ao cromatografo a gás Thermo Scientific TRACE 1300 SERIES. Ref.: 19070001 / 02 Modulo com conexão instantânea - TCD - amostras reativas Ref.: 19070041 / 01 Unidade de metanação para forno auxiliar, TRACE 1300/1310 Ref.: 19071008 / 02 Válvula rotativa de 6 vias, fabricante Valco, Hastelloy C, temperatura maxima de operação 330C, 1/16. Ref.: A3C6WTHCV / 01 Loop para amostras de gases com tratamento Sulfinert, volume 250µL, para válvulas tipo W, 1/16". Marca Restek. Ref.: 22846 / 01 Válvula de agulha, Valco, fluxo 2 a 225 mL/min, para tubos 1/16". Ref.: BNV1-D / 01 Coluna TracePLOT TG-BOND Msieve 5A, dimensões 30m x 0,53mm, espessura do filme 50um, limite de temperatura 300°C. Marca Thermo. Ref.: 26003-6100 / 01 Coluna PLOT para GC CARBOXEN-1006, dimensões 30m x 0,53mm, espessura do filme 30µm. Marca Supelco. Ref.: 25461 / 02 Coluna capilar para cromatografia a gás, Rtx-1 (100% dimetil polisiloxano), marca Restek, dimensões 60m x 0,53mm, filme 7,00µm. Ref.: 10193 / 01 Forno adicional para acoplamento ao cromatografo a gás TRACE 1300/1310, Thermo Scientific. Ref.: 14800900 / 01 Modulo de controle de gás auxiliar para forno auxiliar do TRACE 1300/1310. - Permite o controle eletronico (EPC) de até 3 gases auxiliares. Ref.: 19071005 / 01 Suporte para instalação de dois detectores modulares adicionais no forno auxiliar, TRACE 1300/1310. Ref.: 19071006 / 01 Kit de retenção de coluna capilar. Ref.: 19071017 / 01 Conector anteparo para entrada ou saída da amostra . Ref.: 19071014 / 02 Septo para injetor de GC TR-Green, com 11mm de diâmetro. Temperatura até 350ºC. Embalagem com 50 unidades. Ref.: 313G3230 / 01 Anilha de grafite para GC Agilent modelos 5890/6890/6850 e Thermo Trace 1300, para colunas com 0,53mm. Pacote com 10 unidades. Marca Thermo. Ref.: 290GA140 / 02 Microsseringa para GC modelo 1750RN , tipo Gastight, volume 500µL, agulha removível, estilo da ponta 2, comprimento da agulha 51mm, calibre 22. Marca Hamilton. Ref.: 81230 / 02 Agulha de reposição, comprimento 51mm, estilo da ponta 2, calibre 22. Pacote com 06 unidades. Marca Hamilton. Ref.: 777901 (antigo 80725) / 01 Programa para aquisição de dados e controle do cromatografo a gás TRACE 1300 Series, Chromeleon 7 (SE) Ref.: 7100.0108-GC-GCMS / 01 Licença para instalação do Chromeleon 7 em nova Workstation Ref.: 70500104AGCGCMS APLICAÇÃO DA MERCADORIA: O equipamento terá aplicação na determinação da composição de gases referentes a processos de combustão, gaseificação, bem como provenientes de análises em óleos de máquinas. Sua aplicação é destinada a projetos de pesquisa e desenvolvimento.	THERMO ELECTRON CORPORATION	Thermo Electron	TRACE GC 1310		20/19
9027.20.11	Cromatógrafo a gás modular com amostrador Acompanha: 1 Injetor SpliUSplitless, para acoplamento ao cromatografo a gás Thermo Scientific TRACE 1300 SERIES.Ref.: 19070010 1 Interface para instalação de Purge and Trap no injetor SSL.Ref.: 19050730 1 Modulo com conexão instantânea - Detector de Condutividade Térmica (TCD) Ref.: 19070045 1 Unidade de metanação para forno auxiliar, TRACE 1300/1310. Ref.: 19071008 Detector de ionização de chama (FIO), para acoplamento ao cromatografo a gás Thermo Scientific TRACE 1300 SERIES. Ref.: 19070001 1 Modulo de controle de temperatura auxiliar, para Trace GC 1300. Ref.: 19070070 1 Forno de valvulas para acoplamento ao cromatografo TRACE 1300 series. Ref.: 19070120 1 Mini-myte com Manifold para acionamento de válvula rotativa Valco, para cromatógrafos a gás Trace GC. Ref.: MMVALVFIRST 1 Válvula de 6 vias, com atuador a ar, standoff 3", 1/16", 0,40mm, 225ºC, pressão 400psi. Marca VICI. Ref.: A3C6WE 1 Válvula de agulha, fluxo 2 a 225 mUmin, para tubos 1/16". Marca VICI. Ref.: BNV1-D 2 Coluna PLOT para GC CARBOXEN-1006, dimensões 30m x 0,53mm, espessura do filme 30µm. Marca Supelco. Ref.: 25461 2 Coluna TracePLOT TG-BOND Msieve 5A, 0,53mm 30m 50um. Ref.: 260036100 1 Programa para aquisição de dados e controle do cromatografo a gás TRACE 1300 Series, Chromeleon 7 (SE) Ref.: 7100.0108-GC-GCMS 1 Licença para instalação do Chromeleon 7.3 em nova Workstation. Ref.: 7350.0104A-GC-GCMS 1 Sistema para upgrade do amostrador automático Triplus 500. Ref.: 25118000 1 Amostrador automático Headspace, modelo Triplus 500 HS, fabricante Thermo Scientific. Ref.: 25118100 1 Microcomputador conforme especificação do edital. . Ref.: MICRO 10 Vial de vidro borosilicato, volume 20 ml, para Headspace. Ref.: 1W22020581 RD 10 Lacre Magnético tipo Crimp, Si-Metálico, 20mm. Ref.: 1320735 1 Septo para injetor de GC TR-Green, com 11mm de diâmetro. Temperatura até 350ºC. Embalagem com 50 unidades. Ref.: 313G3230 1 Anilha curta, 100% grafite, 1/16in x 0,8mm, para GC Agilent 5890/6890/6850 e Thermo Trace 1300, para colunas de 0,45 - 0,53mm. Caixa com 1 O unidades. Marca Thermo. Ref.: 290GA140 1 Liner de borossilicato para SPME/HS, marca Thermo, desativado, dimensões 78,5 x 6,3mm de diâmetro externo x 1,2mm de diâmetro interno. Pacote com 5 unidades. Ref.: 453A1335 1 Alicate manual crimper, para lacrar vials de 20mm. Marca Restek. Ref.: 23398 1 Alicate manual decapper, para deslacrar vials de 20mm. Marca Restek. Ref.: 23399 1 Kit para purificação de gás de arraste. Incluso base para instalação e filtro triplo (oxigênio, umidade e hidrocarbonetos). Marca Restek.Ref.: 22019 1 Kit Filtro de gás Super¬Clean FIO com filtro para hidrocarbonetos e umidade, conexões 1/8in, e base. Marca Restek. Ref.: 22021 1 Cortador de tubos de sílica fundida, em cerâmica, dimensões 25X25 mm, marca OV. Embalagem com 1 O unidades. Ref.: 3377 1 2 gramas de catalizador para conversão de CO e CO2 em CH4 para uso no FIO. 1 Kit completo para instalação e inicio de uso: liquido para detecção de vazamentos, anilhas, tubos de cobre, chaves para porcas e fixa e boca, fusíveis MODELO: TRACE GC 1310 - TRIPLUS 500 HS	THERMO ELECTRON CORPORATION (MILÃO)	Thermo Scientific	TRACE GC1310 TRIPLUS 500HS		26/21
9027.20.12	Sistema integrado de Cromatografia a Liquido HPLC dotado de : Cromatografo liquido com Bomba de HPLC 1100/1200 Gradiente Quaternario, com sistema hidraulico composto de pistao duplo em serie com curso variavel servo controlado, transmissao de potencia por fusos de esferas, pistoes de flutuacao, Pressao Maxima de 40MPA (400bar). SISTEMA DE CROMATOGRAFIA LIQUIDA MODELO 1100, AGILENT. COMPOSTO POR: - 01046-60105 CABO DE SINAL UNIVERSAL, - 01200-90103 MANUAL DO USUARIO, - 01200-90104 MANUAL DE SEGURANCA, - 5067-4770 GABINETE DE PLASTICO PARA SOLVENTES, - 959961-902 COLUNA CROMATOGRAFICA ECLIPSE PLUS, - 4 G1311-60003 KIT COMPOSTO POR TUBOS PLASTICOS, ADAPTADORES, MARCADORES DE CABO E FILTRO PARA SOLVENTES DO CABECOTE DO RESERVATORIO DE SOLVENTES, - G1311-68755 KIT COM TUBOS CAPILARES, CONECTORES E TUBO PLASTICO, - G1311-89000 DISPOSITIVO GERADOR DE FLUXO VOLUMETRICO QUARTENARIO 600 BAR, - G1315-60022 CELA DE FLUXO DE QUARTZO INERTE COM ESPELHO OPTICO INTERNO 10MM, 13UL, - G1315-68755 KIT COM TUBOS CAPILARES, CONECTOR E PORCAS, - G1315-89001 DETECTOR DE ARRANJO DE DIODOS 1100, - G1316-68708 KIT COMPOSTO POR: TUBOS CAPILARES TIPO LOOP DE ACO INOXIDAVEL 0.17X180MM, TUBOS CAPILARES TIPO LOOP DE ACO INOXIDAVEL 0.17X90MM, - G1316-68755 KIT COM TUBOS CAPILARES, CONECTORES E TUBO PLASTICO, - G1316-89000 COMPARTIMENTO TERMOSTATIZADOR PARA COLUNAS CROMATOGRAFICAS 1100 - G1364-60111 BANDEJA PARA FRASCOS DE AMOSTRAS, - G1329-68755 KIT COM TUBOS CAPILARES, CONECTOR E PORCAS, - G1329-89000 AMOSTRADOR AUTOMATICO 1100, - G1330-68755 KIT COM CABOS E TUBOS PLASTICOS, - G1330-89001 MODULO TERMOSTATO, - G1369-60012 CABO DE INTERFACE LAN, - G4201-68707 KIT DE MANUTENCAO PREVENTIVA COMPOSTO POR: 4 TUBOS CAPILARES DE ACO INOXIDAVEL 105MM X 0.17MM,4 TUBOS CAPILARES DE ACO INOXIDAVEL 150MM X 0.17MM, 2 TUBOS CAPILARES DE ACO INOXIDAVEL 200MM X 0.17MM, 2 TUBOS CAPILARES DE ACO INOXIDAVEL 280MM X 0.17MM, TUBO CAPILAR DE ACO INOXIDAVEL 400MM X 0.17MM, TUBO DE PLASTICO DE 1,5M X 1/16 POLEGADAS (OD) X 0.18MM, 3 UNIAO DE ACO INOXIDAVEL DE 1/16 POLEGADAS, ANILHAS E CONEXOES 1/16 EM ACO INOXIDAVEL, CONECTORES PLASTICO DE APERTO MANUAL, FERRAMENTA DE USO MANUAL PARA CORTAR TUBOS, CHAVE MANUAL INTERCAMBIAVEL 1/4, FERRAMENTA COM MULTI FUNCOES TIPO CANIVETE SUICO, MANUAL, FRASCOS DE VIDRO CLARO PARA SOLVENTES 1000ML, FRASCO DE VIDRO AMBAR PARA SOLVENTES 1000ML, FILTRO TIPO CARTUCHO PARA LIQUIDO, FRASCOS DE VIDRO AMBAR 2ML (12 X 32 MM), TAMPAS DE PLASTICO ROSCADA AZUL 12MM COM SEPTO DE SILICONE, FILTROS DE VIDRO PARA FILTRAGEM DE SOLVENTES, - G1316-68711 KIT COM TUBO CAPILAR E VALVULA REGENERACAO, - G7120-68708 KIT DE FERRAMENTAS, - M8555-64010 CD-ROM GRAVADO COM SOFTWARE LAB ADVISOR, - M8301-64100 CD-ROM GRAVADO COM MANUAIS, - M8307-64000 CD-ROM GRAVADO COM SOFTWARE OPENLAB CDS, - M8360-64001 PAPEL CONTENDO LICENCA DE USO DO SOFTWARE OPENLAB 3D UV, - G1322-68740 KIT CABO E MANUAIS, - G1322-89010 CAMARA DE VACUO PARA REMOVER AR APRISIONADO E VAPOR DE AGUA, - 6 8121-1809 CABO DE FORCA 250V COM PLUGUE MACHO. Aplicacao/finalidade da mercadoria - Analise de compostos organicos oriundos de varias matrizes, como alimentos, bebidas, vitaminas etc.	Agilent Technologies, Inc.	AGILENT	1100		31/20
9027.20.12	CROMATOGRAFO DE FASE LIQUIDA AGILENT HPLC SYSTEM COM FUNCAO DE SEPARACAO DE COMPOSTOS QUIMICOS EM SOLUCAO, A QUAL E UTILIZADA NA QUIMICA ANALITICA PARA IDENTIFICAR E QUANTIFICAR CADA COMPONENTE EM UMA MISTURA. E UTILIZADO EM LABORATORIOS ANALITICOS DE PESQUISA E DESENVOLVIMENTO. O CROMATOGRAFO E COMPOSTO POR UM MODULO DESGASEIFICADOR (MODELO G1379A), UM MODULO DE BOMBA BINARIA (MODELO G1312A), UM MODULO DETECTOR DE COMPRIMENTO DE ONDA VARIAVEL (MODELO G1314A), UM COMPARTIMENTO DE COLUNA (MODELO G1316A) E UM MODULO DE AMOSTRADOR AUTOMATICO (MODELO G1313A).	AGILENT TECHNOLOGIES	AGILENT TECHNOLOGIES	1100 SERIES		26/22
9027.20.12	Cromatografo Liquido Agilent Modelo 1100-1200-DAD, Inclui Bomba gradiente geradora de fluxo gradiente quaternario, degasseificador de solventes incluso na bomba, Termostato de colunas, detector de Diode Array, amostrador automatico e software como itens principais. com suas partes,pecas e acessorios sendo: G1311-89000 - Bomba gradiente geradora de fluxo gradiente quaternario pressao ate 400Bar com faixa de fluxo de 0,001 a 10ml/min, com exatidao de fluxo =< 0,07% RSD precisao de fluxo de +/-1%, precisao da composicao da fase movel 0 -95%, degasseificador a vacuo para 4 canais independentes integrado ao sistema. G1379-89000 - Degasseificador a vacuo on line incorporado noa unidade da bomba G1311-89000 G1316-89000 - Compartimento Termostatizado para colunas, com duas unidades de aquecimento separadas para solventes pre-aquecidos com temperaturas diferentes (operando em modo Peltier) , faixa de operacao 10 graus abaixo da ambiente ate 80 graus Celsius, precisao de temperatura de +/- 0,05 graus Celsius, G1329-89000 - Amostrador Automatico, capacidade de bandeja de 100 vial vial (2mL), faixa de injecao de 0,1 a 100 uL loop com incrementos de 0,1ul, precisao <0,25% RSD de 5 a 100ul, fixa de viscosidade da amostra de 0,2 a 5 cp, G1330-89001 - unidade de termostatizacao do amostrador automatico. G1315-89001 - Detector de Arranjo de Diodos (DAD) com lampada dupla permite a analise de comprimentos de onda de 190 a 950nm, sistema de 1024 diodos,abertura de fenda de passagem programavel de 1 a 16nm, aquisicao simultanea de ate oito comprimento de ondas e velocidade de aquisicao de dados de 80Hz, ruido menor que +/- 2AU., exatidao do comprimento de onda melhor que +/- 1 M8307-64000 Software OpenLAB CDS LC Chemstation E M8360-64001 SOFTWARE OPENLAB 3D- sofware para tratamento de dados, calculos quantitativos, geracao de curvas, controle do gradiente, pressao, desgaste de lampada do detector DAD, sinal do detector em tempo real, sequencia de injecao, temperatura do forno, sistema operando em Win 7 e Win10. Software OpenLAB CDS 3D UV para tratamento dos dados obitidos no software OpenLAB CDS LC em modo tridimensional para identificacao de compostos por UV, NAO INCLUI PC. Itens Secundarios necessarios a operacao di instrumento - O equipamento pode ser acompanhado de componentes exclusivos para o Cromatografo liquido, tais como colunas, filtros, frascos de solventes com pescadores, kit de acessorios e capilares, kit de ferramentas, celulas de fluxos do detector, reagentes, tubulacoes diversas, interface de comunicacao LAN, cabos e tubos plasticos, kit de cabos e manuais do instrumento, entre outros, estes materiais sao inclusos para a correta instalacao e operacao do sistema e podem variar dependendo da configuracao apresentada,e sao inclusos conforme a aplicacao e necessidade de cada cliente. Aplicacao do Cliente - Analise de compostos organicos e naturais oriundos de varias matrizes, como alimentos, oleos, bebidas, vitaminas, plantas etc,. Para atender as analiticas para controle de qualidade de produtos .	Agilent Technologies Deutschland GmbH	AGILENT	1100-1200-DAD		43/22
9027.20.12	Sistema de Cromatografia Liquida Integrado composto por suas partes e acessorios: Bomba gradiente quaternario operacao a 600bar, degasseificador de solventes incluso na bomba, Termostato de colunas temperatura ate 80Graus Celsius como valvula seletora de colunas, detector de Diode Array operacao de 190 a 95nm com cela analitica e preparativa, amostrador automatico para ate 100 frascos 2ml para uso analitico e software OpenLAB CDS como itens principais, voltagem 110V/220V e 60Hz. G1311-89000 - Bomba gradiente geradora de fluxo gradiente quaternario pressao ate 600Bar com faixa de fluxo de 0,001 a 10ml/min, com exatidao de fluxo =< 0,07% RSD precisao de fluxo de +/-1%, precisao da composicao da fase movel 0 -95%, degasseificador a vacuo para 4 canais independentes integrado ao sistema G1316-89000 - Compartimento Termostatizado para colunas, com duas unidades de aquecimento separadas para solventes pre-aquecidos com temperaturas diferentes (operando em modo Peltier) , faixa de operacao 10 graus abaixo da ambiente ate 80 graus Celsius, precisao de temperatura de +/- 0,05 graus Celsius, G1313-89000 - Amostrador Automatico, capacidade de bandeja de 100 vial vial (2mL), faixa de injecao de 0,1 a 100 uL loop com incrementos de 0,1ul, precisao <0,25% RSD de 5 a 100ul, fixa de viscosidade da amostra de 0,2 a 5 cp, G1315-89001 - Detector de Arranjo de Diodos (DAD) com lampada dupla permite a analise de comprimentos de onda de 190 a 950nm, sistema de 1024 diodos,abertura de fenda de passagem programavel de 1 a 16nm, aquisicao simultanea de ate oito comprimento de ondas e velocidade de aquisicao de dados de 80Hz, ruido menor que +/- 2AU., exatidao do comprimento de onda melhor que +/- 1. Itens Secundarios necessarios a operacao do instrumento - O equipamento pode ser acompanhado de componentes exclusivos para o Cromatografo liquido, tais como colunas, filtros, frascos de solventes com pescadores, kit de acessorios e capilares, kit de ferramentas, celulas de fluxos do detector, reagentes, tubulacoes diversas, interface de comunicacao LAN, septos, cabos e tubos plasticos, kit de cabos, sofwtares para analise e manuais do instrumento, entre outros, estes materiais sao inclusos para a correta instalacao e operacao do sistema e podem variar dependendo da configuracao apresentada,e sao inclusos conforme a aplicacao e necessidade de cada cliente. Aplicacao do Cliente - Analise e desenvolvimento de produtos farmaceuticos tais como vitaminas. Para atender as analises para controle de qualidade de produtos.	Agilent Technologies, Inc.	AGILENT	1100DAD		04/22
9027.20.12	Cromatografo a Liquido com Detector DAD E Fluorescencia Inclui Bomba gradiente geradora de fluxo gradiente quaternario, degasseificador de solventes incluso na bomba, Termostato de colunas, detector de Diode Array, amostrador automatico e software como itens principais. G1311-89000 - Bomba gradiente geradora de fluxo gradiente quaternario pressao ate 400Bar com faixa de fluxo de 0,001 a 10ml/min, com exatidao de fluxo =< 0,07% RSD precisao de fluxo de +/-1%, precisao da composicao da fase movel 0 -95%, degasseificador a vacuo para 4 canais independentes integrado ao sistema. G1379-89000 - Degasseificador a vacuo on line incorporado noa unidade da bombaelo G1311-89000 G1316-89000 - Compartimento Termostatizado para colunas, com duas unidades de aquecimento separadas para solventes pre-aquecidos com temperaturas diferentes (operando em modo Peltier) , faixa de operacao 10 graus abaixo da ambiente ate 80 graus Celsius, precisao de temperatura de +/- 0,05 graus Celsius, G1329-89000 - Amostrador Automatico, capacidade de bandeja de 100 vial vial (2mL), faixa de injecao de 0,1 a 100 uL loop com incrementos de 0,1ul, precisao <0,25% RSD de 5 a 100ul, fixa de viscosidade da amostra de 0,2 a 5 cp, G1330-89001 - unidade de termostatizacao do amostrador automatico. G1315-89001 - Detector de Arranjo de Diodos (DAD) com lampada dupla permite a analise de comprimentos de onda de 190 a 950nm, sistema de 1024 diodos,abertura de fenda de passagem programavel de 1 a 16nm, aquisicao simultanea de ate oito comprimento de ondas e velocidade de aquisicao de dados de 80Hz, ruido menor que +/- 2AU., exatidao do comprimento de onda melhor que +/- 1. G1363A - expansao do volume de injecao do amostrador automatico para ate 900ul. Utilizado no amostrador automatico. G1321-89000 - Detector de Fluorescencia G1321AR - Detector de fluorescencia com operacao por medida do comprimento de onda de emissao e excitacao, velocidade de leitura de 74 HZ, fonte de ultravioleta com lampada de Xenonio de 20W, inclui cela de leitura de 8ul de volume. M8307-64000 Software OpenLAB CDS LC Chemstation E M8360-64001 SOFTWARE OPENLAB 3D- sofware para tratamento de dados, calculos quantitativos, geracao de curvas, controle do gradiente, pressao, desgaste de lampada do detector DAD, sinal do detector em tempo real, sequencia de injecao, temperatura do forno, sistema operando em Win 7 e Win10. Software OpenLAB CDS 3D UV para tratamento dos dados obitidos no software OpenLAB CDS LC em modo tridimensional para identificacao de compostos por UV, NAO INCLUI PC. Itens Secundarios necdelessarios a operacao di instrumento - O equipamento pode ser acompanhado de componentes exclusivos para o Cromatografo liquido, tais como colunas, filtros, frascos de solventes com pescadores, kit de acessorios e capilares, kit de ferramentas, celulas de fluxos do detector, reagentes, tubulacoes diversas, interface de comunicacao LAN, cabos e tubos plasticos, kit de cabos e manuais do instrumento, entre outros, estes materiais sao inclusos para a correta instalacao e operacao do sistema e podem variar dependendo da configuracao apresentada,e sao inclusos conforme a aplicacao e necessidade de cada cliente. Aplicacao do Cliente - Aplicacao do Cliente - Analise de compostos organicos analizaveis por HPLC em amostras ambientais para atender portaria de agua potavel e CONAMA.	Agilent Technologies Deutschland GmbH	AGILENT	1100DADFLD		07/23
9027.20.12	Sistema de Cromatografia Liquida Integrado Modelo Agilent 1100RB composto por suas partes e acessorios: Bomba gradiente quaternario operacao a 600bar , degasseificador de solventes incluso na bomba, Termostato de colunas temperatura ate 80Graus Celsius, detector de Diode Array operacao de 190 a 95nm amostrador automatico para ate 100 frascos 2ml e software OpenLAB CDS como itens principais, voltagem 220V e 60Hz. - G1311-8900 - Bomba gradiente geradora de fluxo gradiente quaternario pressao ate 600Bar com faixa de fluxo de 0,001 a 10ml/min, com exatidao de fluxo =< 0,07% RSD precisao de fluxo de +/-1%, precisao da composicao da fase movel 0 -95%, degasseificador a vacuo para 4 canais independentes integrado ao sistema. - G1316-8900 - Compartimento Termostatizado para colunas, com duas unidades de aquecimento separadas para solventes pre-aquecidos com temperaturas diferentes (operando em modo Peltier) , faixa de operacao 10 graus abaixo da ambiente ate 80 graus Celsius, precisao de temperatura de +/- 0,05 graus Celsius. - G1313-8900 - Amostrador Automatico, capacidade de bandeja de 100 frascos de (2mL), faixa de injecao de 0,1 a 100 uL loop com incrementos de 0,1ul, precisao <0,25% RSD de 5 a 100ul, fixa de viscosidade da amostra de 0,2 a 5 cp, - G1315-89001 - Detector de Arranjo de Diodos (DAD) com lampada dupla permite a analise de comprimentos de onda de 190 a 950nm, sistema de 1024 diodos,abertura de fenda de passagem programavel de 1 a 16nm, aquisicao simultanea de ate oito comprimento de ondas e velocidade de aquisicao de dados de 80Hz, ruido menor que +/- 2AU., exatidao do comprimento de onda melhor que +/- 1. - M8307-6400 Software OpenLAB CDS LC Chemstation E M8360-64001 SOFTWARE OPENLAB 3D- sofware para tratamento de dados, calculos quantitativos, geracao de curvas, controle do gradiente, pressao, desgaste de lampada do detector DAD, sinal do detector em tempo real, sequencia de injecao, temperatura do forno, sistema operando em Win 7 e Win10. Software OpenLAB CDS 3D UV para tratamento dos dados obitidos no software OpenLAB CDS LC em modo tridimensional para identificacao de compostos por UV, NAO INCLUI PC Itens Secundarios necessarios a operacao do instrumento - O equipamento pode ser acompanhado de componentes exclusivos para o Cromatografo liquido, tais como colunas, filtros, frascos de solventes com pescadores, kit de acessorios e capilares, kit de ferramentas, celulas de fluxos do detector, reagentes, tubulacoes diversas, interface de comunicacao LAN, cabos e tubos plasticos, kit de cabos e manuais do instrumento, entre outros, estes materiais sao inclusos para a correta instalacao e operacao do sistema e podem variar dependendo da configuracao apresentada,e sao inclusos conforme a aplicacao e necessidade de cada cliente. Aplicacao do Cliente - Analise de compostos organicos e naturais oriundos de varias matrizes, como alimentos, oleos, bebidas, vitaminas, plantas etc,. Para atender as analiticas para controle de qualidade de produtos. Aplicacao do Cliente - Analise de compostos organicos e naturais oriundos de varias matrizes, como alimentos, oleos, bebidas, vitaminas, plantas etc,. Para atender as analiticas para controle de qualidade de produtos.	Agilent Technologies, Inc.	AGILENT	1100RB		47/20
9027.20.12	Sistema de Cromatografia Liquida Integrado Modelo 1100Semiprep composto por suas partes e acessorios: Bomba gradiente quaternario operacao a 400bar , degasseificador de solventes incluso na bomba, Termostato de colunas temperatura ate 80Graus Celsius como valvula seletora de colunas, detector de Diode Array operacao de 190 a 95nm com cela analitica e preparativa, amostrador automatico para ate 100 frascos 2ml para uso analitico e software OpenLAB CDS como itens principais, voltagem 110V/220V e 60Hz. G1311-8900 - Bomba gradiente geradora de fluxo gradiente quaternario pressao ate 600Bar com faixa de fluxo de 0,001 a 10ml/min, com exatidao de fluxo =< 0,07% RSD precisao de fluxo de +/-1%, precisao da composicao da fase movel 0 -95%, degasseificador a vacuo para 4 canais independentes integrado ao sistema G1316-8900 - Compartimento Termostatizado para colunas, com duas unidades de aquecimento separadas para solventes pre-aquecidos com temperaturas diferentes (operando em modo Peltier) , faixa de operacao 10 graus abaixo da ambiente ate 80 graus Celsius, precisao de temperatura de +/- 0,05 graus Celsius, G1313-8900 - Amostrador Automatico, capacidade de bandeja de 100 vial vial (2mL), faixa de injecao de 0,1 a 100 uL loop com incrementos de 0,1ul, precisao <0,25% RSD de 5 a 100ul, fixa de viscosidade da amostra de 0,2 a 5 cp, G1315-89001 - Detector de Arranjo de Diodos (DAD) com lampada dupla permite a analise de comprimentos de onda de 190 a 950nm, sistema de 1024 diodos,abertura de fenda de passagem programavel de 1 a 16nm, aquisicao simultanea de ate oito comprimento de ondas e velocidade de aquisicao de dados de 80Hz, ruido menor que +/- 2AU., exatidao do comprimento de onda melhor que +/- 1. M8410AA Software OpenLAB CDS WorkSataion Plus - sofware para tratamento de dados, calculos quantitativos, geracao de curvas, controle do gradiente, pressao, desgaste de lampada do detector DAD, sinal do detector em tempo real, sequencia de injecao, temperatura do forno, sistema operando em Win 7 e Win10. Software OpenLAB CDS 3D UV para tratamento dos dados obitidos no software OpenLAB CDS LC em modo tridimensional para identificacao de compostos por UV, NAO INCLUI PC. Itens Secundarios necessarios a operacao do instrumento - O equipamento pode ser acompanhado de componentes exclusivos para o Cromatografo liquido, tais como colunas, filtros, frascos de solventes com pescadores, kit de acessorios e capilares, kit de ferramentas, celulas de fluxos do detector, reagentes, tubulacoes diversas, interface de comunicacao LAN, cabos e tubos plasticos, kit de cabos e manuais do instrumento, entre outros, estes materiais sao inclusos para a correta instalacao e operacao do sistema e podem variar dependendo da configuracao apresentada,e sao inclusos conforme a aplicacao e necessidade de cada cliente. Aplicacao - Analise e desenvolvimento de produtos farmaceuticos tais como filtros solares. Para atender as analiticas para controle de qualidade de produtos.	Agilent Technologies Deutschland GmbH	AGILENT	1100SEMIPREP		32/21
9027.20.12	Cromatografo a Liquido Inclui Bomba gradiente quaternario, degasseificador de solventes incluso na bomba, Termostato de colunas, detector de Diode Array, amostrador automatico e software como itens principais. G1311-89010 - Bomba gradiente geradora de fluxo gradiente quaternario pressao ate 600Bar com faixa de fluxo de 0,001 a 10ml/min, com exatidao de fluxo =< 0,07% RSD precisao de fluxo de +/-1%, precisao da composicao da fase movel 0 -95%, degasseificador a vacuo para 4 canais independentes integrado ao sistema G1316-89010 - Compartimento Termostatizado para colunas, com duas unidades de aquecimento separadas para solventes pre-aquecidos com temperaturas diferentes (operando em modo Peltier) , faixa de operacao 10 graus abaixo da ambiente ate 80 graus Celsius, precisao de temperatura de +/- 0,05 graus Celsius, G1329-89010 - Amostrador Automatico, capacidade de bandeja de 100 vial vial (2mL), faixa de injecao de 0,1 a 100 uL loop com incrementos de 0,1ul, precisao <0,25% RSD de 5 a 100ul, fixa de viscosidade da amostra de 0,2 a 5 cp, e G1330-89050 - acessorios para termostatizacao de amostrad do Amostrador Automatico G1315-89013 - Detector de Arranjo de Diodos (DAD) com lampada dupla permite a analise de comprimentos de onda de 190 a 950nm, sistema de 1024 diodos,abertura de fenda de passagem programavel de 1 a 16nm, aquisicao simultanea de ate oito comprimento de ondas e velocidade de aquisicao de dados de 80Hz, ruido menor que +/- 2AU., exatidao do comprimento de onda melhor que +/- 1 M8307-64000 Software OpenLAB CDS LC Chemstation E M8360-64001 SOFTWARE OPENLAB 3D- sofware para tratamento de dados, calculos quantitativos, geracao de curvas, controle do gradiente, pressao, desgaste de lampada do detector DAD, sinal do detector em tempo real, sequencia de injecao, temperatura do forno, sistema operando em Win 7 e Win10. Software OpenLAB CDS 3D UV para tratamento dos dados obitidos no software OpenLAB CDS LC em modo tridimensional para identificacao de compostos por UV, NAO INCLUI PC. Itens Secundarios necessarios a operacao di instrumento - O equipamento pode ser acompanhado de componentes exclusivos para o Cromatografo liquido, tais como colunas, filtros, frascos de solventes com pescadores, kit de acessorios e capilares, kit de ferramentas, celulas de fluxos do detector, reagentes, tubulacoes diversas, interface de comunicacao LAN, cabos e tubos plasticos, kit de cabos e manuais do instrumento, entre outros, estes materiais sao inclusos para a correta instalacao e operacao do sistema e podem variar dependendo da configuracao apresentada,e sao inclusos conforme a aplicacao e necessidade de cada cliente. Aplicacao do Cliente - Analise de compostos organicos e naturais oriundos de varias matrizes, como alimentos, oleos, bebidas, vitaminas, plantas etc,. Para atender as analiticas para controle de qualidade de produtos	Agilent Technologies Deutschland GmbH	AGILENT	1200 DAD RB		34/23
9027.20.12	Cromatógrafo liquido de ultra performance equipado com detector UV , autosampler; bomba binária; compartimento de coluna com aquecimento/resfriamento incluindo configuração integrada para gerenciamento de amostras e solventes, para uso laboratório de desenvolvimento de produtos farmacêuticos.	AGILENT TECHNOLOGIES DEUTSCHLAND GMBH & Co. KG	AGILENT	1200er-Serie		42/19
9027.20.12	Sistema integrado de Cromatografia de fase Liquida HPLC composto por suas partes pecas e acessorios sendo PN G7104CR Bomba Flexivel com capacidade de operacao a pressoes deslocamento positivo alternativo de 800 Bar com dois mecanismos de duplo pistao em serie servo-controlados com deslocamento variavel transmissao de potencia por fusos de esferas/pistao de flutuacao fluxo ajustavel de001 a 5mL min em intervalos de 0001mLmin precisao de fluxo de 007% RSD ou 0005 min SD o que for maior exatidao de fluxo de 1% ou 10uLmin o que for maior capacidade de operacao de 800bar 11600psi ate 5mLmin pulso de pressao de <1% em amplitude normalmente <05MPa 5bar o que for maior gradiente quaternario em baixa pressao com volume morto de no minimo 350uL precisao da composicao de <0,15% RSD ou 001min SD o que for maior exatidao de composicao de 04% absoluto 1-99%B valvula quatro canais valvula de purga automatica para conveniencia na troca de solventes manutencao do sistema PN G7129CR Injetor Amostrador Automatico com Capacidade de amostra 132vials de 2ml duas bandejas padrao 100vials de 2ml duas bandejas classicas 36vials de 6ml duas bandejas opcinal lavagem da agulha externamente para minimizar a contaminacao cruzada de modo que seja < 0004% 40ppm volume de injecao de 01 a 100ul com incrementos de 01ul precisao do volume de injecao <025% RSD de areas de pico de <5uL ate 100uL medido com cafeina faixa de viscosidade 02 a 5cp Intervalo de pressao de operacao ate 800bar Tempo de ciclo de injecao 18s para velocidade de extracao 200uL/min velocidade de ejecao 200 uL/min volume de ejecao 1uL proporcionando alta capacidade de resfriamento para todos os frascos carregados ate 4 C inclui Compartimento para colunas integrado com opcao de atualizacao disponivel para ate duas colunas de 30 cm de comprimento, com capacidade de aquecimento ate 80C PN G7117AR Detector de Arranjo de Diodos de 1024 elementos, taxa de aquisicao de dados de 120Hz faixa de operacao de 190 a 640nm fonte de energia com Lampada de Deuterio e tungstenio faixa de absorbancia linear de > 2,0AU 5% em 265nm exatidao do comprimento de onda de 1nm, autocalibracao com linhas de deuterio precisao de comprimento de onda de <0,1nm PN G7116BR Compartimento Termostatizado para colunas com Faixa de temperatura 10 C abaixo da temperatura ambiente minimo de 4 C a 110C ajustavel em encrementos de 0,1K com estabilidade de temperatura de 0.1 C exatidao de temperatura de 0,5 C com calibracao para 40 C, precisao de temperatura 005 Graus Celsius, capacidade para ate 4 colunas de 300mm mais precolunas iu conexoes de encaixe rapido InfinityLab, capacidade para acoplamento futuro de valvulas para troca de colunas automaticas drive PN M8414AA OpenLab CDS com Hardware Computador tipo PC compativel com IBM/AT com Processador i5 8 GB de memoria RAM 500 GB de apacidade de Hard Disk Drive de CD/DVD-RW combinado Placa de rede 10/100/1000 Base-T Gigabit Sistema Operacional Windows 10 Mouse optico Monitor de tela plana de cristal liquido de 21 ou superior. Software Permite o controle de todas as funcoes de todos os modulos que compoem o Sistema HPLC atraves de protocolos e cabeamento rede Compativel com o sistema operacional Windows 10/7 Possui multiplos metodos de ajuste da curva de calibracao p.ex. linear ponto quadratico etc O equipamento acompanha acessorios e consumiveis tais como coluna cromatografica celulas de fluxos reagentes frascos garrafas, tubos licenca de software entre outros conforme aplicacao e necessidade de cada cliente Aplicacao do Cliente Analises cromatograficas por injecao de amostras liquidas para desenvolvimento de metodos e controle de qualidade de materias-primas e prod	Agilent Technologies Deutschland GmbH	AGILENT	1260 II PRIME		47/23
9027.20.12	Sistema Intregado de Cromatografia Liquida (HPLC) 1260RB - 600Bar Gradiente Quaternario, com suas partes e acessorios sendo: Bomba de HPLC 1260 RB Gradiente Quaternaria Bomba gradiente geradora de fluxo gradiente quaternario pressao ate 600Bar, Setpoint de Fluxo ajustavel de 0,001 a 10mL/min em intervalos de 0,001mL/min. Precisao de fluxo: =0,07% RSD ou = 0,02 min SD, Capacidade de operacao de 600bar ate 5mL/min e 200bar ate 10mL. Faixa de pH: 1 a 12,5. Amostrador Automatico 1260 RB(ALS): operacao padrao com 100 frascos de 2mL, Contaminacao cruzada ("carryover"): < 0,1%, < 0,05% com lavagem externa da agulha. Capacidade de injetar volumes na faixa de 0,1 a 100uL, em incrementos de 0,1uL, Temperatura de operacao: Na faixa de 4 a 40 C. Viscosidade de operacao: Na faixa de 0,2 a 5,0cp. Compartimento Termostatizado e Controlador de Temperatura para Colunas 1260 RB (TCC): Capacidade para no minimo 3 colunas de 300mm com aquecimento individual de solvente ou 3 colunas de 300mm em serie ou 4 colunas de 100mm. Faixa de operacao de 10 C abaixo da temperatura ambiente ate 80 C a um fluxo de 5,0ml/min em intervalos de 0,1 C; Exatidao de Temperatura: 0,5 C, Detector Ultravioleta por arranjo de diodos 1260 RB (DAD): Detector com Arranjo de fotodiodos de 1024 elementos. Fonte de Luz: Lampada Ultravioleta. Faixa de operacao: de 190 a 950nm. Nivel de Ruido (ASTM): < 0,5 x 10exp-3 AU no comprimento de onda de 230nm, Abertura da fenda: Programavel 1, 2, 4, 8 e 16nm. Largura do diodo: 0,5nm. Taxa de aquisicao do sinal: 120Hz. Taxa de aquisicao do espectro: 120Hz, cela de alta sensibilidade de 10mm e volume de 13ul, respostas selecionavel desde 0,02 a 10,0seg, possivel trocar por cela de 60mm (nao inclusa). Software para Comando e operacao do Equipamento - Software OpenLAB CDS VL para uso com HPLC . Inclui sofware para tratamento de dados, calculos quantitativos, geracao de curvas e relatorios fluxo, controle do gradiente, pressao, desgaste de lampada do detector DAD, sistema operando wm Win 7 ou Win 10 64 bits, requer mas nao inclui PC, inclui drive para comando e tratamento de dados de um HPLC. O sitema pode ser acompanhado de componentes exclusivos de uso para esta unidade, tais como: kit de instalacao, conectores capilares, mangueira, reagentes, frascos, garrafas, tubos, software, manuais, cabos de forca e de comunicacao entre outros conforme aplicacao e necessidade de cada cliente. Aplicacao do Cliente: Analise de compostos organicos na area de alimentos e produtos quimicos em geral, para obediencia a portarias e orgaos reguladores.	Agilent Technologies Deutschland GmbH	Agilent	1260 600Bar RB		15/21
9027.20.12	Sistema Integrado de Cromatografia liquida (HPLC) Modelo 1260 DAD Gradiente Quaternario, composto por: Bomba de HPLC 1260 RB Gradiente Quaternaria Bomba gradiente geradora de fluxo gradiente quaternario pressao ate 600Bar, Setpoint de Fluxo ajustavel de 0,001 a 10mL/min em intervalos de 0,001mL/min. Precisao de fluxo: =0,07% RSD ou = 0,02 min SD, Capacidade de operacao de 600bar ate 5mL/min e 200bar ate 10mL. Faixa de pH: 1 a 12,5. G1329BR - Amostrador Automatico 1260 RB(ALS): operacao padrao com 100 frascos de 2mL, Contaminacao cruzada ("carryover"): < 0,1%, < 0,05% com lavagem externa da agulha. Capacidade de injetar volumes na faixa de 0,1 a 100uL, em incrementos de 0,1uL, Temperatura de operacao: Na faixa de 4 a 40 C. Viscosidade de operacao: Na faixa de 0,2 a 5,0cp. G1316AR - Compartimento Termostatizado e Controlador de Temperatura para Colunas 1260 RB (TCC): Capacidade para no minimo 3 colunas de 300mm com aquecimento individual de solvente ou 3 colunas de 300mm em serie ou 4 colunas de 100mm. Faixa de operacao de 10 C abaixo da temperatura ambiente ate 80 C a um fluxo de 5,0ml/min em intervalos de 0,1 C; Exatidao de Temperatura: 0,5 C, G1315DR - Detector Ultravioleta por arranjo de diodos 1260 RB (DAD): Detector com Arranjo de fotodiodos de 1024 elementos. Fonte de Luz: Lampada Ultravioleta. Faixa de operacao: de 190 a 950nm. Nivel de Ruido (ASTM): < 0,5 x 10exp-3 AU no comprimento de onda de 230nm, Abertura da fenda: Programavel 1, 2, 4, 8 e 16nm. Largura do diodo: 0,5nm. Taxa de aquisicao do sinal: 120Hz. Taxa de aquisicao do espectro: 120Hz, cela de alta sensibilidade de 10mm e volume de 13ul, respostas selecionavel desde 0,02 a 10,0seg, possivel trocar por cela de 60mm (nao inclusa). M8360AA e M8311AA Software para Comando e operacao do Equipamento - Software OpenLAB CDS VL para uso com HPLC . Inclui sofware para tratamento de dados, calculos quantitativos, geracao de curvas e relatorios fluxo, controle do gradiente, pressao, desgaste de lampada do detector DAD, sistema operando wm Win 7 ou Win 10 64 bits, requer mas nao inclui PC, inclui drive para comando e tratamento de dados de um HPLC. Itens Secundarios necessarios a operacao do instrumento - O equipamento pode ser acompanhado de componentes exclusivos para o Cromatografo liquido, tais como colunas, filtros, frascos de solventes com pescadores, kit de acessorios e capilares, kit de ferramentas, celulas de fluxos do detector, reagentes, tubulacoes diversas, interface de comunicacao LAN, cabos e tubos plasticos, kit de cabos e manuais do instrumento, entre outros, estes materiais sao inclusos para a correta instalacao e operacao do sistema e podem variar dependendo da configuracao apresentada,e sao inclusos conforme a aplicacao e necessidade de cada cliente. Aplicacao do Cliente - Analise de compostos organicos e naturais oriundos de varias matrizes, como alimentos, oleos, bebidas, vitaminas, plantas etc,. Para atender as analiticas para controle de qualidade de produtos.	Agilent Technologies Deutschland GmbH	AGILENT	1260 DAD Gradiente Quaternario		09/22
9027.20.12	Sistema de cromamatrografia liquida Agilent Modelo 1260 DAD RB GRAD QUART ALS THERM composto de Bomba Gradiente quaternario, Amostrador Automatico com Termostato, Termostato de Colunas (TCC), Detector de Arranjo de Diodos, e Software para comando e operacao do instrumento com suas partes pecas e acessorios sendo: Bomba de HPLC 1260 RB Gradiente Quaternaria Bomba gradiente geradora de fluxo gradiente quaternario pressao ate 600Bar, Setpoint de Fluxo ajustavel de 0,001 a 10mL/min em intervalos de 0,001mL/min. Precisao de fluxo: =0,07% RSD ou = 0,02 min SD, Capacidade de operacao de 600bar ate 5mL/min e 200bar ate 10mL. Faixa de pH: 1 a 12,5. PN G1329BR Amostrador Automatico 1260 RB(ALS): operacao padrao com 100 frascos de 2mL, Contaminacao cruzada ("carryover"): < 0,003%, com lavagem externa da agulha. Capacidade de injetar volumes na faixa de 0,1 a 100uL, em incrementos de 0,1uL, Temperatura de operacao: Na faixa de 4 a 40 C. Viscosidade de operacao: Na faixa de 0,2 a 5,0cp. PN G1330BR - Termostato para os Frascos do Amostrador: Temperatura de operacao controlada temperatura na faixa de 4 - 40 C. PN G1316AR Compartimento Termostatizado e Controlador de Temperatura para Colunas 1260 RB (TCC): Capacidade para no minimo 3 colunas de 300mm com aquecimento individual de solvente ou 3 colunas de 300mm em serie ou 4 colunas de 100mm. Faixa de operacao de 10 C abaixo da temperatura ambiente ate 80 C a um fluxo de 5,0ml/min em intervalos de 0,1 C; Exatidao de Temperatura: 0,5 C, PN G1315DR Detector Ultravioleta por arranjo de diodos 1260 RB (DAD): Detector com Arranjo de fotodiodos de 1024 elementos. Fonte de Luz: Lampada Ultravioleta. Faixa de operacao: de 190 a 950nm. Nivel de Ruido (ASTM): < 0,5 x 10exp-3 AU no comprimento de onda de 230nm, Abertura da fenda: Programavel 1, 2, 4, 8 e 16nm. Largura do diodo: 0,5nm. Taxa de aquisicao do sinal: 120Hz. Taxa de aquisicao do espectro: 120Hz, cela de alta sensibilidade de 10mm e volume de 13ul, respostas selecionavel desde 0,02 a 10,0seg, possivel trocar por cela de 60mm (nao inclusa). PN M8311AA Software para Comando e operacao do Equipamento - Software OpenLAB CDS VL para uso com HPLC ., calculos quantitativos, geracao de curvas e relatorios fluxo, controle do gradiente, pressao, desgaste de lampada do detector DAD, sistema operando wm Win 7 ou Win 10 64 bits, requer mas nao inclui PC, inclui drive para comando e tratamento de dados de um HPLC. PN M8510AA Drive para comunicacao do HPLC com computador. PN M8360AA Software do tratamento de dados do Detector DAD em 3D. Consumiveis - itens consumiveis para uso com o HPLC 1260RB Aplicacao / finalidade - Analise de compostos organicos e naturais, oriundos de varias matrizes naturais, como alimentos, oleos, bebidas, vitaminas, plantas, produto acabado etc. Para atender as necessidades analiticas do controle de qualidade de produtos.	Agilent Technologies Deutschland GmbH	AGILENT	1260 DAD RB		38/23
9027.20.12	Sistema de Cromatografia a Liquido, HPLC, modelo 1260 Infinity II, composto de: - Bomba Flexivel - Faixa operacional de pressaoAte 80 MPa (800 bar, 11.603 psi) ate 5 mL/min - Faixa de fluxo Ajustavel: 0,001-5 mL/min - Precisao de fluxoRSD = 0,07% ou SD 0,01 min, o que for maior - Exatidao de fluxo 1% ou 10 uL/min, o que for maior- - Volume morto de no minimo 350 L; - Unidade de desgaseificacao integrada. Numero de canais: 4; Volume interno por canal: 1,5 mL. - Injetor/Amostrador Automatico Autosampler - Intervalo de 0.1 to 100 L - Precisao <0.25% RSD de areas de pico de <5uL ate 100uL - Intervalo de pressao 0 - 40 MPa (0 - 400 bar, 0 - 5801 psi); - Intervalo de viscosidade da amostra 0,2 - 5 cp; - Capacidade de amostra 132 vials de 2 ml (duas bandejas padrao), 100 vials de 2 ml (duas bandejas classicas), 36 vials de 6 ml (duas bandejas opcinal) - Tempo de ciclo de injecao 18 s para velocidade de extracao 200 uL/min, velocidade de ejecao: 200 uL/min volume de ejecao 1uL - Contaminacao cruzada <0,004 % (40 ppm), com agulha de lavagem; -Termostatizador para amostras com controle da temperatura na faixa de 4 a 40 C. - Termostatizador para Multicolunas - Faixa de temperatura 10 C abaixo da temperatura ambiente , (minimo de 4 C) a 85 C , ajustavel em encrementos de 0,1K - Capacidade de suportar ate 4 colunas de 300 mm de comprimento, mais pre-colunas ou conexoes de encaixe rapidp InfinityLab; - Estabilidade da temperatura 0.1 C; - Exatidao da temperatura 0.5 C (com calibracao para 40 C); - Precisao da temperatura 0.05 C; - Capacidade para instalacao futura de valvulas (drive). - Detector de Arranjo de Diodos - Arranjo de diodos de 1024 elementos; - Fonte de luz Deuterio e tungstenio; - Taxa de dados de 80 Hz; - Reducao do ruido a curto prazo (< 7 uAU, ASTM) - a interface eletronica inicial de baixo ruido e a concepcao especial de celas de fluxo oferecem os limites de deteccao mais baixos. -Faixa de Absorcao linear >2AU (5%) a 265nm - Faixa de comprimento de onda 190 - 950 nm; - Exatidao de comprimento de onda 1 nm, autocalibracao com linhas de deuterio; - Larguras de fenda Programavel: 1, 2, 4, 8, 16 nm. APLICACAO / FINALIDADE Analises cromatograficas por injecao de amostras liquidas para desenvolvimento de metodos e controle de qualidade de materias-primas e produtos acabados.	Agilent Technologies Deutschland GmbH	AGILENT	1260 Infinity II		47/21
9027.20.12	Sistema integrado de cromatografia liquida de alta eficiencia (HPLC) Modular modelo ) 1260 Quaternario composto por suas partes e acessorios sendo: - Bivolt (110 ou 220 volts/60Hz); - TCP/IP em rede 10/100Base-T G1311-89052 Dispositivo gerador de fluxo volumetrico alternativo quaternario para liquidos - Capacidade de operacao de 400bar ate 5mL/min e 200bar ate 10mL - Volume interno por canal: 1,5mL ajustavel de 0,001 a 10mL/min em intervalos de 0,001mL/min - Precisao de fluxo: =0,07% RSD ou = 0,02 min SD - Pulso de pressao:<2% em amplitude normalmente <1,3% - Formacao de gradiente quaternario em baixa pressao, com volume morto ("delay volume") 600uL - 900uL - Composicao de gradiente: Selecionavel na faixa de 0,0 a 95,0% ou 5,0 - 100,0 - Precisao da composicao: < 0,2% RSD ou = 0,04min SD G1329-89050 Amostrador Automatico (ALS): - capacidade de amostras 100 frascos de 2mL, em 1 bandeja ou 40 frascos de 2mL na metade da bandeja, ou 15 tubos de 6mL - volume de Injecao com capacidade de injetar volumes na faixa de 0,1 a 100uL, em incrementos de 0,1uL - precisao do volume de injecao: < 0,25% RSD na faixa de 5 a 100uL, e <1,0% na faixa de 1 a 5uL - Possui viscosidade de operacao: Na faixa de 0,2 a 5,0cp - tempo do ciclo de injecao de < 50s - Temperatura de operacao utilizando um Termostatizador/Cooling: Na faixa de 4 a 40 C com incrementos de 1 C G1316-89021 Compartimento Termostatizado e Controlador de Temperatura para Colunas (TCC): - com volume do trocador de calor de 3,0uL - Opera na faixa de 10 C abaixo da temperatura ambiente ate 100 C - Possue capacidade para no minimo 2 colunas de 300mm G1315-89012 Detector Ultravioleta por arranjo de diodos (DAD): - Tipo de deteccao: Arranjo de fotodiodos de 1024 elementos. - Faixa de operacao: de 190 a 950nm. Nivel de Ruido (ASTM): < ÃÂ± 0,7 x 10-5 AU no comprimento de onda de 254 e 750nm - , largura da fenda de 4 nm. Drift: < 0,9 x 10-3 AU/hr em 254nm - Faixa de absorbancia linear: > 2,0AU (5%) em 265nm - Abertura da fenda: Programavel 1, 2, 4, 8 e 16nm - Comprimento de 10mm Acompanha ainda pecas e acessorios para montagem sendo, pen drive, autenticacao do software, coluna cromatrografica, filtro, kit de manutencao, conectores, tubos entre outros. Aplicacao: Identificacao e Quantificacao de substancias ativas, conservantes e antioxidantes em Produto Acabado e Materia-Prima.	Agilent Technologies Deutschland GmbH	Agilent	1260 QUATERNARIO		42/20
9027.20.12	MODULO DE INJECAO AUTOMATICA HPLC AGILENT SERIES 1260 - DESCRICAO TECNICA DETALHADA: INJECOES CONFIAVEIS DE 0,1 MICROLITROS A 100 MICROLITROS - FACIL ADAPTACAO PARA VOLUMES DE INJECAO DE ATE 1500 MICROLITROS PARA APLICACOES QUE VARIAM DE MICROBORE PARA CROMATOGRAFIA SEMIPREPARATIVA - BAIXO VOLUME INTERNO DE 300 MICROLITROS PARA A CONTRIBUICAO MINIMA PARA O TOTAL DO SISTEMA O VOLUME INTERNO PODE SER REDUZIDO AINDA MAIS USANDO O MODO "BY-PASS" - INJECOES SOBREPOSTAS PARA MAIOR PRODUTIVIDADE. - CONTROLE DE TEMPERATURA PELTIER DE 4 A 40 °C PARA ATE 100 FRASCOS DE 2 ML CONTENDO AMOSTRAS TERMICAMENTE LABEIS (ATUALIZE DE NAO TERMOSTATO PARA TERMOSTATO VERSAO POSSIVEL. - PRESSAO DE BOMBA PADRAO DE 600 BAR - VELOCIDADE DE DETECTOR PADRAO DE 80 HZ E ATE 10 VEZES MAIS SENSIBILIDADE DE DETECCAO DE UV - COMPATIVEL COM TODOS OS SEUS METODOS DE HPLC / APLICACAO: UTILIZADO EM ROTINA FARMACEUTICA E CONTROLE DE QUALIDADE, BEM COMO PARA ANALISES AMBIENTAIS E DE ALIMENTOS. UM INJETOR (GERENCIADOR DE AMOSTRAS OU AMOSTRADOR AUTOMATICO) E CAPAZ DE INTRODUZIR (INJETAR) AMOSTRA NO FLUXO DE FASE MOVEL EM CIRCULACAO CONTINUA QUE CARREGA A AMOSTRA PARA A COLUNA DE HPLC	AGILENT TECHNOLOGIES DEUTSCHLAND GMBH	Agilent	1260 SFC ALS (G4303A)		13/23
9027.20.12	Sistema integrado de cromatografia liquida de alta eficiencia (HPLC) Modular 1260QII - Modelo composto de suas partes e acessorios. Bomba Quaternaria: Capacidade de operacao de 400bar ate 5mL/min e 200bar ate 10mL; Volume interno por canal: 1,5mL; Materiais em contato com o solvente: Teflon, AF, FEP, PPS; Setpoint de Fluxo ajustavel de 0,001 a 10mL/min em intervalos de 0,001mL/min; Precisao de fluxo: =0,07% RSD ou = 0,02 min SD, o que for maior, baseado em tempo de retencao e numa temperatura ambiente constante, na faixa de 0,2 a 5,0mL/min; Exatidao de fluxo: 1,0% ou 10uL/min, o que for maior; Pulso de pressao:<2% em amplitude, normalmente <1,3%; Compensacao de compressibilidade: ajuste automatico, pre-definido, de compressibilidade de solvente, para minimizar pulsos de pressao; Faixa de pH: 1 a 12,5; Formacao de gradiente quaternario em baixa pressao, com volume morto ( delay volume ) 600uL - 900uL dependente do "backpressure", medido com agua a 1mL/min (agua/tracos de cafeina). - Amostrador Automatico: Capacidade de amostras atende as seguintes configuracoes (nao necessariamente simultaneas, mas possiveis no mesmo amostrador): 100 frascos de 2mL, em 1 bandeja ou 40 frascos de 2mL na metade da bandeja, ou 15 tubos de 6mL somente da Marca Agilent; Possui Contaminacao cruzada ("carryover") de < 0,1%, < 0,05% com lavagem externa da agulha; Possui volume de Injecao com capacidade de injetar volumes na faixa de 0,1 a 100uL, em incrementos de 0,1uL, com "loop" padrao e sem a necessidade de nenhuma alteracao no hardware ; Possui precisao do volume de injecao: < 0,25% RSD na faixa de 5 a 100uL, e <1,0% na faixa de 1 a 5uL; Possui exatidao do volume de injecao: 1% de variacao para 10 injecoes com um volume de 10uL; Possui viscosidade de operacao: Na faixa de 0,2 a 5,0cp; Possui tempo do ciclo de injecao de < 50s em condicoes padroes - Compartimento Termostatizado e Controlador de Temperatura para Colunas (TCC): Possui deteccao de vazamentos para protecao do equipamentos e evitar perdas de analises devido a possiveis vazamentos, sistema de pre-aquecimento de solvente/amostra no mesmo sistema sem necessidade de adicao de modulo externo e duas zonas de aquecimento independentes por elemento "Peltier"; Possui um baixo volume morto, com volume do trocador de calor de 3,0uL para o lado esquerdo e 6,0uL para o lado direito do esquerdo do elemento "Peltier"; Opera na faixa de 10 C abaixo da temperatura ambiente ate 100 C , selecionados em intervalos de 0,1 C; atraves de um elemento "Peltier"; Possue uma estabilidade de temperatura de 0,05 C; Deve apresentar uma exatidao de temperatura de 0,001 a 10mL/min em incrementos de 0,001mL/min. G1329AR - Detector do tipo arranjo de diodos: Detector Ultravioleta por arranjo de diodos (DAD): Deve possuir deteccao de vazamentos para protecao do equipamento e evitar perdas de analises devido aos extensos vazamentos; Tipo de deteccao: Arranjo de fotodiodos de 1024 elementos. Fonte de Luz: Lampada Ultravioleta, equipada com identificador por radiofrequencia, que mantem o registro dos dados da lampada. Faixa de operacao: de 190 a 950nm. Nivel de Ruido (ASTM): < 0,7 x 10-5 AU no comprimento de onda de 254 e 750nm, largura da fenda de 4 nm. Drift: < 0,9 x 10-3 AU/hr em 254nm. Faixa de absorbancia linear: > 2,0AU (5%) em 265nm. Aplicacao: Identificacao e Quantificacao de substancias ativas, conservantes e antioxidantes em Produto Acabado e Materia-Prima.	Agilent Technologies Deutschland GmbH	Agilent	1260QII		12/21
9027.20.12	Sistema de Cromatografia liquido (HPLC) 1260 RB Gradiente Quaternario, composto de suas partes pecas e acessorios sendo: Bomba de HPLC 1260 RB Gradiente Quaternaria Bomba gradiente geradora de fluxo gradiente quaternario pressao ate 800Bar, Setpoint de Fluxo ajustavel de 0,001 a 10mL/min em intervalos de 0,001mL/min. Precisao de fluxo: =0,07% RSD ou = 0,02 min SD, Capacidade de operacao de 600bar ate 5mL/min e 200bar ate 10mL. Faixa de pH: 1 a 12,5. Amostrador Automatico 1260 RB(ALS): operacao padrao com 100 frascos de 2mL, Contaminacao cruzada ("carryover"): < 0,003%, com lavagem externa da agulha. Capacidade de injetar volumes na faixa de 0,1 a 100uL, em incrementos de 0,1uL,. Viscosidade de operacao: Na faixa de 0,2 a 5,0cp. Termostato para os Vials do Amostrador: Temperatura de operacao controlada temperatura na faixa de 4 - 40 C. Compartimento Termostatizado e Controlador de Temperatura para Colunas 1260 RB (TCC): Capacidade para no minimo 3 colunas de 300mm com aquecimento individual de solvente ou 3 colunas de 300mm em serie ou 4 colunas de 100mm. Faixa de operacao de 10 C abaixo da temperatura ambiente ate 80 C a um fluxo de 5,0ml/min em intervalos de 0,1 C; Exatidao de Temperatura: 0,5 C, Detector Ultravioleta por arranjo de diodos 1260 RB (DAD): Detector com Arranjo de fotodiodos de 1024 elementos. Fonte de Luz: Lampada Ultravioleta. Faixa de operacao: de 190 a 950nm. Nivel de Ruido (ASTM): < 0,5 x 10exp-3 AU no comprimento de onda de 230nm, Abertura da fenda: Programavel 1, 2, 4, 8 e 16nm. Largura do diodo: 0,5nm. Taxa de aquisicao do sinal: 120Hz. Taxa de aquisicao do espectro: 120Hz, cela de alta sensibilidade de 10mm e volume de 13ul, respostas selecionavel desde 0,02 a 10,0seg, possivel trocar por cela de 60mm (nao inclusa). Software para Comando e operacao do Equipamento - Software OpenLAB CDS VL para uso com HPLC . Inclui software para tratamento de dados, calculos quantitativos, geracao de curvas e relatorios fluxo, controle do gradiente, pressao, desgaste de lampada do detector DAD, sistema operando wm Win 7 ou Win 10 64 bits, requer mas nao inclui PC, Drive para comando e tratamento de dados de um HPLC. Drive para operacao em 3D do OpenLan Chemstation. O sitema pode ser acompanhado de componentes exclusivos de uso para esta unidade, tais como: kit de instalacao, conectores capilares, mangueira, reagentes, frascos, garrafas, tubos, software, manuais, cabos de forca e de comunicacao entre outros conforme aplicacao e necessidade de cada cliente. Aplicacao do Cliente: Analise de compostos organicos na area de alimentos e produtos quimicos em geral, para obediencia a portarias e orgaos reguladores.	Agilent Technologies Deutschland GmbH	AGILENT	1260RB		34/22
9027.20.12	SISTEMA INTEGRADO DE CROMATOGRAFIA LIQUIDO SOFTWARE E CONSUMIVEIS SEM O DETECTOR DAD, COMPOSTO POR: Amostrador: - Bivolt (110 ou 220 volts/60Hz - TCP/IP em rede 10/100Base - capacidade para duas placas de "96-well plates - 0,5mL" (MTP) mais 10 vials de 2mL - capacidade para 118 vials de 2mL dividos em 2 bandejas de 54 vials - capacidade para 30 vials de 6mL em 2 bandejas de 15 vials mais 10 vials de 2mL adicionais; capacidade para 54 tubo - capacidade de operacao de 1200bar com fluxo de ate 2,0mL/min, capacidade de operacao ate 1000Bar ate 3,5mL/min e capacidade de operacao de 800bar ate 5,0mL/min, - faixa de Injecao de 0,1 a 20uL - default draw":(200uL/min - volume de injecao: de 5uL (agua faixa de operacao de 10 C abaixo da temperatura ambiente ate 100 C Bomba Binaria: - integrada com 2 canais -volume interno de 1,5mL - software avancado de controle - fluxo ajustavel de 0,001 a 5,000mL/min - precisao de fluxo de = 0,07% RSD ou =0,005 min SD - retencao em temperatura ambiente constante, na faixa de 0,2 a 5,0mL/min - fluxo de ÃÂ±1,0% ou 10uL/min - capacidade de operacao de 1200bar com fluxo de ate 2,0mL/min, - capacidade de operacao ate 1000Bar ate 3,5mL/min - capacidade de operacao de 800bar ate 5,0mL/min - pulso de pressao de <1% em amplitude ou < 5bar, - gradiente selecionavel na faixa de 0,0 a 100,0%; - Aco Inoxidavel e Polimida Compartimento de Colunas: MODULO CONTROLADOR PARA MONITORAMENTO DO SISTEMA COM CAPACIDADE DE DIAGNOSTICOS, CONTENDO TELA LCD COLORIDA, TECLADO, SUPORTE, CABOS CAN, ENTRADA USB PARA TRANSFERENCIA DE METODO E SEQUENCIA (G4208-64050) ACOMPANHA: cabo, filtro, caixa para garrafa de solvente, kit de acessorios, kit de ferramentas, software entre outros Aplicacao/finalidade da mercadoria - Analise de contaminantes em matrizes, como cigarro e tabaco.	Agilent Technologies, Inc.	AGILENT	1290		31/20
9027.20.12	Sistema integrado de cromatografia liquida, modelo Agilent (UHPLC) 1290 I compostos de suas partes e acessorios Bomba Binaria. Possui 2 mecanismos de duplo pistao em serie servo-controlados com deslocamento variavel com firmaware inteligente para a caracterizacao das propriedades dos solventes e hardware de controle eletronico suave de movimento microprocessado os quais permitem controle do pistao em tempo real e suavizacao de pulso atraves de sistema ativo, este sistema fornece caracteristicas unicas desta bomba promovendo alta precisao e reprodutibilidade de tempo de retencao e superior qualidade quanto aos resultados final analiticos, Amostrador Automatico (ALS): Capacidade de Amostras: o sistema possui as seguintes configuracoes (nao necessariamente simultaneas, mas possiveis no mesmo amostrador); Capacidade para duas placas de "96-well plates - 0,5mL" (MTP) mais 10 vials de 2mL (bandeja padrao); Capacidade para 118 vials de 2mL dividos em 2 bandejas de 54 vials; Capacidade para 30 vials de 6mL em 2 bandejas de 15 vials mais 10 vials de 2mL adicionais; Capacidade para 54 tubos eppendorf tubos de polipropileno dos seguintes volumes (0,5/1,0/2,0mL) dividos em 2 bandejas de 27 posicoes; Possui capacidade de operacao de 1200bar com fluxo de ate 2,0mL/min, Compartimento Termostatizado para Colunas (TCC); Possui deteccao de vazamentos para protecao do equipamento e evitar perdas de analises devido a possiveis vazamentos; Possui sistema de pre-aquecimento de solvente/amostra no mesmo sistema sem necessidade de adicao de modulo externo e duas zonas de aquecimento independentes por elemento "Peltier" que trabalham na faixa de de 10 C abaixo da temperatura ambiente ate 100 C Detector Ultravioleta por arranjo de diodos (DAD): Possui controle de temperatura eletronico que garante superior estabilidade de linha de base oferecendo maior precisao e confiabilidade na integracao do picos; Possui um tipo de deteccao por Arranjo de fotodiodos de 1024 elementos; Possui fonte de Luz por lampada Ultravioleta de Deuterio, O equipamento pode ser acompanhado de componentes exclusivos para o Sistema de cromatografia Liquida, tais como frascos, controle do instrumento, manual, conjunto de ferramentas e consumiveis, valvula, gabinetes de solventes, coluna, software, gaveta de amostras, cabos de energia e de comunicacao, conexao do instrumento, solventes, padroes, conectores de cabo LAN, po para limpeza do capilar, midia do software, filtro de gases, guia de seguranca em Ingles e Portugues, guia de inicializacao do equipamento, Cela de fluxo entre outros conforme a aplicacao e necessidade de cada cliente. Aplicacao - Analises de pesticidas em amostras ambientais para atender as regulamentacoes das portarias ambientais do Ministerio da Saude e CONAMA.	Agilent Technologies Deutschland GmbH	Agilent	1290 I		15/21
9027.20.12	Sistema integrado de cromatografia liquida, modelo Agilent (UHPLC) 1290 I SDcomposto de suas partes e acessorios sendo; PN G4220AR - Bomba Binaria. Possui 2 mecanismos de duplo pistao em serie servo-controlados com deslocamento variavel com firmaware inteligente para a caracterizacao das propriedades dos solventes e hardware de controle eletronico suave de movimento microprocessado os quais permitem controle do pistao em tempo real e suavizacao de pulso atraves de sistema ativo, este sistema fornece caracteristicas unicas desta bomba promovendo alta precisao e reprodutibilidade de tempo de retencao e superior qualidade quanto aos resultados final analiticos, PN G4226AR - Amostrador Automatico (ALS): Capacidade de Amostras: o sistema possui as seguintes configuracoes (nao necessariamente simultaneas, mas possiveis no mesmo amostrador); Capacidade para duas placas de "96-well plates - 0,5mL" (MTP) mais 10 vials de 2mL (bandeja padrao); Capacidade para 118 vials de 2mL dividos em 2 bandejas de 54 vials; Capacidade para 30 vials de 6mL em 2 bandejas de 15 vials mais 10 vials de 2mL adicionais; Capacidade para 54 tubos eppendorf tubos de polipropileno dos seguintes volumes (0,5/1,0/2,0mL) dividos em 2 bandejas de 27 posicoes; Possui capacidade de operacao de 1200bar com fluxo de ate 2,0mL/min, PN G1316CR - Compartimento Termostatizado para Colunas (TCC); Possui deteccao de vazamentos para protecao do equipamento e evitar perdas de analises devido a possiveis vazamentos; Possui sistema de pre-aquecimento de solvente/amostra no mesmo sistema sem necessidade de adicao de modulo externo e duas zonas de aquecimento independentes por elemento "Peltier" que trabalham na faixa de de 10 C abaixo da temperatura ambiente ate 100 C PN G4212AR - Detector UV/VIS Arranjo de Diodos. Possui elevada sensibilidade e estabilidade de linha de base. 160Hz, identificacao para celula de deteccao e lampadas e inclui uma celula de deteccao tipo MaxLight. O equipamento pode ser acompanhado de componentes exclusivos para o Sistema de cromatografia Liquida, tais como frascos, controle do instrumento, manual, conjunto de ferramentas e consumiveis, valvula, gabinetes de solventes, coluna, software, gaveta de amostras, cabos de energia e de comunicacao, conexao do instrumento, solventes, padroes, conectores de cabo LAN, po para limpeza do capilar, midia do software, filtro de gases, guia de seguranca em Ingles e Portugues, guia de inicializacao do equipamento, Cela de fluxo entre outros conforme a aplicacao e necessidade de cada cliente. Aplicacao - determinacao de quantidades de multi-residuos de pesticidas em matrizes alimenticias.	Agilent Technologies Deutschland GmbH	AGILENT	1290 I SD		47/23
9027.20.12	SISTEMA DE CROMATOGRAFIA LIQUIDA, COMPOSTO POR: 5067-6871 GABINETE DE PLASTICO, 959757-902 COLUNA CROMATOGRAFICA, 4 9301-6524 GARRAFA DE VIDRO CLARO 1000ML, 9301-6526 GARRAFA DE VIDRO AMBAR 1000ML, 5067-6131 KIT DE MANUTENCAO COMPOSTO POR TAMPA DO FRASCO DE SOLVENTE, FILTRO DE VIDRO, ADAPTADOR, TUBULACAO PLASTICA, 4 G7120-60007 TAMPAS PARA GARRAFAS COM TUBO, G7104-68705 KIT COMPOSTO POR: TUBOS DE PLASTICO, TUBO CAPILAR EM ACO, SERINGA DE PLASTICO, CABO CAN E ACESSORIOS, G7104-90300 MANUAL, G2197-64000 CD-ROM GRAVADO COM TECNOLOGIA DE EMULACAO DE SISTEMA INTELIGENTE, G7120-68708 KIT DE FERRAMENTAS PARA MANUTENCAO, G7104-64025-RNC DISPOSITIVO MECANICO GERADOR DE FLUXO PARA LIQUIDOS DE DESLOCAMENTO POSITIVO ALTERNATIVO 1300 BAR, M8555-64010 CD-ROM GRAVADO COM SOFTWARE AGILENT LAB ADVISOR BASIC, 8121-1809 CABO - SN: DEBAX00732, DEW0675892, DEW0678686, USDAY58274, COMPOSTO POR: G7116BR - MODULO COM FUNCAO DE AQUECIMENTO E RESFRIAMENTO DO PELTIER COM DUAS ZONAS DE TEMPERATURA INDEPENDENTES, PARA TERMOSTATIZACAO PRECISA DAS COLUNAS CROMATOGRAFICAS, ACOMPANHA: G4800-64600 CD-ROM GRAVADO COM MANUAL E DOCUMENTACAO, G7116-68705 KIT DE ACESSORIOS, G7116-64006-RNC MODULO COM FUNCAO DE AQUECIMENTO E RESFRIAMENTO DO PELTIER, 8121-1809 CABO DE FORCA - SN: DEBAZ02724. G7167BR - AMOSTRADOR AUTOMATICO 1290 INFINITY II, (G7167-64010-RNC), AGILENT. ACOMPANHA: G4267-68705 KIT DE INSTALACAO, 2 5022-6502 RACK COM CAPACIDADE PARA 54 FRASCOS DE 2 ML, 9301-6524 FRASCO DE VIDRO 1000 ML, G4220-60007 TAMPA DE ENCAIXE SUPERIOR COM ROSCA E ADAPTADOR, G4800-64600 MANUAL DO USUARIO, G7167-60101 MODULO COM FUNCAO DE AQUECIMENTO E RESFRIAMENTO DE AMOSTRAS, 8121-1809 CABO DE FORCA - SN: DEBAQ01424, DEBBP15287 G7117BR - DETECTOR DE ARRANJO DE DIODO (G7117-64000-RNC), ACOMPANHA: G7117-68755 KIT DE INSTALACAO, 5023-0202 CABO LAN DE 7 METROS, 5023-0203 CABO LAN DE 3 METROS, G4212-60007 CELULA DE FLUXO ULTRA SENSIVEL TIPO CARTUCHO COM CAMINHO OPTICO 60MM, G4212-60008 CELULA DE FLUXO 10 MM TIPO CARTUCHO, 8121-1809 CABO DE FORCA. - SN: DEBAW02042 M8413AA - PAPEL CONTENDO LICENCA DE USO DO SOFTWARE OPENLAB CDS WORKSTATION(M8413-64000) ACOMPANHA: PEN DRIVE GRAVADO COM SOFTWARE OPENLAB CDS WORKSTATION M8490-64001.	AGILENT TECHNOLOGIES DEUTSCHLAND GMBH	AGILENT	1290 INFINITY II		05/20
9027.20.12	Sistema integrado de cromatografia liquida, modelo Agilent (UHPLC) 1290 I SD compostos de suas partes e acessorios. G4220AR - Bomba Binaria. Possui 2 mecanismos de duplo pistao em serie servo-controlados com deslocamento variavel com firmaware inteligente para a caracterizacao das propriedades dos solventes e hardware de controle eletronico suave de movimento microprocessado os quais permitem controle do pistao em tempo real e suavizacao de pulso atraves de sistema ativo, este sistema fornece caracteristicas unicas desta bomba promovendo alta precisao e reprodutibilidade de tempo de retencao e superior qualidade quanto aos resultados final analiticos, G4226AR - Amostrador Automatico (ALS): Capacidade de Amostras: o sistema possui as seguintes configuracoes (nao necessariamente simultaneas, mas possiveis no mesmo amostrador); Capacidade para duas placas de "96-well plates - 0,5mL" (MTP) mais 10 vials de 2mL (bandeja padrao); Capacidade para 118 vials de 2mL dividos em 2 bandejas de 54 vials; Capacidade para 30 vials de 6mL em 2 bandejas de 15 vials mais 10 vials de 2mL adicionais; Capacidade para 54 tubos eppendorf tubos de polipropileno dos seguintes volumes (0,5/1,0/2,0mL) dividos em 2 bandejas de 27 posicoes; Possui capacidade de operacao de 1200bar com fluxo de ate 2,0mL/min, G1316CR - Compartimento Termostatizado para Colunas (TCC); Possui deteccao de vazamentos para protecao do equipamento e evitar perdas de analises devido a possiveis vazamentos; Possui sistema de pre-aquecimento de solvente/amostra no mesmo sistema sem necessidade de adicao de modulo externo e duas zonas de aquecimento independentes por elemento "Peltier" que trabalham na faixa de de 10 C abaixo da temperatura ambiente ate 100 C O equipamento pode ser acompanhado de componentes exclusivos para o Sistema de cromatografia Liquida, tais como frascos, controle do instrumento, manual, conjunto de ferramentas e consumiveis, valvula, gabinetes de solventes, coluna, software, gaveta de amostras, cabos de energia e de comunicacao, conexao do instrumento, solventes, padroes, conectores de cabo LAN, po para limpeza do capilar, midia do software, filtro de gases, guia de seguranca em Ingles e Portugues, guia de inicializacao do equipamento, Cela de fluxo entre outros conforme a aplicacao e necessidade de cada cliente. Aplicacao - determinacao de quantidades de multi-residuos de pesticidas em matrizes alimenticias.	Agilent Technologies Deutschland GmbH	AGILENT	1290 SD		08/21
9027.20.12	Sistema integrado de Cromatografia a Liquido, UHPLC, modelo 1290DAD,com suas partes pecas e acessorios sendo: G7104A - Bomba Quaternaria - Capacidade de operacao de 1300bar (18.855psi) ate 2mL/min e 800bar (11.603psi) ate 5mL/min; - Faixa de fluxo ajustavel 0,001 - 5 mL/min, em incrementos de 0,001 mL/min; - Precisao de fluxo =0,07 % desvio padrao relativo ou 0,01 min desvio relativo, qualquer que seja maior; - Exatidao de fluxo 1 % ou 10 L/min, qualquer que seja maior; - Volume morto de no minimo 350 L; - Unidade de desgaseificacao integrada. Numero de canais: 4; Volume interno por canal: 1,5 mL. G7167BR - Injetor/Amostrador Automatico Multisampler - Intervalo de injecao para instrumentos de agulha simples padrao: 0,1 - 20 L em incrementos de 0,1 L; - Precisao dos instrumentos de agulha unica <0,15 % RSD ou SD <10 nL, qualquer que seja maior; - Intervalo de pressao ate 1300 bar; - Intervalo de viscosidade da amostra 0,2 - 5 cp; - Capacidade de amostra 108 vials de 2 ml, em duas gavetas de 54 vials, expansivel para ate 432 vials; - Tempo de ciclo de injecao <10 s com condicoes padrao: velocidade de succao padrao: 100 L/min; - Contaminacao cruzada <0,003 % (30 ppm); -Termostatizador para amostras com controle da temperatura na faixa de 4 a 40 C. G7116BR - Termostatizador para Multicolunas - Duas zonas independentes de temperatura com controle na faixa de 4 C a 110 C, (minimo de 20 C abaixo da temperatura ambeinte); - Capacidade de suportar ate 8 colunas de 100 mm cada; - Estabilidade da temperatura 0.03 C; - Exatidao da temperatura 0.5 C (com calibracao); - Precisao da temperatura 0.05 C; - Capacidade para instalacao futura de valvulas (drive). G7117BR - Detector de Arranjo de Diodos - Arranjo de diodos de 1024 elementos; - Fonte de luz Deuterio; - Numero de sinais 8; - Taxa de amostragem maxima de 240 Hz (espectro e sinais); - Ruido a curto prazo com cela de cartucho Max-Light de 10 mm: < 3 10-6 AU a 230/4 nm, larguras de fenda nm, TC 2 s, ASTM (Sociedade Americana de Testes e Materiais); - Linearidade >2,0 AU (5 %) a 265 nm, Tipicamente 2,5 AU (5 %); - Faixa de comprimento de onda 190 - 640 nm; - Exatidao de comprimento de onda 1 nm, autocalibracao com linhas de deuterio; - Precisao de comprimento de onda < 0,1 nm; - Larguras de fenda Programavel: 1, 2, 4, 8 nm. APLICACAO / FINALIDADE Analises cromatograficas por injecao de amostras liquidas para desenvolvimento de metodos e controle de qualidade de materias-primas, produtos acabados e medicamentos confeccionados pela industria farmaceutica.	Agilent Technologies Deutschland GmbH	AGILENT	1290DAD		32/21
9027.20.12	Sistema integrado de cromatografia liquida, composto de suas partes e acessorios. Bomba Binaria. Possui 2 mecanismos de duplo pistao em serie servo-controlados com deslocamento variavel com firmaware inteligente para a caracterizacao das propriedades dos solventes e hardware de controle eletronico suave de movimento microprocessado os quais permitem controle do pistao em tempo real e suavizacao de pulso atraves de sistema ativo, este sistema fornece caracteristicas unicas desta bomba promovendo alta precisao e reprodutibilidade de tempo de retencao e superior qualidade quanto aos resultados final analiticos, Amostrador Automatico (ALS): Capacidade de Amostras: o sistema possui as seguintes configuracoes (nao necessariamente simultaneas, mas possiveis no mesmo amostrador); Capacidade para duas placas de 96-well plates - 0,5mL (MTP) mais 10 vials de 2mL (bandeja padrao); Capacidade para 118 vials de 2mL dividos em 2 bandejas de 54 vials; Capacidade para 30 vials de 6mL em 2 bandejas de 15 vials mais 10 vials de 2mL adicionais; Capacidade para 54 tubos eppendorf tubos de polipropileno dos seguintes volumes (0,5/1,0/2,0mL) dividos em 2 bandejas de 27 posicoes; Possui capacidade de operacao de 1200bar com fluxo de ate 2,0mL/min, - Compartimento Termostatizado para Colunas (TCC); Possui deteccao de vazamentos para protecao do equipamento e evitar perdas de analises devido a possiveis vazamentos; Possui sistema de pre-aquecimento de solvente/amostra no mesmo sistema sem necessidade de adicao de modulo externo e duas zonas de aquecimento independentes por elemento Peltier que trabalham na faixa de de 10 C abaixo da temperatura ambiente ate 100 C - Detector Ultravioleta por arranjo de diodos (DAD): Possui controle de temperatura eletronico que garante superior estabilidade de linha de base oferecendo maior precisao e confiabilidade na integracao do picos; Possui um tipo de deteccao por Arranjo de fotodiodos de 1024 elementos; Possui fonte de Luz por lampada Ultravioleta de Deuterio, O equipamento pode ser acompanhado de componentes exclusivos para o Sistema de cromatografia Liquida, tais como frascos, controle do instrumento, manual, conjunto de ferramentas e consumiveis, valvula, gabinetes de solventes, coluna, software, gaveta de amostras, cabos de energia e de comunicacao, conexao do instrumento, solventes, padroes, conectores de cabo LAN, po para limpeza do capilar, midia do software, filtro de gases, guia de seguranca em Ingles e Portugues, guia de inicializacao do equipamento, Cela de fluxo entre outros conforme a aplicacao e necessidade de cada cliente. Aplicacao - controle de qualidade da industria de bebidas para determinacao de benzoato, sorbato e cafeina.	Agilent Technologies Deutschland GmbH	Agilent	1290ND		11/21
9027.20.12	SISTEMA CROMATOGRAFIA INTEGRADO LIQUIDA composto de suas partes e acessorios: Bomba gradiente geradora de fluxo gradiente quaternario Modelo Agilent 1290VWD com dois mecanismos de duplo pistao em serie, degaseificador a vacuo integrada a bomba, volume interno por canal: 1,5ml. Com fluxo ajustavel de 0,001 a 5mL/min em intervalos de 0,001mL/min; Precisao de fluxo de =0,07% RSD ou = 0,005 min SD. Compartimento de Coluna Termostatizado MCT Modelo Agilent 1290VWD, para operacao a pressoes de ate 1300Bar com elemento Peltier de controle de temperatura independente e duplo, capacidade para 8 colunas de 100mm incluindo as conexoes rapidas ou pre-colunas, ou 4 colunas de 300mm incluindo as conexoes rapidas ou pre-colunas, faixa de operacao de 20 C abaixo da temperatura ambiente, minimo de 4 C ate 110 C, em intervalos de 0,1 C; exatidao de temperatura de 0,5 C, com calibracao; Precisao de temperatura de 0,05 C; Amostrador Automatico MultiSampler Modelo Agilent 1290VWD, capacidade para 108 vials de 2mL, em uma gaveta com duas bandejas de padrao de 54 vials; Possui contaminacao cruzada ("carryover") de < 0,003% (30ppm) com lavagem da agulha; Volume de Injecao com volumes na faixa de 0,1 a 20uL, em incrementos de 0,1uLOperacao totalmente eletrica, Faixa de pressao de operacao ate 1300bar (18.855psi). Detector de UV-Vis Variavel VWD Modelo Agilent 1290VWD, usando fotometro de duplo-feixe, para operar com bomba HPLC 1290,com fonte de luz de Deuterio, faixa de operacao de 190 a 600nm, nivel de ruido (ASTM) < 0,15 x 10-5 AU no comprimento de onda de 230nm no comprimento de onda unico; nivel de ruido (ASTM) < 0,80 x 10-5 AU no comprimento de onda de 230nm e 254nm no comprimento de onda duplo; drift < 1x10-4 AU/hr em 230nm; faixa de absorbancia linear > 2,5AU (5%); Itens Secundarios: O equipamento pode ser acompanhado de componentes exclusivos para os modulos de HPLC. tais como: kit de instalacao, coluna, conectores, mangueira, reagentes, frascos, garrafas, tubos, software, manuais, cabos de forca e de comunicacao entre os modulos, entre outros conforme aplicacao e necessidade de cada cliente. Aplicacao - Analise de compostos organicos para fins de analise de agroquimicos e analises ambientais em obediencia a portarias Conama, MAPA etc.	Agilent Technologies Deutschland GmbH	AGILENT	1290VWD		02/21
9027.20.12	Aparelho de cromatografia liquida de alta eficiencia - HPLC - utilizado para separacao de componentes de determinada amostra de insumo farmaceutico ou produto farmaceutico, tendo como objetivo separar individualmente os diversos compostos da mistura de substancias, distribuidos em duas fases, estacionaria ou movel, composto dos principais modulos: Modulo com detector UV/VIS, Marca Waters, Modelo 2498B - Voltagem 100-240V - Modulo de coluna aquecimento/resfrigeracao, Marca Waters, Modelo ALLCOLTHRB - Voltagem 100-240V - Modulo de separacao, Marca Waters, Modelo 2695EB - Voltagem 100-240V	WATERS CORPORATION	Waters	2498B		01/22
9027.20.12	Cromatógrafo de fase líquida com função de realizar a separação de compostos químicos em soluções aquosas e orgânicas, utilizadas na química analítica para identificar e quantificar os componentes de uma mistura. É utilizado em laboratórios analíticos para pesquisa de agrotóxicos e amostras ambientais. O cromatógrafo é composto pelos módulos: detector DAD/UV/MWD/VWD/FLD, Desgaseificador, bomba binária/quaternária, compartimento de coluna cromatográfica, amostrador automático, termostato do amostrador e suporte de solvente.	Agilent Technologies	Agilent Technologies	Agilent 1100 Series		39/23
9027.20.12	Sistema de Cromatografia Liquida Integrado Modelo Agilent 1100-SEMIPREP composto por suas partes e acessorios: Bomba gradiente quaternario operacao a 600bar , degasseificador de solventes incluso na bomba, Termostato de colunas temperatura ate 80Graus Celsius, detector de Diode Array operacao de 190 a 95nm amostrador automatico para ate 100 frascos 2ml e software OpenLAB CDS como itens principais, voltagem 220V e 60Hz. G1311-8900 - Bomba gradiente geradora de fluxo gradiente quaternario pressao ate 600Bar com faixa de fluxo de 0,001 a 10ml/min, com exatidao de fluxo =< 0,07% RSD precisao de fluxo de +/-1%, precisao da composicao da fase movel 0 -95%, degasseificador a vacuo para 4 canais independentes integrado ao sistema G1316-8900 - Compartimento Termostatizado para colunas, com duas unidades de aquecimento separadas para solventes pre-aquecidos com temperaturas diferentes (operando em modo Peltier) , faixa de operacao 10 graus abaixo da ambiente ate 80 graus Celsius, precisao de temperatura de +/- 0,05 graus Celsius, G1313-8900 - Amostrador Automatico, capacidade de bandeja de 100 vial vial (2mL), faixa de injecao de 0,1 a 100 uL loop com incrementos de 0,1ul, precisao <0,25% RSD de 5 a 100ul, fixa de viscosidade da amostra de 0,2 a 5 cp, G1315-89001 - Detector de Arranjo de Diodos (DAD) com lampada dupla permite a analise de comprimentos de onda de 190 a 950nm, sistema de 1024 diodos,abertura de fenda de passagem programavel de 1 a 16nm, aquisicao simultanea de ate oito comprimento de ondas e velocidade de aquisicao de dados de 80Hz, ruido menor que +/- 2AU., exatidao do comprimento de onda melhor que +/- 1. M8307-6400 Software OpenLAB CDS LC Chemstation E M8360-64001 SOFTWARE OPENLAB 3D- sofware para tratamento de dados, calculos quantitativos, geracao de curvas, controle do gradiente, pressao, desgaste de lampada do detector DAD, sinal do detector em tempo real, sequencia de injecao, temperatura do forno, sistema operando em Win 7 e Win10. Software OpenLAB CDS 3D UV para tratamento dos dados obitidos no software OpenLAB CDS LC em modo tridimensional para identificacao de compostos por UV, NAO INCLUI PC G1363A - Conjunto de expansaode volume de injecao do amostrador automatico de HPLC G1353A - Valvula de selecao de coluna para uso no compartimento termostatizado de colunas. G1315-60017 - Cela de quartzno 0,3mm caminho otico para operacao em modo preparativo. G1364BR - Coletor de Fracoes para escala preparativa, faixa de fluxos de ate 100ml/min. G1364-84516 - Bandeja com capacidade 215 tubos, 12x100mmx7ml para coletor de fracoes. 5022-6534 - Tubos de teste 12x48mm pacote com 100 unidades. Itens Secundarios necessarios a operacao do instrumento - O equipamento pode ser acompanhado de componentes exclusivos para o Cromatografo liquido, tais como colunas, filtros, frascos de solventes com pescadores, kit de acessorios e capilares, kit de ferramentas, celulas de fluxos do detector, reagentes, tubulacoes diversas, interface de comunicacao LAN, cabos e tubos plasticos, kit de cabos e manuais do instrumento, entre outros, estes materiais sao inclusos para a correta instalacao e operacao do sistema e podem variar dependendo da configuracao apresentada,e sao inclusos conforme a aplicacao e necessidade de cada cliente. Aplicacao do Cliente - Analise de compostos organicos e naturais oriundos de varias matrizes, como alimentos, oleos, bebidas, vitaminas, plantas etc,. Para atender as analiticas para controle de qualidade de produtos.	Agilent Technologies Deutschland GmbH	AGILENT	Agilent 1100-SEMIPREP		47/20
9027.20.12	Cromatógrafo de fase líquida Agilent 1220 Infinity II com função de realizar a separação de compostos químicos em soluções aquosas e orgânicas, utilizadas na química analítica para identificar e quantificar os componentes de uma mistura. É utilizado em laboratórios analíticos para pesquisa de agrotóxicos e amostras ambientais. O cromatógrafo é composto por um detector VWD, degaseificador, bomba binária, compartimento de coluna cromatográfica e amostrador automático.	Agilent Technologies	Agilent Technologies	Agilent 1220 Infinity II		39/23
9027.20.12	EQUIPAMENTO DE PURIFICACAO AKTA 10 UPC (AKTA PURIFIER). E UM SISTEMA MODULADO DE CROMATOGRAFIA LIQUIDA, DO TIPO FPLC, PARA PURIFICACAO DE QUANTIDADE DE MICROGRAMAS A MILIGRAMAS DE PROTEINA, OPERANDO A TAXA DE FLUXO DE 0,01 A 10 ML/MIN E EM BAIXA E MEDIA PRESSOES (0 A 25 MPA) E A TEMPERATURA DE 4 GRAUS CELSIUS A 40 GRAUS CELSIUS. O SISTEMA E DOTADO DE MODULOS COM FUNCOES ESPECIFICAS, QUE SE DIFERENCIA DOS SISTEMAS DE CROMATOGRAFIA DO TIPO HPLC (HIGH PERFORMANCE LIQUID CHROMATOGRAPHY, EM PORTUGUES CROMATOGRAFIA LIQUIDA DE ALTA PERFORMANCE), OS QUAIS EMPREGAM ALTA PRESSAO. O SISTEMA AKTA (AKTA PURIFIER 10) E CONSTITUIDO DE: UM MODULO DA BOMBA P903 AKTA, COM TAXA DE FLUXO DE 0,001 A 10 ML/MIN E PRESSOES DE 0 A 25 MPA. VOLTAGEM DE OPERACAO 100-240 V AC 10%, 50-60 HZ, CONSUMO ATE 400 VA, TEMPERATURA DE OPERACAO 4RAUS CELSIUS A 40GRAUS CELSIUS, NIVEL DE RUIDO, &lt;80 DB, DIMENSOES 150 X 260 X 370 MM (AxLxP), PESO 17 KG. A FUNCAO, DESTE MODULO E A DE IMPULSIONAR AS SOLUCOES/SOLVENTES E A AMOSTRA PARA A COLUNA DE PURIFICACAO. UM MODULO DE DETECCAO POR UV MODELO UPC-900, COM DETECCAO POR LAMPADA DE HG, COM COMPRIMENTOS DE ONDA FIXO NA FAIXA DO ULTRAVIOLETA (UV 254, 280 NM) E CELULAS DE FLUXO COM CAMINHO DE 2 MM, CUJA FUNCAO E A LEITURA DA ABSORBANCIA EM COMPRIMENTOS DE ONDA FIXO NA FAIXA DO ULTRAVIOLETA (UV A 254, 280 NM) E POSSIBILITAR O REGISTRO DIGITAL POR SOFTWARE ESPECIFICO (OU ANALOGICO, POR REGISTRADOR); TEMPERATURA DE OPERACAO 4GRAUS CLSIUS a 40GRAUS CELSIUS, VOLTAGEM 100-240 VAC, 50-60 Hz, DIMENSOES 200 x 160 250 MM (AxLxP). COLETOR DE FRACOES FRAC 920, PARA COLETA DE FRACOES DAS AMOSTRAS EM TUBOS DE ENSAIO. VOLTAGEM DE OPERACAO 100-240 VAC, 50-60 Hz, TEMPERATURA DE OPERACAO 4GRAUS CELSIUS a 40GRAUS CELSIUS, CONSUMO 20 VA (Frac-920), DIMENSOES (AxLxP) 250 320 400 MM, PESO 4,5 KG. SOFTWARE UNICORN, QUE E UMA UMA PLATAFORMA DE CONTROLE, AVALIACAO E GERACAO DE RELATORIOS DE USO. O SOFTWARE POSSIBILITA A COMUNICACAO RAPIDA E SIMPLES DOS MODULOS DA BOMBA E DO DETECTOR PARA CONTROLAR O FLUXO (ML/MIN), SELECAO DO TAMPAO E A DETECCAO POR UV EM DIFERENTES COMPRIMENTOS DE ONDA PARA O REGISTRO DOS CROMATOGRAMAS, ANALISE E APRESENTACAO DOS DADOS GRAFICOS. APLICACAO DO EQUIPAMENTO: O EQUIPAMENTO E UM SISTEMA MODULAR UTILIZADO PARA CRIACAO E EXECUCAO DE PROTOCOLOS DE PURIFICACAO POR CROMATOGRAFIA LIQUIDA EM BAIXA E MEDIA PRESSAO (MAX. 25 MPA). O SISTEMA POSSIBILITA GERACAO DE GRADIENTES COMPLETOS, EMPREGANDO UM OU DOIS SOLVENTES, PARA SEPARACAO RAPIDA E CONFIAVEL DE UMA GRANDE VARIEDADE DE MOLECULAS QUIMICAS COMO PROTEINAS, PEPTIDEOS E ACIDOS NUCLEICOS, PRESERVANDO A ESTRUTURA NATIVA E A ATIVIDADE BIOLOGICA DE TAIS MOLECULAS. PERMITE O EMPREGO DE SOLUCOES SALINAS E TAMPOES NA FAIXA DE PH 2.0 A 10.0, EM TEMPERATURA DE 4GRAUS CELSIUS A 40GRAUS CELSIUS.	GE HEALTHCARE	GE	AKTA 10 UPC		44/20
9027.20.12	Sistema de cromatografia liquida, utilizado para separacao de proteinas, peptideos e aciso nucleicos por FPLC. Sistema completo, com todos seus acessorios contendo: Bomba de amostra (S9), conjunto de valvulas de amostras (V9-IS), conjunto de valvula para eletrodo(V9-PH) com acessorios para conexao, eletrodo de pH, coletor de fracoes (F9-C), cassete para placas, cassete para tubos:3 mL, 15 mL, 50 mL, tampas para frascos de tampoes, conjunto de suporte e filtro para entrada de tampao, acessorio de injecao de amostra: 1mL, 2mL, 5 mL, 10 mL, celula de fluxo 10 mm (U9-10), suporte de colunas (10-50 mm), computador, monitor, teclado, cabo de alimentacao.	Cytiva Sweden AB	Cytiva	AKTA PURE 25 M2		23/21
9027.20.12	CROMATÓGRAFO DE FASE LÍQUIDA, SEM ADIÇÃO DE MATERIAL RADIOATIVO, 110-220VOLTS, FREQUÊNCIA: 50-60HZ, TENSÃO MÁXIMA: 45VA, UTILIZADO PARA PESQUISA E DESENVOLVIMENTO TECNOLÓGICO. São sistemas modulares de cromatografia líquida para separações rápidas e confiáveis de proteínas, peptídeos e ácidos nucleicos por FPLC. As configurações são projetadas para purificação de quantidades de microgramas a miligramas de proteína, operando a taxas de fluxo de 0,001 a 10 ml/min e a pressões de 0 a 25 Mpa.	GE HEALTHCARE BIO-SCIENCES AB	GE HEALTHCARE	AKTA PURIFIER		20/21
9027.20.12	Cromatógrafo Líquido de Alta Pressão com sistema de bombas de alta pressão compativel com sistema de auto degaseificação capaz de trabalhar com gradiente de solventes e manutenção de fluxo de solvente específico (1 ml/min), compartimento para aquecimento de coluna cromatográfica (forno) e detector de varredura no spectro visível de ultra violeta (Photo Diode Array) com injetor automático de (10 microlitros), e sistema de gerenciamento capaz de administrar corridas pre-programadas e sistema de exportação de dados. APLICAÇÃO: utilizado em testes clínicos e posteriormente potencialmente em conjunção com outros princípios ativos na composição de formulações terapeuticas. O equipamento para o qual está sendo requisitada a importação será utilizado na fase de desenvolvimento da especificação do IFA e validação do processo de manufatura (no Brasil) e do produto final. O equipamento participará de um programa de validação interlaboratorial para estabelecer o método analítico e a robustez dos resultados apresentados (confiabilidade dos dados).	Waters Corporation	Waters	Alliance 2695		08/21
9027.20.12	Sistema de cromatografia líquida de alto desempenho, fabricante Waters Corporation, modelo Alliance 2695 Unidade de separação (sem resfriador de amostra), com Waters Corporation Fluorescence FLD modelo 2475, , composto por: 1 Dell T1650 pré-carregado com Empower 3 Win 10, 1 Forno / aquecedor de coluna Waters. Todos os cabos para configuração completa 1 mouse e 1 teclado (no monitor) 1 Painel frontal que permite o controle e programação de todos os parâmetros cromatográficos. 1 bomba com sistema de pistão independente e válvula de mistura para até 04 solventes, permitindo misturas em pequenos volumes. 1 Transdutor de pressão dupla mantém a liberação de pulsação do fluxo de solvente. 1 Injetor automático com capacidade para 120 amostras (frascos de 2 mL), composto por 5 carrosséis independentes, com 24 posições. 1 Desgaseificador, que permite a desgaseificação da (s) fase (s) móvel 1 Câmara de aquecimento da coluna 1 Sistema de controle de temperatura do compartimento de amostra entre 4oC e 40oC 1 Dispositivo de lavagem de pistão da bomba.	WATERS TECHNOLOGIES CORPORATION	WATERS CORPORATION	ALLIANCE 2695/ DETECTOR 2475 NU		28/21
9027.20.12	Cromatógrafo líquido preparativo composto por um detector de UV interno com faixa de comprimento de onde entre 200 e 400 nm, bomba de dois canais com fluxo entre 1 e 150 mL/min e capacidade de pressão de 15 bar e colunas de até 100 g. APLICAÇÃO: O cromatógrafo líquido é utilizado para realizar a separação de compostos químicos e moléculas de ingredientes ativos de defensivos agrícolas, sendo este equipamento utilizado em laboratórios de análises químicas com ênfase em meio ambiente.	Biotage	Biotage	Biotage Selekt		27/22
9027.20.12	SISTEMA DE CROMATOGRAFIA LIQUIDA, DESMONTADO PARA TRANSPORTE, COMPOSTO POR: BOMBA CROMATOGRAFICA, MARCA SHIMADZU, ANO DE FABRICACAO 2014, COM AS SEGUINTES ESPECIFICACOES: * MECANISMO DE DUPLO PISTAO SERIAL (TANDEM) DE MICRO VOLUME; * FAIXA DE FLUXO: 0.001ML/MIN A 10, 0ML/MIN; * FAIXA DE PRESSAO DE TRABALHO: 1.0 A 40 MPA; * DAMPER DE ALTA SENSIBILIDADE INCLUSO; * PROGRAMACAO PARA VARIACAO DE FLUXO, PRESSAO, EVENTO, REPETICAO DE PROGRAMA, CONCENTRACAO (PARA GRADIENTE), ARMAZENAMENTO DE 10 * DIMENSOES: W 260 x H 140 x D 420 MM; PESO: 77KG, * ALIMENTACAO: 220 VOLTS/60HZ - UM DETECTOR ESPECTROFOTOMETRICO UV-VIS, MODELO C196-E061W PROMINENCE, (S/N: L20134814341), ANO DE FABRICACAO 2014 COM AS SEGUINTES ESPECIFICACOES: * FONTE DE LUZ: LAMPADA DE DEUTERIO; * FAIXA DE COMPRIMENTO DE ONDA: 190NM A 700NM; * LARGURA DA BANDA: 8NM; * REPRODUTIVIDADE DE COMPRIMENTO DE ONDA: 0,1NM; * POSSUI CELULA DE FLUXO TERMOSTATIZADA COM FAIXA DE OPERACAO SELECIONAVEL ENTRE T. AMBIENTE + 5° ATE 50°C; * POSSUI UMA LAMPADA DE MERCURIO PARA CALIBRACAO DE COMPRIMENTOS DE ONDA NA REGIAO DO UV. * AJUSTE DE ZERO AUTOMATICO * CELULA: 10MM DE CAMINHO OTICO COM VOLUME DE 12UL. *MEDIDAS EM 2 COMPRIMENTOS DE ONDA SIMULTANEAMENTE * RESPOSTA SELECIONAVEL ENTRE: 0.02, 0.05, 0.1, 0.5, 1.0, 1.5, 2.0, 3.0, 6.0, 8.0 OU 10.0 SEGUNDOS * CONTROLE ATRAVES DELE PROPRIO OU ATRAVES DO CONTROLADOR DO SISTEMA AUTO SAMPLER MODELO SIL-20AHT, SERIE 20344801344, ANO DE FABRICACAO 2014 - FORNO DE COLUNA MODELO CTD-10ASVP, SERIE C21044807807, DESGASIFICADOR MODELO DGU-20A5, SERIE I20244809092 * PERMITE CONTROLAR, MONITORAR E GERENCIAR O SISTEMA CROMATOGRAFICO VIA INTERNET EXPLORER WEB BROWSER, ATRAVES DE UM PC CONECTADO A REDE, MESMO SEM O SOFTWARE DE TRABALHO * CONEXAO COM COMPUTADOR ATRAVES DE REDE ETHERNET; * ACESSO AO TEMPO DE USO E PREVISAO DE TROCA DOS ITENS DE CONSUMO DOS MODULOS, BOMBA, DETETOR E AUTOINJETOR; * CONTROLA TODOS OS COMPONENTES DO SISTEMA COM EXCECAO DO C196-E061W PROMINENCE QUE E LIGADO DIRETO NO COMPUTADOR; * CAPACIDADE PARA CONTROLE DE ATE 08 MODULOS VIA FIBRA OTICA; 04 EVENTOS DE SAIDA; 04 EVENTOS DE ENTRADA; ACOMODA ATE 02 PLACAS PARA AQUISICAO DE SINAL ANALOGICO / FINALIDADE: O SISTEMA CROMATOGRAFICO DESTINA-SE PARA USO EM ANALISES QUIMICAS EM LABORATORIOS DE CONTROLE DE QUALIDADE DE PRODUTOS VETERINARIOS VISANDO ATENDER AO DECRETO 5.053/2004, QUE PREVE ANALISES DE CONTROLE DE QUALIDADE DOS PRODUTOS ANTES DE ENVIA-LOS AO COMERCIO.	SHIMADZU CORPORATION	SHIMADZU	C196-EO61W PROMINENCE		18/23
9027.20.12	Cromatografo a gas operacao em 127 ou 220 volts a escolha do cliente, com repetibilidade do tempo de retencao <0,008% ou 0,0008 min, com reprodutibilidade da area dos picos <1% RSD, Teclado com teclas de toque;operacao de +4 Graus Celsius ate 450 Graus Celsius, temperatura com resolucao de 1 Graus Celsius, suporte ate 30 rampas com 21 platos, velocidade maxima da rampa de temperatura de 120graus Celsius/min, tempo de corrida maximo de 999.99min, (16.7hr). Um injetor split/splitless adequado para uso com colunas capilares de 50um a 53ul de diametro interno, razao de split de 7.500:1, linha de transferencia para o detector de Massas com temperatura controlada de 100 a 350GrausC, PART NUMBER - G2913AR - torre de injecao para ate 16 vials de 2ml. PART NUMBER - M8308-64000 - Software de comando e tragtamento de dados Agilen OL CDS PART NUMBER - 19199M - conjunto de pecas de instalacao contendo: ferramentas, liquido para verificar vazamentos, tubo de cobre 1/8", porcas e anilhas de latao, "T" de latao.	Agilent Technologies Deutschland GmbH	AGILENT	CG6890N		13/24
9027.20.12	BOMBA BINÁRIA, MÓDULO DE CROMATOGRAFIA LÍQUIDA, COM FUNÇÃO DE MOVIMENTAR A FASE MÓVEL (SOLVENTES) E A AMOSTRA POR TODO O SISTEMA. A BOMBA BINÁRIA É BASEADA EM DOIS CANAIS, PISTÃO DUPLO EM SÉRIE QUE PODEM GERAR PRESSÃO DE ATÉ 400 BAR. CADA CANAL DA BOMBA INCLUI UM CABEÇOTE, UMA VÁLVULA DE ENTRADA ATIVA COM CARTUCHO SUBSTITUÍVEL E VÁLVULA DE SAÍDA. AMBOS OS CANAIS SÃO CONECTADOS EM UMA CÂMARA DE MISTURA DE BAIXO VOLUME QUE É CONECTADA POR UMA BOBINA CAPILAR. INCLUI UMA VÁLVULA DE PURGA COM PTFE INSTALADA NA SAÍDA DA BOMBA. APLICAÇÃO: É UTILIZADA EM UM CROMATÓGRAFO LÍQUIDO PARA ANÁLISE DE COMPOSTOS QUÍMICOS EM LABORATÓRIOS DE ANÁLISES QUÍMICAS, TAIS COMO DEFENSIVOS AGRÍCOLAS, ÁGUAS E EFLUENTES.	AGILENT TECHNOLOGIES	AGILENT TECHNOLOGIES	G1312A		32/22
9027.20.12	Sistema Cromatográfico para a purificação de compostos, empregado para purificação em pequena escala de moléculas orgânicas iônicas, de junção modular, empregado na indústria de química fina composto por: unidade controladora com capacidade de armazenamento de dados (data buffering) ; sistema com bombas de alta precisão de fluxo e pressão capaz de fornecer de fluxos de 0,01 a 150 mL/min. A pressão máxima do sistema é de 42 Mpa com variações de no máximo 0,1%; sistema de monitoramento (SPD-20A) por UV-Vis pode ir de 190 a 700 nm de comprimento de onda, podendo fazer leitura simultânea em dois comprimentos de onda, usando uma cela de quartzo dimensionada para operações preparativas; sistema de coleta automático de frações podendo empregar desde pequenos vials , tubos de ensaio e frascos do tipo GL para a coleta; bandeja para acomodação de frascos; Unidade de Central de Processamento (CPU) com o software de controle do sistema previamente instalado; kit básico de instalação do sistema.	SHIMADZU CORPORATION	SHIMADZU	HPLC		42/22
9027.20.12	Estacao de trabalho de cromatografia em flash de fase liquida, contendo: 01 Detector UV para comprimento de onda ajustavel de flash 200 a 350nm, numero de serie: 1057, 01 bomba de pistao duplo sem oscilacao e baixa pulsacao, 01 Controlador com coletor de fracoes e teclado, sendo o principal, 01 conjunto de 2 Racks para tubos de 18mm. Finalidade: Separacao, purificacao e isolamento de compostos organicos. Cromatografia FLASH e um metodo de purificacao de compostos que se baseia na cromatografia liquida de pressao media, em oposicao aos sistemas tradicionais por gravidade na coluna que sao muito mais lentos e ineficientes.	AnaLogix, Inc.	AnaLogix	IntelliFlash 280 System		09/20
9027.20.12	Cromatógrafo líquido para realização de análises químicas com separação de compostos orgânicos, composto de degasser, bomba binária, auto-amostrador, unidade termostato, compartimento de coluna TCC e detetor de diodo, possui tensão de operação de 100 a 240 VAC, frequência de 60Hz, potência consumo máxima de 980 W, 220 VA, operação de 0 a 60 Mpa (0 a 8700 psi) até 5 mL/min de pressão e fluxo de 0,001 a 5 mL/min com incrementos de 0,001 mL, faixa de operação de pH de 1,0 a 12,5 e tubulações resistentes de aço inoxidavel para pH menores que 2,3; sua detecção espectral total tem taxa de amostragem de 120 Hz e leitura em comprimentos de onda de 190 a 950nm.	AGILENT TECHNOLOGIES, INC.	AGILENT SCIENTIC INSTRUMENTS	LC1260		01/21
9027.20.12	SISTEMA DE CROMATOGRAFIA LIQUIDA MODELO PROMINENCE, DESMONTADO PARA TRANSPORTE, COMPOSTO POR: BOMBA CROMATOGRAFICA MODELO LC-2030C30, COM AS SEGUINTES ESPECIFICACOES: MECANISMO DE DUPLO PISTAO SERIAL (TANDEM) DE MICRO VOLUME; FAIXA DE FLUXO: 0.001ML/MIN A 10,0ML/MIN; FAIXA DE PRESSAO DE TRABALHO: 1.0 A 40 MPA; DAMPER DE ALTA SENSIBILIDADE INCLUSO;PROGRAMACAO PARA VARIACAO DE FLUXO, PRESSAO, EVENTO, REPETICAO DE PROGRAMA, CONCENTRACAO (PARA GRADIENTE), ARMAZENAMENTO DE 10; DIMENSOES: W 260 X H 140 X D 420 MM; PESO: 88,50 KG; ALIMENTACAO: 220 VOLTS/60HZ; - UM DETECTOR FLUORESCENTE MODELO RF 20A xs, COM AS SEGUINTES ESPECIFICACOES: FONTE DE LUZ: LAMPADA DE DEUTERIO; FAIXA DE COMPRIMENTO DE ONDA: 190NM A 700NM; LARGURA DA BANDA: 8NM; REPRODUTIVIDADE DE COMPRIMENTO DE ONDA: 0,1NM; POSSUI CELULA DE FLUXO TERMOSTATIZADA COM FAIXA DE OPERACAO SELECIONAVEL ENTRE T.AMBIENTE + 5° ATE 50°C; POSSUI UMA LAMPADA DE MERCURIO PARA CALIBRACAO DE COMPRIMENTOS DE ONDA NA REGIAO DO UV; AJUSTE DE ZERO AUTOMATICO; CELULA: 10MM DE CAMINHO OTICO COM VOLUME DE 12UL; MEDIDAS EM 2 COMPRIMENTOS DE ONDA SIMULTANEAMENTE; RESPOSTA SELECIONAVEL ENTRE: 0.02, 0.05, 0.1, 0.5, 1.0, 1.5, 2.0, 3.0, 6.0, 8.0 OU 10.0 SEGUNDOS; CONTROLE ATRAVES DELE PROPRIO OU ATRAVES DO CONTROLADOR DO SISTEMA; - UM MODULO DE COMUNICACAO E INTERFACEAMENTO COM O COMPUTADOR, MODELO CBM-20A; PERMITE CONTROLAR, MONITORAR E GERENCIAR O SISTEMA CROMATOGRAFICO VIA INTERNET EXPLORER WEB BROWSER, ATRAVES DE UM PC CONECTADO A REDE, MESMO SEM O SOFTWARE DE TRABALHO. CONEXAO COM COMPUTADOR ATRAVES DE REDE ETHERNET; ACESSO AO TEMPO DE USO E PREVISAO DE TROCA DOS ITENS DE CONSUMO DOS MODULOS, BOMBA, DETETOR E AUTOINJETOR; CONTROLA TODOS OS COMPONENTES DO SISTEMA COM EXCECAO DO SPD-M20A QUE E LIGADO DIRETO NO COMPUTADOR; CAPACIDADE PARA CONTROLE DE ATE 08 MODULOS VIA FIBRA OTICA; 04 EVENTOS DE SAIDA; 04 EVENTOS DE ENTRADA; ACOMODA ATE 02 PLACAS PARA AQUISICAO DE SINAL ANALOGICO; UM INJETOR PARA AMOSTRAS, MODELO 7725I, MARCA RHEODYNE, COM SWITCH DE POSICAO EMBUTIDO E LOOP DE 20UL.FINALIDADE: O SISTEMA CROMATOGRAFICO DESTINA-SE PARA USO EM ANALISES QUIMICAS EM LABORATORIOS DE CONTROLE DE QUALIDADE DE PRODUTOS VETERINARIOS.	SHIMADZU CORPORATION	SHIMADZU	LC-2030C30		41/22
9027.20.12	SISTEMA DE CROMATOGRAFIA LIQUIDA, DESMONTADO PARA TRANSPORTE, COMPOSTO POR: BOMBA CROMATOGRAFICA MODELO LC-20AT , COM AS SEGUINTES ESPECIFICACOES: MECANISMO DE DUPLO PISTAO SERIAL (TANDEM) DE MICRO VOLUME; FAIXA DE FLUXO: 0.001ML/MIN A 10,0ML/MIN; FAIXA DE PRESSAO DE TRABALHO: 1.0 A 40 MPA; DAMPER DE ALTA SENSIBILIDADE INCLUSO;PROGRAMACAO PARA VARIACAO DE FLUXO, PRESSAO, EVENTO, REPETICAO DE PROGRAMA, CONCENTRACAO (PARA GRADIENTE), ARMAZENAMENTO DE 10; DIMENSOES: W 260 X H 140 X D 420 MM; PESO: 11 KG; ALIMENTACAO: 220 VOLTS/60HZUM DETECTOR ESPECTROFOTOMETRICO UV-VIS, MODELO SPD-20 COM AS SEGUINTES ESPECIFICACOES: FONTE DE LUZ: LAMPADA DE DEUTERIO; FAIXA DE COMPRIMENTO DE ONDA: 190NM A 700NM; LARGURA DA BANDA: 8NM; REPRODUTIVIDADE DE COMPRIMENTO DE ONDA: 0,1NM;POSSUI CELULA DE FLUXO TERMOSTATIZADA COM FAIXA DE OPERACAO SELECIONAVEL ENTRE T.AMBIENTE + 5° ATE 50°C; POSSUI UMA LAMPADA DE MERCURIO PARA CALIBRACAO DE COMPRIMENTOS DE ONDA NA REGIAO DO UV; AJUSTE DE ZERO AUTOMATICO; CELULA: 10MM DE CAMINHO OTICO COM VOLUME DE 12UL; MEDIDAS EM 2 COMPRIMENTOS DE ONDA SIMULTANEAMENTE; RESPOSTA SELECIONAVEL ENTRE: 0.02, 0.05, 0.1, 0.5, 1.0, 1.5, 2.0, 3.0, 6.0, 8.0 OU 10.0 SEGUNDOS; CONTROLE ATRAVES DELE PROPRIO OU ATRAVES DO CONTROLADOR DO SISTEMAUM MODULO DE COMUNICACAO E INTERFACEAMENTO COM O COMPUTADOR, MODELO CBM-20A ;PERMITE CONTROLAR, MONITORAR E GERENCIAR O SISTEMA CROMATOGRAFICO VIA INTERNET EXPLORER WEB BROWSER, ATRAVES DE UM PC CONECTADO A REDE, MESMO SEM O SOFTWARE DE TRABALHO. CONEXAO COM COMPUTADOR ATRAVES DE REDE ETHERNET; ACESSO AO TEMPO DE USO E PREVISAO DE TROCA DOS ITENS DE CONSUMO DOS MODULOS, BOMBA, DETETOR E AUTOINJETOR; CONTROLA TODOS OS COMPONENTES DO SISTEMA COM EXCECAO DO SPD-M20A QUE E LIGADO DIRETO NO COMPUTADOR; CAPACIDADE PARA CONTROLE DE ATE 08 MODULOS VIA FIBRA OTICA; 04 EVENTOS DE SAIDA; 04 EVENTOS DE ENTRADA; ACOMODA ATE 02 PLACAS PARA AQUISICAO DE SINAL ANALOGICO; UM INJETOR PARA AMOSTRAS, MODELO 7725I, COM SWITCH DE POSICAO EMBUTIDO E LOOP DE 20UL;FINALIDADE: O SISTEMA CROMATOGRAFICO DESTINA-SE PARA USO EM ANALISES QUIMICAS EM LABORATORIOS DE CONTROLE DE QUALIDADE DE PRODUTOS VETERINARIOS VISANDO ATENDER AO DECRETO 5.053/2004 QUE PREVE ANALISES DE CONTROLE DE QUALIDADE DOS PRODUTOS ANTES DE ENVIA-LOS AO COMERCIO	SHIMADZU CORPORATION	SHIMADZU	LC-20AT		40/22
9027.20.12	Bomba quaternaria com dois mecanismos de duplo pistao em serie servo-controlados com deslocamento variavel, transmissao de potencia por fusos de esferas/pistao de flutuacao e software de controle e manutencao avancado dos modulos individualmente, responsavel pelos diagnosticos dos modulos, avisos de erros, avisos de vazamentos evitando problemas na bomba e ao sistema, levando ao desligamento automatico fluxo ajustavel de 0,001 a 10mL/min em intervalos de 0,001mL/min capacidade de operacao de 600bar (8.700psi) ate 5mL/min e 200bar (2.150psi) ate 10mL/min. - Amostrador Automatico possui contaminacao cruzada ( carryover ) de < 0,004% (40ppm) com lavagem da agulha, sistema de lavagem da parte externa da agulha com bomba peristaltica atraves de flush port ; volume de Injecao com volumes na faixa de 0,1 a 100uL, em incrementos de 0,1?l e precisao do volume de injecao de < 0,25% RSD na faixa de 5 a 100 L, com cafeina; Possui tempo do ciclo de injecao de < 18s em condicoes padroes, com succao de 200 L/min; faixa de pressao de operacao ate 600bar (8.700psi) (com cabeca analitica de 100 L). - Termostatizador multicolunas, possui compartimento de coluna termostatizado com elemento Peltier independente e duplo. possui faixa de operacao de 10 C abaixo da temperatura ambiente (minimo 4 C) ate 85 C, em intervalos de 0,1 C, com tempo de aquecimento de 5 min. da temperatura ambiente ate 40 C e tempo de resfriamento de 10 min. da 40 a 20 C; Possui estabilidade de temperatura de 0,1 C, possui duas zonas de temperatura diferentes em um unico dispositivo, permitindo selecionar diferentes temperaturas independente; - Arranjo de diodos, possui tipo de deteccao por Arranjo de diodos de 1024 elementos, possui fonte de luz com lampada ultravioleta de Deuterio; possui faixa de operacao de 190 a 640nm; possui precisao de comprimento de onda de <0,1nm; possui aquisicao de 8 sinais simultaneos; Possui largura do diodo de 0,5nm; Possui taxa de aquisicao do sinal de 120Hz; Possui taxa de aquisicao do espectro de 120Hz; - Espectrometro de Massas Single Quadrupolo - faixa de massa (m/z): de 10 a 2000 Da Sensibilidade: Para 1pg de reserpina injetados on-column , no modo SIM (Single Ion Monitoring) sonda ESI , apresenta uma relacao sinal/ruido de 100:1 RMS ao monitorar o ion M+H m/z 609 e 30:1 RMS utilizando a sonda APCI. Resolucao de massa: Menor ou igual a 0,7 Da com autotune Exatidao de massa: Exatidao de massas em torno de 0,005 Da. Velocidade de aquisicao de espectro: 10.400 Da/seg Alternancia de Polaridade entre os modos positivo e negativo: 300 msec Dwell Time minimo: em modo SIM, 5 msec Numero Maximo de transicoes SIM: 100 ion SIM por segmento de tempo Aquisicao de dados: O espectrometro de massas e capaz de acoplar grande variedade de fontes de ionizacao, tais como ESI, APPI e APCI, de maneira rapida, executada pelo proprio usuario sem que haja quebra do vacuo do equipamento. Detector tipo EletroMultiplicador. - Gerador de Nitrogenio PEAK - Geracao de Nitrogenio de ate 32 L/min @ 6.9 bar / 1.13 CFM @ 100 psi; Min/ Max Temperatura de Operacao 5 C - 35 C / 41 F - 95 F; Humidade Relativa Maxima 80% Nao-Condensados; Altitude maximo 2000 MetrosParticulas < 0.01 m; Saidas Gas 1x 1/4 BSP Femia; Sem Ftalatos; Sem liquidos suspensos; Nivel de ruido 54 dB(A) @ 1m. Aplicacao- Analise de compostos organicos em produtos agroquimicos, amostras ambientais e de adesivos para atender as exigencias analiticas do MAPA, INMETRO etc	Agilent Technologies Deutschland GmbH	AGILENT	LCMS 1260-6125		02/21
9027.20.12	SISTEMA DE CROMATOGRAFIA LÍQUIDA DE ULTRA ALTA EFICIÊNCIA (UHPLC) ACOPLADO AO DETECTOR DE MASSAS MARCA SHIMADZU, COMPOSTO POR: 225-31400-58 - ESPECTRÔMETRO DE MASSAS COM ANALISADOR TIPO TRIPLO QUADRUPOLO, MARCA SHIMADZU, MODELO LCMS-8045, INCLUI: 01 PACOTE DE SOFTWARE LABSOLUTIONS LCMS PARA SÉRIE LCMS-80XX,(225- 32003-91); 01 DVD CONTENDO SOFTWARE LABSOLUTIONS LCMS/INSIGHT PARA SÉRIE LCMS- 80XX, (225-32008-91); 01 FONTE PARA IONIZAÇÃO QUÍMICA A PRESSÃO ATMOSFÉRICA, MODELO PROBE APCI- 8050, (225-19601-58); 01 KIT DE INSTALAÇÃO PARA LCMS-8030/8040/8045 (225-13915-42); 01 TUBULAÇÃO MF-MM, L-2000 (221-26171-20); 01 KIT DE ACESSÓRIOS PARA RETORNO DE ÓLEO DA BOMBA ROTATÓRIA (225-05990-92); 01 TUBULAÇÃO PARA NITROGÊNIO (5M - 201-48067-05); 01 VIALS DE 1,5 ML EM VIDRO COM TAMPA DE POLIETILENO PARA RACKS (100 UNID 228-15652-92); 02 - COLUNA DE GUARDA PARA COLUNA GIST-C18 (227-30033-01); 02 - COLUNA SHIM-PACK GIST C-18 150 MM X 4,6 MM X 5UM, (227-30017-07); 01 GARRAFA PARA FASE MÓVEL 1L (5 UNID - 228-38583-42); 01 KIT PARA INSTALAÇÃO DA FONTE APCI OU DUIS (225-15875-41); 01 KIT PARA BOMBA DE VÁCUO ROTATIVA (RP CASTER - 225-10765-91); 02 CAPILARES (225-14948-91); 01 AGULHA CORONA P/ APCI OU DUIS (225-15877-92); 01 TUBO DE RESISTÊNCIA (225-15873-91); 01 UNIDADE DE AQUECIMENTO PARA APCI (225-15619-41); 01 TUBULAÇÕES PARA REPOSIÇÃO DA CONEXÃO DA APCI (225-15845-91); 01 GERADOR DE GÁS NITROGÊNIO E AR SECO, MARCA PEAK MODELO GENIUS 1051, (10-9558); 01 ADAPTADOR PARA TUBULAÇÃO DE GÁS MM-PT1-4 (201-34675); 01 TUBULAÇÃO DE GÁS MF-MF (3MM X 2M - 201-48069-01); 01 CABO PARA GERECIAMENTO DE COLUNAS (228-39991); 01 KIT DE FERRAMENTAS PARA SÉRIE LC-MICRO (228-57647-43); 01 NEXLOCK SS ID 0.1 MM X 600 MM (WITH FITTING - 228-62544-11); 01 SISTEMA CONTROLADOR DO HPLC, INTERFACE PARA O COMPUTADOR, RESERVATÓRIO DE SOLVENTES COM TOUCHSCREEN, MODELO SCL-40,(228-65500-58); 01 CÂMARA DE MISTURA, MR 20UL (228-72652-41); 01 DETECTOR ESPECTROFOTOMÉTRICO "PHOTODIODE ARRAY" MODELO SPD-M40, (228-65302-58); 02 RACK PARA VIALS DE 1,5 ML (228-71762-46); 01 DETECTOR DE ÍNDICE DE REFRAÇÃO DIFERENCIAL, MODELO RID-20A, (228-65306-58); 01 PIPING KIT B, FOR HIGH-PRESSURE ID0.1 1 (228-70254-42); 01 CANETA PARA TELA TOUCHSCREEN (228-58619-41); 01 BOMBA BINÁRIA DE ALTA PRESSÃO, MODELO NEXERA LC-40B X3, (228-65078-58); 01 AMOSTRADOR AUTOMÁTICO MODELO SIL-40C X3, (228-65120-58); 01 FORNO DE COLUNAS MODELO CTO-40C, (228-65202-58); 01 KIT DE CABOS C PARA SÉRIE NEXERA (228-70247-43); 01 VÁLVULA PARA SELEÇÃO DE CANAL DE FLUXO MODELO FCV-0206 (228-65603-58); 01 VÁLVULA PARA SELEÇÃO DE CANAL DE FLUXO MODELO FCV-S, (228-65600-58); 02 COLUNA DE FASE REVERSA C-18 MODELO SHIM-PACK XR-ODSIII COM 2,0MM X 50MM (228-59922-91). USO DO PRODUTO: O LCMS-8045 POSSUI UMA AMPLA GAMA DE USOS, PODENDO SER UTILIZADO PELO SENAI EM DIVERSAS ÁREAS, COMO POR EXEMPLO: ANÁLISE DE PESTICIDAS, FÁRMACOS, DROGAS VETERINÁRIAS, ANÁLISES TOXICOLÓGICAS, METABÓLITOS PRIMÁRIOS, ENTRE OUTROS. O LCMS-8045 FOI PROJETADO PARA SER ROBUSTO. A SONDA ESI AQUECIDA, O BLOCO DE AQUECIMENTO DE ALTA TEMPERATURA, A LINHA DE DESSOLVATAÇÃO AQUECIDA, O GÁS DE SECAGEM E A ÓTICA DE FOCO ATUAM PARA MAXIMIZAR A SENSIBILIDADE E MINIMIZAR A CONTAMINAÇÃO. ISSO SIGNIFICA LONGOS PERÍODOS DE OPERAÇÃO CONTÍNUA NO LABORATÓRIO COM COLETA DE DADOS CONFIÁVEL, MESMO COM FLUIDOS BIOLÓGICOS COMPLEXOS OU AMOSTRAS DE ALIMENTOS.	SHIMADZU CORPORATION	SHIMADZU	LCMS-8045		20/21
9027.20.12	Sistema Integrado de Cromatografia Liquida com Detector de Massas MODELO LCMSMS 1290-6460RB - Agilent G1191AR - Sistema Integrado de Cromatografia Liquida composto por bomba Binaria, que possui 2 mecanismos de duplo pistao em serie servo-controlados com deslocamento variavel com firmaware inteligente para a caracterizacao das propriedades dos solventes e hardware de controle eletronico suave de movimento microprocessado os quais permitem controle do pistao em tempo real e suavizacao de pulso atraves de sistema ativo, este sistema fornece caracteristicas unicas desta bomba promovendo alta precisao e reprodutibilidade de tempo de retencao e superior qualidade quanto aos resultados final analiticos. Amostrador Automatico (ALS): Capacidade de Amostras: o sistema possui as seguintes configuracoes (nao necessariamente simultaneas, mas possiveis no mesmo amostrador); Capacidade para duas placas de "96-well plates - 0,5mL" (MTP) mais 10 vials de 2mL (bandeja padrao); Capacidade para 118 vials de 2mL dividos em 2 bandejas de 54 vials; Capacidade para 30 vials de 6mL em 2 bandejas de 15 vials mais 10 vials de 2mL adicionais; Capacidade para 54 tubos eppendorf tubos de polipropileno dos seguintes volumes (0,5/1,0/2,0mL) dividos em 2 bandejas de 27 posicoes; Possui capacidade de operacao de 1300bar com fluxo de ate 2,0mL/min. Compartimento Termostatizado para Colunas (TCC); Possui deteccao de vazamentos para protecao do equipamento e evitar perdas de analises devido a possiveis vazamentos; Possui sistema de pre-aquecimento de solvente/amostra no mesmo sistema sem necessidade de adicao de modulo externo e duas zonas de aquecimento independentes por elemento "Peltier" que trabalham na faixa de de 10 C abaixo da temperatura ambiente ate 100 C G6460AAR - Detector de Massas triplo quadrupolo - Faixa de massa (m/z): 5 a 3000; Sensibilidade: relacao Sinal/Ruido Pico a Pico ("S/N Ratio Peak to Peak") > 10.000:1; Resolucao de massa (FWHM) : Unitaria: 0,7 amu com autotune e 0.5 amu com Manual Tune; Exatidao de massa: 0,1Da na faixa de massas correspondente ao intervalo: m/z 15 - 1000, Estabilidade de massa: < 0,1amu em 24 horas; Faixa dinamina: > 6,0 x 10E6; Velocidade de varredura: 12.500 amu/seg; Tempo minimo de Alternancia de Polaridade: 30 mseg; Modos de aquisicao: MS Scan, MS/MS product ion scan, MRM, MS/MS neutral loss/gain scan, precursor ion Scan, e SIM. Todos os modos de aquisicao sao programaveis no tempo tanto em termos de polaridade (ion positivo/ion negativo) quanto no tipo de Scan; Cela de colisao: Hexapolar de alta pressao e com aceleracao linear; Detector: Eletro-multiplicadora de alto ganho com dinodo conversor de alta energia (HED) e cartucho removivel, posicionada deslocada ("off-axis") com relacao ao eixo do quadrupolo; Sistema de vacuo composto de 2 bomba(s) turbomolecular e bomba mecanica, afim de garantir alto-vacuo; O equipamento e acompanhado de componentes exclusivos para os modulos de HPLC tais como: kit de instalacao, conectores, mangueira, reagentes, frascos, garrafas, tubos, gavetas para amostrador automatico, software, manuais, cabos de forca e de comunicacao entre os modulos. Aplicacao do Cliente - Analise de contaminantes em cabelo.	Agilent Technologies Deutschland GmbH	AGILENT	LCMSMS 1290-6460RB		35/21
9027.20.12	SISTEMA DE CROMATOGRAFIA LÍQUIDA UHPLC, COMPOSTO PELOS MÓDULOS: DUAS UNIDADES DE BOMBA DE ALTA PRESSÃO, REFERÊNCIA 228-65000-58 - BOMBA DE ALTA PRESSÃO, MODELO NEXERA LC-40D XR, COM AS SEGUINTES ESPECIFICAÇÕES: MECANISMO DE DUPLO PISTÃO DE MICRO VOLUME E ETC.; 228-65502-58 - SISTEMA CONTROLADOR DO HPLC, INTERFACE PARA O COMPUTADOR, MODELO CBM-40; 228-72652-44 - CÂMARA DE MISTURA, MR 180UL; DUAS UNIDADES DA REFERÊNCIA 228-71762-46 - RACK PARA VIALS DE 1,5 ML; 228-65555-58 - DEGASEIFICADOR DE MEMBRANA (ON-LINE) MODELO DGU-20A5R; 228-65302-58 - DETECTOR ESPECTROFOTOMÉTRICO "PHOTODIODE ARRAY" MODELO SPD-M40; 227-34001-01 - KIT DE VIALS OU FRASCOS COM TAMPAS E SEPTOS LABTOTAL; 228-65508-58 - BANDEJA DE RESERVATÓRIO; 228-65202-58 - FORNO DE COLUNAS MODELO CTO-40C; 228-38583-42 - GARRAFA PARA FASE MÓVEL 1L (5 UNID); 228-65304-58 - DETECTOR DE FLUORESCÊNCIA, MODELO RF-20A; 223-62702-92 - SOFTWARE "LAB SOLUTION MULTI-PDA; 228-70247-43 - KIT DE CABOS; 228-57647-43 - KIT DE FERRAMENTAS; 28-41624-93 - COLUNA DE FASE REVERSA C-18 MODELO SHIM-PACK XR-ODSII; 228-70254-42 - KIT DE TUBULAÇÃO; 228-65102-58 - AMOSTRADOR AUTOMÁTICO MODELO SIL-40 XR; 227-30807-02 - COLUNA SHIM-PACK GIST C18-AQ HP; 227-30810-02 - PRÉ-COLUNA SHIM-PACK GIST-HP (G) C18-AQ - PARA USO EM PESQUISA.	SHIMADZU CORPORATION	SHIMADZU	NEXERA XR		01/23
9027.20.12	SISTEMA DE CROMATOGRAFIA LIQUIDA DESMONTADO PARA TRANSPORTE, COMPOSTO POR: BOMBA CROMATOGRAFICA, COM AS SEGUINTES ESPECIFICACOES: MECANISMO DE DUPLO PISTAO SERIAL (TANDEM) DE MICRO VOLUME; FAIXA DE FLUXO: 0.001ML/MIN A 10,0ML/MIN; FAIXA DE PRESSAO DE TRABALHO: 1.0 A 40 MPA; DAMPER DE ALTA SENSIBILIDADE INCLUSO; PROGRAMACAO PARA VARIACAO DE FLUXO, PRESSAO, EVENTO, REPETICAO DE PROGRAMA, CONCENTRACAO (PARA GRADIENTE), ARMAZENAMENTO DE 10; DIMENSOES: W 260 x H 140 x D 420 MM; PESO: 31 KG; ALIMENTACAO: 220 VOLTS/60HZ; - UM DETECTOR ESPECTROFOTOMETRICO UV VIS, MODELO SPD-20A (S/N: L20134609044), ANO DE FABRICACAO 2013 COM AS SEGUINTES ESPECIFICACOES: FONTE DE LUZ: LAMPADA DE DEUTERIO; FAIXA DE COMPRIMENTO DE ONDA: 190NM A 700NM; LARGURA DA BANDA: 8NM; REPRODUTIVIDADE DE COMPRIMENTO DE ONDA: 0,1NM; POSSUI CELULA DE FLUXOTERMOSTATIZADA COM FAIXA DE OPERACAO SELECIONAVEL ENTRE T. AMBIENTE +5° ATE 50°C; POSSUI UMA LAMPADA DE MERCURIO PARA CALIBRACAO DE COMPRIMENTOS DE ONDA NA REGIAO DO UV; AJUSTE DE ZERO AUTOMATICO; CELULA: 10MM DE CAMINHO OTICO COM VOLUME DE 12UL; MEDIDAS EM 2 COMPRIMENTOS DE ONDA SIMULTANEAMENTE; RESPOSTA SELECIONAVEL ENTRE: 0.02, 0.05, 0.1, 0.5, 1.0, 1.5, 2.0, 3.0, 6.0, 8.0 OU 10.0 SEGUNDOS; CONTROLE ATRAVES DELE PROPRIO OU ATRAVES DO CONTROLADOR DO SISTEMA; - UM MODULO DE COMUNICACAO E INTERFACEAMENTO COM O COMPUTADOR, MODELO CBM-20A (S/N: L20234710320), ANO DE FABRICACAO 2013; PERMITE CONTROLAR, MONITORAR E GERENCIAR O SISTEMA CROMATOGRAFICO VIA INTERNET EXPLORER WEB BROWSER, ATRAVES DE UM PC CONECTADO A REDE, MESMO SEM O SOFTWARE DE TRABALHO. CONEXAO COM COMPUTADOR ATRAVES DE REDE ETHERNET; ACESSO AO TEMPO DE USO E PREVISAO DE TROCA DOS ITENS DE CONSUMO DOS MODULOS, BOMBA, DETETOR E AUTOINJETOR; CONTROLA TODOS OS COMPONENTES DO SISTEMA COM EXCECAO DO SPD-M20A, QUE E LIGADO DIRETO NO COMPUTADOR; CAPACIDADE PARA CONTROLE DE ATE 08 MODULOS VIA FIBRA OTICA; 04 EVENTOS DE SAIDA; 04 EVENTOS DE ENTRADA; ACOMODA ATE 02 PLACAS PARA AQUISICAO DE SINAL ANALOGICO; UM INJETOR PARA AMOSTRAS, MODELO 7725I, MARCA RHEODYNE, COM SWITCH DE POSICAO EMBUTIDO E LOOP DE 20UL; FINALIDADE: O SISTEMA CROMATOGRAFICO DESTINA-SE PARA USO EM ANALISES QUIMICAS EM LABORATORIOS DE CONTROLE DE QUALIDADE DE PRODUTOS VETERINARIOS	SHIMADZU CORPORATION	SHIMADZU	PROMINENCE		12/23
9027.20.12	Sistema de cromatografia liquida de alta eficiencia, que permite identificar e quantificar substancias em amostras de alimentos processados e in natura, agua para consumo e bebidas em geral, marca Shimadzu, modelo Prominence-i LC-2030, completo e com todos os seus acessorios para o bom funcionamento, totalmente integrado, incluindo bomba de alta pressao, detectores (ultravioleta-visivel e de indice de refracao), forno de colunas, amostrador automatico, software para controle e operacao, degaseificador, colunas cromatograficas, consumiveis (filtros, membranas, vials) e acessorios (ferramentas).	SHIMADZU CORPORATION	SHIMADZU	PROMINENCE-I LC-2030		14/19
9027.20.12	SISTEMA DE CROMATOGRAFIA LIQUIDA DE ALTA PERFORMANCE PARA ANALISES FISICO QUIMICAS LABORATORIAIS COMPOSTO PELOS SEGUINTES MÓDULOS: BOMBA - MÓDULO 01), (DE43627034- DETECTOR DE DIODO - MÓDULO 02), (DE43616318- INJETOR AUTOMÁTICO DE AMOSTRAS - MÓDULO 03), (DE13213036- CONDICIONADOR DE AMOSTRAS - MÓDULO 04), (DE43649609- COMPARTIMENTO TERMOSTATIZADOR DE COLUNA - MÓDULO 05), (JP05032676- MÓDULO DEGASEIFICADOR - MÓDULO 06) E ACESSÓRIOS COMO: CABOS, PLACA DE COMUNICAÇÃO, COMPUTADOR COM SOFTWARE E LAMPADAS - BOMBA ANALÍTICA QUATERNÁRIA COM SISTEMA HIDRÁULICO DE ÊMBOLO DUAL, CONTROLADO POR SERVO PROPRIETÁRIO, ÊMBOLO FLUTUANTE E VÁLVULA DE ENTRADA ATIVA, RANGE DE FLUXO SETÁVEL DE 0.001 - 10 ml/min, com incremento de 0.001 ml/min, RANGE DE FLUXO 0.2 - 10.0 ML/MIN, PRECISÃO DE FLUXO &amp;lt; 0.3 % RSD, PRESSÃO OPERADA COM RANGE DE 0 - 40 MPa (0 - 400 bar, 0 5880 psi) até 5 ml/min, 0 - 20 MPa (0 - 200 bar, 0 - 2950 psi) até 10ml/min. - DETECTOR DE ARRANJO DE DIODO COM FONTE DE LÂMPADA DE DEUTÉRIO E TUNGSTÊNIO, RANGE COMPRIMENTO DE ONDA DE 190 - 950 nm, Range de Absorbância Linear &amp;gt; 2AU (limite superior), acurácia do comprimento de onda +- 1nm, Célula de Fluxo Standard: 13µl de volume, 10 mm de espessura e 120 bar (1760 psi) de pressão máxima. - INJETOR AUTOMÁTICO DE AMOSTRAS COM PRECISÃO TÍPICA DE &amp;lt; 0.5% DE RSD PARA INJEÇÃO DE 5 A 100µl E &amp;lt; 1% DE RSD PARA INJEÇÃO DE 1 A 5µl, SISTEMA DE TRANSFERÊNCIA (CARRYOVER) Tipicamente &amp;lt; 0.1%, RANGE DE VISCOSIVIDADE DE AMOSTRA DE 0.2 - 50 cp, CAPACIDADE DE 1 ATÉ 99 REPLICATAS DE INJEÇÕES POR VIAL, BANDEJA COM CAPACIDADE PARA 100 X 2ML VIALS DE AMOSTRAS, CICLO DE TEMPO DE INJEÇÃO DE APROX. 50 SEGUNDOS, DEPENDENDO DO VOLUME DE INJEÇÃO. - COMPARTIMENTO TERMOSTATIZADOR DE COLUNA COM CAPACIDADE DE TRÊS COLUNAS DE 30CM CADA, RANGE DE TEMPERATURA DE 10º ABAIXO DA TEMPERATURA AMBIENTE PARA 80ºC, ESTABILIDADE DE TEMPERATURA +- 0.15ºC, VOLUME MORTO DO TROCADOR DE CALOR LADO ESQUERDO 3µl E LADO DIREITO 6µl. - CONDICIONADOR DE AMOSTRAS COM RANGE DE TEMPERATURA SETÁVEL DE 4ºC A 40ºC EM INCREMENTO DE 1º C - BOMBA ANALÍTICA BINÁRIA COM SISTEMA HIDRÁULICO DE ÊMBOLO DUAL CONTROLADO POR SERVO PROPRIETÁRIO, ÊMBOLO FLUTUANTE E VÁLVULA DE ENTRADA ATIVA, RANGE DE FLUXO SETÁVEL DE 0.001 - 5 ml/min, com incremento de 0.001 ml/min, RANGE DE FLUXO 0.1 - 5.0 ML/MIN, PRECISÃO DE FLUXO &amp;lt; 0.3 % RSD, PRESSÃO OPERADA COM RANGE DE 0 - 40 MPa (0 - 400 bar, 0 5880 psi) até 5 ml/min. - INJETOR AUTOMÁTICO DE AMOSTRAS LÍQUIDAS E GASOSAS CTC ANALYTICS COM PRECISÃO TÍPICA DE &amp;lt; 0.5% DE RSD PARA INJEÇÃO DE 5 A 10µl E &amp;lt; 1% DE RSD PARA INJEÇÃO DE 1 A 5µl, SISTEMA DE TRANSFERÊNCIA (CARRYOVER) Tipicamente &amp;lt; 0.1%, RANGE DE VISCOSIVIDADE DE AMOSTRA DE 0.2 - 50 cp, CAPACIDADE DE 1 ATÉ 99 REPLICATAS DE INJEÇÕES POR VIAL, BANDEJA COM CAPACIDADE PARA 100 X 2ML VIALS DE AMOSTRAS, CICLO DE TEMPO DE INJEÇÃO DE APROX. 50 SEGUNDOS, DEPENDENDO DO VOLUME DE INJEÇÃO. - SISTEMA DE DEGASEIFICAÇÃO (DEGASSER), SISTEMA DE DEGASEIFICAÇÃO DAS FASES MÓVEIS POR VIBRAÇÃO , COM 4 CANAIS INDEPENDENTES, POSSIBILITANDO USAR 4 TIPOS DIFERENTES DE FASES SIMULTANEAMENTE, COM BANDEJA PARA SUPORTE DOS FRASCO DAS FASES MÓVEIS.	HP/AGILENT TECH HEADQUARTERS	MARCA HP / AGILENT TECHNOLOGIES	SÉRIE 1100		42/19
9027.20.12	SISTEMA DE CROMATOGRAFIA LIQUIDA DE ALTA PERFORMANCE PARA ANALISES FISICO QUIMICAS LABORATORIAIS COMPOSTO PELOS SEGUINTES MÓDULOS: DEAB710398- BOMBA QUATERNARIA - MÓDULO 01, DEAA200494- DETECTOR DE DIODO - MÓDULO 02, DEAAC26300 - INJETOR AUTOMÁTICO DE AMOSTRAS - MÓDULO 03, DEACN28360 - COMPARTIMENTO TERMOSTATIZADOR DE COLUNA - MÓDULO 04, DE60559220 - CONDICIONADOR DE AMOSTRAS - MÓDULO 05, DE91610171 - BOMBA ANALÍTICA BINÁRIA - MÓDULO 06, DEBAK23971- DETECTOR ULTRA VIOLETA - MÓDULO 07, DE14O01454 - DETECTOR DE FLUORESCENCIA - MÓDULO 08, DE12009023 - DETECTOR DE ÍNDICE DE REFRAÇÃO - MÓDULO 09, DE60555595 - INJETOR AUTOMÁTICO DE AMOSTRAS LÍQUIDAS E GASOSAS CTC ANALYTICS - MÓDULO 10, JP63702695 - MÓDULO DEGASEIFICADOR - MÓDULO 11 E ACESSÓRIOS COMO: CABOS, PLACA DE COMUNICAÇÃO, COMPUTADOR COM SOFTWARE E LAMPADAS - BOMBA ANALÍTICA QUATERNÁRIA COM SISTEMA HIDRÁULICO DE ÊMBOLO DUAL, CONTROLADO POR SERVO PROPRIETÁRIO, ÊMBOLO FLUTUANTE E VÁLVULA DE ENTRADA ATIVA, RANGE DE FLUXO SETÁVEL DE 0.001 - 10 ml/min, com incremento de 0.001 ml/min, RANGE DE FLUXO 0.2 - 10.0 ML/MIN, PRECISÃO DE FLUXO &amp;lt; 0.3 % RSD, PRESSÃO OPERADA COM RANGE DE 0 - 40 MPa (0 - 400 bar, 0 5880 psi) até 5 ml/min, 0 - 20 MPa (0 - 200 bar, 0 - 2950 psi) até 10ml/min. - DETECTOR DE ARRANJO DE DIODO COM FONTE DE LÂMPADA DE DEUTÉRIO E TUNGSTÊNIO, RANGE COMPRIMENTO DE ONDA DE 190 - 950 nm, Range de Absorbância Linear &amp;gt; 2AU (limite superior), acurácia do comprimento de onda +- 1nm, Célula de Fluxo Standard: 13µl de volume, 10 mm de espessura e 120 bar (1760 psi) de pressão máxima. - INJETOR AUTOMÁTICO DE AMOSTRAS COM PRECISÃO TÍPICA DE &amp;lt; 0.5% DE RSD PARA INJEÇÃO DE 5 A 100µl E &amp;lt; 1% DE RSD PARA INJEÇÃO DE 1 A 5µl, SISTEMA DE TRANSFERÊNCIA (CARRYOVER) Tipicamente &amp;lt; 0.1%, RANGE DE VISCOSIVIDADE DE AMOSTRA DE 0.2 - 50 cp, CAPACIDADE DE 1 ATÉ 99 REPLICATAS DE INJEÇÕES POR VIAL, BANDEJA COM CAPACIDADE PARA 100 X 2ML VIALS DE AMOSTRAS, CICLO DE TEMPO DE INJEÇÃO DE APROX. 50 SEGUNDOS, DEPENDENDO DO VOLUME DE INJEÇÃO. - COMPARTIMENTO TERMOSTATIZADOR DE COLUNA COM CAPACIDADE DE TRÊS COLUNAS DE 30CM CADA, RANGE DE TEMPERATURA DE 10º ABAIXO DA TEMPERATURA AMBIENTE PARA 80ºC, ESTABILIDADE DE TEMPERATURA +- 0.15ºC, VOLUME MORTO DO TROCADOR DE CALOR LADO ESQUERDO 3µl E LADO DIREITO 6µl. - CONDICIONADOR DE AMOSTRAS COM RANGE DE TEMPERATURA SETÁVEL DE 4ºC A 40ºC EM INCREMENTO DE 1º C - BOMBA ANALÍTICA BINÁRIA COM SISTEMA HIDRÁULICO DE ÊMBOLO DUAL CONTROLADO POR SERVO PROPRIETÁRIO, ÊMBOLO FLUTUANTE E VÁLVULA DE ENTRADA ATIVA, RANGE DE FLUXO SETÁVEL DE 0.001 - 5 ml/min, com incremento de 0.001 ml/min, RANGE DE FLUXO 0.1 - 5.0 ML/MIN, PRECISÃO DE FLUXO &amp;lt; 0.3 % RSD, PRESSÃO OPERADA COM RANGE DE 0 - 40 MPa (0 - 400 bar, 0 5880 psi) até 5 ml/min. - DETECTOR ULTRA VIOLETA (VWD), COM FONTE DE LÂMPADA DE DEUTÉRIO, RANGE COMPRIMENTO DE ONDA DE 190 - 600 nm, Range de Absorbância Linear &amp;gt; 2AU (5%) limite superior, acurácia do comprimento de onda +- 1nm, Célula de Fluxo Standard: 14µl de volume, 10 mm de espessura e 40 bar (588 psi) de pressão máxima. - DETECTOR DE FLUORESCENCIA (FLD), COM FONTE DE LÂMPADA DE DEUTÉRIO, RANGE COMPRIMENTO DE ONDA DE EXCITAÇÃO E EMISSÃO DE 190 - 600 nm, Range de Absorbância Linear &amp;gt; 2AU (5%) limite superior, acurácia do comprimento de onda +- 1nm, Célula de Fluxo Standard: 14µl de volume, 10 mm de espessura e 40 bar (588 psi) de pressão máxima. - DETECTOR DE ÍNDICE DE REFRAÇÃO (RID), COM FONTE DE LÂMPADA DE DEUTÉRIO	HP/AGILENT TECH HEADQUARTERS	MARCA HP / AGILENT TECHNOLOGIES	SÉRIE 1200		17/19
9027.20.12	Cromatógrafo Líquido (HPLC) com sua CPU correspondente com software classe VP 6.14 sp1, a cromatografia líquida de alto desempenho (HPLC) é amplamente usada em diversos campos, como produtos farmacêuticos e bioquímica, química, meio ambiente e produtos alimentícios, atinge um nível excepcional de desempenho em cada um desses campos. O oferece confiabilidade excepcional e grande capacidade de expansão para suportar diversas aplicações, desde cromatografia líquida ultrarrápida até LC preparativa, cromatografia de permeação em gel (GPC), cromatografia de íons e LC / MS. Partes e peças que compõem: 02 Bandeja do reservatório - Desgaseificador de proeminência - 02 Cromatografo liquido de proeminência (bomba) - Amostrador automatico de proeminencia - Modulo de comunicação de destaque - Forno de coluna de destaque - Coluna cromatografica - Econosfera 50 x 4,6mm - 02 Econosphere 250 x 4,6mm - Luna 150 x4,6mm - Betasil 125 x 4mm - Zorbax Eclipse XDB C8 250 x 3,0 mm - Poroshell 120 EC C-18 50 X 2,1mm - Poroshell 120 EC C-18 100 X 4,6mm - ACE 3 C18, 150 X 3,0mm - Zorbax Eclipse XDB 150 x 4,6 mm - Zorbax Extend C18 50 x 4,6 mm - Lichrospher 100 RP-18 250 X 4 mm - Patisil 5 ODS 3 250 X 4,6mm - Adsorbosfera, 150 x 4,6mm - Zorbax Eclipse C18 250 x 3,0 mm - 02 Zorbax Eclipse C18 250 x 4,6 mm - 03 Zorbax SB-C18 250 x 4,6 mm - Hipersil BDS-C18 250 x 4,6 mm - 03 Zorbax SB-C18 150 x 4,6 mm - Chiralcel OK 10 um, 250 x 4,6mm - Zorbax SAY 5 um, 250 x 4,6 mm.	Shimadzu Corporation	Shimadzu	SIL-20A HT		15/21
9027.20.12	Cromatógrado a líquido de alto desempenho (HPLC), composto por módulos independentes que, conectados a um computador pessoal e controlados por um programa dedicado, formam um sistema de análise. Os módulos que compões o equipamento são: amostrador automático SIL-5000, responsável por transportar e inserir as amostras no circuito analítico; controladora de sistema SCL-10Avp, responsável por conectar todos os módulos entre si e com o computador de aquisição de dados; detector fotométrico SPD-10Avp, capaz de fazer a detecção de substâncias contendo grupo cromóforos; bomba de solvente LC-10ADvp, responsável por manter o fluxo de solvente continuamente pelo sistema de análise; computador pessoal marca Dell, modelo Optiplex 960, com software dedicado ao controle do sistema, permitindo a conexão dos módulos e a aquisição dos dados de análise	Shimadzu	Shimadzu	SIL-5000/SCL-10A VP/ SPD-10A VP/ LC- 10A VP		05/24
9027.20.12	Detector chamado também de cromatógrafo para testes de diagnóstico in-vitro para analises qualitativas e quantitativas de substâncias em diferentes matrizes com Resolução óptica de 1,2 nm por díodo; Faixa de Comprimento de Onda de 190 a 800 nm; Precisão de Onda de 1 nm; Resolução Espectral de 1,2 nm; Célula de Fluxo (Padrão) com comprimento 10mm, para uso em laboratório de desenvolvimento de produtos farmacêuticos.	AGILENT TECHNOLOGIES DEUTSCHLAND GMBH & Co. KG	AGILENT	Waters PDA 2996		42/19
9027.20.19	Equipamento para realização de análise de íons (cátions e ânions) com seu computador para controle do sistema, bomba de duplo pistão, unidade de supressão eletrolítica de alta sensibilidade, auto-amostrador e detector de condutividade, operação em 90 de 120 VAC, frequência principal de 60 Hz, potência total dos módulos de 350 W, operação de 0.1 a 35 Mpa (15 a 5000 psi) de pressão e fluxo de 0,001 a 10 mL/min.	THERMO FISHER SCIENTIFIC	DIONEX	ICS-3000		01/21
9027.20.19	Cuba de eletroforese em gel é utilizada para separação de moléculas que envolve a migração de partículas em um determinado gel durante a aplicação de uma diferença de potencial. As moléculas são separadas de acordo com o seu tamanho e carga iônica. É especificamente utilizada para realizar a análise de Substâncias Aparentes em Sulfato de Condroitina ACS (glicosaminoglicano), de acordo com as especificações da Farmacopéia Européia. Inclui 4 câmaras, tanque tampão de polipropileno, placa de resfriamento de cerâmica, tampa de segurança com cabos de alta tensão, eletrodos de ânodo e catodo EPH / IEF, pés de elevação, tubo de refrigeração 4 m, conjunto de conectores para tubos, suporte para eletrodos, ilhós, braçadeiras de mangueira.	EquipNet Ltd	GE Analytical Instruments	Multiphor II		07/21
9027.20.19	Sistema Detector de Espectometria de Massas - DESCRIÇÃO TÉCNICA DO BEM: SISTEMA DETECTOR DE ESPECTOMETRIA DE MASSAS PARA ACOPLAR EM CROMATÓGRAFO LÍQUIDO, COM DETECTOR TRIPLO QUADRUPOLO. Range de Massa: m/z 15-1,650 Precisão de massa de &lt; 2 ppm, RMS Resolução: Maior que 13,000 medido em m/z 2722 Velocidade de Scaneamento: 5,200 u/seg Especificação de Sensividade: Melhor que 10:1 sinal/ruído (pico-a-pico) Comutação de polaridade espectro-espectro em 1 ciclo positivo / negativo completo por segundo	HP/AGILENT TECH HEADQUARTERS	MARCA HP / AGILENT TECHNOLOGIES	Série 6410		49/20
9027.20.21	SEQUENCIADOR AUTOMÁTICO DE ADN MEDIANTE ELETROFORESE CAPILAR (ANALISADOR GENÉTICO AUTOMÁTICO DE DNA), FUNÇÃO PRINCIPAL: SEQUENCIAMENTO DE ADN, GENOTIPAGEM E ANÁLISE DE MARCADORES DE MICROSSATÉLITES, PRINCÍPIO DE FUNCIONAMENTO: SISTEMA DE ELETROFORESE CAPILAR COM DETECÇÃO DE FLUORESCÊNCIA INDUZIDA POR LASER, APLICAÇÃO/EMPREGO: PESQUISA E DESENVOLVIMENTO TECNOLÓGICO, PARTES RELEVANTES: INSTRUMENTO DE ELETROFORESE CAPILAR E LASER DE ÍON ARGÔNIO, CAPACIDADE, POTÊNCIA, TENSÃO: 16 CAPILARES, 2000W, 220V (50-60HZ), DIMENSÕES E PESO: LARGURA (PORTA FECHADA): 74 CM, PROFUNDIDADE: 54,8 CM, ALTURA: 81 CM E 130 KG - 234142891337 - APPLIED BIOSYSTEMS HITACHI MODEL 3130XL - GENETIC ANALYSER 628-0040 POWER TESTED.	HITACH HIGH - TECHNOLOGIES CORPORATION	Applied Biosystems	3130XL		37/21
9027.20.21	SEQUENCIADORES AUTOMÁTICOS DE DNA MEDIANTE ELETROFORESE , COM 08 CAPILARES PARA ANÁLISE SIMULTÂNEA DE 08 AMOSTARS, CAPACIDADE DE LEITURA DE ATÉ 06 FLUORESCÊNCIAS POR AMOSTRA, CAPACIDADE PARA ANÁLISE DE DUAS PLACAS COM 96 AMOSTRAS E LEITURA DE ATÉ 850 BASES POR AMOSTRA, LASER DE LINHA ÚNICA, 505 NM, DE ESTADO SÓLIDO E DE LONGA DURAÇÃO.	HITACHI LTD	HITACHI LTD (APPLIED BIOSYSTEMS)	ABI HITACHI 3500 GENETIC ANALYZER		31/20
9027.20.29	Sequenciador de DNA para ABI 3130xl with16 Capilares Totalmente automático analisador genético usado em seqüenciamento de DNA, seqüência de comparação, o genótipo de análise automática e SNP análise. 16-pista automática sistema de eletroforese capilar (3130 pistas, pistas 16 3130xl) Feixe duplo dispositivo de excitação para fonte de luz laser, garantir alta uniformidade de emissão de sinal de energia O sistema adota o dispositivo criogênico CCD de detecção com alta sensibilidade Luz do armário luz síncrona dividindo dispositivo, faz com que seja possível mudar corantes sem alterar o hardware Cinco-detecção de fluorescência de cor tecnologia de patente mundial Injeção de gel automático e dispositivo de amostragem Local da unidade de detecção de temperatura constante 24-horas de operação autônoma contínuo UM prato que pode ser seqüenciados e analisados simultaneamente UM tubo que pode ser seqüenciados e analisados simultaneamente Software de análise de seqüência para base de reconhecimento GeneMapper/GeneMapper ID software para Micro-satélite, SNP, AFLP e LOH análises. SeqScape software para comparativa, seqüenciamento de detecção da mutação, inserindo e rejeitando heterozigoto Software para o gene BioTrekker analisador e tempo de fluorescência norma PCR. O software pode baixar testado dados ao banco de dados do gene de GeneMapper v3.5 Software e banco de Dados Da Empresa SDS v2.2. ABI 3130/3130xl analisador genético presets software de coleta de dados e análise automática de arquivos de exemplo. Ele usa O Windows XP do sistema operacional, e Software de Análise de Seqüenciamento v5.2, software Software v2.5 e GeneMapper SeqScape v3.7 para analisar os arquivos de exemplo. Novo KB Base chamador-ferramentas de software fornecer índices de qualidade para amostra seqüência. Algoritmos de reconhecimento de reconhecimento e tamanho do fragmento de Base foram otimizados para os dados gerados a partir de 3130/3130xl sistema. Parâmetros de desempenho A precisão de DNA sequence analysis é de 98.5% ou mais com o comprimento até 950bp ou acima. Seqüência mais de 164 amostras e/ou 82,000 do alcalóide bases dentro 24 horas. Reagentes seqüenciamento pode ser diluído rotineiramente não inferior a 16 vezes. Modelo de kit especial para difícil. Sistema de Kit para o seqüenciamento funcional de genes humanos. Kit de identificação com mais de 1,400 tipos de bactérias microbianas e mais de 900 tipos de fungos. Parâmetro de trabalho Temperatura: 15-30 °C, flutuando em torno de ± 2 °C durante o trabalho Umidade: 20%-80% (não-condensação) Tensão: 220-240V(± 10%)/50-60HZ(± 10%) Atual: 15A Potência: 2000W Estação de trabalho: processador Pentium IV, 2GHz O armazenamento interno: (RAM)1GB Sistema operacional: Windows XP Professional Edition Display: 17-polegadas tela colorida Capacidade do disco rígido: double 36GB HDD Equipamento periférico: CD/RM driver	Applied Biosystems Hitachi High Tecnologies Corporation	Applied Biosystems	3130/3130xl		01/21
9027.20.29	EQUIPAMENTO DE MULTITAREFAS (PROTEINAS EM SANGUE E URINA, HEMOGLOBINAS VARIANTES, HEMOGLOBINA GLICADA, IMUNOTIPAGEM E CDT) PARA ELETROFORESE EM FLUXO LIQUIDO POR CAPILARIDADE, COM SISTEMA AUTOMATIZADO UTILIZANDO TUBO PRIMARIO COM MODULO DE HOMOGENEIZACAO; AUTONOMIA NO ABASTECIMENTO DE AMOSTRAS; COM CAPACIDADE DE PROCESSAMENTO DE ATE 22 TESTES/H; LEITURA DE CODIGO DE BARRAS DE "RACKS" E AMOSTRAS; ARMAZENAMENTO ILIMITADO DE RESULTADOS E POTENCIA DE 300 A 350VA. | APLICACAO: ANALISES CLINICAS POR MEIO DE ELETROFORESE EM FLUIDO LIQUIDO POR CAPILARIDADE COM OBJETIVO DE DIAGNOSTICAR DOENCAS	SEBIA	SEBIA	MINICAPS		33/23
9027.30.11	Espectrometro de emissao optica com plasma de microondas modelo 4210. Possui sistema optico Czerny-Turner de varredura rapida de alta resolucao com comprimento focal de no minimo 600 mm, detector de estado solido (CCD) com 532 x 128 pixels e hermeticamente selado. Gerador de nitrogenio, para producao de 20 L de N2 para garantir a alimentacao do equipamento. Itens secundarios: Computador desktop completo com monitor e impressora, interface de comunicacao LAN, umidificador de nitrogenio, software MP Expert Base, manuais, cabos de energia, tochas, tubos para bomba peristaltica, janela da pre-optica e nebulizadores. Aplicacao do cliente: Determinacao de metais em solos e plantas para atender demanda de laboratorio de prestacao de servico.	Agilent Technologies Microwave Products	AGILENT	4210		44/21
9027.30.11	Sistema de espectrometria de plasma de nitrogenio por inducao de microondas, com sistema optico Czerny Turner, comprimento focal de no minimo 600 mm e detector de estado solido, largura de banda em todo o espectro de < 0,05 nm, visao axial, cobertura continua dos comprimentos de onda de 180 a 780 nm, detector de estado solido (CCD), possuir no minimo 532 x 128 pixels, refrigeracao por peltier < 0 oC. Fonte de atomizacao com frequencia de 2450 MHz, software para controle e gerenciamento do espectrometro. Computador de acordo com as especificacoes recomendadas para operacao do software do espectrometro. G8490A - Amostrador Automatico de alta capacidade com movimentacao rapida nos eixos x, y e z. O sistema possui capacidade para trabalhos com ate 3 racks de amostras e 1 rack para padroes. G8001A - Gerador de nitrogenio Agilent. G8493A - Valvula de comutacao AVS 4. O equipamento sera fornecido com acessorios e consumiveis necessarios ao seu funcionamento e pode ser acompanhado de componentes exclusivos para o Espectrometro, tais como: nebulizador mira mist, tocha inerte, tubos para bomba peristaltica, tubos de polipropileno para amostrador automatico, cabos de energia, cabo USB, kits de conexao, manuais de instrucao e instalacao, guias do usuario, midias do software, frascos de solucao de calibracao padrao, entre outros conforme aplicacao e necessidade do cliente. Aplicacao - Analise de metais em amostras ambientais, de solo e em produtos quimicos para obediencia a protocolos analiticos.	Agilent Technologies Microwave Products	AGILENT	4210 ASRB		04/22
9027.30.11	SISTEMA DE ESPECTROMETRIA INTEGRADO DE EMISSAO ATOMICA COMPLETO DE PLASMA DE NITROGENIO INDUZIDO POR MICROONDAS - (MP-AES) CONTENDO SUAS PARTES PECAS E ACESSORIOS SENDO; G8007AAR - Sistema de espectrometria de plasma de nitrogenio por inducao de microondas modelo 4210, sistema optico Czerny Turner, comprimento focal de no minimo 600 mm e detector de estado solido, largura de banda em todo o espectro de < 0,05 nm, visao axial, cobertura continua dos comprimentos de onda de 180 a 780 nm, detector de estado solido (CCD), possuir no minimo 532 x 128 pixels, refrigeracao por peltier < 0 oC. Fonte de atomizacao com frequencia de 2450 MHz, software para controle e gerenciamento do espectrometro. Computador de acordo com as especificacoes recomendadas para operacao do software do espectrometro. G8490A - Amostrador Automatico modelo SPS4 de alta capacidade com movimentacao rapida nos eixos x, y e z. O sistema possui capacidade para trabalhos com ate 3 racks de amostras e 1 rack para padroes. - bomba peristaltica embutida -gerador de N2 G8001A - Gerador de nitrogenio Agilent . Produz um continuo fluxo de gas nitrogenio de um suprimento de ar comprimido, necessario para a geracao do plasma e para a purga do monocromador. O equipamento sera fornecido com os itens complementares: solucao para calibracao dos comprimentos de onda,tochas de encaixe rapido sem alinhamento e conexoes de gases.pacotes tubos capilares para bomba peristaltica, pvc, branco/branco para introducao de amostras aquosas e descarte do dreno,nebulizador concentrico. camara de nebulizacao ciclonica de vidro. Aplicacao - Analise de metais em amostras ambientais, de solo e em produtos quimicos para obediencia a protocolos analiticos.	Agilent Technologies Microwave Products	Agilent	4210 REFURBISHED		44/23
9027.30.11	Sistema de espectrometria de plasma de nitrogenio por inducao de microondas modelo 4210RB, sistema optico Czerny Turner, comprimento focal de no minimo 600 mm e detector de estado solido, largura de banda em todo o espectro de < 0,05 nm, visao axial, cobertura continua dos comprimentos de onda de 180 a 780 nm, detector de estado solido (CCD), possuir no minimo 532 x 128 pixels, refrigeracao por peltier < 0 oC. Fonte de atomizacao com frequencia de 2450 MHz, software para controle e gerenciamento do espectrometro. Computador de acordo com as especificacoes recomendadas para operacao do software do espectrometro. Impressora tipo laser.Amostrador Automatico de alta capacidade com movimentacao rapida nos eixos x, y e z. O sistema possui capacidade para trabalhos com ate 3 racks de amostras e 1 rack para padroes. O equipamento sera fornecido com acessorios e consumiveis necessarios ao seu funcionamento como descritos a seguir:G8000-68004 - Kit para operacao de analise de metais em meio organico para. G8003-60018 - Tocha inerte. Injetor de alumina inerte. G8001A- Gerador de nitrogenio Agilent 4107 .G800-63006 - Kit adaptador para garrafa de argonio. G8000-7001 - Garrafa de Argonio, 6610030100- Garrafa de padrao para calibracao dos comprimentos de onda. 5190-7001 - Solucao de calibracao em branco, G8000-64112 - janela pre-optica O equipamento pode ser acompanhado de componentes exclusivos para o Espectrometro, tais como: tubos para bomba peristaltica, tubos de polipropileno para amostrado automatico 16mm DI para varias aplicacoes do cliente, cabos de forca entre outros conforme aplicacao e necessidade do cliente. Aplicacao - Analise de metais em amostras organicas, ambientais e em produtos quimicos para obediencia a protocolos analiticos	Agilent Technologies Microwave Products	AGILENT	4210RB		29/21
9027.30.11	Espectrometro de emissao optica com plasma de microondas modelo 4210SPS. Possui sistema optico Czerny-Turner de varredura rapida de alta resolucao com comprimento focal de no minimo 600 mm, detector de estado solido (CCD) com 532 x 128 pixels e hermeticamente selado. Amostrador automatico com movimento de braco X, Y e Z com acesso aleatorio. Disponibilizado com racks de amostra de posicao 3 x 60 para tubos com 16 mm de diametro. G8001A: Gerador de nitrogenio, para producao de 20 L de N2 para garantir a alimentacao do equipamento. Itens secundarios: Computador desktop completo com monitor e impressora, interface de comunicacao LAN, umidificador de nitrogenio, software MP Expert Base, manuais, cabos de energia, tochas, tubos para bomba peristaltica, solucoes de calibracao, janela da pre-optica, nebulizadores e probe para o amostrador automatico. Aplicacao do cliente: Determinacao de metais em solos e plantas para atender demanda de laboratorio de prestacao de servico.	Agilent Technologies Microwave Products	AGILENT	4210SPS		44/21
9027.30.11	SISTEMA DE ESPECTROMETRIA DE EMISSAO ATOMICA POR PLASMA ACOPLADO 5110 VDV ICP-OES, AGILENT. COMPOSTO POR: G8015-64000-RMK ESPECTROMETRO DE EMISSAO ATOMICA POR PLASMA ACOPLADO 5110 VDV, G8010-60602 BOCAL DE ALUMINIO E CERAMICA, G8014-68004 KIT DE INSTALACAO COMPOSTO POR: TUBOS DE PLASTICO PVC, CONECTORES E MANGUEIRA, G9292-64020 PAPEL CONTENDO LICENCA DE SOFTWARE EXPERT ICP, G5880-64006 COMPUTADOR DESKTOP, G1680-63540 MONITOR LCD, G1680-63ABA TECLADO, G1680-63720 CABO USB, G8010-99002 MANUAL DO USUARIO, 5971-6636 MANUAL COM PROCEDIMENTOS E SEGURANCA, 2 G8010-60228 TOCHA DE QUARTZO COM INJETOR 1,8 MM COM VISUALIZACAO DUPLA VERTICAL SINCRONIZADA, G8010-60312 DISPOSITIVO PERISTALTICO VOLUMETRICO ROTATIVO COM 3 CANAIS PARA LIQUIDOS, G1680-63315 IMPRESSORA COLORIDA, 8120-8340 CABO DE FORCA, 8121-1787 CABO DE FORCA C19 250V, 2 8121-1809 CABO DE FORCA 250V. AMOSTRADOR AUTOMATICO MODELO SPS4 COM MOLDURA DE ALUMINIO RESISTENTE A CORROSAO, CONJUNTO DE BRACOS DAS SONDAS DE ALTA VELOCIDADE PROGRAMAVEIS, CONECTIVIDADE PLUG-AND-PLAY USB, BANDEJA INTEGRADA, SUPORTA ATE 360 AMOSTRAS (G8410-80000-RNC), ACOMPANHA: G8410-68110 KIT COMPOSTO DE TUBOS DE PLASTICO, TUBOS CABILARES, CABO USB, RACK PLASTICO, FONTE DE ALIMENTACAO DE 60W, GABINETE E SONDAS, G8410-90001 MANUAL DO USUARIO, G8410-60100 TAMPAS DE PROTECAO, 5043-0065 TUBO FLEXIVEL DE PLASTICO PVC, 8121-1809 CABO DE FORCA 250 VOLTS C13 COM PLUGUE MACHO. APLICACAO: ANALISE DE METAIS EM AMOSTRAS AMBIENTAIS CONFORME PROTOCOLO CONAMA E PORTARIA 2914 E DE ALIMENTOS COM BASE EM PROTOCOLOS AOC.	AGILENT TECHNOLOGIES MICROWAVE PRODUCTS	AGILENT	5110		32/20
9027.30.11	Sistema integrado de Espectrometria de Plasma simultaneo - ICP/OES Modelo 5110 SVDV composto por suas partes e acessorios sendo: Espectrometro de Plasma, ICP/OES simultaneo modelo 5110 SVDV, gerador de radio frequencia com gerador de estado solido de 27 Mhz com potencia ajustavel 700 e 1500W, tocha com orientacao vertical permitindo leituras na visao axial e radial simultaneamente (SVDV), com interface de cone resfriado para corte da pluma da tocha.Opera com leituras nos modos: Axial, Radial e Dual View.. Capaz de analisar simultaneamente 73 elementos (analitos) em em menos de 35 segundos.Software para gerenciamento em plataforma Windows 10, que permita o controle total do instrumento por computador externo, Recirculador de agua (Chiller) com 1700 watts de capacidade, temperatura controlada com microprocessador, potencia 1.4 KVAs. Voltagem do sistema 220 volts 60Hz, monofasico. Amostrador Automatico de alta capacidade com movimentacao rapida nos eixos x, y e z. O sistema e fornecido completo com dois racks padroes para utilizacao com tubos de ensaio de 11 x 16 mm de O.D.Possui uma bomba peristaltica embutida, O equipamento pode ser acompanhado de componentes exclusivos para o Espectrometro, tais como: kit de instalacao, conectores, mangueira, reagentes, frascos, garrafas, tubos de poliproleno de introducao de amostras, padrao de calibracao, tubos para amostrador automatico, unidade umidificadore de Argonio, nebulizador isomist, software, manuais, tocha de quartzo para varias aplicacoes do cliente, cabos de forca entre outros conforme aplicacao e necessidade do cliente. Aplicacao - Analise de metais em amostras organicos, ambientais e em produtos quimicos para obediencia a protocolos analiticos.	Agilent Technologies Microwave Products	Agilent	5110 SVDV		15/21
9027.30.11	O DialPath é um acessório para o espectrômetro Cary-630 da Agilent Technologies. Este acessório tem como função facilitar analises espectrométricas de líquidos sem a necessidade de usar seringas e espaçadores. Além disso, ele permite obter maior sensitividade, precisão e repetibilidade nas análises espectrométricas. O DialPath é controlado diretamente pelo espectrômetro Cary-630. Dimensões: 90 mm x 100 mm x 10 mm. Peso: 1,4kg.	Agilent Technologies	Agilent Technologies	DIALPATH		28/21
9027.30.11	EQUIPAMENTO ESPECTRÔMETRO, AEROTRANSPORTÁVEL DE RAIOS GAMA DE EMISSÃO ATÔMICA, POR RADIAÇÃO ÓPTICA, COMPATÍVEIS PARA DETECTORES RSX - 4/5 U, APLICAÇÃO PARA SISTEMA RS-500 DE EXPLORAÇÃO GEOFÍSICA, PROVIDA DE CABEAMENTO.	RADIATION SOLUTIONS INC	RSI - RADIATION SOLUTIONS INC	GPX-1024		35/22
9027.30.11	Espectrometro de Emissao Optica com Plasma Indutivamente Acoplado (ICP OES) Radial. Acompanha: 1 iCAP PRO CountKit BR _Type O. Ref.: BRE0020422.1 Trocador de calor com circulacao de agua refrigerada (Chiller). Ref..: LW1500NS.1 Conjunto Peltier IsoMist radial. Ref.:842312051651.2 Tubos de amostragem para organicos, flex, nas cores laranja/branco. Pacote com 6 unidades. Ref.: 842312051621.2 Tubos dreno organicos para bomba (pct./6). Ref.: 842312051631.2 Bobina para fonte RF mark 2. Ref.: 842315550391.1 Corpo de tocha EMT radial. Ref.: 842312051741.1 Conjunto aneis de vedacao apropriados para suporte de tubo injetor e base de tocha. Ref.: 842312051401.1 Tubo central EMT de 1,5 mm de diametro interno para injecao de amostras aquosas. Ref.: 842312051951.1 Oils 7400 Dual Homogenizing Autosampler (60 Position Metal Racks). Ref.: A74-99-1413HR.1 Microcomputador Dell. Ref.: MICRO. 1 Kit de instalacao de gas.1 Kit Exaustor.10 Tubo conico (tipo Falcon), volume ate 50,0 mL.24 Tubo conico (tipo Falcon), volume ate 8 mL.	THERMO ELECTRON SCIENTIFIC INSTRUMENTS LLC	Thermo Scientific	iCAP PRO XP		26/21
9027.30.11	Espectrômetro de Emissão Optica por Plasma Acoplado Indutivamente (ICP OES sigla em inglês), equipamento utilizado em análises laboratoriais com a finalidade de quantificar o nível de minerais (Zinco, Cobre, Manganês, etc.) presentes em determinados produtos. O Espectrômetro Optima 7300 DV/V PerkinElmer Inc (ICP) possui as seguintes dimensões em centímetros 150 X 76 X 80 (LxAxP)	PERKINELMER	PERKLNELMER	ICP-OES		19/24
9027.30.11	Sistema de Espectrometria de Emissao Atomica por plasma acoplado. Equipamento que permite de dupla vizualizacao (axial e radial) e simultaneamente na visao radial e axial.Capacidade para ser atualizado com um combinador espectral que permita leituras nos modos: axial, radial, dual view e simultaneo dual view. AMOSTRADOR AUTOMATICO SPS4 - ACESSORIO PARA ICP OES Amostrador automatico de alta produtividade, com movimento de braco X, Y e beta com acesso aleatorio. RESFRIADOR DE RECIRCULACAO COM CAPACIDADE DE REMOCAO DE CALOR SUFICIENTE PARA FORNECER RESFRIAMENTO. Recirculador de agua com 1700 watts de capacidade,temperatura controlada com microprocessador com capacidade adequada para o perfeito funcionameto do equipamento. Itens Secundarios: consumiveis necessarios para utilizacao do instrumento Nebulizador, tocha, padroes internos e mangueiras. Aplicacao do Cliente - Analises Ambientais e analise de aguas para atender portarias ambientais como CONAMA.	Agilent Technologies Microwave Products	Agilent	ICP-OES 5900 AS-SVDV RB		04/23
9027.30.11	Sistema de Espectrometria de Emissao Atomica por plasma acoplado. Equipamento que permite de dupla vizualizacao (axial e radial) e simultaneamente na visao radial e axial.Capacidade para ser atualizado com um combinador espectral que permita leituras nos modos: axial, radial, dual view e simultaneo dual view. - RESFRIADOR DE RECIRCULACAO COM CAPACIDADE DE REMOCAO DE CALOR SUFICIENTE PARA FORNECER RESFRIAMENTO. Recirculador de agua com 1700 watts de capacidade,temperatura controlada com microprocessador com capacidade adequada para o perfeito funcionameto do equipamento. Itens Secundarios: consumiveis necessarios para utilizacao do instrumento Nebulizador, tocha, padroes internos e mangueiras. Aplicacao do Cliente - Analises Agricolas, fertilidade so solo Itens com	Agilent Technologies Microwave Products	Agilent	ICP-OES 5900 SVDV RB		10/24
9027.30.11	Espectrometro de emissao atomica com plasma de microondas Modelo 4210 MP AES RB O sistema de espectrometria de plasma de nitrogenio por inducao de microondas, com sistema optico Czerny Turner de varredura rapida de alta resolucao com comprimento focal de no minimo 600 mm e detector de estado solido, largura de banda em todo o espectro de < 0,05 nm, com estabilidade optica, sem a necessidade de lampadas de mercurio ou neonio para recalibracao, isento de lampadas tanto para as medidas analiticas e as medidas de background, apresenta visao axial, alinhamento da posicao de visualizacao controlado e ajustado pelo computador de acordo com um banco de dados dos elementos, cobertura continua todos os comprimentos de onda de 180 a 780 nm para permitir determinacoes em todo espectro do UV-Vis, possui janela de quartzo que podera ser substituida pelo usuario facilmente quando estiver analisando amostras dificeis, capacidade para purgar a optica com nitrogenio ou ar para excluir poeira, sujeira e gases acidos, para maximizar a performance do equipamento. O equipamento apresenta um unico detector de estado solido (CCD) e possui 532 x 128 pixels, hermeticamente selado, eliminando qualquer necessidade de purga. Apresenta alta velocidade de processamento de sinal, tal qual permite a analise de tracos na presenca de constituintes da matriz em alta concentracao. Refrigeracao por peltier < 0 oC. Fonte de atomizacao com frequencia de 2450 MHz, controlada por computador com energia de operacao de 1.000 watts, estado solido refrigerada a ar, eliminando a necessidade de recirculadores de agua. Possui ignicao e o desligamento da fonte de atomizacao controlada totalmente pelo computador. Apresentar um fluxo de gas cruzado entre a fonte de atomizacao e a pre-optica para proteger o sistema optico do aquecimento gerado na fonte. Opera usando apenas ar fornecido por uma fonte externa ou um compressor de ar comprimido. Possui sistema de introducao de amostra composto por bomba peristaltica de 3 canais com velocidade variavel controlada pelo computador, com uma unica tocha incorporada em um cassete para permitir a remocao e substituicao sem a necessidade de ferramentas especiais. Software para controle e gerenciamento do espectrometro. Computador de acordo com as especificacoes recomendadas para operacao do software do espectrometro. Umidificador de nitrogenio para evitar bloqueio do nebulizador e maior estabilidade, cabos de energia eletrica padrao ABNT, interface de comunicacao LAN, manuais do instrumento, entre outros, estes materiais sao inclusos para a correta instalacao e operacao do sistema e podem variar dependendo da configuracao apresentada,e sao inclusos conforme a aplicacao e necessidade de cada cliente. G8001A - Gerador de nitrogenio: capaz de fornecer pelo menos 20 litros por minuto de nitrogenio com especificacao necessaria para sistema de espectrometria atomica, usando ar livre de oleo e poeira de um compressor de ar G8490AR - Amostrador automatico: incluindo 4x racks de 60 posicoes, 1x rack de 34 padroes, probe, frasco para lavagem da probe, bomba peristaltica, mangueiras e frascos de PP de 16.5 mL. Itens secundarios necessarios necessarios a operacao do instrumento, tais como, cabos de energia eletrica padrao ABNT, interface de comunicacao LAN, manuais do instrumento, entre outros, estes materiais sao inclusos para a correta instalacao e operacao do sistema e podem variar dependendo da configuracao apresentada,e sao inclusos conforme a aplicacao e necessidade de cada cliente. Aplicacao/finalidade da mercadoria - Analise de elementar em amostras de solos e plantas.	AGILENT TECHNOLOGIES MICROWAVE PRODUCTS	Agilent	MP-AES 4210 RB		01/21
9027.30.11	Espectrômetro de emissão atômica para análise de mercúrio, composto por placas eletrônicas específicas, lâmpada de emissão de luz no comprimento de onda 253 nm, específica do elemento químico Hg, câmara de separação de fases, detector de Fluorescência Atômica. Desempenha a função de quantificação de mercúrio em diversas matrizes em ampla faixa de concentrações, de partes por trilhão (ppt) a partes por milhão. Utilizado sobre a bancada de laboratório, para análise do material coletado, quanto ao teor de Hg, na amostragem em chaminés. APLICAÇÃO DO BEM: Equipamento será utilizado para monitoramento e quantificação de Hg proveniente de gases de chaminé/fumaça em um projeto de pesquisa de desenvolvimento de metodologias de emissão de mercúrio para a atmosfera.	PS ANALYTICAL LTD	PS ANALYTICAL	PSA 10.025		28/22
9027.30.11	Espectrômetro de Emissao Atômica/óptica por spark com utilização de radiações ópticas (UV, visíveis, IV) para análise de composição química de metais sólidos ferrosos e não ferrosos, acompanhado de computador com software e monitor para o perfeito funcionamento. O equipamento é aplicado na análise da composição química dos metais através da excitação da amostra realizada entre uma fonte de energia e eletrodos. Os sinais luminosos transmitidos na queima da amostra são transformados em intensidade de luz e, na sequência, através do software, em concentração indicando os componentes da amostra analisada.Aplicação do Bem: o equipamento será utilizado para fins de desenvolvimento de pesquisas e análises de composições químicas de metais sólidos ferrosos e não ferrosos.	Bruker AXS GmbH	BRUKER	Q2 ION		23/23
9027.30.11	Equipamento de medição automático, com Dimensão: 1450mm comprimento x 750mm largura x 1500mm altura, usado para análise química de materiais base alumínio através de centelhamento e captação por emissão optica, compreendendo de fonte de energia utilizada para gerar a descarga elétrica de alta voltagem, câmara de ignição, bomba de vácuo, sistema de óptica composto por espelhos, lentes e grades de difração, conjunto de fotomultiplicadores, sistema de análise de dados, computador com software SDC de análise de dados. Peso líquido total (estimado): 450Kg Vida útil: 40 anos	SPECTRO ANALYTICAL INSTRUMENTS GMBH	SPECTRO ANALYTICAL INSTRUMENTS	Spectrolab LAV 05		21/23
9027.30.19	SISTEMA DE ESPECTROMETRIA DE EMISSAO ATOMICA POR PLASMA ACOPLADO 5110 VDV ICP-OES, AGILENT. COMPOSTO POR: G8015-64000-RMK ESPECTROMETRO DE EMISSAO ATOMICA POR PLASMA ACOPLADO 5110 VDV, 2 8121-0008 CABO LAN DE 25V COM CONECTOR, G1680-63721 ROTEADOR MODELO 1800-8G, G8010-60602 BOCAL DE ALUMINIO E CERAMICA, G8014-68004 KIT DE INSTALACAO COMPOSTO POR: TUBOS DE PLASTICO PVC, CONECTORES E MANGUEIRA, G9292-64020 PAPEL CONTENDO LICENCA DE SOFTWARE EXPERT ICP, G5880-64006 COMPUTADOR DESKTOP, G1680-63540 MONITOR LCD, G1680-63ABA TECLADO, G1680-63720 CABO USB, G8010-99002 MANUAL DO USUARIO, 5971-6636 MANUAL COM PROCEDIMENTOS E SEGURANCA, 2 G8010-60228 TOCHA DE QUARTZO COM INJETOR 1,8 MM COM VISUALIZACAO DUPLA VERTICAL SINCRONIZADA, G8010-60312 DISPOSITIVO PERISTALTICO VOLUMETRICO ROTATIVO COM 3 CANAIS PARA LIQUIDOS, G1680-63315 IMPRESSORA COLORIDA, 8120-8340 CABO DE FORCA, 8121-1787 CABO DE FORCA C19 250V, 2 8121-1809 CABO DE FORCA 250V, COMPOSTO DE: 6610030100 - REAGENTE PADRAO PARA CALIBRACAO 500ML COMPOSTO POR: ALUMINIO, ARSENIO, BARIO, CADMIO, COBALTO, COBRE, CROMO, MANGANES, NIQUEL, CHUMBO, SELENIO, MOLIBIDENIO, ESTRONCIO, ZINCO E POTASSIO NA CONCENTRACAO DE 5PPM EM AGUA DEIONIZADA E ACIDO NITRICO CAS NUMBER: 7697-37-2 5190-7001 - REAGENTE PADRAO PARA CALIBRACAO 500ML, COMPOSTO POR ACIDO SULFONITRICO DE ALTA PUREZA CAS NUMBER: 7697-37-2, DILUIDO EM AGUA ASTM 3710034400 - TUBOS DE PLASTICO (PVC) PARA O FLUXO DE AMOSTRAS. PACOTE CONTENDO 12 UNIDADES 3710034600 - TUBO PLASTICO FLEXIVEL PARA FLUXO DE AMOSTRAS AQUOSAS. PACOTE CONTENDO 12 UNIDADES G8489A - RESFRIADOR TIPO CHILLER DE AGUA COM RECIRCULACAO, REMOCAO DE CALOR, EVAPORADORES ROTATIVOS, FAIXA DE TEMPERATURA DE TRABALHO -10 A 40 GRAUS CELSIUS, DISPLAY LED COM FUNCAO DE RECIRCULAR E CONTROLAR A TEMPERATURA DO LIQUIDO REFRIGERANTE PARA REMOVER O CALOR (200-230V/60HZ, 200/50HZ), (G3292-80200) MARCA: POLYSCIENCE. ACOMPANHA: G3292-80012 FLUIDO INORGANICO A BASE DE CLORETO DE POLIXETONIO, AGUA DESIONIZADA E ALGICIDA, 2 G3292-80212 CONECTOR DE LIGAS DE COBRE COM ACABAMENTO EM ACO, 8121-1787 CABO DE FORCA. G8490AR - AMOSTRADOR AUTOMATICO MODELO SPS4 COM MOLDURA DE ALUMINIO RESISTENTE A CORROSAO, CONJUNTO DE BRACOS DAS SONDAS DE ALTA VELOCIDADE PROGRAMAVEIS, CONECTIVIDADE PLUG-AND-PLAY USB, BANDEJA INTEGRADA, SUPORTA ATE 360 AMOSTRAS (G8410-80000-RNC), ACOMPANHA: G8410-68110 KIT COMPOSTO DE TUBOS DE PLASTICO, TUBOS CABILARES, CABO USB, RACK PLASTICO, FONTE DE ALIMENTACAO DE 60W, GABINETE E SONDAS, G8410-90001 MANUAL DO USUARIO, G8410-60100 TAMPAS DE PROTECAO, 5043-0065 TUBO FLEXIVEL DE PLASTICO PVC, 8121-1809 CABO DE FORCA 250 VOLTS C13 COM PLUGUE MACHO. 00000001600L - FRASCOS TIPO VIALS DE PLASTICO PARA AMOSTRAS,ACOMPANHADO DE COMPONENTE EXCLUSIVOS.	AGILENT TECHNOLOGIES MICROWAVE PRODUCTS	AGILENT	5110 VDV ICPOES		04/20
9027.30.19	Espectômetro de Massa para análise de amostras de gás. Equipamento avançado de Mud Logging. /// Especificação Técnica: Alimentação: 220volts/2 amp; Dimensões: 48x26x19cm; Para Rack 19 /// Campo de Aplicação: Aplicado em trabalhos com leituras de gás avançado, para realizar análises de vários tipos de massas/íons de acordo com a configuração desejada.	Geoservices Equipements S.A.S	Geoservices Equipments S.A.S.	700.CI.293_GSE		48/19
9027.30.19	ESPECTRÔMETRO DE EMISSÃO ÓPTICA COM PLASMA INDUTIVAMENTE ACOPLADO (ICP OES), SISTEMA RADIAL, REFRIGERADO A ÁGUA, 220V, 60HZ, PARA FINS INDUSTRIAIS, UTILIZADO EM ANÁLISES QUIMICAS DE METAIS	AGILENT TECHNOLOGIES PTY LTD	AGILENT	725 ICP-OES		22/23
9027.30.19	Espectrômetro Raman da Optosky possui um sistema óptico para realizar medições nos modos de reflexão ou transmissão é um equipamento fotônico de alta resolução que pode proporcionar, em poucos segundos, informação química e estrutural de quase qualquer material, composto orgânico ou inorgânico permitindo assim sua identificação. Possui alcance espectral de 200-4000 cm-1. Origem/Local de fabricação:China; Procedência: EUA; Peso unitário = 0,39kg; Dimensões = 13,9 x 8,9 x 3,5cm. Ano de fabricação anterior a 2015.	Optosky	Optosky	ATR		14/21
9027.30.19	Espectrômetro usado para medir espessura da camada de revestimento DLC; com faixa de comprimento de onda de 950 a 1700nm, com passo de pixel espectral médio de 3nm, com resolução espectral de 10nm, com precisão de comprimento de ondas maiores que 500nm de 100nm, com reprodutibilidade do comprimento de onda de 0,1nm, com tempo mínimo de integração de 0,2ms; com microscópio para fotomicrografia de objetiva de ampliação de 10 vezes, com lentes de aumento, par de oculares, com suporte de fixação da peça, com botões de ajuste, com fonte conectada a uma tela de computador, com tensão de trabalho de 100V a 127V ou 200V a 240V; com frequência de operação de 50Hz a 60Hz, com potência de 100VA.	Carl Zeiss Microscopy GmbH	Carl Zeiss Microscopy GmbH	Axio Imager A2m 430015-9901		43/22
9027.30.19	Espectrômetro Raman da BWTech com sistema óptico para realizar medições nos modos de reflexão ou transmissão é um equipamento fotônico de alta resolução que pode proporcionar, em poucos segundos, informação química e estrutural de quase qualquer material, composto orgânico ou inorgânico permitindo assim sua identificação. Possui ampla cobertura de Raman de 65cm-1 para modos de baixa frequência, Resolução espectral de 3,5 cm-1; Peso unitário = 5kg; Dimensões = 16.9 cm x 33.3 cm x 24.2 cm.	BWTech	BWTech	BWS		12/21
9027.30.19	O módulo de espectrocopia Hamamatsu com sistema óptico é um equipamento fotônico de alta resolução que pode proporcionar, em poucos segundos, informação química e estrutural de quase qualquer material, composto orgânico ou inorgânico permitindo assim sua identificação. Possui laser integrado, com comprimento de onda de 785nm e espessura de linha de 0,2nm e faixa espectral de 400 à 1850 cm-. Peso unitário = 90g; Dimensões = 96x60x14,5mm.	Hamamatsu	Hamamatsu	C13X		12/21
9027.30.19	Mini-espectrômetro, o qual é um policromador que integra elementos ópticos e sensores de imagem. A luz entra por meio de uma fibra óptica e o espectro da luz é então medido com o sensor de imagem. A saída se dá por meio de uma porta USB. Possui design compacto, cujas dimensões são: 4cm x 10,6cm x 8,6cm. Sua resposta espectral é 900 a 1700nm, consumo de energia é 250mA, conector de fibra é do tipo SMA905D. O sensor de imagem é de 512 pixels.	Hamamatsu	Hamamatsu	C9406GC		10/22
9027.30.19	Sistema de espectrofotometria Infravermelho por Transformada de Fourier Agilent modelo Cary 630 composto por: Espectrofotometro de Infravermelho modelo Cary 630 com optica de ZnSe e modulos de amostragem por reflectancia total atenuada (ATR) com cristal de diamante e por transmissao, com varredura espectral na faixa de 5100 a 600 cm-1??; resolucao espectral de ate 2 cm-1 com selecao via software; exatidao de numero de onda de 0,05 cm-1 medidos via NIST 1921; reprodutibilidade de numero de onda de 0,005 cm-1 medidos via NIST 1921; relacao sinal ruido de 30.000:1 com coleta de 1 min, 4 cm-1 e open beam; divisor de feixes (beamsplitter) em seleneto de zinco (ZnSe), que dispensa controle de umidade e de temperatura; detector tipo DTGS com resfriamento termoeletrico (tipo Peltier) com janela de ZnSe; sistema optico construido com espelhos rigidos, sem necessidade de ajustes ou alinhamento, selado e dessecado; interferometro de Michelson de alto rendimento permanentemente alinhado, imune a vibracao, inclinacao ou movimento; capacidade de reconhecimento automatico de acessorios via software; modulos de amostragem intercambiaveis para analises em geral; interface USB 2.0 de comunicacao para conexao com PC; tensao de operacao de 110 a 220 V (bivolt) e peso maximo de 5 kg. PIKE-162-1000: Kit para preparo de amostras solidas e liquidas, contendo 2 espatulas, KBr em po (100 g), 1frasco de nujol, 1 frasco de fluorolube, almofariz e pistilo de 50 mm, prensa manual e molde para obtencao de pastilhas de 7 mm, 12 protetores para dedo, suporte para pastilha, cela desmontavel para liquidos, 6 janelas de KBr de 32 mm planas, 6 janelas de KBr de 32 mm com furos, kit com espacadores de teflon, seringa de 2 mL, suporte desmontavel de 32 mm para emulsoes, suporte universal para amostras, suporte magnetico de filme e 10 unidades de cartao amostrador para filme. Itens secundarios: acessorios, suportes, conectores e adaptadores necessarios para perfeito funcionamento do equipamento e seus componentes/software/hardware; software Microlab e computador notebook. Aplicacao - Analise quantitativa e qualitativa, de baixo custo, da composicao quimica de amostras liquidas e solidas, atraves da excitacao com radiacao da regiao do infravermelho.	Agilent Technologies Microwave Products	Agilent	Cary 630		17/21
9027.30.19	Sistema de espectrofotometria Infravermelho por Transformada de Fourier. Espectrofotometro de Infravermelho com optica de ZnSe e modulo de amostragem por transmissao. Suporte magnetico para acomodar pastilhas de KBr, filmes finos de polimeros e outras amostras leves. Suporte para cubeta de quartzo com caminho optico de 10-20 mm, para amostras liquidas. Cubeta cilindrica de quartzo com caminho optico de 10 mm e rolhas de teflon (diametro de 22 mm, volume de 2,8 mL). Indicada para a faixa de 220-3800 nm. Itens secundarios: acessorios, suportes, conectores e adaptadores necessarios para funcionamento do equipamento e seus componentes/software/hardware; padrao em poliestireno para verificacao de desempenho; manual; software Microlab e computador notebook. Aplicacao do cliente - Atendimento aos metodos NIOSH 5026 (analise de oleo mineral) e NIOSH 7602 (analise de silica).	Agilent Technologies Microwave Products	Agilent	Cary 630 TRANS		35/22
9027.30.19	Infravermelho Cary 630RB composto de: Espectrometro de infravermelho modelo Cary 630RB com varedura espectral na faixa de 5100 a 600 cm-1; Resolucao espectral de ate 2 cm-1 com selecao via softwareDivisor de feixes (beamsplitter) em seleneto de zinco (ZnSe), Detector tipo DTGS com resfriamento termoeletrico (tipo Peltier) com janela de ZnSe; acompanha notebook PC com windows 10 Pro 64-Bit,. Itens Secundarios necessarios a operacao di instrumento - O equipamento pode ser acompanhado de componentes exclusivos para o Espectrometro de Infravermelho, tais como cabos de comunicacao, kit de cabos e manuais do instrumento, entre outros, estes materiais sao inclusos para a correta instalacao e operacao do sistema e podem variar dependendo da configuracao apresentada,e sao inclusos conforme a aplicacao e necessidade de cada cliente. Aplicacao do Cliente - Analise de compostos organicos utilizados em embalagens plasticas para identificacao de camadas destes materiais. Para atender as analiticas para controle de qualidade de produtos.	Agilent Technologies Microwave Products	Agilent	Cary 630RB		06/21
9027.30.19	G8043-89002: Espectrofotometro de Infravermelho modelo Cary 630ZnSe com optica de ZnSe, com divisor de feixes (beamsplitter) em seleneto de zinco (ZnSe), que dispensa controle de umidade e de temperatura; detector tipo DTGS com resfriamento termoeletrico (tipo Peltier) com janela de ZnSe; sistema optico construido com espelhos rigidos, sem necessidade de ajustes ou alinhamento, selado e dessecado; interferometro de Michelson de alto rendimento permanentemente alinhado, imune a vibracao, inclinacao ou movimento; capacidade de reconhecimento automatico de acessorios via software; modulos de amostragem intercambiaveis para analises em geral Aplicacao do cliente - Atendimento aos metodos NIOSH 5026 (analise de oleo mineral) e NIOSH 7602 (analise de silica). numerio de serie: MY2218CU13	Agilent Technologies Microwave Products	Agilent	Cary 630ZnSe		19/23
9027.30.19	Espectrômetro Raman da Horiba possui um sistema óptico para realizar medições nos modos de reflexão ou transmissão é um equipamento fotônico de alta resolução que pode proporcionar, em poucos segundos, informação química e estrutural de quase qualquer material, composto orgânico ou inorgânico permitindo assim sua identificação. Possui três laser Raman: 532 nm, 660 nm, 785 nm, CCD e USB 2.0, alcance dinâmico 7000:1, SMA ou conexão de fibra-óptica permanente e layout óptico CCT (Crossed-Czerny-Turner). Peso unitário = 800g; Dimensões = 101.6 mm x 68.8 mm x 37.8 mm.	Horiba	Horiba	CCT		12/21
9027.30.19	Espectrômetro de transformada de Fourier (FTIR) da Agilent com sistema óptico é um equipamento fotônico de alta resolução que pode proporcionar, em poucos segundos, informação química e estrutural de quase qualquer material, composto orgânico ou inorgânico permitindo assim sua identificação. Possui interferômetro de 25 mm, permanentemente alinhado, Michelson, 45 graus, com fixação mecânica; Peso unitário = 3,8kg; Dimensões = 16cm x 31cm x 13cm.	Agilent	Agilent	FTIR		12/21
9027.30.19	ESPECTROFOTÔMETRO INFRAVERMELHO (ÓTICA DE BROMETO DE POTASSIO KBR) FTIR AGILENT CARY 630 - EQUIPAMENTO UTILIZADO PARA ANÁLISES DE MATERIAIS SÓLIDOS, LÍQUIDOS E GASOSOS - TÉCNICA DE FTIR DETERMINA UM ESPECTRO ESPECÍFICO, CONSIDERADO COMO IMPRESSÃO DIGITAL DAS SUBSTÂNCIAS QUÍMICAS. IDENTIFICA E QUANTIFICA AS SUBSTÂNCIAS QUÍMICAS DO MATERIAL ATRAVÉS DA ENERGIA VIBRACIONAL DAS MOLÉCULAS. ESTA ENERGIA É CAPTADA POR FEIXE DE LUZ INFRAVERMELHO E CORREÇÃO COM FEIXE DE LASER, TORNANDO OS RESULTADOS MUITO MAIS PRECISOS E ROBUSTOS. ACOMPANHA ACESSÓRIO MÓDULO ATR (REFLECTÄNCIA TOTAL ATENUADA) , PARA LEITURA DIRETA DE AMOSTRAS, MÓDULO TRANSMITÄNCIA, PARA LEITURA DE AMOSTRAS DILUÍDAS E MÓDULO REFLECTÄNCIA DIFUSA PARA ANÁLISE DE MISTURAS PULVERIZADAS. A TÉCNICA DE FTIR DETERMINA UM ESPECTRO ESPECÍFICO, CONSIDERADO COMO IMPRESSÃO DIGITAL DAS SUBSTÂNCIAS QUÍMICAS. Especificações Técnicas: Geometria do interferômetro: Interferômetro de Michelson de alto rendimento com espelhos planos fixos e móveis Separador de feixe padrão: KBr ou ZnSe Resolução espectral máxima: 2 cm-1 Laser: Estado sólido de baixa potência Fonte no infravermelho: Elemento bobinado Acessórios de amostragem: ATR de diamante, Transmissão, TumblIR, DialPath, Reflectância Difusa, ATR Ge, ATR ZnSe, Reflectância Especular de 10 graus e 45 graus Detector: 1,3 mm de diâmetro, com refrigeração termoelétrica dTGS Largura: 21 cm (8,25 pol.) Profundidade: 10,2 cm (4,00 pol.) Altura: 17,1 cm (6,75 pol.) Peso: 2,9 kg (6,5 lib.) Fonte de energia: 100240 V CA, 0,93 A, 5060 Hz	AGILENT TECNOLOGIES	AGILENT	G8043-64001		47/20
9027.30.19	Espectrômetro de radiação gama, usado, marca Canberra com criostato portátil do tipo Big MAC e detetor de germânio hiperpuro (HPGE). Especificações 7935-7F Portable Multi-Attitude Cryostat (7 liter Big MAC) - BIG MAC PESO - 7,9 kg (17,5 lb) vazio; 13,6 kg (30 lb) cheio. CAPACIDADE nitrogênio líquido - 7,0 litros. TEMPO DE ESPERA - 5 dias (tamanho típico do detetor). TEMPO DE REFRIGERAÇÃO - 2 horas, normalmente. PORTAS DE ENCHIMENTO - 3,2 mm (1/8 pol.) NPT.	CANBERRA INDUSTRIES, INC.	CANBERRA	GC3019		10/20
9027.30.19	Espectrômetro de radiação gama, usado, marca Canberra com criostato portátil do tipo Big MAC e detetor de germânio hiperpuro (HPGE) modelo GC7229N. BIG MAC, PESO - 7,9 kg (17,5 lb) vazio; 13,6 kg (30 lb) cheio, CAPACIDADE nitrogênio líquido - 7,0 litros, TEMPO DE ESPERA - 5 dias (tamanho típico do detetor). TEMPO DE REFRIGERAÇÃO - 2 horas, normalmente. PORTAS DE ENCHIMENTO - 3,2 mm (1/8 pol.) NPT.	CANBERRA INDUSTRIES, INC.	CANBERRA	GC7229N		41/20
9027.30.19	ESPECTROMETROS (ANALISADORES DE COMPOSIÇÃO DE PELE) " RAMAN " COMPACTOS, COM 2 COMPRIMENTOS DE ONDA UTILIZADOS PARA ANALISE DE PELE IN VIVO, COM POSSIBILIDADE DE ESCOLHA DE 1 MODELO COM SONDA OPTICA OU COM SUPORTES ESPECIAIS PARA AS AMOSTRAS, PODENDO POSSUIR COMPRIMENTO DE ONDA DE EXCITACAO DE 785 OU 671Nm QUANDO COM COMPRIMENTO DE ONDA UNICO OU AINDA 671 E 785Nm QUANDO COM COMPRIMENTO DE ONDA DUPLO, FAIXA ESPECTRAL DE 400 A 4000 CM-1, RESOLUCAO (FWHM) DE 5 A 12 CM-1 E/OU 6 A 9 CM-1 E/OU 12 A 17CM-1, COM POTENCIA DO LASER DE 50mW OU 0 A 450 mW ( AJUSTAVEL OU NÃO ) E/OU DE 0 A 50mW, COM CALIBRACAO DO COMPRIMENTO DE ONDA AUTOMATICO VIA " SOFTWARE ", COM TELA COLORIDA SENSIVEL AO TOQUE DE 10 POLEGADAS.	RIVERD INTERNATIONAL BV	RIVERD	GEN2-SCA		31/22
9027.30.19	Espectrômetro de radiação gama com criostato portátil do tipo Big MAC e detetor de germânio hiperpuro (HPGE). Especificações: 7935-7F Portable Multi-Attitude Cryostat (7 liter Big MAC) BIG MAC: PESO - 7,5 kg (17,5 lb) vazio; 13,6 kg (30 lb) cheio. CAPACIDADE nitrogênio líquido - 7,0 litros. TEMPO DE ESPERA - 5 dias (tamanho típico do detetor). TEMPO DE REFRIGERAÇÃO - 2 horas, normalmente. PORTAS DE ENCHIMENTO - 3,2 mm (1/8 pol.) NPT.	CANBERRA INDUSTRIES, INC.	CANBERRA	GL2825		11/20
9027.30.19	ESPECTOMETRO INFRAVERMELHO FTIR, MODELO INVENIO-S DE DESEMPENHO DE PICO, FOCADO NA PRODUTIVIDADE MÁXIMA EM ANALISES LABORATORIAIS DE ROTINA AVANÇADAS. SUA INOVADORA ROTA DE FEIXE E A QUALIDADE EXCEPCIONAL DE TODOS OS COMPONENTES LEVAM A SENSIBILIDADE INCOMPATIVEL DE MEDIÇÃO E INFRAVERMELHO MÉDIO. ACOMPANHA: CS81/25+ - SISTEMA DE DADOS PROCESSADOR (INTEL PROCESSADOR 3GHZ, 4GB RAM, 500GB HD, 8XDVD, MONITOR TFT 21,5 POL, SISTEMA OPERACIONAL WINDOWS 10.	BRUKER OPTIK GMBH	BRUKER	INVENIO-S		28/19
9027.30.19	SISTEMAS DE MICROSCOPIA DE INFRAVERMELHO POR TRANSFORMADA DE "FOURIER", COM FAIXA ESPECTRAL DE 7.600 A 450CM-1 NA CONFIGURACAO PADRAO, PODENDO TRABALHAR COM OUTRAS FAIXAS ESPECTRAIS ACOPLANDO MAIS DE 1 DETECTOR INTERNO, AUTOMATICAMENTE SELECIONAVEIS, COM INTERFEROMETRO DINAMICAMENTE ALINHADO DE ALTA VELOCIDADE, PARA IDENTIFICACAO DE MICROPARTICULAS EM LABORATORIOS DE CONTROLE DE QUALIDADE. - ESPECTROMETRO FTIR iS50 AVANCADO COM BINSPLITER DE OURO E KBR (NICOLET IS50 FTIR ADVANCED KBR), COMPOSTO DE: 470-151400 PNEUMATICA DE PURGA L; 699-124500 KIT IS50 EM LINGUA INGLESA; 085-767400 CORD/PWR SUICO 2.5M 10ASEV; 714-194500 LRU IG50 MCT-A DET N2 REFRIGERADO CDTE; 470-479400 DETETOR EXT CBL IS50 10F A 15M; 840-184900 CAIXA ESTERNA PARA DETETOR DO IS50 10F A 15M; 470-466700 JANELA KBR DESICADA IS50; 470-454700 BINSPLITER EXTERNO PARA Is50 COM ESPELHO EM OURO.	THERMO ELECTRON NORTH AMERICA LLC	THERMO FISHER	IS50 ADVENCED GOLD KBR		32/20
9027.30.19	Espectrômetro Raman da LABOAO possui um sistema óptico para realizar medições nos modos de reflexão ou transmissão é um equipamento fotônico de alta resolução que pode proporcionar, em poucos segundos, informação química e estrutural de quase qualquer material, composto orgânico ou inorgânico permitindo assim sua identificação. Emprega sistema Android, interface simples, tela de alta definição de 5.5, câmeras duplas de 13-mega mais 8-mega tirando fotos de evidências no campo, múltiplos modos de wifi embutido, bluetooth, GPS. Faixa do número de ondas: 200-400cm-1. Origem/Local de fabricação: China; Procedência: EUA; Peso unitário =450g. Dimensões: '6.7x3.1x1.2	LABOAO	LABOAO	LATR		14/21
9027.30.19	ESPECTRÔMETRO. O LI-180 FORNECE MEDIÇÕES ESPECTRAIS PRECISAS E PORTÁTEIS COM OPÇÕES DE SOFTWARE FLEXÍVEIS, IDEAIS PARA PRODUTORES EM MOVIMENTO	LI-COR, INC.	LI-COR	LI-180		20/23
9027.30.19	Espectrofotômetro de Absorção Molecular na região do infravermelho próximo com transformada de Fourrier (NIR); Descrição detalhada : A fonte emite radiação infravermelha por um sistema de lentes. O equipamento incorpora ótica que possibilita aumento de sensibilidade e estabilidade, permitindo resultados de medição de alta qualidade. A eletrônica é baseada em uma unidade de amostragem de dados de 24 bits de alta velocidade que garante resultados de elevada precisão. Inclui uma esfera integradora para medir grandes áreas de amostra e é equipado com um laser HeNe estabilizado em frequência. O laser emite luz vermelha com comprimento de onda de 633nm. O laser tem uma saída de potência óptica nominal de 1,5 mW (máximo) e controla a posição do espelho móvel dentro do interferômetro. Aplicação: Análise de grãos e oleaginosas Leite em pó e análise de laticínios Análise de alimentos e rações Análise farmacêutica Laboratório de polímeros e análise online	Bruker Optics, Inc	BRUKER CORPORATION	MATRIX-I		28/22
9027.30.19	Espectrômetro da Viavi com sistema óptico é um equipamento fotônico de alta resolução que pode proporcionar, em poucos segundos, informação química e estrutural de quase qualquer material, composto orgânico ou inorgânico permitindo assim sua identificação. Comprimento de onda: 908-1676 nm. Inclui o pacote de software VIAVI MicroNIR PRO com recursos para aquisição de dados, calibração e desenvolvimento de métodos, gerenciamento de usuários e previsão em tempo real. Peso unitário = 60g; Dimensões = 46x50mm.	VIAVI	VIAVI	MicroNIR		12/21
9027.30.19	ESPECTROMETRO COM 140MM DE COMPRIMENTO ACOPLADO A BASE PROTETORA DE 90X90MM DE DIAMETRO, COM CABO DE CONEXAO USB COM 500MM DE COMPRIMENTO. O ESPECTROMETRO FOI PROJETADO PARA EFETUAR ANALISE DE MATERIAL OS INGREDIENTES COM COMPOSICAO ORGANICA, COMO INGREDIENTES VEGETAIS COMO CEREAIS.PRINCIPAIS ESPECIFICACOES TECNICAS: O ESPECTROMETRO POSSUI DUAS LAMPADAS DE TUNGSTENIO A VACUO INTEGRADAS COMO FONTE DE ILUMINACAO. O ESPECTROMETRO POSSUI UM FILTRO DE VARIAVEL LINEAR COM UM DETECTOR DE MATRIZ DE FOTODIODOS INGAAS DE 128 PIXELS. A LARGURA DE BANDA ESPECTRAL (FWHM) E INFERIOR A 1.25% DE COMPRIMENTO DE ONDA CENTRAL. A FAIXA DINAMICA E 1000:1, E A RELACAO SINAL: RUIDO TIPICA E 25.000.APLICACAO: O ESPECTROMETRO MICRONIR GEN 2 FOI PROJETADO E DESENVOLVIDO PARA CARACTERIZAR MATERIAIS DE COMPOSICAO ORGANICA NOS MERCADOS ALIMENTICIO, AGRICOLA, FARMACEUTICO E DE SEGURANCA. O ESPECTROMETRO EMITE UMA LUZ DE COMPRIMENTO DE ONDA 950-1650NM, COM INTERVALO PIXEL A PIXEL DE 6.2NM. ISSO ESTIMULA AS VIBRACOES MOLECULARES NA AMOSTRA E A ENERGIA ABSORVIDA OU EMITIDA E CAPTADA DURANTE 0.25 SEGUNDOS, GERANDO UM ESPECTRO DE ABSORCAO. A LEITURA DO ESPECTRO GERADO PODE SER USADA PARA CARACTERIZAR O MATERIAL DA AMOSTRA, USANDO MODELOS QUIMIOMETRICOS.	VIAVI SOLUTIONS	VIAVI	NIR 4 - 1700R MicroNIR GEN 2		15/23
9027.30.19	Equipamento robotizado para análise química através do princípio de espectrometria de emissão óptica em tubos de aço sem costura, com diâmetro externo de 168,3 mm a 406,4 mm durante o processo produtivo, comprimento de 7,5-14,7 m, retilineidade máx. desvio 2 mm/m, não superior a 15 mm em todo o comprimento, tolerância de diâmetro 1% do diâmetro nominal, ovalização máx. 1% do diâmetro externo, temperatura do tubo +5 a + 60° C, composto por: Estrutura mecânica com gabinete com sonda de teste e dispositivo com lixadeira rotativa; Sonda de teste com eletrodo; Painel de comando e Computador de análise.	Spectro Analytical Instruments GmbH	LABIRON	ST-Fe		11/24
9027.30.19	Camera CUBERT ULTRIX X20 M300 FLIGHT PRO PACKAGE, com sua faixa de comprimento de onda de 350-1000nm, coberto em 164 bandas espectrais e sua resolucao de imagem nativa de 410 x 410 pixels , o ULTRIS X20 continua o desenvolvimento inovador da CUBERT de cameras de instantaneo hiperespectrais extremamente precisas e baseadas em campo de luz. o primeiro gerador de imagens de video hiperespectral UV-VIS-NIR do mundo. O ULTRIS X20 produz cubos de dados 3D ricos em tempo real sem necessidade de digitalizacao (como a tecnologia push-broom) ou combinacao de imagens apos mudancas rapidas de filtro. *Com as seguintes especificacoes:- Campo de luz de tecnologia;- Leitura do obturador global;- Resolucao Espacial 410 x 410 pixels;- Panoramica de resolucao espacial 1886 x 1886 pixels;- Faixa de comprimento de onda 350 1000 nm;- Bandas Espectrais 164;- Amostragem Espectral 4 nm;- Constante FWHM 10nm;- Mosaico de filtro passa-banda;- Tempo de integracao 0,1 1000 ms;- FOV (campo de visao) 35°;- Profundidade de dados 12 bits;- Taxa maxima de quadros 4 Hz;- Link de dados GigE;- Sensor CMOSIS CMV20000;- Bandeja Sensora Sony IMX264;- Tamanho do arquivo nao processado &amp;amp;lt; 25 MB (&amp;amp;lt; 2,5 MB Pan);- Tamanho do arquivo processado &amp;amp;lt; 55 MB (&amp;amp;lt; 1,2 GB PS);- Peso 630g;- Dimensoes 86 x 121 x 105 mm;*Acompanhado de seus acessorios:(1 x) ESPECTROMETRO ULTRIS X20 (1x) software Cubert CUVIS HSI - Covert Touch (GUI) e Core para Windows - Exportacao Cubo Cubert - Cubert SDK (Python, C++, C#) (1x) Calibracao Radiometrica (1x) UXG Ultris Gimbal com Mini PC integrado para DJI M300 RTK, via Skyport (1x) pacote de acessorios para camera (cabos, estojo, fonte, alvo de referencia)*Aplicacao: consolida o processo de captura de dados que fornece informacoes sobre a saude da cultura e o manejo da vegetacao, e coleta imagens agricolas.	Cubert GmbH Science Park II	CUBERT	ULTRIS X20 M300		01/24
9027.30.19	Espectrômetro da Ocean Optics possui um sistema óptico é um equipamento fotônico de alta resolução que pode proporcionar, em poucos segundos, informação química e estrutural de quase qualquer material, composto orgânico ou inorgânico permitindo assim sua identificação. Possui capacidade de resposta de 200-1100 nm e pode ser configurada com diversos acessórios de bancada ótica; Peso unitário = 190g; Dimensões = 89.1 mm x 63.3 mm x 34.4 mm.	Ocean Optics	Ocean Optics	USB		12/21
9027.30.19	Espectrômetro Raman da Wasatch possui um sistema óptico para realizar medições nos modos de reflexão ou transmissão é um equipamento fotônico de alta resolução que pode proporcionar, em poucos segundos, informação química e estrutural de quase qualquer material, composto orgânico ou inorgânico permitindo assim sua identificação. Faixa Raman: 250 1850 cm-1, laser integrado de comprimento 830nm (multimodo), com máxima potência de 450mW. Peso unitário = 1,8kg; Dimensões = 16.5 x 16.2 x 6.7 cm.	Wasatch	Wasatch	WP		12/21
9027.30.20	Equipamentos de luzes para atuar exclusivamente no espectrofotômetro , especiais, com a qualidade de luz do dia, potência 180W, tensão 50/60Hz, iluminação D65, TL84, RA (índice de reprodução de cores) diâmetro maior que 95, metamerismo (faixa visível) menor e igual a 0,8 e faixa de UV menor e igual a 0,6, controladas por software próprio, com PCU industrial, ES-2600 V3, 16 GB, 2133 Mhz e Ethernet , de alta performance, 100 a 240 V n/s para controle da intensidade das luzes, utilizados em laboratório de amostras de impressão de papel, placas MDF, usadas na indústria moveleira, com a função principal de aferir qualidade de cores, com acessório; impressora de etiquetas, com resolução de 230 DPI, velocidade de até 203 DPI, método de impressão 12/10IPS a 300 DPI com transferência direta e demais acessórios, 100 a 240V n/s, como cabos elétricos para o seu pleno funcionamento normal, aplicado na indústria de papel e decoração.	Just Normlicht GmbH	Just Normlicht	69476		45/23
9027.30.20	Medidor de comprimento de onda Keysight modelo 86122A, faixa 1270 nm - 1650 nm, varredura &amp;lt; 0.5s, exatidao 0.2 ppm. Dimensoes do instrumento: 138 mm x 425 mm x 520 mm, dimensoes da embalagem: 635 mm x 533 mm x 330 mm, peso liquido: 14.5 kg, peso bruto: 17,23 kg. Especificacoes Tecnicas: Faixa 1270 nm - 1650 nm, varredura &amp;lt; 0.5s, exatidao &amp;lt; 50MHz.	Agilent Technologies	Wavelength Meter Agilent 86122A	86122A		12/21
9027.30.20	Espectrometro de Absorcao Atomica AA240 Atomic Absorption Spectrometer AA240 G843ZA - Uso e finalide: Equipamento utilizado em laboratorio quimico para determinacao de metais de traco/impurezas em oleo, agua, materias primas e produtos intermediarios e finais durante etapas produtivas. Composto de: 01 instrumento - 01 Guia do usuario - 01 kit de folha de instrucoes armadilha de liquido - 01 camara de pulverizacao de suporte do kit - 01 pecas de reposicao e ferramentas - 01 tubo de vinil transparente -01 porta do compartimento do queimador - 01 declaracao de conformidade - Adendo ROHS china - Adendo KC EMC - Guia rapido de referencia -Certificado do cliente - lista de conteudo da caixa para o cliente - Etiqueta de part number - Instrucoes para desembalar	Agilent Technologies Australia (M) Pty Ltda	Agilent	AA240		28/22
9027.30.20	SISTEMA DE ESPECTROFOTOMETRIA DE ABSORÇÃO ATÔMICA, INCLUI: 206-77500-58 - A30945802058 ESPECTROFOTÔMETRO DE ABSORÇÃO ATÔMICA /VERSÃO CHAMA, INLUI: 01 SOFTWARE ""WIZAARD"" ; 01 NEBULIZADOR PARA AA-7000. PARA REPOSIÇÃO OU MP (206-77760-41); 01 QUEIMADOR EM TITÂNIO PARA ÓXIDO NITROSO-ACETILENO (206-77530-91); 01 AUTOAMOSTRADOR PARA MÓDULO CHAMA MODELO ASC-7000, (206-77600-58 01 KIT DE ACESSÓRIOS PARA INSTALAÇÃO DO ASC-7000 NO AA-7000 (206-77650-41); 01 SISTEMA DE GERAÇÃO DE HIDRETOS MODELO HVG-1 220V, (206-17143-58, 01 KIT DE INSTALAÇÃO PARA GERADOR DE HIDRETOS HVG-1 (206-67563); 01 LÂMPADA DE CATODO OCO DE AL (L233-13NB - SSOT-AK0001-0AL);01 LÂMPADA DE CATODO OCO DE CA (L233-20NU - SSOT-AK0001-0CA); 01 LÂMPADA DE CATODO OCO DE CD (L233-48NQ - SSOT-AK0001-0CD); 01 LÂMPADA DE CATODO OCO DE CR (L233-24NB - SSOT-AK0001-0CR); 01 LÂMPADA DE CATODO OCO DE CU (L233-29NB - SSOT-AK0001-0CU); 01 LÂMPADA DE CATODO OCO DE FE (L233-26NU - SSOT-AK0001-0FE; 01 LÂMPADA DE CATODO OCO DE K (L233-19NB - SSOT-AK0001-00K); 01 LÂMPADA DE CATODO OCO DE MG (L233-12NU - SSOT-AK0001-0MG); 01 LÂMPADA DE CATODO OCO DE NA (L233-11NB - SSOT-AK0001-0NA); 01 LÂMPADA DE CATODO OCO DE PB (L233-82NQ - SSOT-AK0001-0PB);01 LÂMPADA DE CATODO OCO DE ZN (L233-30NQ - SSOT-AK0001-0ZN) DADOS TÉCNICOS: ESPECTROFOTÔMETRO DE ABSORÇÃO ATÔMICA MARCA SHIMADZU MODELO AA7000F/AAC VERSÃO CHAMA, COM AS SEGUINTES CARACTERÍSTICAS: MÓDULO CHAMA AA-7000F * CABEÇA DE QUEIMADOR EM TITÂNIO; * NEBULIZADOR EM PT-IR COM ORIFÍCIO EM TEFLON E CERÂMICA. RESISTENTE AO ATAQUE ÁCIDO, INCLUINDO HF; * CÂMARA DE NEBULIZAÇÃO EM POLIPROPILENO; * SISTEMAS DE SEGURANÇA: DESLIGAMENTO AUTOMÁTICO DA CHAMA NA FALTA DE ENERGIA, VERIFICAÇÃO AUTOMÁTICA DE VAZAMENTO DOS GASES, PREVENÇÃO CONTRA O USO DO QUEIMADOR ERRADO, PREVENÇÃO CONTRA REFLUXO DE CHAMA. * SENSOR DE VIBRAÇÃO: NOVA TECNOLOGIA DE SEGURANÇA PARA EXTINÇÃO AUTOMÁTICA DA CHAMA. * PERMITE TROCA AUTOMÁTICA ENTRE CHAMA/FORNO DE GRAFITE E AJUSTE AUTOMÁTICO DA MELHOR ALTURA DA CHAMA. * INCLUI QUEIMADOR DE AR/ACETILENO. * INCLUI AAC-7000 * PRIORIDADE DE IGNIÇÃO PARA AR-C2H2; * MUDANÇA AUTOMÁTICA PARA AR-N2O COM RAZÃO DE FLUXO MONITORADA POR SENSOR ÓPTICO. * 700(L) MM X 588(P) MM X 714(A) MM. * PESO: 72 KG HARDWARE * MONOCROMADOR CZERNY-TURNER; * FAIXA DE COMPRIMENTO DE ONDA: 185-900NM; * BANDA DE PASSAGEM AJUSTÁVEL EM 4 POSIÇÕES: 0.2, 0.7, 1.3 E 2.0 NM; * DETECTOR: TUBO FOTOMULTIPLICADOR * CORREÇÃO DE BACKGROUND PELOS MÉTODOS BGC-SR (HIGH SPEED SELFREVERSAL) E BGC-D2 (LÂMPADA DE DEUTÉRIO); * SISTEMA ÓPTICO: CHAMA DUPLO FEIXE E FORNO HIGH-TROUGHTPUT SIMPLES FEIXE. * MODOS DE LEITURA: 1) CHAMA: MÉTODO CONTÍNUO, MICRO AMOSTRAGEM E EMISSÃO 2) FORNO DE GRAFITE (OPCIONAL GFA-7000) (REF. 206-77700-34); * TORRE PARA 6 LÂMPADAS AJUSTADAS AUTOMATICAMENTE; 2 LÂMPADAS PODEM SER ILUMINADAS AO MESMO TEMPO, UMA PARA ANÁLISE E OUTRA PARA PRÉAQUECIMENTO. USO DO PRODUTO: O AA-7000F/AAC OS ESPECTROFOTÔMETROS DE ABSORÇÃO ATÔMICA SÃO INSTRUMENTOS COMUNS NOS LABORATÓRIOS E COM AMPLA APLICAÇÃO NAS ANÁLISES DE METAIS EM DIVERSOS TIPOS DE AMOSTRAS, COMO ALIMENTOS, SOLOS, RIOS, FÁRMACOS, ENTRE OUTROS. FUNÇÃO: ALTA SENSIBILIDADE: SISTEMA ÓTICO PERMITE EFICIÊNCIA DE ANÁLISE, COM EXCELENTE LIMITE DE DETECÇÃO INFERIOR PARA MEDIÇÕES EM FORNO DE GRAFITE. O MONOCROMADOR COM MONTAGEM CZERNY-TURNER CORRIGIDA E OS ESPELHOS TOROIDAIS NÃO ESFÉRICOS SÃO USADOS PARA REDUZIR ABERRAÇÕES ÓPTICAS DE MODO A OTIMIZAR AS CARACTERÍSTICAS DE FOCAGEM NA ENTRADA DO MONOCROMADOR.	SHIMADZU CORPORATION	SHIMADZU	AA-7000F/AAC		20/21
9027.30.20	Analisador Optico de Espectro ANDO AQ6317B, Faixa 600 nm - 1750 nm, maxima exatidao +/- 0.02 nm, resolucao de banda: 0.01 a 2.0 nm; maxima sensibilidade -90 dBm; interface GPIB/TLS, dimensoes do instrumento: 425 mm x 222 mm x 450 mm, domensoes da embalagem: 685 mm x 685 mm x 533 mm, peso liquidi 30 kg, peso bruto 31,75kg.	Ando Electric Co Ltd	Analisador de Espectro Óptico .	AQ6317B		12/21
9027.30.20	ESPECTROFOTOMETRO DE ULTRAVIOLETA/VISIVEL - Cary 100, COM SISTEMA DE DADOS e SOFTWARE DE CONTROLE E DE ESPECTROSCOPIA DE UV/VIS AGILENT CARY 100 : Inclui Espectrofotometro de ultravioleta - visivel, com sistema de dados e software Cary Win como itens principais. Duplo feixe, com opcao de simples feixe atraves de mudanca selecionavel; Otica selada reflectiva,com dois choppers a 30hz e unica dispersao, detector fotomultiplicadora r928 pmt; Faixa de comprimento de onda de 190 a 900 nm; Fenda variavel de 0.2 nm a 4.0 nm, com incremento de 0.1 nm; Luz espuria ( stray light ) : menor que 0,0074% t (220 nm nai ASTM ); menor que 0.0013% t ( 370 nm 50mg/l NaNO3) Repetibilidade fotometrica: +/- 0,0004 a 0,5 a e +/- 0,0008 a 1,0 a usando filtro 930 NBS a 546,1 nm. Velocidade de varredura: 3.000 nm/minuto. Precisao de comprimento de onda: +/- 0,02 nm. - Cubeta retangular de quartzo comprimento de trajeto de 10 mm, 3.5ml, com tampa plastica. Pacote contendo 02 unidades. - Suporte de aco da cubeta retangular. Pacote contendo 01 unidade. - Cubeta retangular de quartzo de 17.5ml e 50mm. Pacote contendo 01 unidade. - Suporte para cela cilindrica ambiente simples 6610002300 - Cela cilindrca de 100 milimetros e 25ml com duas portas, pacote com 01unidade Itens Secundarios necessarios a operacao do instrumento - O equipamento pode ser acompanhado de componentes exclusivos para o Espectrofotometro de UVVISIVEL, tais como cabos, interfaces IEEE Card,suportes de cubetas e manuais do instrumento, entre outros, estes materiais sao inclusos para a correta instalacao e operacao do sistema e podem variar dependendo da configuracao apresentada,e sao inclusos conforme a aplicacao e necessidade de cada cliente. Aplicacao do Cliente - Analise de Benzeno em alcool exportacao medicinal. Para atender as demandas dos importadores para controle de qualidade de produtos.	AGILENT TECHNOLOGIES MICROWAVE PRODUCTS	AGILENT	CARY 100		46/20
9027.30.20	ESPECTROFOTÔMETRO DE ULTRAVIOLETA VISÍVEL (UV/VIS) COM FEIXE DUPLO, SISTEMA DE DETECÇÃO DO TIPO FOTOMULTIPLICADOR (PMT), DESIGN ÓPTICO COM GEOMETRIA "LITTROW" COM MONOCROMADOR, GRADE DE DIFRAÇÃO DE 1.200 LINHAS/MM, COMPRIMENTO FOCAL DE 2 X 400MM, COMPRIMENTO DE ONDA DE 175 A 900NM, LARGURA DE BANDA ESPECTRAL DE 0,01 A 5NM; ACOMPANHADO DE UNIDADE DE PROCESSAMENTO DE DADOS (CPU), MONITOR DE 22 POLEGADAS, TECLADO E MOUSE , COMPLETO COM TODOS OS SEUS ACESSÓRIOS PARA SEU PLENO FUNCIONAMENTO - APLICAÇÃO: DESTINO FINAL À PRÁTICA DE MEDIÇÃO DE FILTROS DE DENSIDADE NEUTRA (VIDROS FILMADOS), DE MODO QUE POSSA SER RELATADO RESULTADOS ESPECTRAIS DE ABSORBÂNCIA/TRANSMITÂNCIA LUMINOSA.	VARIAN AUSTRALIA PTY LTD	AGILENT	CARY 4000		19/22
9027.30.20	Sistema de espectroscopia para a regiao ultravioleta-visivel (UV-Vis), composto por suas partes e acessorios: Espectrometro UV-Vis: - Sistema optico de feixe duplo com leitura unica no compartimento de amostra e compensacao automatica com referencia interna, com faixa de leitura de comprimento de onda de 190 a 1100nm. Itens Secundarios necessarios a operacao do instrumento - O equipamento pode ser acompanhado de componentes exclusivos para o equipamento, tais como suporte de cubetas de 10 cm de caminho optico, cela retangular, software de controle, cabos e tubos plasticos, kit de cabos e manuais do instrumento, entre outros, estes materiais sao inclusos para a correta instalacao e operacao do sistema e podem variar dependendo da configuracao apresentada,e sao inclusos conforme a aplicacao e necessidade de cada cliente. Computador Incluso. Aplicacao do Cliente - Analise e desenvolvimento de produtos farmaceuticos tais como vitaminas. Para atender as analises para controle de qualidade de produtos.	AGILENT TECHNOLOGIES MICROWAVE PRODUCTS	AGILENT	Cary 60 RB		04/22
9027.30.20	CONSOLE DE CONTROLE DE EIXO (ESPECTROFOTOMETRO) PARA IMPRESSORA COLORIDA, COM OPERACAO E EXIBICAO POR MEIO DA TELA DE TOQUE; EXIBICAO ADICIONAL DE DESVIO DE COR NO WALLSCREEN XL; CABECA DE MEDICAO COM DESLOCAMENTO HORIZONTAL E VERTICAL; FOCO AUTOMATICO; FAIXAS DE CONTROLE PARA COMPENSAR DIFERENTES ESPESSURA; CONTROLE DE MICROIMPRESAO EM TODOS OS FORMATOS; NETPROFILER PARA CALIBRACAO COLORIMETRICA; ESPECTROFOTOMETRO MAIS RAPIDO DE SUA CLASSE, COM VELOCIDADE DE MEDICAO DE 200 MM / SEGUNDO (7,87 POL/S); RASTREAMENTO AUTOMATICO DE TIRAS DE CONTROLE DE IMPRESSAO, INCLUINDO FOLHAS EM POSICAO INCLINADA; ILUMINACAO LED SEM MANUTENCAO PARA LONGA VIDA UTIL PARA USO EM CONJUNTO COM UMA MAQUINA IMPRESSORA TIPO OFFSET.	HEIDELBERGER DRUCKMASCHINEN AG	HEIDELBERGER	CP2000 AXIS CONTROL		44/20
9027.30.20	Espectrofotômetro, sendo analisador direto de mercúrio através de decomposição térmica, amalgamação e absorção atômica com duplo feixe para amostras sólidas, líquidas e gasosas, sem a necessidade de preparo de amostras, com detector composto por 03 fotodiodos de ultravioleta, acompanhado de: Cabo de alimentação padrão brasileiro para analisadores de mercúrio (Ref.: 70142), Compressor de ar para DMA-80 230V-60Hz (Ref.: DMA-80AC-60-N) e Kit avançado de consumíveis para DMA-80 (Ref.: DMA80KIT3).	MILESTONE SRL	Milestone	DMA-80 evo Tricell com duplo feixe		09/21
9027.30.20	LEITOR DE MICROPLACAS (ESPECTROFOTOMETRO UV/VIS) DE ABSORCAO MULTICANAL USADO EM PESQUISA E DESENVOLVIMENTO EM LABORATORIOS DE ANALISES QUIMICAS E AMBIENTAIS.	BIOTEK INSTRUMENTS, INC.	BIOTEK	ELX808		25/22
9027.30.20	EPOCH MICROPLATE ESPECTROFOTOMETRO: 200 nm A 999 nm DE ALCANCE DA ONDA, MENSURACAO DA ABSORCAO EM 6-WELL ATE 384-WELL PLACAS, INCLUIDO GEN5 SOFTWARE DE ANALISE QUE OFERECE FUNCIONALIDADE DE CONTROLE DE LEITOR AVANÇADO, ANÁLISE DE DADOS PODEROSOS E FERRAMENTA DE RELATÓRIOS DE EXPORTAÇÃO FLEXÍVEL COMBINADA EM PACOTE DE SOFTWARE FÁCIL DE USAR; LICENCA PARA 5 INSTALACOES.	BIOTEK INSTRUMENTS, INC.	BIOTEK	EPOCH		28/19
9027.30.20	Espectrofotômetro de infravermelho composto com suporte de Reflectância Total Atenuada, faixa de operação otimizada de 7800 a 350 cm-1 para a regiação do infravermelho intermediário (divisor de feixe de KBr) e com capacidade de extesão ótica da faixa de infravermelho intermediário de 11000 a 375 cm-1 (ótica XT KBr).	THERMO FISHER SCIENTIFIC INC.	THERMO FISHER	FTIR IS10		43/21
9027.30.20	ANALISADOR FOTOMÉTRICO AUTOMÁTICO, UTILIZADO EM LABORATÓRIOS DE ENSAIOS FÍSICO-QUÍMICOS PARA AVALIAÇÃO, CONTROLE E MONITORAMENTO DA QUALIDADE DE ÁGUA POTÁVEL, ÁGUA BRUTA, ÁGUA SALOBRA, ÁGUA SALINA, EFLUENTES DOMÉSTICOS E EFLUENTES INDUSTRIAIS, PARA ENSAIOS DE ROTINA, TAIS COMO AMÔNIA, ALCALINIDADE, ALUMÍNIO, BORO, BROMETO, CÁLCIO, CROMO VI, CIANETO, CLORETO, FLUORETO, HIDRAZINA, FERRO, MAGNÉSIO, NITRATO, NITRITO, FENÓIS, FOSFATO, SÍLICA, SULFATO, TIOCIANATO, DUREZA TOTAL, NITROGÊNIO TOTAL E FOSFATO TOTAL, COM FAIXA ESPECTRAL DE 275 À 880 nm, FONTE DE XENÔNIO, CAPACIDADE DE ATÉ 200 TESTES/HORA PARA MÉTODOS COM ADIÇÃO DE UM REAGENTE, FAIXA LINEAR DE ABSORBÂNCIA DE 0 À 3.5 A, RESOLUÇÃO FOTOMÉTRICA DE 0.001 A, REPRODUTIBILIDADE FOTOMÉTRICA DE 0.005 A.	THERMO FISHER SCIENTIFIC OY	THERMO SCIENTIFIC	GALLERY		24/22
9027.30.20	Espectrofotometro com matriz de diodos, de feixe unico, controlado por microprocessador. Especificacoes: Faixa de Comprimento de onda: 190 - 820 nm , Largura de banda espectral: 2 nm , Precisao do comprimento de onda: ± 2 nm, Precisao fotometrica a 1 AU: ± 0,005 nm, Tempo de varredura de espectro total: 0,5 seg tipico, 0,1 seg o mais curto/ APLICACAO: Esse equipamento utiliza a tecnica Espectroscopia UV-Visivel, que se baseia em medidas de absorcao da radiacao eletromagnetica, nas regioes visivel e ultravioleta do espectro. Basicamente mede-se a quantidade de luz absorvida pela amostra e relaciona-se a mesma com a concentracao do analito. Ele sera utilizado para analise de componentes opticos: filtros, lentes, espelhos, divisores de feixe, polarizadores, vidro. Filmes finos, revestimentos opticos e anti-reflexivos, materiais nano compostos, tintas, celulas solares. Oculos de seguranca, Celulose e papel	AGILENT TECHNOLOGIES INC HEADQUARTERS	HP - Hewlett Packard	HP 8452A		36/21
9027.30.20	MCS SPECTO FOTOMETRO Espectrofotometro usado no processo de fabricacao de lentes oftalmicas.	CARL ZEISS MICROLMAGING GMBH	MCS SPECTO FOTOMETRO	Hunterlab		22/19
9027.30.20	Sistema de Espectrofotometria integrado de emissao otica com plasma acoplado indutivamente Agilent modelo ICPOES 5900 SVDV. Composto por suas partes e acessorios: Equipamento que permite de dupla vizualizacao (axial e radial) e simultaneamente na visao radial e axial, capacidade para ser atualizado com um combinador espectral que permita leituras nos modos: axial, radial, dual view e simultaneo dual view, O instrumento monitora os fluxos, pressao dos gases, fluxo de agua e de ar. O sistema tem intertravamentos de seguranca na porta do compartimento do plasma e na alavanca da tocha. Os intertravamentos devem ser continuamente monitorados e, se qualquer anormalidade for detectada, o plasma desligara automaticamente. Potencia requerida nao exceder 2.9 kVA (voltagem de 200 - 240 VAC, 50-60 Hz) e 15A. O instrumento capaz de operar com um sistema de exaustao acoplado diretamente ao instrumento com um fluxo minimo de 2.5 m3/min. Detector resfriado com sistema Peltier a uma temperatura de no minimo -40 C para minimizar ruido e alcancar alta performance e limites de deteccao. O detector tem Adaptive Integration technology (AIT) que permite medir simultaneamente sinais de elementos em baixa concentracao e sinal de fundo obtendo relacao sinal ruido (SBR). Detector selado e nao requer nenhum consumo de gas para purga do detector. Gerador de radio frequencia (RF) de estado solido e tem uma faixa de potencia de 750 - 1500 Watts com incrementos de 10W e controlado via software. O gerador de RF de 27 MHz robusto com funcionamento autonomo e eficiencia de acoplamento de no minimo de 75%. Todos os fluxos de gases sao controlados via "Mass Flow Controllers (MFC)". Isso inclui o gas do plasma, gas auxiliar, gas de nebulizacao e make up gas. O gas do plasma e controlado via software e com faixa de trabalho de 8 - 20 L/min com incrementos de 0.1L/min. O fluxo de gas auxiliar e controlado via software com faixa de 0 - 2.0L/min e incrementos de 0.01L/min. O fluxo do gas de nebulizacao deve ser controlado via software com faixa de 0 - 1.5 L/min com incrementos de 0.01 L/min. O make up gas deve ter fluxo de 0 - 2L/min com incrementos de 0.01L/min. A utilizacao de Ar:O2 para analise de matrizes em meio organico deve ser integrada ao sistema de controle dos gases e controlado via software. A dispersao da luz tem um efeito inferior a 1.0 ppm no sinal As no 188.980 nm a partir de 10.000 ppm Ca. O instrumento tem linearidade analitica superior a 5-6 ordens de grandeza, com a capacidade de usar comprimentos de onda alternativos que sao medidos simultaneamente. G8496A - Recirculador de agua (Chiller) com 1700 watts de capacidade, temperatura controlada com microprocessador, potencia 1.4 KVAs. Voltagem do sistema 220 volts 60Hz, monofasico. Itens Secundarios - pode ser acompanhado de componentes exclusivos, tais como: computador, monitor, impressora, teclado, tubulacoes especificas, nebulizador, frasco para calibracao, valvula, tocha, software de controle, cabos, kit de cabos e manuais do instrumento, entre outros, estes materiais sao inclusos para a correta instalacao e operacao do sistema, que sao inclusos conforme a aplicacao e necessidade de cada cliente. Aplicacao - Analise de solos e foliares, alem de analise de aguas.	Agilent Technologies Microwave Products	AGILENT	ICPOES 5900 SVDV		21/22
9027.30.20	Microscopio infravermelho Nicolet iN10 MX - FTIR 90-FIR-103-001 / 001A Espectroscopia FTIR e usada para identificar rapida e definitivamente compostos como plasticos compostos, misturas, enchimentos, tintas, borrachas, revestimentos, resinas e adesivos. Ele pode ser aplicado em todas as fases do ciclo de vida do produto, incluindo projeto, fabricacao e analise de falhas.Tipo de detector Padrao: DTGS; Opcional: MCT-A, Altura (metrica) 533 mm, Voltagem 100/240 VAC, Largura (metrica) 622 mm, Profundidade (metrica) 653 mm, Certificacoes/conformidade CE, ETL, Fabricado em uma instalacao com certificacao ISO 9001:2000, Inclui kit de ferramentas de amostragem, amperagem 3,2 A, frequencia 47/63 Hz, para uso com microespectroscopia (aplicacao), identificacao de materiais, embalagens e laminados, revestimentos, mapeamento de distribuicao de misturas API, identificacao de contaminantes, analise de falhas.	Thermo Electron Scientific Instruments LLC	Nicolet	iN10/iZ10		14/23
9027.30.20	ESPECTOFOTÔMETRO DE INFRAVERMELHO POR TRANSFORMADA DE ""FOURIER"" (FTIR), INCLUI: 206-31010-58 ESPECTOFOTÔMETRO DE INFRAVERMELHO POR TRANSFORMADA DE ""FOURIER"" (FTIR), MODELO IRSPIRIT-T, COM AS SEGUINTES ESPECIFICAÇÕES: HARDWARE SISTEMA ÓPTICO COM INTERFERÔMETRO TIPO MICHELSON COM ÂNGULO DE INCIDÊNCIA DE 30° E ETC. 206-31032-48 KIT DE ACESSÓRIOS PARA INSTALAÇÃO: CONTÉM SOFTWARE LAB SOLUTIONS IR (COM BIBLIOTECAS DE PADRÕES, CONTENDO CERCA DE 2.000 COMPOSTOS), PROGRAMA DE AJUDA PARA ANÁLISES, MANUAL DE INSTRUÇÃO, CABO USB; 206-31018-46 PLACA DE COMPARTIMENTO DE AMOSTRAS, TIPO CONVENCIONAL EM KBR; 206-31050-46 SISTEMA ATIVO DE DESUMIDIFICAÇÃO DO COMPARTIMENTO ÓPTICO; - 227-38004-02 ACESSÓRIO DE REFLEXÃO TOTAL ATENUADA, COM REFLEXÃO ÚNICA, MODELO QATR-S, COM CRISTAL EM DIAMANTE MONOLÍTICO; 162-1010 KIT PARA ANÁLISE POR TRANSMISSÃO PREMIUM, PIKE. INCLUI: (160-8010) KBR EM PÓ, 100 G; (161-0510) FLUOROLUBE, 30 ML; (161-0500) NUJOL, 30 ML; (042-3035) ESPÁTULA TIPO COLHER; (042-3050) ESPÁTULA PLANA; (161-5035) ALMOFARIZ E PISTILO DE ÁGATA, 35 MM; (181-1400) PRENSA HIDRÁULICA MANUAL, MODELO PIXIE; (161-1010) MOLDE PARA PASTILHAS DE KBR DE 7 MM; (161-1011) SUPORTE PARA PASTILHAS DE 7-MM; (161-1018) SUPORTE PARA PASTILHAS DE KBR; (161-6000) PROTETOR DE DEDO 12 UN; (162-1100) SUPORTE PARA CELA DESMONTÁVEL; (160-1010) JANELA DE KBR, 32 X 3 MM 6 UN; (160-1015) JANELA DE KBR FURADA, 32 X 3 MM, 6 UN.; (162-1290) ESPAÇADORES DE TEFLON SORTIDOS; (161-0521) SERINGA, 2 ML (2UNIDADES);(162-3610) SUPORTE PARA JANELA DE KBR (32 MM), TIPO PRESS ON; (162-5600) SUPORTE DE AMOSTRA UNIVERSAL; (162-5300) SUPORTE MAGNÉTICO PARA FILMES; (162-5400) CARTÃO PARA AMOSTRAS DE FILMES 20MM, 10 UN; PARA USO EM PESQUISA.	SHIMADZU CORPORATION	SHIMADZU	IRSPIRIT-T		01/23
9027.30.20	Espectrofotômetro para medir determinados componentes de uma matéria prima. Espectrofotômetro (UV) versáteis operando no ultravioleta e (Vis) faixas espectrais visíveis, com duplo feixe(consistência e estabilidade), refletindo um sistema ótico e em uma configuração de 1nm SBW atendendo aos requisitos da farmacopéia, dotado de Monocromador com grade côncava holográfica com 1053 linhas.	Perkin Elmer, Inc	Perkin Elmer	Lambda 25		42/19
9027.30.20	ESPECTROMETRO DE EMISSAO OPTICA CONFIGURADO COM SISTEMA OPTICO CCD UTILIZADO PARA REALIZAR ANALISE QUANTITATIVA DE METAIS EM FORMA SOLIDA.	SPECTRO ANALYTICAL INSTRUMENTS GMBH	SPECTROLAB TIPO/NUMERO DA PECA 76004143 ESPECTROMETRO DE EMISSAO OPTICA CONFIGURADO COM SISTEMA OPTICO CCD UTILIZADO PARA REALIZAR ANALISE QUANTITATIVA DE METAIS EM FORMA SOLIDA LAS01	LAS01		26/23
9027.30.20	ESPECTROMETRO DE EMISSAO OPTICA CONFIGURADO COM SISTEMA OPTICO 1 UV-Optic Lines 11, UTILIZADO PARA REALIZAR ANÁLISE QUANTITATIVA DE METAIS EM FORMA SOLIDA.	SPECTRO ANALYTICAL INSTRUMENTS GMBH	SPECTROLAB	LAVMC06A		29/23
9027.30.20	ESPECTROMETRO INFRA-VERMELHO FTIR (FOURRIER TRANSFORM INFRA-RED SPECTROMER) FUNCAO: REALIZAR A MEDICAO DA COMPOSICAO QUIMICA, FASES MINERAIS E UMIDADE DE MATERAIS SOLIDOS A GRANEL. RECURSOS DO EQUIPAMENTO: TRÊS PONTEIROS LASER PARA FACILITAR O ALINHAMENTO, UMA GRANDE TAMPA PARA ACESSAR OS COMPONENTES, UMA ESCOLHA DE ÓPTICA DE ENTRADA, TROCÁVEL EM CAMPO, E UM OBTURADOR MOTORIZADO. ESPECIFICAÇÕES DAS MEDIÇÕES: RESOLUÇÃO: 32 CM-1 A 1 CM-1. SNR RMS &gt; 850 NA AMPLITUDE MÁXIMA DO ESPECTRO, 1 VARREDURA @ 1CM-1, MEDIDA COM FONTE EXTERNA (PARTE DA ABB 0034-17-1-00001-01). DETECTOR INGAAS 2,6 M, FAIXA ESPECTRAL: 3500 CM-1 A 7500 CM-1. ADC DE 24 BITS.PRECISÃO ESPECTRAL: ±0,06 CM-1 OU MELHOR EM ~7300 CM-1 PARA UMA CONFIGURAÇÃO DE 1 CM-1. CAMPO DE VISÃO: LENTE 125 mm focal - Distância 1100 mm: ~150, Distância 1400 mm: ~200, Distância 1700 mm: ~250; LENTE 75 mm focal- Distância 1100 mm: ~75, Distância 1400 mm: ~100, Distância 1700 mm: ~125; LENTE 175 mm focal - Distância 1100 mm, Distância 1400 mm: ~300, Distância 1700 mm, ~350. ESPECIFICAÇÕES MECÂNICAS: DESIGN À PROVA DE POEIRA, DIMENSÕES (EXCL. ÓPTICA DE ENTRADA): APROX.: 45 CM (P) × 39 CM (L) × 16 CM (A), DIMENSÕES (INCLUINDO ÓPTICA DE ENTRADA): APROX.: 45 CM (P) × 39 CM (L) × 22 CM (A), PESO: APROX.: 25 KG, 4 PONTOS DE ANCORAGEM. ESPECIFICAÇÕES ELÉTRICAS: TENSÃO DE ENTRADA: 90 A 260 V AC, 47 A 63 HZ, 1,25 A RMS @ 100 V CA, 0,68 A RMS @240 V CA, CONSUMO DE ENERGIA: 1,25 A RMS @ 100 V AC, 0,68 A RMS @ 240 V AC, TENSÃO DE ALIMENTAÇÃO NA SAÍDA: 5 V/5 A, +15 V/2,3 A, 15 V/0,7 A. ESPECIFICAÇÕES DA COMUNICAÇÃO: LINK DE FIBRA ÓPTICA COMPATÍVEL COM: 100BASE-FX MM. TIPO DE CONECTOR DE FIBRA ÓPTICA: RECEPTÁCULO LC, DUPLEX, MULTIMODO (CONEC 17-300020). PROTOCOLO PROPRIETÁRIO SOBRE TCP/IP. ESPECIFICAÇÕES AMBIENTAIS: FAIXA DE TEMPERATURA, OPERAÇÃO: 10 °C A 30 °C, VARIAÇÕES DE TEMPERATURA: ±5 °C MÁX., RESISTÊNCIA A VIBRAÇÕES, OPERACIONAL: ATÉ 0,1 G, UMIDADE RELATIVA: 5 A 80%, SEM CONDENSAÇÃO ALTITUDE: ATÉ 2000 M, GRAU DE POLUIÇÃO: 2, USO INTERNO, RESISTÊNCIA A VIBRAÇÕES, OPERACIONAL: ATÉ 0,1 G, O MBOEM-EMIS-C NÃO É CLASSIFICADO DE ACORDO COM A IEC 60529.APLICACAO: INSTALADO NO ANALISADOR ONLINE SPECTRAFLOW	ABB INC	ABB	MBOEM-EMIS-C		20/22
9027.30.20	Equipamento desenvolvido para analise de proteinas de forma livre de fluidos. Conta com uma ampla variedade de biossensores do tipo "Dip and Read", prontos para uso para quantificacao e analise cinetica de proteinas, utilizando a tecnologia de Interferometria de Bio-Camada (BLI), para deteccao direta de proteinas especificas e outras biomoleculas - mesmo em amostras nao processadas. A analise de presenca/ausencia de proteina alvo requer apenas uma gota de amostra, e a quantificacao proteica e realizada em alguns segundos. Espeficicacoes tecnicas: Volume de amostragem: 4uL Dimensoes (H x W x D): 6.8in x 6in x 8.7in (17.4cm x 15.3cm x 22.2cm)- Peso do equipamento: 7.2lb/3,3kg . Requisitos eletricos: Rede 100-240 VAC, 0.2-0.1A, 50/60Htz. Consumo de energia: 8W (pico: 18W) Sistema operacional: Windows 7 ou XP professional 32 ou 64-bit.	SARTORIUS BIOANALYTICAL INSTRUMENTS	Sartorius	Octet® N1		44/22
9027.30.20	Espectrofotômetro de Fluorescência inclui: 01 un. (P/N 207-20400-58) Espectrofotômetro de Fluorescência, modelo RF-6000 com as seguintes especificações: Fonte de luz com lâmpada de Xenônio de 150W com duração estendida de 2.000 horas; Monocromadores de excitação/emissão: Grade de difração holográfica alinhada com 1300 linhas/mm; Escala de comprimento de onda: 220-900 nm; Faixa de comprimento de onda de varredura : 220-900 nm; Banda de passagem espectral selecionável: 1.5, 3, 5, 10, 15 e 20 nm para Excitação e 1, 3, 5, 10, 15 e 20nm para Emissão; Resolução: 1.0 nm ou menor para emissão; Exatidão do comprimento de onda: +/- 1.0 nm; Sensibilidade: S/N maior que 350 (pico a pico)ou maior que 1000 (RMS) para linhas Raman de água destilada (350 nm excitação, 5 nm banda de passagem e resposta em 2 Seg.); Velocidade de varredura: 60.000nm/min, Seleção de sensiblilidade: 3 faixas sendo Alta, Baixa ou Automática; Detector: tubo fotomultiplicador (PMT) tanto para excitação quanto emissão , Interface USB 2.0/3.0. 01 un. (P/N 207-21081-58) Kit de acessórios que inclui: Software LabSolutions RF, Manual de Instrução CD-ROM, Cabo AC e USB. Software: operando em Windows 10 professional (64-bit)ou Windows 7 (32/64-bit), Varredura de comprimento de onda, espectros de excitação, fluorescência e espectros sincronizados em 3D com rápida aquisição, medidas de Quantum de fluorescência, bem como bioluminescência; Quantificação usando área de pico, valor máximo, altura de picos em comprimentos de onda fixos ou multi, método K-fator, calibração em curva com ponto simples, múltiplos pontos para curvas de 1ª., 2ª. e 3ª. ordem. Seleção de picos, pontos, diferença de espectros, adição, subtração ou multiplicação por fator; Medidas de Intensidade de Fluorescência , medidas e registros com adição de reagentes; Procura automática de comprimentos de onda ótimos para excitação e emissão, cálculo de área, impressão e tratamento de dados, geração de curvas de 1ª. à 4ª. ordem, conversão logarítmica, exponencial, quadrática , espectros em função do tempo; cálculos aritméticos entre espectros e/ou com adição de constantes/fatores; software com ferramenta para validação: relação sinal/ruído, exatidão de comprimento de onda, repetibilidade; Faixa de umidade operacional: 30 a 80% (abaixo de 70% com temperatura superior a 30 °C) sem condensação; 01 un.(P/N 207-22195-92) - Kit de conexão para LabSolutions RF conectar-se ao LabSolutions DB,necessário para conectar o RF- 6000 ao Labsolutions DB para atender as normas da CFR-21; 02 un. (P/N 200-34594-03) Cubeta de Quartzo (não fluorescente) com 10mm de caminho ótico; 01un.(P/N 207-21700-41) Lâmpada de Mercúrio, para validação IQ/OQ; 01un.(P/N 206-24930-58) Suporte de Cubeta com temperatura constante e agitador (220/240 V) que permite controlar a temperatura de uma Cubeta circulando água com temperatura controlada, faixa de temperatura operacional é de 5° C a 70 ° C. Agitação variável em RPM,volume mínimo de amostra necessário de 2,5 Ml; 01un.(P/N 207-20490) Tampa Frontal para uso com acessórios diversos. Aplicação: Equipamento a ser utilizado para pesquisas de validação de metodologia de CMC por fluorescência para formulações farmacêuticas Micelares.	Shimadzu Corporation	SHIMADZU	RF-6000		45/23
9027.30.20	Espectrofotometro, aparelho de mesa para medicao de cores, de feixe duplo d/8 , com faixa de comprimento de onda de 360 nm ate 700nm, com fonte de luz de Xenon pulsada, com esfera de leitura de diametro de 152 mm, com sensor de temperatura infravermelho e tela de informacoes de operacao de 3,5 polegadas, com conexoes para sistema computacional externo, dimensoes aproximadas 47 x 38 x 32 cm, para utilizacao em laboratorios industriais, equipamento usado. Nome Comercial: Datacolor Spectro 1000 Nome tecnico: Espectrofotometro Tipo de produto: Espectrofotometro Funcao Principal: Medir e identificar espectro de cores. Funcao Secundaria: Registrar os padroes de cores e criar historicos de operacao. Dimensoes: 47x 38 x 32 cm Peso: 20 kg Tecnologia: Feixe duplo d/8 , comprimento de onda de 360 nm ate 700nm, com fonte de luz de Xenon pulsada, com diametro da esfera em 152 mm Aplicacao/ finalidade: Identificar cores na industria farmaceutica	DATACOLOR INTERNATIONAL LIMITED	Datacolor	Spectro 1000		43/23
9027.30.20	Espectrofotômetro de transmissão e reflexão para impressão de cores digital com mesa profissional, abertura de medição seccionável entre 2, 6 e 8 mm para 1248 campos, diâmetro de 3,14 mm2, a 28 50,24 mm2, espessura do alvo máximo de 20 mm, medição através de Luz UV Cut m3 polarização, geometria de reflexão 45 graus e transmissão de zero graus, densitômetro para determinar valor de densidade, para filmes e papeis, utilizado também em PVC e madeira, com filtro de cores UV, polarização, software próprio de calibração Inedit de cores, calibrador externo 3X RITE I1, com discos padrão de cores, manual e automático com conexão através de porta USB, tensão 15 VDC, corrente 4 A.	BARBIERI ELECTRONIC SNC	BARBIERI	SPECTRO LFP RT SERIES 3		15/23
9027.30.20	SISTEMA DE MEDIÇÃO COMBINADA DE UMIDADE, NICOTINA, AÇUCARES E TEMPERATURA DO TABACO POR ESPECTROSCOPIA DO INFRAVERMELHO PRÓXIMO (NIR NEAR INFRARED REFLECTANCE). SISTEMA COMPOSTO POR UM MEDIDOR COM RODA DE FILTROS ESPECÍFICOS PARA TABACO E UMA ESTAÇÃO DE TRABALHO (OWS OPERATOR WORK STATION), COM CAPACIDADE DE MEDIÇÕES EM TEMPO REAL DE PROCESSAMENTODO TABACO COM PRECISÃO DE ±0.1% NA ESCALA DE UMIDADE DE 0% A 60%, SEM NECESSIDADE DE RECALIBRAÇÕES, COM INSENSIBILIDADE À LUZ ARTIFICIAL E COM VARIAÇÃO REDUZIDA A UMIDADE RELATIVA DO AMBIENTE. PRODUTO: MEDIDOR DE UMIDADE DO TABACO.	NDC INFRARED ENGINEERING LIMITED	NDC	TM710E/OWS SERIES 710E	COONTROL TECNOLOGIA EM COMBUSTAO LTDA / Rua ABRAHAN LINCOLN 464 SALA 01 - Jardim América - Rio do Sul - SC / Telefones: 47 99975 1160; 47 3525 5469; 47 3521 3850; 47 98848 3264 / E-mail: adriana@csacomex.com.br ; rodrigo@coontrol.com.br / Responsáveis: Adriana Feliciano Dümes; e Engº Rodrigo Lorensetti	23/21
9027.30.20	Sistemas de espectrofotometria Ultravioleta-Visivel Shimadzu, cada sistema inclui: Espectrofotometro Ultravioleta-Visivel Shimadzu, modelo UV-1900i com tela de alta visibilidade, colorida e sensivel ao toque (touch screen), controlado por PC e/ou interface USB, com as seguintes especificacoes:1) HARDWARE* Otica: Duplo feixe;* Faixa de comprimento de onda: 190 - 1.100nm;* Largura da banda Espectral 1nm;* Velocidade de varredura: 2 nm/min a 3.000nm/min (modo normal);* Velocidade de varredura: 29.000 nm/min (modo busca);* Luz espuria: menor que 0,02% (NaI 220nm / NaNO2 340nm) e menor 0,5 % (KCL 198nm);* Faixa fotometrica: - 4 ABS + 4ABS e transmitancia 0% a 400%;* Exatidao de comprimento de onda: +/- 0.1nm (com correcao automatica);* Repetibilidade de comprimento de onda: +/- 0.1 nm;* Possibilidade de realizar leitura em um ou multiplos comprimentos de onda simultaneamente (ate oito);* Estabilidade da linha de base: menor que +/- 0.0003Abs/Hr (700nm);* Lampadas: Halogenio e Deuterio;2) SOFTWARE LabSolution UV-VIS:* Linguagem: Portugues (Brasil) ou Ingles, Chines, Japones, Espanhol (Mexico), Alemao, Frances e Russo.* Modos fotometricos para leitura de absorbancia (abs), transmitancia (% T), refletancia (% R), concentracao e feixe unico;* Metodos para analises quantitativas, curvas de calibracao;* Sistema de ampliacao de escala apos varredura de comprimento de onda;* Procura automatica dos picos (Peak Pick);* Cinetica: Calculo da atividade das amostras apos variacao da absorbancia com o tempo;* Possibilidade de conexao com teclado e leitor de codigo de barras;* Conexao de rede com impressoras com suporte PictBridge;* Conformidade com a Farmacopeia Japonesa (JP), Farmacopeia dos Estados Unidos (USP) e a Farmacopeia Europeia (EP)&amp; em conformidade com FDA21 CFR 21Part 11 com Software LabSolutions DB/CS (opcional);* Funcao Wake-up para programacao de inicializacao em data e hora especifica;* Peso: 16,6Kg;* Dimensoes: 450 × 501 × 244 mm;* Memoria USD (Opcional);* Voltagem: 100/120/220/230/240 V AC, 50/60 Hz, 140 VA ;01 201-98716 Cubeta de Quartzo, 10 mm de caminho otico (par casado); Suporte para cubetas de caminho otico longo - Permite o uso de 2 cubetas com caminho otico de 10, 20, 30, 50, 70, ou 100 mm (*Para UV-1280 o maior caminho otico possivel e de 50mm);02 200-34446 Cubeta de Quartzo, 20mm de caminho otico, volume de 5,0 a 8,0 mL;02 200-34944 Cubeta de Quartzo, 50mm de caminho otico, volume de 12,5 a 20,0 mL;02 200-34676 Cubeta de Quartzo, 100mm de caminho otico, volume de 25,0 a 40,0 mL.	SHIMADZU CORPORATION	SHIMADZU	UV-1900i		20/21
9027.50.10	COLORIMETROS PARA MEDICAO DE LUMINANCIA, COORDENADA CROMATICA, TEMPERATURA E SATURACAO DE COR E CONTRASTE DE COMPONENTES RETROILUMINADOS E "DISPLAYS", DOTADOS DE CAMERA COM SENSOR DE 1.370 X 1.020 PIXELS COM CAPACIDADE DE MEDICAO DE 0,1MCD/M2 ATE 100.000, APLICACAO: O EQUIPAMENTO ANALISADOR DE COR CA-310 SERA USADO NO AJUSTE DO "BALANCO DE BRANCO", BRILHO E CONTRASTE NO PROCESSO DE FABRICACAO DE MONITORES DE VIDEO. ESSE AJUSTE DE FABRICA TEM O OBJETIVO DE TORNAR AS CORES E IMAGEM MAIS NITIDAS E REALISTAS DOS MONITORES DE VIDEO. COM O INCREMENTO DESSES DOIS EQUIPAMENTOS ESPERA-SE AUMENTAR EM 10% A CAPACIDADE DE PRODUCAO DE UMA DE NOSSAS LINHAS DE PRODUCAO DE MONITORES.	KONICA MINOLTA	KONICA MINOLTA	CA-310		29/20
9027.50.10	Colorimetro Hach DR 850 e um fotometro de filtro alimentado por LED, controlado por microprocessador adequado para testes colorimetricos em laboratorio ou em campo. O instrumento e pre-calibrado para medicoes colorimetricas comuns e inclui capacidade de calibracao conveniente para metodos inseridos pelo usuario e para futuros metodos Hach. Aplicacao: Equipamento a ser utilizado em laboratorio a fim de avaliar cor do material na escala Gardner	HACH COMPANY World Headquarters	HACH	DR 850		12/21
9027.50.10	EQUIPAMENTO ESPECTROFOTOMETRO NAS DIMENSOES DE 100MM DE LARGURA, 180MM DE COMPRIMENTO E 130MM DE ALTURA CONFECCIONADO EM MATERIAL PLASTICO E COMPOSTO DE PLACA ELETRONICA COM DISPLAY DIGITAL QUE SERA UTILIZADO PARA A MEDICAO DE COR DAS PECAS IMPRESSAS DO PROCESSO DE SERIGRAFIA.	X-RITE	X-Rite	Model SP64		05/23
9027.50.10	MAQUINA GUILHOTINA DE CORTE COM 1500MM DE LARGURA, 1000MM DE PROFUNDIDADE E 1100MM DE ALTURA CONFECCIONADO EM FERRO FUNDIDO COM SISTEMA DE FACA DE CORTE CONFECCIONADA EM ACO E COM SISTEMA ELETRICO DE 380 VOLTS E FREQUENCIA DE 60HZ COM ACIONAMENTO ATRAVES DE BOTOEIRA BI-MANUAL. A MAQUINA GUILHOTINA SERA UTILIZADO PARA A REFILAMENTO/SEPARAÇAO DAS CAVIDADES DAS PECAS IMPRESSAS NA FOLHA DE POLICARBONATO.	Schoen + Sand Maschinenbau GmbH	Schoen + sand	proCUT 5300		04/23
9027.50.10	INSTRUMENTO PARA IDENTIFICAÇÃO DE MICRO-ORGANISMOS OU ANTIBIOGRAMA, EQUIPAMENTO AUTOMATIZADO PARA IDENTIFICAÇÃO DE TESTES DE SUSCEPTIBILIDADE DE BACTÉRIAS E LEVEDURAS, COM UMA SEÇÃO, COM CAPACIDADE MÁXIMA DE 60 CARTÕES -	BIOMERIEUX, INC	BIOMERIEUX INC	VITEK 2		44/22
9027.50.10	SISTEMA DE TESTE BACTERIOLÓGICO TOTALMENTE AUTOMATIZADO QUE INTEGRA PREPARAÇÃO DE AMOSTRAS, INCUBAÇÃO E SISTEMAS DE LEITURA ÓTICA EM UM ÚNICO INSTRUMENTO PARA USO NA IDENTIFICAÇÃO E TESTE DE SENSIBILIDADE DE MICRORGANISMOS COMO BACTÉRIAS E LEVEDURAS. O VITEK 2 XL PROCESSA A SUSPENSÃO BACTERIANA PREPARADA, PIPETANDO E DILUINDO AUTOMATICAMENTE A AMOSTRA, PREENCHENDO OS CARTÕES DE TESTE, SELANDO OS CARTÕES DE TESTE, CARREGANDO OS CARTÕES DE TESTE NO LEITOR/INCUBADOR QUE É UM AMBIENTE COM TEMPERATURA CONTROLADA PARA ESTABELECER O CRESCIMENTO DESSES MICRORGANISMOS E FAZ A LEITURA DESTES CARTÕES ATRAVÉS DO SISTEMA ÓTICO PARA MONITORAR O CRESCIMENTO DESSES MICRORGANISMOS, CUJOS DADOS SÃO ENVIADOS PARA UM COMPUTADOR QUE PROCESSARÁ ESSES DADOS E INFORMARÁ QUAL A BACTÉRIA OU LEVEDURA IDENTIFICADA NO CASO DE CARTÕES IDENTIFICAÇÃO, E A SENSIBILIDADE ANTIMICROBIANA DESTES QUANDO EXPOSTOS AOS ANTIBIÓTICOS QUE ESTÃO DENTRO DOS CARTÕES DE SENSIBILIDADE. O EQUIPAMENTO VITEK 2 XL É COMPOSTO POR 2 SEÇÕES ONDE SE ENCONTRAM O LEITOR/INCUBADOR (A E B), SENDO QUE CADA SEÇÃO TEM CAPACIDADE PARA 60 CARTÕES, TOTALIZANDO UM TOTAL DE 120 CARTÕES SENDO PROCESSADOS SIMULTANEAMENTE. ELE PODE TRABALHAR TANTO EM 127V QUANTO EM 220V, EM UM LOCAL COM TEMPERATURA AMBIENTE ENTRE 20° E 30°C. O SISTEMA ÓTICO É COMPOSTO DE LEDS QUE FUNCIONAM COM COMPRIMENTOS DE ONDA DE EMISSÃO EM 660 NM, 568 NM E 428 NM, QUE FARÃO A LEITURA DOS CARTÕES DE IDENTIFICAÇÃO E SENSIBILIDADE ANTIMICROBIANA.	BIOMERIEUX, INC	BIOMERIEUX INC	VTK2 XL		02/22
9027.50.20	ANALISADOR DE IMUNOENSAIOS - O SISTEMA ACCESS 2 É UM DISPOSITIVO DE DIAGNÓSTICO IN VITRO USADO PARA A DETERMINAÇÃO QUANTITATIVA, SEMIQUANTITATIVA OU QUALITITATIVA DE DIVERSAS CONCENTRAÇÕES DE ANALITOS NOS FLUIDOS CORPORAIS, COM RENDIMENTO MAXIMO DE 100 TESTES/HORA E UM MÉTODO ANALÍTICO DE DETECTOR QUIMIOLUMINESCENTE. O ANALISADOR POSSUI 97KG, 50CM DE ALTURA, 99 CM DE COMPRIMENTO E 61 CM DE PROFUNDIDADE, 115/230 V CA E 50/60 HZ NOMINAL E SUA ESTABILIDADE DE CALIBRAÇÃO É DE 28 DIAS NA MAIORIA DOS ENSAIOS, PODENDO ACOMPANHAR OS PARAMETROS E CURVAS DE CALIBRAÇÃO NA TELA E IMPRESSOS. SISTEMA OPERACIONAL WINDOWS 8, TELA SENSIVEL A TOQUE DE 17 POLEGADAS E MONITOR DE CORES	BECKMAN COULTER INCORPORATED	BECKMAN COULTER	ACCESS 2		20/24
9027.50.20	ANALISADOR FOTOMÉTRICO AUTOMÁTICO, UTILIZADO EM LABORATÓRIOS DE ENSAIOS FÍSICO-QUÍMICOS PARA AVALIAÇÃO, CONTROLE E MONITORAMENTO DA QUALIDADE DE ÁGUA POTÁVEL, ÁGUA BRUTA, ÁGUA SALOBRA, ÁGUA SALINA, EFLUENTES DOMÉSTICOS E EFLUENTES INDUSTRIAIS, PARA ENSAIOS DE ROTINA, TAIS COMO AMÔNIA, ALCALINIDADE, ALUMÍNIO, BORO, BROMETO, CÁLCIO, CROMO VI, CIANETO, CLORETO, FLUORETO, HIDRAZINA, FERRO, MAGNÉSIO, NITRATO, NITRITO, FENÓIS, FOSFATO, SÍLICA, SULFATO, TIOCIANATO, DUREZA TOTAL, NITROGÊNIO TOTAL E FOSFATO TOTAL, COM FAIXA ESPECTRAL DE 275 À 880 nm, FONTE DE XENÔNIO, CAPACIDADE DE ATÉ 200 TESTES/HORA PARA MÉTODOS COM ADIÇÃO DE UM REAGENTE, FAIXA LINEAR DE ABSORBÂNCIA DE 0 À 3.5 A, RESOLUÇÃO FOTOMÉTRICA DE 0.001 A, REPRODUTIBILIDADE FOTOMÉTRICA DE 0.005 A.	THERMO FISHER SCIENTIFIC OY	THERMO SCIENTIFIC	GALLERY		35/22
9027.50.20	Maquinas para exame laboratorial de soro humano, por meio de fotometria, com tecnologia de quimioluminescencia e microparticulas magneticas, providas de carregador de amostras, carregador de reagentes, modulo de reacao, incubadora, estacao de lavagem e camara de leitura. - SENDO: ANALISADOR DE QUIMIOLUMINESCENCIA - NOME TECNICO: Instrumento destinado a imunoensaios - ACOMPANHA ACESSORIOS ESSENCIAIS PARA O SEU FUNCIONAMENTO	DIASORIN SPA	DIASORIN	LIAISON XL		07/20
9027.50.30	SENSOR DE REFRAÇÃO, PARA APLICAÇÕES HIGIÊNICAS NAS INDÚSTRIAS DE ALIMENTOS, BEBIDAS E FARMACÊUTICA, QUE USA UMA FONTE DE LUZ LED QUE DIRECIONA A LUZ ATRAVÉS DE ÓTICAS ESPECIALIZADAS PARA PRODUTO DO PROCESSO, FAZENDO A LEITURA DO ÍNDICE DE REFRAÇÃO DA LUZ. QUANDO INSTALADO EM TUBULAÇÕES O SENSOR PODE: MEDIR A CONTENTRAÇÃO DE AÇUCAR NO PROCEDDO SE TOMATES; MEDIR O TEOR ALCOÓLICO NA FABRICAÇÃO DE CERVEJAS, DESTILADOS E VINHOS; E FAZER O MONITORAMENTO DA TRANSIÇÃO DOS TIPOS DE XAROPES DE REFRIGERANTES. É CONSTRUÍDO EM AÇO INOXIDÁVEL IP-69K, TEM PRECISÃO DE +/- 0,05 BRIX (+/- 0,06%), LUX DE STATUS DE ALTA VISIBILIDADE MOSTRA O ESTADO DO SENSOR, SAÍDA ANALÓGICA 4-20Ma AJUSTÁVEL; ESCALAS PERSONALIZADAS DISPONÍVEIS PARA MEDIÇÕES DIFERENTES DE BRIX, PLATO E ÍNDICE DE REFRAÇÃO; CONEXÃO AO PROCESSO: TRI-CLAMP DE 2; PRESSÃO DO PROCESSO: -1 À 20 BAR	ANDERSON NEGELE	anderson negele	IRM-11		38/23
9027.50.30	LA-950V2 LASER SCATTERING PARTICLE SIZE ANALYZER - ANALISADOR DE DISTRIBUIÇÃO DE TAMANHO DE PARTÍCULAS COM SISTEMA DE DIFRAÇÃO DE RAIOS LASER HORIBA MODELO LA950. MODELO: LA-950V2 - MARCA: HORIBA - ANO DE FABRICAÇÃO: 2013 - Nº DE SÉRIE: BPYFNIE2S. APLICAÇÃO: MEDIDAS DE DISTRIBUIÇÃO DE TAMANHO DE PARTÍCULAS EM AMOSTRAS DE TINTAS PARA IMPRESSÃO. ESPECIFICAÇÕES: - METODO DE MEDIÇÃO: TEORIA DA DISPERSÃO DE MIE; - FAIXA DE MEDIÇÃO: 0.01 UM TO 3000 UM. - TEMPO DE MEDIÇÃO: 01 MINUTO DESDE A DISTRIBUIÇÃO DO ENCHIMENTO DO LIQUIDO ATÉ A MEDIÇÃO E ENXAGUE. - SISTEMA DE AMOSTRAGEM: QUANTIDADE DE AMOSTRA NECESSÁRIA: AMOSTRA 10 MG A 5 G (DEPENDE DA AMOSTRA AMTERIAL) MEIO DE DISPERSÃO: APROX. 180 ML A 250 ML (USANDO CÉLULA DE FLUXO) VISCOSIDADE: MENOS DE 10 MPAS. - SISTEMA OPTICO: FONTE DE LUZ: 650 NM LASER DIODO, APROX. 1,6 MW. - 405 MM DIODO EMISSOR DE LUZ (LUO) APROX. 0,3 NW. - DETECTOR SILICONE FOTO DIODO. - SISTEMA DE CIRCULAÇÃO: SONDA ULTRASSÔNICA: FREQUÊNCIA 20 KHZ SELEÇÕES DE 7 NÍVEIS, BOMBA DE CIRCULAÇÃO: SELEÇÕES DE 15 NÍVEIS, AGITADOR: SELEÇÕES DE 15 NÍVEIS, CÉLULA DE FLUXO/FRAÇÃO: VIDRO TEMPAX. - FONTE DE ENERGIA: 120 V AC -I- 10% OR 230 V AC -T- 10A, 50/60 HZ -T-1A - CONSUMO DE ENERGIA: 300 VA - TEMPERATURA DE OPERAÇÃO: 15 A 35C (59 A 95F) - UMIDADE OPERACIONAL: HUMIDADE RELATIVA 85% OU MENOS (SEM CONDENSAÇÃO) - DIMENSÃO: 705 X 565 X 500 MM - PESO: 56 KGS.	HORIBA, LTD	HORIBA	LA-950V2		45/22
9027.50.50	EQUIPAMENTO PARA CITOMETRIA DE FLUXO DESTINADO A DIAGNOSTICO HUMANO, COM CAPACIDADE PARA ANALISES SIMULTANEA DE 8 CORES E 10 PARAMETROS (INCLUINDO FSC E SSC), COM 3 LASERS, UM NA COR VIOLETA (405 NM), OUTRO NA COR AZUL (488 NM) E O TERCEIRO NA COR VERMELHA (633 NM); ARRASTE MENOR QUE 0,1 POR CENTO, VOLUME MINIMO DE AQUISICAO DE 50 MICROLITROS, PERMITINDO COLETA DIRETA (TUBOS 12X75 MM) DE AMOSTRA DE PEQUENA QUANTIDADE, SEM ESPECIFICACAO DE TUBOS, SEM DILUICAO DO MATERIAL E SEM ARTIFICIOS, ARTEFATOS OU AJUSTES QUE ALTEREM A CONFIGURACAO PADRAO DA MAQUINA E QUE COMPLIQUEM A ROTINA TECNICA DIARIA NA PREPARACAO E AQUISICAO DAS AMOSTRAS. CAPACIDADE PARA COLETAR E ARMAZENAR MAIS DE 5.000.000 CELULAS/TUBO EM UM UNICO ARQUIVO EM AQUISICAO CONTINUA, NA PESQUISA DA DOENCA RESIDUAL MINIMA E QUE TENHA COMPROVACAO CIENTIFICA / PUBLICACAO DESTA DESCRICAO, EVITANDO A ANALISE DE DIVERSOS ARQUIVOS O QUE DIFICULTA O RESULTADO FINAL E AUMENTA A CHANCE DE ERROS NOS ESTUDOS DAS POPULACOES RARAS. INCLUSO SOFTWARE PARA AUTOMATIZACAO DAS AQUISICOES E ANALISES DE ALGUNS TESTES QUANTITATIVOS COMO CD4, CD34, TBNK, ENTRE OUTROS	BECTON, DICKINSON AND COMPANY, BD BIOSCIENCES	BECTON DICKINSON	BD FACSCANTO II-CITOMETRO DE FLUXO 8 CORES		27/19
9027.50.50	CITOMETRO DE FLUXO MODULAR MILLIPLEX COMPOSTO POR: ANALIZADOR LUMINEX. A tecnologia do equipamento Milliplex baseia-se na fluorometria de célula de fluxo com inovações desenvolvidas pela Luminex. A fluídica, a óptica, a robótica, o controle da temperatura, o software e as microesferas xMAP trabalham em conjunto para permitir a análise simultânea de até 100 analitos em uma única amostra de teste. Existem dois percursos de fluido no analizador Luminex 200. O primeiro percurso envolve um mecanismo impulsionado por seringa que controla a captação da amostra. Este mecanismo permite pequenos volumes de captação de amostras a partir de pequenos volumes de reação. O sistema impulsionado por seringa transporta o volume especificado a partir de um recipiente de amostras para a cubeta. A amostra é injetada na cubeta a uma taxa constante para análise. Após a análise, o percurso da amostra é depurado automaticamente com fluido de invólucro Luminex xMAP através do segundo percurso de fluido. Este processo retira resíduos de amostra do interior dos tubos, válvulas e sonda. O segundo percurso de fluido é impulsionado por pressão de ar positiva e fornece fluido de invólucro à cubeta e ao percurso de amostra. O fluido de invólucro Luminex xMAP é o meio de entrega da amostra para o componente óptico. A amostra de análise é adquirida utilizando uma sonda de amostra a partir de uma microplaca de 96 poços através do instrumento XYP Luminex e injetada na base da cubeta. A amostra é então passada com fluido de invólucro a uma taxa reduzida resultando em um núcleo de amostra estreito para garantir que cada microesfera seja iluminada individualmente. O índice de injeção de amostra é tal que as microesferas xMAP são introduzidas no percurso óptico como uma série de eventos únicos. O sistema Luminex SD permite a execução de amostras continuamente sem encher novamente os frascos de invólucro. Este sistema retira automaticamente o invólucro a partir de um recipiente de invólucro de grande volume não pressurizado para manter de forma constante um reservatório de fluido do invólucro pressurizado. Um único recipiente do invólucro de 20 litros fornece fluido durante 48 horas ou mais de utilização normal. O conjunto óptico é composto por dois lasers. Um laser excita a mistura de corante no interior das microesferas xMAP e o segundo laser excita o fluoróforo na superfície das microesferas xMAP. Os detectores de foto diodo Zener medem as intensidades de emissão de excitação das misturas de corante de classificação com codificação de cores no interior das microesferas xMAP e um tubo fotomultiplicador detecta a intensidade de emissão de excitação da molécula indicadora na superfície das microesferas xMAP. Os processadores de sinal digital de alta velocidade e os algoritmos de computador fornecem análise das microesferas xMAP à medida que vão sendo processadas através do analizador Luminex 200. Os resultados das análises são processados e fornecidos em formato de relatório.	LUMINEX CORPORATION	LUMINEX	LX-200		31/20
9027.50.90	Contador de partículas Lasair® II 110 para utilizacao móvel ou dedicado. O instrumento tem a finalidade de medir partículas com dimensões na faixa de 0,1 a 5,0 µm, utilizacao de seis canais com limites predefinidos que permitem dimensionar a contagem de partículas, Um sensor opcional de temperatura/umidade relativa (T/UR) e até quatro sensores ambientais analógicos podem ser conectados pela entrada de 4-20 mA. O instrumento permite: configurar a amostragem, os dados analógicos e os parâmetros de alarme; conectar sensores ambientais; iniciar e parar a amostragem de partículas; exibir os resultados de amostragem, o status do contador e os dados analógicos; imprimir os resultados das amostras.	PARTICLE MEASURING SYSTEMS	LASAIR II	110		34/20
9027.50.90	Sensor monitor de concentrações de dióxido de carbono no ar com método de medição por absorção de infravermelhos instalado na linha de gás da unidade de Mud Logging. Modelo 700.BL.796. DESCRIÇÃO TECNICA DO BEM: Uma membrana de película fina entre a célula de medição e o detector permite a passagem apenas radiação na faixa de CO2. O sistema é calibrado com ar puro (ou nitrogênio engarrafado para mais precisão), de modo que o sinal de saída seja zero quando não há CO2 presente. O CO2 na célula de medição atenua a radiação IFR emitida pela fonte, resultando em uma tensão positiva na saída que é proporcional a porcentagem de CO2. Especificações: Método de medição: Absorção de infravermelhos; Fonte de alimentação: 230 VAC 50/60 Hz; Sinal de saída: 0 - 2 VDC; Faixa de medição: 0 - 20%; Resolução: 0,01%; Erro do sensor: Menor que 1% da escala total; Faixa de vazão: 03 - 2 l / mn; Tempo de aquecimento: 30 segundos; Faixa de temperatura: - 5 a 55 ° C (41 a 131 ° F). APLICAÇÃO: Detecção de quantidades de Dioxido de Carbono contidas no ar e gases. Sensor instalado na linha de gas da unidade de Mud Logging.	Geoservices Equipements	GEOSERVICES	700.BL.796		24/20
9027.50.90	PCR Quantitativo em Tempo Real composto por um detector de fluorescência de cinco cores, gaveta para placas de 96 poços com faixa de volume de reação de 10 a 30 µl, faixa de temperatura de 4 a 99,9ºC e análise robusta de fusão de alta resolução. APLICAÇÃO: O PCR Quantitativo em Tempo Real é utilizado em laboratórios de microbiologia para realizar a identificação e quantificação de microrganismos (fungos, bactérias e vírus) em produtos biológicos (biodefensivos agrícolas).	appliedbiosystem by Thermo Fisher Scientific	appliedbiosystems by Thermo Fisher Scientific	7500 Fast		06/23
9027.50.90	APARELHOS PARA ANÁLISES BIOQUÍMICAS DE FLUIDOS FISIOLÓGICOS, POR FOTOCOLORIMETRIA, CINÉTICA, TURBIDIMETRIA E POTENCIOMETRIA, COM TECNOLOGIA ICT PARA DETERMINAÇÃO DE ELETRÓLITOS (SÓDIO, POTÁSSIO E CLORO), COM VELOCIDADE DE PROCESSAMENTO IGUAL OU SUPERIOR A 400TESTES FOTOMÉTRICOS/H OU DE 600TESTES DE ELETRÓLITOS (ISE)/H, OU IGUAL OU SUPERIOR A 800TESTES/H QUANDO PROCESSADOS SIMULTANEAMENTE, ACOMPANHADOS DE "RACK" DE AMOSTRAS MÚLTIPLAS DE 5 POSIÇÕES, COM CPU E SEUS ACESSÓRIOS E SUAS PARTES - PARA USO ANIMAL.	SIEMENS INDUSTRY INC	SIEMENS	ADVIA 1200		01/21
9027.50.90	Equipamento com 1293mm de comprimento, 255mm de diâmetro e 375mm de altura, para medida de distribuição de tamanho de partículas por difração de laser, com limites de detecção entre 0,1 a 1000 microns, dispersão automática das partículas via úmida e seca. O equipamento será utilizado para caracterização de matérias-primas e produtos particulados, no contexto dos projetos de pesquisa e desenvolvimento. Projetos de pesquisa e inovação que propõem a substituição de matérias-primas com mesma característica com relação a distribuição de tamanho de partículas, até projetos de inovação que propõem desenvolvimento de tecnologias que utilizam da distribuição do tamanho das partículas para conferir novos atributos e propriedades ao produto final. No Malvern Mastersizer 2000, modelo AWM2000, as partículas se movem em frente a dois feixes de laser (laser de luz neon vermelha gerado por hélio e outro de luz azul criado por um gerador de luz no estado sólido), podendo serem dispersas em dois meios diferentes (sólido e úmido), apresentando um padrão de difração característico, dependendo do seu tamanho. Este padrão de difração é capturado por um sensor que leva as informações a um software que calcula a distribuição do tamanho dessas partículas. Há dois tipos de detectores, um para luz vermelha e outro para luz azul, sendo o segundo apenas para em grandes ângulos. Com menos de 1 grama de amostra, e alguns segundos de medida, o equipamento é capaz de entregar uma curva de distribuição granulométrica do material analisado, parâmetro fundamental para o desenvolvimento de novas tecnologias em argamassas, tintas, polímeros, concreto, telhas e placas de fibrocimento. As medidas são baseadas na ISO 13320-1 (Particle Size Analysis Laser Diffraction Methods). Os dois módulos de dispersão (seco e úmido) permitem que sejam medidas partículas entre 0,02 e 2000 microns. Importante salientar que para o método de dispersão a seco, é necessário um aspirador de pó que faz a coleta desse material após a análise.	MALVERN INSTRUMENTS LIMITED	MALVERN	AWM2000		08/22
9027.50.90	EQUIPAMENTO CLÍNICO UTILIZADO PARA DETECÇÃO E ANÁLISE DE MICRORGANISMOS COM 196 CM DE ALTURA, 73 CM DE LARGURA E 91 CM DE PROFUNDIDADE, PODENDO PESAR EM TORNO DE 300 KG. O EQUIPAMENTO REALIZA A INSERÇÃO AUTOMÁTICA DOS FRASCOS NA INCUBADORA ATRAVÉS DA ESTEIRA, CONFERE O VOLUME DE SANGUE EM CADA FRASCO E MONITORA CONTINUAMENTE O CRESCIMENTO MICROBIANO, SEM A INTERVENÇÃO DE UM OPERADOR, ATÉ A SUA LIBERAÇÃO COMO POSITIVO OU NEGATIVO. CASO HAJA RESULTADO NEGATIVO, O EQUIPAMENTO FAZ O DESCARTE DO FRASCO NEGATIVADO DE FORMA TAMBÉM AUTOMÁTICA, LEVANDO A REDUÇÃO NA EXPOSIÇÃO DO TÉCNICO AO LIXO BIOLÓGICO. A ECONOMIA DE TEMPO E PADRONIZAÇÃO DO FLUXO DE TRABALHO DESTE EQUIPAMENTO TRAZ RESULTADOS MAIS RÁPIDOS E CONFIÁVEIS PARA O PACIENTE. FAMILIA MB/BACT. REG.MS: 10158120496 - VALIDADE: INDERTEMINADA. Nome Comercial do Produto: FAMILIA MB/BACT Nome Tecnlco do Produto: lnstrumento para deteccao de crescimento de micro-organismos no sangue.	BIOMERIEUX, INC	BIOMERIEUX, INC	BACT/ALERT VIRTUO		21/20
9027.50.90	Equipamento robusto e de alta precisão desenvolvido para análise de produtos lácteos. DairySpec Combi 150 para análise de componentes do leite - As principais aplicações incluem medição de gordura, proteína, lactose, sólidos e outros componentes numa grande variedade de produtos lácteos. O sistema combinado DairySpec é formado por um DairySpec FT e um Somacount FC em sistema de amostragem automático que apresenta resultados simultâneos para análise de componentes de leite e contagem de células somáticas	BENTLEY INSTRUMENTS, INC.	BENTLEY	DAIRYSPEC FT		48/23
9027.50.90	Modulo de escaneamento do equipamento GeneTitan Multi- Channel (MC) para monitorar a expressao genica e a genotipagem, de uso exclusivo em pesquisa cientifica (RUO) (Acompanham acessorios essenciais para seu funcionamento).	Affymetrix, Inc.	Thermo Fisher/ Applied Biosystems	GENETITAN REFURBED SCANNER		23/23
9027.50.90	Modulo de fluidos para 96 amostras do equipamento GeneTitan Multi-Channel (MC) para monitorar a expressao genica e a genotipagem, de uso exclusivo em pesquisa cientifica (RUO) (Acompanham acessorios essenciais para seu funcionamento).	Affymetrix, Inc.	Thermo Fisher/ Applied Biosystems	GENETITAN REFURBED 96F		23/23
9027.50.90	Equipamento de bancada destinado a medir a quantidade de luz absorvida, transmitida, ou refletida em amostras sólidas e líquidas por meio de feixe de luz contínuo, unidade receptora de luz e tela sensível ao toque a ser utilizado em ensaios de amostras de vidros automobilísticos, com acessórios de calibração.	BYK GARDNER GMBH	BYK GARDNER GMBH	HAZEGARD CAT No 4775		07/22
9027.50.90	SENSOR LASER HRLD-100 - 4-100UM P/8011+Sensor modelo HRLD100, para uso com o contador de particulas em liquido modelo HIAC8011+, acompanha certificado de calibracao de fabrica com durabilidade de 6 meses, garantia de 12 meses. Aplicacao: Analise laboratorial de fluidos para classificacao de limpeza. Dimensoes: 213,36mm C x 38,1mm A 38,1mm L / Peso: 0,5 kgTamanho de particulas: 4 m(c)-100 m(c)*Conforme ISO 11171 e ISO 4406. Note que 4 m(c) &lt; 2 m - Limite de Concentracao (&lt;10% coincidencia): 10.000 - Taxa de Fluxo: 20-100 mL/min - Limite de Pressao: 69 bar (1000 psi) - Limite de Temperatura da Amostra: 65°C (150°F)Opcoes de Calibracao: ASTM F658-87 (esferas PSL); ISO 4402 (ACFTD em oleo); ou ISO 11171 (MTD in oil). Para aplicacoes farmaceuticas, a resolucao do sensor pode ser testada em fabrica de acordo com USP &lt;788&gt; - Fluidos compativeis: Fluidos Hidraulicos, Esteres de fosfato (Vedacoes padrao VitonTM. Vedacoes KalrezTM disponiveis para Esteres de fosfato), Agua de injecao, Solvente Stoddard, Querosene, Diesel, Combustivel de aeronave (JP4, JP5), Agua purificada e Alcoois.	Beckman Coulter, Inc.	HIAC	HIAC HRLD100		41/19
9027.50.90	Infinite 200 PRO (Plate Reader) - Lab Equipment CapEx - Leitor de DNA - CO Infinite 200 PRO é um leitor de placas multimodo fáceis de usar que oferece soluções de detecção acessíveis e de alto desempenho. Utilizada para realizar leituras de amostras de DNA para quantificar seu volume.	Tecan US, Inc.		Infinite 200 PRO		08/24
9027.50.90	Equipamento para Análise de distribuição de partículas de dispersão a laser composto de: -Sistema óptico: Fonte de luz: 650nm Laser diodo, 5 mW - Sistema de recirculação de amostras: -Potência: 100/120/230 VAC ± 10%, 50/60 Hz, 150 VA -Comunicações: RS-232C -Temperatura e umidade de operação adequadas -Dimensões externas: 296 (W) x 420 (D) x 320 (H) mm 11,7 (W) x 16,5 (D) x 12,6 (H) em -unidade operacional: Computador compatível com PC rodando sob PC/Windows 95 ou Windows 98 Monitor de impressor; Equipamento utilizado para medir a distribuição por tamanho de partículas em uma emulsão química (emulsão de cera AKD), utilizada como agente de colagem na fabricação de papel.	RSHARE EQUIPMENT INC.	HORIBA	LA-300		30/22
9027.50.90	LUMINÔMETRO. INSTRUMENTO DE TUBO ÚNICO DESENVOLVIDO PARA A DETECÇÃO DE BIOLUMINESCÊNCIA E QUIMIOLUMINESCÊNCIA. CARACTERÍSTICAS TÉCNICAS: DIMENSÕES 150X280X170 MM E PESO DE CERCA DE 2 KG. POSSUI ENTRADA UNIVERSAL DE ALIMENTAÇÃO 100-240 V AC, 50 HZ E SAÍDA 5,9-6 V DC /2.1 A. CLASSE DE PROTEÇÃO II. BATERIAS: 3 RECARREGÁVEIS Ni/MH AKKU BABY, 1,2V/4000 mAh. TEMPERATURA E UMIDADE DE OPERAÇÃO 15 ° -30 ° C 80% DE UMIDADE A 31º C DESENGRAXANDO LINEARMENTE A 50% A 40º C, SEM CONDENSAÇÃO. FORMATO DO TUBO DE AMOSTRA: TUBOS DE POLIESTIRENO TRANSPARENTE E TUBOS DE MICROCENTRÍFUGA DIÂMETRO MÁXIMO ATÉ 15 MM, MÍNIMO APROXIMADAMENTE 12 MM COMPRIMENTO: 47-75 MM; DETECTOR DE CONTADOR DE FÓTON ÚNICO ULTRARÁPIDO COM FAIXA DE SENSIBILIDADE ESPECTRAL DE 380-630 nm; SENSIBILIDADE: UM ÍMOL ATP USANDO KIT DE ENSAIO DE BIOLUMINESCÊNCIA ATP CLSII (BOEHRINGER MANNHEIN, FRG); BACKGROUND AVERAGE; FAIXA DINÂMICA 6 ORDENS DE MAGNITUDE; TEMPO DE MEDIÇÃO: 1-999 SEG, EM AUMENTOS DE 1 SEG; FORMATO DE DADOS: SAÍDA DE DADOS EM RLU; HARDWARE: MICROCONTROLADOR PARA CONTROLAR TODAS AS FUNÇÕES DO INSTRUMENTO; SOFTWARE DE MICROPROCESSADOR: 8 BOTÕES, 4 NAVEGAÇÃO E MEDIÇÃO DA LUMINESCÊNCIA DE GLOW; 2 MODOS DE OPERAÇÃO (UM PRÉ-ADAPTADO PARA MYCOALERT / MYCOALERT PLUS, ENSAIO DE DETECÇÃO DE MYCOPLASMA, UM PARA MEDIÇÃO DE LEITURA ÚNICA); VISOR: DISPOSIÇÃO GRÁFICA COM LED DE FUNDO, 128X54 DOTS: INTERFACES: INTERFACE USB 2.0 TIPO B PARA CONEXÃO DE PC (TRANSFERÊNCIA DE DADOS) INTERFACES: SOFTWARE: CONSTRUÍDO EM MICROPROCESSADOR, ARMAZENAMENTO DE 6 DIFERENTES PROOCOLOS DE MEDIÇÃO PERSONALIZADOS PODE SER USADO COM INSTRUMENTO PORTÁTIL OPERADOR POR BAERIA, BEM COMO COM UMA FONTE DE ALIMENTAÇÃO EXTERNA É ADEQUADO PAA DETECTAR A LUMISCÊNCIA. PROJETADO COM UM MODO ESPECÍFICO PARA USAR OS ENSAIOS DE DETECÇÃO DE MYCOPLASMA MYCOALERT DA LONZA, ELE FORNECE IMEDIATAMENTE RESULTADOIS DE ENSAIO COMO AMOSTRA LIMPA, BORDADA OU CONTAMINADA. PODE TAMBÉM SER USADO PARA OUTROS ENSAIOS BASEADOS EM LUMISCÊNCIA, COMO PROLIFERAÇÃO CELULAR E ENSAIOS DE CITOTOXICIDADE OU ENSAIOS DE GENE REPORTER DE LICIFERASE.	LONZA SALES LTD	LONZA	LUMINOMETRO		49/21
9027.50.90	APARELHO CONTADOR DE PARTÍCULAS, COM CAPACIDADE DE MEDIÇÃO DE 2400 PARTÍCULAS NO TAMANHO DE 0,3?M EM UM FLUXO DE 1,0 CFM (PÉS CUBICO POR MINUTO) OU 2408 PARTÍCULAS NO TAMANHO 0,5?M EM UM FLUXO DE 1,0 CFM (PÉS CUBICO POR MINUTO). VOLTAGEM (V): 110 VAC ~ 230 VAC, POTÊNCIA: 110 VA . UTILIZADO PARA MONITORAMENTO DE PARTÍCULAS PRESENTE NO AR EM SALAS LIMPAS, TESTE DE ESTANQUEIDADE EM FILTROS DE FLUXOS LAMINARES E MONITORAMENTO PONTO A PONTO DA CAPACIDADE FILTRANTE E GERAÇÃO DE PARTÍCULAS EM SISTEMAS DE FLUXO DE AR. MATERIAL USADO.	HACH LANGE GMBH	HATCH CO.	MET ONE 2400		27/19
9027.50.90	FLUORÔMETRO PORTÁTIL COM O CLIPE ACOPLADO PARA FOLHA É UM EQUIPAMENTO ESPECIALIZADO EM AVALIAR A PRODUÇÃO QUÂNTICA EFETIVA DA CONVERSÃO DA ENERGIA FOTOQUÍMICA NO FOTOSSISTEMA II (PSII). COMO OUTROS FLUORÔMETROS PAM, O EQUIPAMENTO APLICA LUZ DE PULSO-MODULADO MUITO FRACA CUJA FONTE É LED (LIGHT EMITING DIODE) PARA EXCITAR FLUORESCÊNCIA, E DETECTAR EXCLUSIVAMENTE A FLUORESCÊNCIA RESULTANTE DESSA EXCITAÇÃO MODULADA. EQUIPAMENTO UTILIZADO PARA EXECUTAR CURVAS DE RESPOSTA À LUZ, CURVAS DE INDUÇÃO DE FLUORESCÊNCIA OU MEDIÇÕES DE TAXAS DE TRANSPORTE DE ELÉTRONS IMPULSIONADAS PELA LUZ NATURAL NO CAMPO. OS PARÂMETROS MENSURADOS PELO FLUORÔMETRO PORTÁTIL COM CLIPE ACOPADO A FOLHA SÃO: FLUORESCÊNCIA MÍNIMA (FO), FLUORESCÊNCIA MÁXIMA (FM), ESTADO ESTÁTICO DA FLUORESCÊNCIA (FS), FLUORESCÊNCIA VARIÁVEL (FS), RENDIMENTO MÁXIMO (FV/FM), RENDIMENTO (F/FM'), COEFICIENTE DE EXTINÇÃO DE FLUORESCÊNCIA FOTOQUÍMICA (QP), COEFICIENTES DE EXTINÇÃO DE FLUORESCÊNCIA NÃO-FOTOQUÍMICO (QN E NPQ), RADIAÇÃO FOTOSSINTETICAMENTE ATIVA (PAR) E TEMPERATURA DA FOLHA (°C) E TAXA DE TRANSPORTE DE ELÉTRONS (ETR).A FLUORESCÊNCIA É UM FENÔMENO ÓPTICO QUE OCORRE EM UMA MOLÉCULA APÓS A INCIDÊNCIA DE ENERGIA LUMINOSA (FÓTONS). ESPECIFICAÇÕES TECNICAS: DETALHES VERSÃO RED:LUZ DE MEDIÇÃO DE LED (655NM) DISPON. NA VERSÃO BLUE: LUZ DE MEDIÇÃO DE LED (470NM)DISPLAY:COM ILUMINAÇÃO DE FUNDO 160 X 140 PONTOS (78X61 MM) TRANSFLECTIVO B/W COM DISPLAY LCD TOUCHSCREEN RESISTIVABATERIA:6 PILHAS RECARREGÁVEIS AA (1.2 V/2 AH), 6 PILHAS EXTRAS, CARREGADOR DE BATERIA PARA 1 A 8 PILHAS AA/AAA NI-MH/NI-CD.CAPACIDADE DA BATERIA:CERCA DE 1.000 MEDIÇÕES EM CAMPOCAPACIDADE DE MEMÓRIA:MEMÓRIA FLASH, 8 MB, FORNECE MEMÓRIA PARA MAIS DE 27.000 ANÁLISE COM PULSO DE SATURAÇÃOLUZ DE MEDIÇÃO:LED VERMELHO (655 NM), FREQUÊNCIAS DE MODULAÇÃO PADRÃO DE 5 A 25 HZ AJUSTÁVEL EM INCREMENTOS DE 5 HZ E 100 HZ, LUZ DE MEDIÇÃO PAR EM CONFIGURAÇÕES PADRÃO= 0,05 MOL M-2 S-1. FLUORESCÊNCIA EM COMPRIMENTOS DE ONDA SUPERIORES A 700 NM É MEDIDALUZ ACTÍNICA:MESMO LED VERMELHO COMO PARA MEDIÇÃO DE LUZ, PAR MÁXIMO ACTÍNICO = 3000MOL M-2 S-1, PAR MÁXIMO DE PULSOS DE SATURAÇÃO = 6000 MOL M-2 S-1 AJUSTÁVEL EM INCREMENTOS DE 500 MOL M-2 S-1DETECÇÃO DE SINAL:PIN-FOTODIODO PROTEGIDO POR UM FILTRO DE PASSAGEM LONGA (LAMBDA &gt;610 NM	HEINZ WALZ GMBH	WALZ	MINI-PAM-II		21/23
9027.50.90	Equipamento para uso em laboratorio, medidor ponto de nevoa (Cloud Point) e e otimizado para tarefas diversas , como por exemplo Ponto derretimento, ponto de Ebulicao e ponto de deslizamento, com as dimensoes de Largura 18cm x profundidade 35cm x altura 19cm / peso 4kg. Este equipamento devera ser utilizado para determinar (medir) o ponto de nevoa em amostras de Poliol em uma faixa de 20 a 90oC e Ponto derretimento materia prima. O ponto de nuvem e definido como a temperatura na qual um solucao aquosa torna-se turva ou "nublado".Pelo aquecimento gradual da amostra em uma velocidade controlada e monitorada ate a formacao da nevoa ( turbidez ). Na temperatura de Cloud Point, o material fica insoluvel ocasionando o ponto de nevoa. Cloud Point e funcao do peso molecular e do conteudo de Oxido de Etileno e pode ser utilizado para estimar a quantidade de EO em Poliois.	METTLER TOLEDO	METTLER TOLEDO	MP80		11/20
9027.50.90	EQUIPAMENTO COM A FUNÇÃO DE ANALISAR TAMANHO E CONCENTRAÇÃO DE NANOPARTÍCULAS, A SER APLICADO EM ESTUDOS DE NANOTOXICOLOGIA, ASSIM COMO PARA APOIAR NO DESENVOLVIMENTO E AVALIAÇÃO DE SISTEMAS INOVADORES PARA LIBERAÇÃO MODIFICADA DE ANTIMICROBIANOS, COMPLETO COM MÓDULO DE LASER VERDE 532 NM, CPU DO COMPUTADOR, MONITOR, TECLADO PADRÃO AMERICANO, CABOS ELÉTRICOS, E DEMAIS ACESSÓRIOS PARA O SEU PLENO FUNCIONAMENTO.	MALVERN PANALYTICAL LTD	MALVERN PANALYTYCAL	NANOSIGHT PRO		11/24
9027.50.90	ANALISADOR AUTOMATIZADO PARA DETECÇÃO DE SANGUE OCULTO NAS FEZES, PRINCÍPIO DE MEDIÇÃO: AGLUTINAÇÃO TURBIDIMÉTRICA EM LÁTEX, MÉTODO DE MEDIÇÃO: MÉTODO DE TAXA EM 1 PASSO, VAZÃO: 80 AMOSTRAS/HORA-SUPORTE DE AMOSTRA: 10 AMOSTRAS , CÉLULA REACIONAL: CONSTRUÇÃO DE 2 CONJUNTOS COM 10 CÉLULAS DE REAÇÃO CADA, TOTALIZANDO 20 REAÇÕES POR RODADA (CÉLULA ACRÍLICA DE 5MM DE COMPRIMENTO DE CAMINHO ÓPTICO) , AMOSTRAGEM: MÉTODO DE SONDA (FUNÇÃO DE DETECÇÃO DE NÍVEIS COM FUNÇÃO DE LAVAGEM), DIVISÃO DO REAGENTE: MÉTODO DE SONDA (FUNÇÃO DE DETECÇÃO DE NÍVEIS COM FUNÇÃO DE LAVAGEM) , SISTEMA DE HOMOGENEIZAÇÃO: PRESSÃO DURANTE A DISPENSAÇÃO DO REAGENTE , SISTEMA TERMOSTÁTICO: BLOCO DE AQUECIMENTO DE 37C, ARMAZENAMENTO DE REAGENTE: BLOCO DE , AQUECIMENTO DE 25C, FONTE DE LUZ: L.E.D. (COMPRIMENTO DE ONDA DE 660NM), DETECTOR: FOTO DIODO DE SILICONE, ENTRADA DE TELA: 20 CARACTERES, TELA LCD 4, COM BOTÃO ANALÓGICO, MEMÓRIA PARA DADOS: 999 AMOSTRAS, SAÍDA DE DADOS: IMPRESSORA TÉRMICA INTERNA, SAÍDA PARA RS-232C , CÓDIGO DE BARRAS: LEITOR DE CÓDIGO DE BARRAS INTERNO, FONTE DE ENERGIA REQUERIDA: AC 100V (2.1 A) A 240V (1.3 A), TAXA DE GERAÇÃO DE CALOR: 129 KCAL/H.	EIKEN CHEMICAL CO, LDT	EIKEN CHEMICAL	OC-AUTOMICRO 80		38/23
9027.50.90	Analisador de Carbono Organico Total (TOC), equipamento para uso em laboratorio , tambem capaz de analisar outros parametros como por exemplo, Carbono Total (TC), Carbono Organico Nao Purgueavel (NPOC)em agua pluvial, ultrapuras ou residuais. Com as dimensoes de Largura 45cm x profundidade 45cm x altura 45cm / peso 20kg. E um equipamento compacto, que visa praticidade, precisao e a economia de tempo, obtendo resultados em ate tres minutos. O Carbono Organico Total e um termo usado para descrever a medicao de compostos organicos (a base de carbono) em um sistema de agua. Este equipamento devera ser utilizado para determinar (medir) o teor de Carbono Organico Total amostras de efluentes industriais e em amostras de aguas pluviais que estao presentes nas canaletas da fabrica. O metodo consiste em induzir uma amostra a oxidacao termica ate 900oC em combinacao com um catalisador que garante a conversao completa de todos os compostos de carbono relevantes em Dioxido de Carbono (CO2). Para garantir maior confianca nos resultados, mesmo em faixas de medicao baixas, o equipamento contem um Detector infravermelho de alta sensibilidade. A unidade de deteccao funciona internamente com varios sensores de diferentes sensibilidades, permitindo assim, analisar em faixa de medicao muito ampla.	DIMATEC ANALYSENTECHNIK GMBH	Dimatec	PK-19-135 DIMA-easy TOC		20/21
9027.50.90	EQUIPAMENTO ANALISADOR POR FLUORESCENCIA E ABSORBANCIA UV PARA QUANTIFICAR DNA, RNA E PROTEINAS, PARA USO EXCLUSIVO EM PESQUISA CIENTIFICA (RUO). Acompanham acessorios essenciais para seu funcionamento.	ThermoFisher Singapore	Invitrogen / Thermo Fisher	Qubit Flex Fluorometer		36/23
9027.50.90	Sistema de Inspecao usando laser, e camera e fotossensor - RSIS 2.0 (Inspection System using laser, and camera e photosensors - RSIS 2.0). Principais recursos: Scanner ótico de superfície para cilindros retificados Detecção e classificação de texturas de superfície e defeitos isolados, marcas de vibração, linhas de avanço. Cabecote sensor reforçado e compacto com fonte de laser integrada Aplicação do bem: utilizado como sistema de inspeção que utiliza laser para detectar defeitos, como descontinuidade, falhas, sombras e riscos em superfícies metálicas e cilíndricas. TIPO: SCANNER DRIVER	STRUCK INNOVATIVE SYSTEME GMBH	SCANNER DRIVE	RSK-S3D		11/24
9027.50.90	Equipamento luxímetro (Medidor de Luminosidade), equipamento que se destina a medir a iluminância - USADO, APLICAÇÃO: Utilizado em todas as linhas para medir a quantidade de lux em cada posto de inspeção. DETALHES TÉCNICOS: Visor LCD retroiluminado de 4 dígitos. Faixa de Operação 0 a 200.000 W / cm2 Sensor destacável Irradiância UV-365 faixa espectral de 320-400 nm. Opções de seleção de intervalo: x1, x10, x100 e x1, 000 recursos de retenção de dados Tempo de amostragem 1 segundo Comprimento do cabo do sensor 45 in / 114 cm Fonte de Alimentação DC 9V Battery Dimensões 7 x 3,4 x 1,4 pol / 18 x 8,6 x 3,5 cm Peso 0,4 lb / 0,2 kg Tamanho da abertura 0,5 pol / 1,3 cm	Taiwan TES Electrical Electronic Group	Taiwan TES Electrical Electronic Group	TES-1339		25/19
9027.50.90	Aparelho de ablação com fonte a laser de ND: YAG de alto desempenho, com feixe UV 213nm, que fornece crateras planas e alta absorção para análise de materiais opacos e transparentes, utilizado em laboratório na análise de materiais geológicos, feixe de laser de 213nm 20 Hz, comprimento da onda de 5° harmônico, duração do pulso 4ns, taxa de repetição de 1 a 20 Hz, estabilidade de pulso (1°) de 3%, controle de energia opticalmente atenuado a 1064nm para melhor estabilidade, controle bidirecional entre ICP-MS e UP213 para controle máximo de experimentos, estágios X e Y de 52mm x 52mm, estagio Z de 25mm, configuração de estágio com arquitetura aberta com proteção de visualização e sem clausura, mapeamento de amostras de mosaico em toda área de amostra, amostragem automática continua sequencial de um número ilimitado de varreduras, zoom variável motorizado e controlado por computador com amplificação óptica de 5.6X a 36X, software controlado coaxial, anel e iluminação transmitida, manuseio de gás com válvulas solenoide controladas por software, sistema totalmente integrado classe 1 com padrão, dimensões de 64 x 46 x 56 cm, fonte de energia série 11069, equipado com computador com captura de vídeo e software, não incluindo monitor, teclado e mouse, potência requerida de 100-110 V (AC), 3A, 50/60 Hz.	NEW WAVE RESEARCH A DIVISION OF ESI	NEW WAVE	UP-213 A/F		02/21
9027.50.90	Equipamento para Medir a intensidade da luz Ultra Violeta (UV), medindo a intensidade da luz UV sobre o laser UV - USADO, APLICAÇÃO: Utilizado nas linhas FATP1 e FATP2, para medir a intensidade da luz UV utlizada para a secagem da cola UV. DETALHES TÉCNICOS: O sensor destacável é especialmente construído para medir a irradiância UV-A. Leituras em microwatts por centímetro quadrado (W / cm2). Mínimo: 1.000 W / cm2 (ASTM) ou 1.200 W / cm2 (NADCAP) Máximo: 5.000 W / cm2 (ISO) ou 10.000 W / cm2 (ASTM) CARACTERÍSTICAS faixa de 320-400 nm para ASTM E2297 +/- 5% de precisão para os requisitos do NADCAP Opções de seleção de intervalo: x1, x10, x100 e x1, 000 recursos de retenção de dados sensor UV-365 (320400 nm) Visor LCD retroiluminado de 4 dígitos PROPRIEDADES DO PRODUTO Faixa de Operação 0 a 200.000 W / cm2 Tempo de amostragem 1 segundo Comprimento do cabo do sensor 45 in / 114 cm Fonte de Alimentação DC 9V Battery Dimensões 7 x 3,4 x 1,4 pol / 18 x 8,6 x 3,5 cm Peso 0,4 lb / 0,2 kg Tamanho da abertura 0,5 pol / 1,3 cm.	Photoelectric Instrument Factory of Beijing Normal Universit	Photoelectric Instrument	UV-A		25/19
9027.50.90	Equipamento medidor de tamanho de particulas de emulsoes liquidas, para uso em laboratorio, com as dimensoes de 600mm de profundidade, 320mm de largura, 260mm de altura, 20Kg, utilizado para determinar (medir) em um angulo de 90 graus o tamanho de particula de emulsoes liquidas, quando nao ha necessidade de maior sensibilidade na determinacao, integrando duas tecnicas em uma unica unidade compacta, simplificando a medicao de diferentes tipos de amostras. Atraves da tecnologia de espalhamento de luz dinamico, mede a difusao de particulas que se movem sob movimento browniano e converte essa medida em tamanho e em distribuicao de tamanhos utilizando a relacao de Stokes-Einstein, determinando assim o tamanho de particulas e moleculas de uma amostra analisada, inclue unidade otica com laser He-Ne de 4mW, range de tamanho : 0,3nm a 5microns, angulo de medicao 90 graus, rande de temperatura: 2oC a 90oC, peso molecular : 9800 a 2x1E7Da, com software compativel somente em sistemas operacionais Windows 2000, XP ou Vista.	MALVERN PANALYTICAL LTD	MALVERN	ZETASIZER NANO S90 nr. ZEN1690		17/19
9027.81.00	Espectrometro de Massas (LC/MS) triplo Quadrupolo modelo 6460; - Faixa de massa (m/z): 5 a 3000 (ambos os quadrupolos) - Sensibilidade em modo positivo: Relacao Sinal/Ruido RMS Maior Que 30.000:1 para 1 picograma de reserpina injetados na coluna no modo ion positivo, Electrospray de alta perfomance (Agilent Jet Stream), quantificando na transicao m/z 609 / 195; - Sensibilidade em modo negativo: Relacao Sinal/Ruido RMS maior que 10.000:1 para 1 picograma de clorafenicol injetados na coluna no modo ion negativo, Electrospray de alta perfomance (Agilent Jet Stream), quantificando na transicao m/z 321 / 152; - Exatidao de massa: -0,1Da na faixa de massas correspondente ao intervalo: m/z 15 - 1000 -0,01% na faixa de massas correspondente ao intervalo: m/z 1000 - 2000 -0,02% na faixa de massas correspondente ao intervalo: m/z 1000 - 3000 -Velocidade de varredura: 12.500 amu/seg - Tempo minimo de Alternancia de Polaridade: 30 mseg - Numero de transicoes MRM: 500 por segmento de tempo - Numero de transicoes MRM agendados por segmento de tempo (Scheduled MRM): Ate 4000 transicoes MRM podem ser agendadas - Cela de colisao: Hexapolar de alta pressao e com aceleracao linear. - Detector: Eletro-multiplicadora de alto ganho com dinodo conversor de alta energia (HED) e cartucho removivel, posicionada deslocada ("off-axis") com relacao ao eixo do quadrupolo. - Sistema de vacuo composto de 2 bomba(s) turbomolecular e bomba mecanica, afim de garantir alto-vacuo. - O sistema das fontes possui um nebulizador fixo - O sistema de transferencia de ions e de geometria ORTOGONAL Fontes de ionizacao: ESI: Fonte de ionizacao ESI de alta performance (Jet Stream Itens que acompanham: garrafa de calibrante Tune, HPLC solvent de lavagem , filtro de Nitrogenio 1/8, acido formico grau reagente, acetonitrila LC/MS grau 1 L, LC/MS agua 4 litros, LC/MS metanol 1L, kit de filtros de nevoa de oleo, 5M Amonio ion std, ESI-L, tunning mix baixa concentracao 100 ml, conjunto de porca e arruela, kit nebulizador, po de limpeza, SST capilar, capilar de conexao, LAN switch, cable assembly patch cord, mass hunter workstation software, CPU kit hight end, coluna Eclipse plus C18, MS40 bomba para LCMS, Spray shield, T polegada latao, filtro trap Nitrogenio, teclado, monitor LCD cabo de alimencao Brasil. APLICACAO / FINALIDADE Analise Ambiental, atender analise de Portaria/ Conama.	Agilent Technologies, Inc.	AGILENT	6460		03/22
9027.81.00	Espectrômetro de massas é um equipamento que se acopla em cromatógrafo líquido e possui um detector com uma eletro-multiplicadora de alto ganho, e opera em uma faixa de massa de 5 a 1.700 m/z, precisão de massa de 20 mmu, com polaridade positiva e negativa e possui três quadrupolos. APLICAÇÃO: O espectrômetro de massas é utilizado para realizar a identificação molecular de compostos orgânicos em análises químicas através do processo de ionização (amostras ambientais) em laboratórios de análises químicas. O primeiro quadrupolo separa os íons em íons precursores que são fragmentados no hexapolo em íons de produto, que são separados pelo segundo quadrupolo. Os fragmentos são então escaneados através do terceiro quadrupolo, resultando em uma varredura de íons de produto MS/MS, permitindo ao usuário identificar a impressão digital de um composto.	Sciex	Sciex	3200 Q TRAP		37/23
9027.81.00	Espectrometro de massas single quadupolo Agilent modelo 5973N configurado com fonte inerte EI (Electron Ionization) e bomba turbomolecular. Como a fonte nao e revestida, a inercia da mesma nao e perdida apos procedimentos de limpeza. O alcance de massas e de 1,6 a 800 amu, com uma velocidade de varredura de 10.000 amu/s. A estabilidade de massa e melhor que 0,10 amu por 48 horas. Possui um unico quadrupolo hiperbolico revestido de ouro cuja temperatura de operacao e de 150 C a 200 C. Possui ainda outras duas zonas de aquecimento independentes, sendo elas da linha de transferencia de 100 C a 350 C e da fonte de ions de 150 C a 300 C. Este equipamento deve ser utilizado junto a um cromatografo gasoso, para que possa ser utilizado como um detector seletivo de massas. O controle e feito atraves de software MSD Chemstation, que permite trabalhar com a funcionalidade Retetion Time Locking para criacao de metodos permanentes e universais, mesmo com a manutencao das colunas cromatograficas. Itens secundarios: Solucoes-padrao para calibracao, coluna cromatografica HP-5MS Ultra Inert, oleo e filtro para bomba, software MSD Chemstation, manuais de operacao e cabos/conectores para instalacao. Aplicacao do cliente - Instalacao junto ao cromatografo gasoso para atuar como um detector seletivo de massas. O sistema sera utilizado para analise de compostos organicos volateis em diversas matrizes para prestacao de servicos de consultoria.	Agilent Technologies, Inc.	AGILENT	5973N		19/21
9027.81.00	ESPECTROMETRO DE MASSA AGILENT 5975 E O O MAIS RECENTE GC/MSD COM MAIOR DESEMPENHO E RECURSOS. O INSTRUMENTO INCORPORA A FONTE SOLIDA INERTE DOS MODELOS ANTERIORES PARA DAR UMA SENSIBILIDADE AINDA MELHOR AOS COMPOSTOS ATIVOS. FOLHA DE DADOS DO MS INERTE AGILENT 5975 MODO (PADRAO): EI MODOS (OPCIONAL): PCI, NCI, EI COM FONTE CI TIPO DE FONTE DE IONS: FONTE EI INERTE NAO REVESTIDA FILTRO DE MASSA: QUADRUPOLO HIPERBOLICO MONOLITICO MASSA MAXIMA: 1050 U DETECTOR: EM COM SOLEONOIDE SUBSTITUIVEL TAXA DE VARREDURA (ELETRONICA): ATE 10.000 AMU/S SISTEMA DE BOMBEAMENTO: BOMBA TURBOMOLECULAR DE 70 L/S OU 262 L/S COM VAZAO DE 2,5 M3/H O MSD SERIE 5975B TEM FORMATO DE CAIXA RETANGULAR, COM APROXIMADAMENTE 42CM DE ALTURA, 26 CM DE LARGURA E 65 CM DE PROFUNDIDADE. O PESO E 25.8KG. - EQUIPAMENTO: ESPECTROMETRO DE MASSAS AGILENT NETWORK - DETECTOR DE MASSA SELETIVO (G2589A) - APLICACAO: A ESPECTROMETRIA DE MASSAS E UMA TECNICA ANALITICA PARA DETECTAR E IDENTIFICAR MOLECULAS DE INTERESSE POR MEIO DA MEDICAO DA SUA MASSA E DA CARACTERIZACAO DE SUA ESTRUTURA. O PRINCIPIO FISICO BASICO DE UM ESPECTROMETRO DE MASSA CONSISTE EM CRIAR IONS DE COMPOSTOS POR UM METODO ADEQUADO, SEPARA-LOS DE ACORDO COM A SUA TAXA DE MASSA/CARGA (M/Z) E, POR CONSEGUINTE, DETECTA-LOS QUALITATIVA E QUANTITATIVAMENTE POR SUA RESPECTIVA TAXA M/Z E ABUNDANCIA. A ESPECTROMETRIA DE MASSAS E FREQUENTEMENTE APLICADA NA ANALISE DE OLEO ISOLANTE DE TRANSFORMADORES, ANALISE DE ALCOOL, COM A AVALICAO DA ESTRUTURA FISICA ATOMICA, DETERMINACAO DE PARAMETROS TERMODINAMICOS, E MUITOS OUTROS RAMOS CIENTIFICOS. - FINALIDADE DO EQUIPAMENTO: SERA UTILIZADO PARA IDENTIFICAR COMPOSTOS EM SOLO PROXIMO A INDUSTRIAS, ONDE SE FAZ OBRIGATORIO O TRATAMENTO DO MESMO, PARA QUE NAO HAJA CONTAMINACAO DOS LENCOIS FREATICOS, DEVIDO AS PRODUCOES INDUSTRIAIS.	AGILENT TECHNOLOGIES INC	AGILENT	5975B		09/24
9027.81.00	Espectrometro de Massas Triplo Quadrupolo (MS/MS) Refurbished modelo 6470AAR com as seguintes caracteristicas tecnicas: faixa de massa (m/z): 5 a 3000 (ambos os quadrupolos), sensibilidade com relacao Sinal/Ruido > 350.000:1 para 1pg de Reserpina em modo ESI positivo e em modo ESI negativo possui uma relacao Sinal/Ruido de > 350.000:1 para 1 pg de cloranfenicol. Resolucao de massa (FWHM): Unitaria: 0,7 amu com autotune e 0.5 amu com Manual Tune; Estabilidade de massa: < 0,1amu em 24 horas; Faixa dinamina: > 6,0 x 10E6; Velocidade de varredura: 17,000 amu/seg; Troca de Polaridade: 25 mseg; Detector: Eletro-multiplicadora de alto ganho com dinodo conversor de alta energia (HED). Sistema de vacuo composto de 2 bomba(s) turbomolecular e bomba mecanica, a fim de garantir alto-vacuo. O sistema de transferencia de ions e de geometria ORTOGONAL. Fonte de ionizacao ESI de alta performance (Jet Stream). Sistemas de gases: O sistema opera apenas com Nitrogenio, tanto na fonte de ionizacao quanto na celula de colisao. O equipamento pode ser acompanhado de componentes exclusivos para os modulos de HPLC tais como: kit de instalacao, conectores, mangueira, reagentes, frascos, garrafas, tubos, software, manuais, , cabos de forca, entre outros conforme aplicacao e necessidade de cada cliente. Aplicacao - Analise de compostos organicos para fins de analise de agroquimicos e analises ambientais em obediencia a portarias Conama, MAPA etc.	AGILENT TECHNOLOGIES SINGAPORE 2	AGILENT	6470AAR		15/22
9027.81.00	Espectrometro de Massa modelo 700.CI.293. DESCRIÇÃO TECNICA DO BEM: Equipamento responsável pela leitura de molecula de gases e transmissão para um coletor afins de armazenamento e relatórios tipo Rack, composto por bomba de vácuo, Câmara de leitura "SEM" e unidade de processamento de dados Prisma. Este equipamento realiza a leitura de molecula de gases e transmite para um coletor afins de armazenamento e relatórios. Especificações: Alimentação: 220volts/2 amp; Para Rack 19. APLICAÇÃO: Aplicado em trabalhos com leituras de gás avançado, para realizar análises de varios tipos de massas/ions de acordo com a configuração desejada.	Geoservices	GEOSERVICES	700.CI.293		46/20
9027.81.00	Sistema de Espectrometria de Massas Triplo Quadrupolo com cromatografo Gasoso sendo: Espectrometrto de Massas triplo quadrupolo modelo 7010 Agilent, para a realizacao de ensaios de compostos organicos de Pesticidas , PCBs e poluentes emergentes em amostras ambientais e de alimentos, operacao com Ionizacao por Impacto de Eletrons (EI), Sistema de vacuo composto de bomba mecanica ( Rotary Vane Pump ) e Bomba Turbomolecular refrigerada a ar de multiplo estagio, Estacao de Trabalho que devera permitir o controle e aquisicao de dados do GC-MS-MS e de ate 2 sinais de detectores "convencionais" (ex: FID, ECD, NPD, etc.), eventualmente instalados no mesmo GC.Fonte de ions construida de material metalico inerte macico (nao apenas revestidasuperficialmente de material inerte, que se desgasta apos sucessivas limpezas da fonte com material abrasivo).Linha de transferencia de interface do GC com o EspectrometroFonte de ionizacao variavel de 10 a 300 eV.Quadrupolos monoliticos , hiperbolicos , de quartzo e revestido em ouro , capazes de aquecimento de 106 a 200 C.Sistema com celula de colisao do tipo hexapolo , linear, com energia variavel ate 60eV, e fluxo de nitrogenio/helio de 1 a 2 ml/min..Sistema com detector com eixo triplo , com eletromultiplicadora do tipo HED-EM. - Cromatografo a gas a faixa de temperatura do forno do GC de 4 C acima da temperatura ambiente ate 450 C e taxa de aquecimento nao inferior a 120 C/min ( entre 50 a 70 C) , devera permitir a operacao numa faixa de temperatura de - 80 C a 450 C e utilizar resfriamento criogenico com Nitrogenio liquido ou CO2 ; o controle eletronico de pressao do equipamento deve possuir sensores de temperatura e pressao ambientes e devem ajustar-se automaticamente as mudancas de pressao e temperatura ambiente, inclusive durante os ensaios, proporcionando maior precisao de tempo de retencao. O forno deve ter capacidade de trabalhar no minimo com 20 rampas/21 platos e ainda permitir rampas negativas. Sistema 220-240V - torre de injecao para ate 16 vials de 2ml. - Bandeja de amostra para aumento de capacidade para ate 159 vials de 2ml, operando em conjunto com o G4513A. - Amostrador automatico tipo headspace modelo 7697A, com capacidade para 111 amostras e aquecimento de 12,de uso exclusivo no cromatografo gasoso, Agilent. Acompanha: amostrador automatico tipo headspace modelo 7697A com capacidade para 111 Itens secundarios: Kit de pecas, Cabo, filtro de gas, loop, coluna. Aplicacao - Analise de compostos organicos em produtos agroquimicos, e de amostras ambientais para atender as exigencias analiticas do MAPA, INMETRO etc.	Agilent Technologies, Inc.	Agilent	7010		15/23
9027.81.00	Espectrômetro de massa por plasma acoplado indutivamente, com câmara de pulverização para alto teor de sólidos, interface com cones de níquel, fonte de 27,12 Mhz no estado sólido, sistema de vácuo de 3 estágios, com quadrupolo de haste de seção transversal hiperbólica verdadeira e radiofrequência de 3 Mhz. Tem como função realizar a determinação dos elementos da tabela periódica em amostras ambientais através da ionização molecular. O equipamento é utilizado em laboratórios de química analítica para fins de pesquisa e atendimento a lesgislações nacionais e internacionais.	Agilent Technologies	Agilent Technologies	7500 Series G3272B		12/24
9027.81.00	SISTEMA INTEGRADO DE ESPECTROMETRIA DE MASSAS POR PLASMA ACOPLADO INDUTIVAMENTE MODELO 7800 ICP-MS COMPOSTO POR SUAS PARTES E ACESSORIOS: ESPECIFICACOES DO SISTEMA: - Tensao de alimentacao: Faixa de massas: 2 a 260 u.m.a - gerador de plasma de 27MHz, - frequencia variavel entre 500 e 1600W G8415AR - AMOSTRADOR AUTOMATICO ESPECIFICACOES: - movimento de braco X, Y - Capacidade para 1 rack de padroes dedicado e ate 4 racks de amostra O equipamento pode ser acompanhado de componentes exclusivos para o Espectrometro, tais como: kit de instalacao, conectores, mangueira, reagentes, frascos, garrafas, tubos, software, manuais, tocha de quartzo, kit de acessorios para operacao do equipamento, cabos de forca entre outros conforme aplicacao e necessidade de cada cliente. - Aplicacao - Analise de metais em amostras ambientais agua agua potavel e aguas de rio, conforme protocolo Conama e Portaria 2914 e de alimentos com base em protocolos AOC.	AGILENT TECHNOLOGIES SINGAPORE 2	AGILENT	7800		47/20
9027.81.00	ESPECTROMETRO DE MASSA COM SISTEMA ULTRAPERFORMANCE LC (UPLC) CONTENDO: 01 ESPECTROMETRO DE MASSA, 01 DETECTOR PDA, 01 AQUECEDOR DE COLUNA, 01 GERENCIADOR DE AMOSTRAS, 01 BOMBA BINARIA E 01 BANDEJA DE GOTEJAMENTO (DIP TRAY). FINALIDADE: DETECTAR E IDENTIFICAR MOLECULAS DE INTERESSE POR MEIO DA MEDICAO DA SUA MASSA E DA CARACTERIZACAO DE SUA ESTRUTURA QUIMICA, COM REDUCAO DE TEMPO E CUSTO SIGNIFICATIVOS POR AMOSTRA DE PROCESSO ANALITICO E MELHORA NA QUALIDADE DOS RESULTADOS. O PRINCIPIO FISICO BASICO DE UM ESPECTROMETRO DE MASSA CONSISTE EM CRIAR IONS DE COMPOSTOS ORGANICOS POR UM METODO ADEQUADO, SEPARA-LOS DE ACORDO COM A SUA TAXA DE MASSA/CARGA (M/Z) E, POR CONSEGUINTE, DETECTA-LOS QUALITATIVA E QUANTITATIVAMENTE POR SUA RESPECTIVA TAXA M/Z E ABUNDANCIA. A ESPECTROMETRIA DE MASSAS E FREQUENTEMENTE APLICADA NO CONTROLE DE POLUICAO, CONTROLE DE COMIDA, FISICA ATOMICA, DETERMINACAO DE PARAMETROS TERMODINAMICOS, E MUITOS OUTROS RAMOS CIENTIFICOS.	WATERS CORPORATION	WATERS	AQUITY		35/19
9027.81.00	ESPECTRÔMETRO DE MASSAS DE RAZÃO ISOTÓPICA ACOPLADO A UM ANALISADOR ELEMENTAR INCLUINDO COLETOR TRIPLO UNIVERSAL COM COLETOR HD E COMPUTADOR, MODELO DELTAQ (HD READY), COMPOSTOL DOS SEGUINTES ACESSÓRIOS: * 01 UNIDADE DE SOFTWARE PARA PACOTE DE SOFTWARE GIRMS * 01 KIT DE PEÇAS DE REPOSIÇÃO E CONSUMÍVEIS DELTA Q/DELTA IRMS SÉRIE V * 01 UNIDADE DE INTERFACE UNIVERSAL CONFLO IV PARA TODOS CONTÍNUOS PERIFÉRICOS DE FLUXO * 01 UNIDADE DE ANALISADOR ELEMENTAR FLASH IRMS PARA EA ISOLINK CNSOH COM REATOR ÚNICO PARA CNS E UM SEGUNDO REATOR DE PIRÓLISE PARA ANÁLISE DE OH, INCLUINDO DOIS AMOSTRADORES AUTOMÁTICOS, MAS PLUS COM 32 TAMBOR DE POSIÇÃO, SOFTWARE EAGERSMART, OEA COOKBOOK, VÍDEOS DE INSTRUÇÕES, ALTERNÂNCIA AUTOMATIZADA ENTRE CNS E OH E UM FORNO DE GC EM RAMPA * 01 TAMBOR MAS PLUS N. 2 (POSIÇÃO 33 63 * 01 UNIDADE DE AMOSTRADOR AUTOMÁTICO AS 1310 COM BANDEJA PARA 105 AMOSTRAS PARA FLASH2000/HT/HT PLUS, EA ISOLINK E TC/EA * 01 KIT DE INJEÇÃO H2O PARA FLASH HT PLUS OU EA ISOLINK CNSOH COM AI/AS 3000/ 1310. UTILIZADO PARA ANÁLISE DOS ELEMENTOS CARBONO (C), HIDROGÊNIO (H), NITROGÊNIO (N), ENXOFRE (S) E OXIGENIO (O), EM DIFERENTES AMOSTRAS. EQUIPAMENTO ÚNICO MONTADO COM TODOS OS ACESSÓRIOS PARA SEU FUNCIONAMENTO.	THERMO FISHER SCIENTIFIC (BREMEN) GMBH	ThermoFisher	DELTA Q ISOTOPE RATIO MASS SPECTROMETER		10/24
9027.81.00	Espectrometro de Massa modelo DQ1000. DESCRIÇÃO TECNICA DO BEM: Equipamento responsável pela leitura de molecula de gases e transmissão para um coletor afins de armazenamento e relatórios tipo Rack, composto por bomba de vácuo, Câmara de leitura "SEM" e unidade de processamento de dados Prisma. Este equipamento realiza a leitura de molecula de gases e transmite para um coletor afins de armazenamento e relatórios. Especificações: Alimentação: 220volts/2 amp; Para Rack 19. APLICAÇÃO: Aplicado em trabalhos com leituras de gás avançado, para realizar análises de varios tipos de massas/ions de acordo com a configuração desejada.	Geoservices Equipements	GEOSERVICES	DQ1000		24/20
9027.81.00	MODO: EI (INERT ELETRONICO), TIPO DA FONTE DE IONS: 5 - 241.5 EV , ENERGIA DE IONIZACAO: 0 - 315 UA, FAIXA DA DE TEMPERATURA DA LINHA DE TRANSFERENCIA: 100 - 350 C, FAIXA DA DE TEMPERATURA DA FONTE DE IONIZACAO 150 - 300 C, FAIXA DE TEMPERATURA DO QUADRUPOLO: 150 - 200 C, FILTRO DE MASSA: QUADRUPOLO MONOLITICO HIPERBOLICO, PROTECAO PARA O FILTRO DE MASSA: LENTE DE ENTRADA , FAIXA DE DETECCAO: 1.6 - 800 AMU , RESOLUCAO: UNIDADE DE MASSA AJUSTADAS NO TUNE, ESTABILIDADE: MELHOR QUE 0.10 AMU/ 48 H, DETECTOR: EM COM FILAMENTO DE SUBSTITUICAO, RANGE DINAMICO (ELETRONICO): 10E6, FAIXA DE SCAN (ELETRONICO): 10.000 AMU/S, CAPACIDADE DE ESCRITA NO DISCO: 8.000 AMU/S, SISTEMA DE BOMBAS: BOMBA TURBO MOLECULAR, FLUXO TOTAL: 2 ML/MIN (BOMBA TURBO PADRAO, CONTROLE DO INSTRUMENTO: SOFTWARE NO PC E CONTROLE PELO DISPLAY LOCAL / EQUIPAMENTO: ESPECTROMETRO DE MASSAS HP 5973 - DETECTOR DE MASSA SELETIVO (G1098AX) / APLICACAO: O EQUIPAMENTO SERA UTILIZADO PARA IDENTIFICAR COMPOSTOS EM SOLO PROXIMO A INDUSTRIAS, ONDE SE FAZ OBRIGATORIO O TRATAMENTO DO MESMO, PARA QUE NAO HAJA CONTAMINACAO DOS LENCOIS FREATICOS, DEVIDO AS PRODUCOES INDUSTRIAIS. A ESPECTROMETRIA DE MASSAS E UMA TECNICA ANALITICA PARA DETECTAR E IDENTIFICAR MOLECULAS DE INTERESSE POR MEIO DA MEDICAO DA SUA MASSA E DA CARACTERIZACAO DE SUA ESTRUTURA. O PRINCIPIO FISICO BASICO DE UM ESPECTROMETRO DE MASSA CONSISTE EM CRIAR IONS DE COMPOSTOS POR UM METODO ADEQUADO, SEPARA-LOS DE ACORDO COM A SUA TAXA DE MASSA/CARGA (M/Z) E, POR CONSEGUINTE, DETECTA-LOS QUALITATIVA E QUANTITATIVAMENTE POR SUA RESPECTIVA TAXA M/Z E ABUNDANCIA. A ESPECTROMETRIA DE MASSAS E FREQUENTEMENTE APLICADA NA ANALISE DE OLEO ISOLANTE DE TRANSFORMADORES, ANALISE DE ALCOOL, COM A AVALICAO DA ESTRUTURA FISICA ATOMICA, DETERMINACAO DE PARAMETROS TERMODINAMICOS, E MUITOS OUTROS RAMOS CIENTIFICOS	AGILENT TECHNOLOGIES INC HEADQUARTERS	HP Hewlett Packard	G1098AX		24/22
9027.81.00	MODO: EI (INERT ELETRÔNICO), TIPO DA FONTE DE ÍONS: 5 - 241.5 EV , ENERGIA DE IONIZAÇÃO: 0 - 315 UA , FAIXA DA DE TEMPERATURA DA LINHA DE TRANSFERÊNCIA: 100 - 350 'C , FAIXA DA DE TEMPERATURA DA FONTE DE IONIZAÇÃO: 150 - 300 'C FAIXA DE TEMPERATURA DO QUADRUPOLO: 150 - 200 'C , FILTRO DE MASSA: QUADRUPOLO MONOLÍTICO HIPERBÓLICO , PROTEÇÃO PARA O FILTRO DE MASSA: LENTE DE ENTRADA , FAIXA DE DETECÇÃO: 1.6 - 800 AMU , RESOLUÇÃO: UNIDADE DE MASSA AJUSTADAS NO TUNE, ESTABILIDADE: MELHOR QUE 0.10 AMU/ 48 H DETECTOR: EM COM FILAMENTO DE SUBSTITUIÇÃO, RANGE DINÂMICO (ELETRÔNICO): 10E6, FAIXA DE SCAN (ELETRÔNICO): 10.000 AMU/S, CAPACIDADE DE ESCRITA NO DISCO: 8.000 AMU/S , SISTEMA DE BOMBAS: BOMBA TURBO MOLECULAR, FLUXO TOTAL:4 ML/MIN (BOMBA TURBO DE ALTO DESEMPENHO), CONTROLE DO INSTRUMENTO: SOFTWARE NO PC E CONTROLE PELO DISPLAY LOCAL / EQUIPAMENTO: ESPECTRÔMETRO DE MASSAS AGILENT 5973 NETWORK - DETECTOR DE MASSA SELETIVO (G2589A) / APLICAÇÃO: O EQUIPAMENTO SERÁ UTILIZADO PARA IDENTIFICAR COMPOSTOS EM SOLO PRÓXIMO A INDÚSTRIAS, ONDE SE FAZ OBRIGATÓRIO O TRATAMENTO DO MESMO, PARA QUE NÃO HAJA CONTAMINAÇÃO DOS LENÇÓIS FREÁTICOS, DEVIDO AS PRODUÇÕES INDUSTRIAIS. A ESPECTROMETRIA DE MASSAS É UMA TÉCNICA ANALÍTICA PARA DETECTAR E IDENTIFICAR MOLÉCULAS DE INTERESSE POR MEIO DA MEDIÇÃO DA SUA MASSA E DA CARACTERIZAÇÃO DE SUA ESTRUTURA. O PRINCÍPIO FÍSICO BÁSICO DE UM ESPECTRÔMETRO DE MASSA CONSISTE EM CRIAR ÍONS DE COMPOSTOS POR UM MÉTODO ADEQUADO, SEPARÁ-LOS DE ACORDO COM A SUA TAXA DE MASSA/CARGA (M/Z) E, POR CONSEGUINTE, DETECTÁ-LOS QUALITATIVA E QUANTITATIVAMENTE POR SUA RESPECTIVA TAXA M/Z E ABUNDÂNCIA. A ESPECTROMETRIA DE MASSAS É FREQUENTEMENTE APLICADA NA ANÁLISE DE ÓLEO ISOLANTE DE TRANSFORMADORES, ANÁLISE DE ÁLCOOL, COM A AVALIÇÃO DA ESTRUTURA FÍSICA ATÔMICA, DETERMINAÇÃO DE PARÂMETROS TERMODINÂMICOS, E MUITOS OUTROS RAMOS CIENTÍFICOS.	AGILENT TECHNOLOGIES INC HEADQUARTERS	AGILENT	G2589A		24/22
9027.81.00	Espectrômetro de massas - equipamento que se acopla em cromatógrafo líquido e possui um detector com uma eletro-multiplicadora de alto ganho (HED), e opera em uma faixa de massa de 15 a 1.650 m/z, precisão de massa de 0,1 u em 24 horas e três configurações diferentes de largura de pico (FWHM). Este equipamento também apresenta uma sensibilidade MS/MS com uma relação sinal-ruído de 20:1 a 5 x RMS, com polaridade positiva e negativa e possui três quadrupolos. APLICAÇÃO: O espectrômetro de massas é utilizado para realizar a identificação molecular de compostos orgânicos em análises químicas através do processo de ionização (amostras ambientais) em laboratórios de análises químicas. O primeiro quadrupolo separa os íons em íons precursores que são fragmentados no hexapolo em íons de produto, que são separados pelo segundo quadrupolo. Os fragmentos são então escaneados através do terceiro quadrupolo, resultando em uma varredura de íons de produto MS/MS, permitindo ao usuário identificar a impressão digital de um composto.	Agilent Technologies	Agilent Technologies	G6410B		10/23
9027.81.00	Espectrômetro de massas composto por um detector com uma eletro-multiplicadora de alto ganho com dinodo conversor de alta energia (HED), com polaridade de trabalho em modo positivo e negativo e faixa de massa de 5 2250 m/z em ambos os quadrupolos. APLICAÇÃO: O espectrômetro de massas é utilizado para realizar a identificação molecular de compostos orgânicos em análises químicas através do processo de ionização (matrizes de defensivos agrícolas e amostras ambientais) em laboratórios químicos.	Agilent Technologies	Agilent Technologies	G6430A		34/22
9027.81.00	Espectrômetro de massas para cromatografia a líquido, do tipo tandem, sendo composto por um setor Ion Trap (armadilha de íons) e um setor TOF (time-of-flight, tempo de vôo), marca Shimadzu, modelo LCMS-IT-TOF. A estrutura do equipamento é formada por uma fonte de ionização de amostras do tipo ESI (electro spray ionization, ionizaçao elétrica de spray), 2 setores de filtro de massas previamente descritos (ion trap e time-of-flight), um detector do tipo MCP (microchannel plate detector, detector de placas de microcanal), um conjunto de bombas de vácuo e placas eletrônicas de controle do sistema. A estrutura do equipamento é composta de perfis de metal recobertos por plástico, que formam o envólucro que acomoda todas as partes componentes, sem exposição das peças/partes/componentes internos. O equipamento é controlado através de programa de computador modelo LCMS Solution, marca Shimadzu, que não acompanha o pacote. Dimensões físicas de 1,685 metro (comprimento), 0,685 metro (profundidade) e 0,57 metro (altura). Tensão de alimentação de 220V. Potência elétrica consumida de 4600 VA.	Shimadzu	Shimadzu	LCMS-IT-TOF		36/23
9027.81.00	EQUIPAMENTO SPECTOMETRO DE MASSA, PARA USO NA LINHA DE PRODUCAO (INDUSTRIAL) PARA ANALISE PROTEOMICA COM TECNOLOGIA MALDI-TOF, DE TENSAO: 100-230 VAC/3-1,5A/50-60HZ. ACOMPANHA ACESSORIOS ESSENCIAS PARA SEU FUNCIONAMENTO COMO: COMPUTADOR HP Z400 (PC HP WORKSTATION), CABO CONECTOR (CONNECTOR CABLE), PLACA DE TESTE ( TARGET PLATE SAMPLE), MANUAL DE USUARIO (USER MANUAL) E SOFTWARE DE FUNCIONAMENTO (SOFTWARE FOR ''MICROFLEX LT''-CR ROM).	BRUKER DALTONICS, INC.	BRUKER	MICROFLEX LT		33/22
9027.81.00	Espectrômetro de massas para realização de análises químicas com separação de compostos orgânicos, com detetor MS/MS, bomba de vácuo mecânica, tensão 240 VAC, frequência de 60 Hz, potência de consumo de 2200 W a 230 VA, faixa de varredura de massas de 5 a 1250 m/z.	SCIEX - AB SCIEX LLC	SCIEX	MSMS-5500 QTRAP AM		01/21
9027.81.00	Espectrômetro para análise de precisão em diferentes tipos de amostras, incluindo sólidas, em pó, comprimidos, grânulos, pastas e formas líquidas, com medição simultânea de umidade 0,4000-11,000, gordura 0,03-65,00 e proteína 1.0000-93.20 em produtos lácteos.	BÜCHI Labortechnik AG	BUCHI	N-500		34/23
9027.81.00	Espectrômetros de massa. Espectrômetros de massas com plasma de argônio acoplado indutivamente, com interface dotada de 3 cones, defletor de íons quadrupolar para deflexão dos íons a 90º em relação ao sistema de introdução de amostras, estabilidade em longo prazo com RSD menor que 4% durante 4h de operação, taxas de aquisição de dados de até 100.000pontos/s, faixa de massas compreendida entre 1 e 285amu, 1 canal para introdução de gases na cela para remoção de interferentes e background na massa 220 menor que 1 contagem por segundo e estabilidade para calibração de massas de menor que 0,05amu durante 8h de operação.	PERKINELMER	PERKINELMER	NEXION 300X ICP-MS		21/22
9027.89.11	Calorímetro Isoperibol Semiautomático, 220V 100 para 120 V~/200 para 240 V~, 50/60 Hz, fase única, 5 A, 2000 Btu/h, com precisão de 0,10% baseado em análise com ácido benzóico de 1grama. O Calorímetro possui tempo de análise de 5 minutos e com delta de 9 minutos. Apresenta correções com Nitrogênio, enxofre, fio fusível, umidade, pico e cinzas. Forma de seleção de ignição com fusível de fio ou corda. Resolução de medição de temperatura de 0,0001°C. O Calorímetro tem como finalidade medir o poder calorífico de vários materiais orgânicos, como carvão, coque, biomassa e óleo combustível. O valor calorífico de uma amostra é determinado com precisão ao medir o calor liberado após a sua combustão em um ambiente controlado. Esta liberação de calor é diretamente proporcional ao poder calorífico da substância. Aplicação do bem: O equipamento será utilizado para fins de pesquisa em projeto em instituição de ensino.	LECO Corporation	LECO	AC600		22/24
9027.89.11	Calorímetro diferencial de varredura - Equipamento de análise térmica, utilizado para aferir a temperatura e o fluxo de calor associados à mudança em materiais de amostras, permitindo verificar a que temperatura o tecido biológico encolhe (desnatura) após passar pelo processo de tanagem ou curtimento. Equipamento com sistema de resfriamento RCS90, podendo ser utilizado tanto para sólidos como para líquidos. Possui tela colorida sensível ao toque, fusão celular, módulo MDSC para a separação mais eficiente de eventos térmicos complexos, fluxo de calor padrão e célula substituível pelo usuário, coletor de entrega de gás de entrada dupla. Especificações: Nivelamento da linha de base (-50 a 300°C): 100 W; Repetibilidade da linha de base (-50 a 300°C): &lt;40W; Faixa de Temperatura: -180°C a 725°C; Acuracidade de temperatura: ±0.1°C; Precisão de temperatura: ±0.01°C; Precisão de entalpia: ±0.1%.	TA INSTRUMENTS A DIVISION OF WATERS ANALYTICAL INSTRUMENTS S	TA Instruments	DSC25		31/21
9027.89.11	SISTEMA DE CALORIMETRIA DE TERMOGRAVIMETRIA SIMULTÂNEA, INCLUI: 346-68700-93 - MÓDULO DE TERMOGRAVIMETRIA SIMULTÂNEO MARCA SHIMADZU MODELO DTG-60H COM CAPACIDADE PARA ANÁLISE DIFERENCIAL E TERMOGRAVIMÉTRICA SIMULTANEAMENTE (TGA-DTA). BALANÇA DO TIPO "TOP PLAN" DE GUIA DIFERENCIAL PARALELA: FAIXA DE TEMPERATURA: AMBIENTE - 1500ºC; 222-10950-91 - PADRÃO DE INDIO (IN); 222-10950-92 - PADRÃO DE ESTANHO; 346-67995-93 - CONTROLADOR DE FLUXO MODELO FC60A; 222-14400-93 - SOFTWARE LABSOLUTION E INTERFACE; 222-13130-91 - SISTEMA DE SELAGEM DE CADINHO, MODELO SSCP-1; 222-13053-91 - ACESSÓRIO PARA SELAGEM DE CADINHO DE ALUMÍNIO; 346-68797-91 - ADAPTADOR PARA CADINHOS HERMÉTICOS; 201-52943 - CADINHO DE ALUMINIO COM TAMPA; DUAS UNIDADES DA REFERÊNCIA: 201-48386 - CONEXÃO EM T; 221-09688-91 - CONECTORES PARA GÁS; DUAS UNIDADES DA REFERÊNCIA: 201-48069-01 - TUBULAÇÃO DE GÁS MF-MF; DUAS UNIDADES DA REFERÊNCIA: 201-34675 - ADAPTADOR PARA TUBULAÇÃO DE GÁS MM-PT1-4; 018-21330 - FITA SELADORA - PARA USO EM PESQUISA.	SHIMADZU CORPORATION	SHIMADZU	DTG-60H		01/23
9027.89.12	Sensor de densidade e viscosidade denominado viscosímetro dos fluidos dos reservatórios de poços de petróleo e gás. O principal objetivo de DVROD é fornecer medição de densidade e viscosidade dos fluidos dos reservatórios de poços de petróleo e gás. ESPECIFICAÇÕES: NECESSITA Pode operar em ambientes de 25000 psi e 350 graus celcius. O sensor é constrído em aço inox. APLICAÇÃO:O DVROD foi projetado para ser utilizado com a ferramenta de perfilagem MRPQ. As propriedades de densidade e viscosidade do fluido são medidas pela ressonância mecânica de uma haste especial. Sensor envia o sinal para o sistema de aquisição com as informações desejadas.	MEMS MANUFACTURING CENTER	MEMS	DVROD		08/20
9027.89.12	VISCOSÍMETRO. MODELO DVROD15-BA.; ESPECIFICAÇÃO TÉCNICA: MATERIAL: AÇO INOX , PRESSÃO OPERACIONAL MÁXIMA 25.000 psi , TEMPERATURA OPERACIONAL MÁXIMA 350°C; CAMPO DE APLICAÇÃO: AQUISIÇÃO DE DADOS DE VISCOSIDADE E DENSIDADE DOS FLUIDOS DOS RESERVATÓRIOS DE PETRÓLEO E GÁS NATURAL.	ETUDES ET PRODUCTIONS SCHLUMBERGER	SCHLUMBERGER	DVROD15-BA		17/21
9027.89.12	SENSOR DE DENSIDADE E VISCOSIDADE DENOMINADO VISCOSÍMETRO DOS FLUIDOS DOS RESERVATÓRIOS DE POÇOS DE PETRÓLERO E GÁS. - ESPECIFICAÇÃO TÉCNICA: AS DIMENSÕES DO DVROD-BB 6CMX5CMX6CM. POSSUI PESO DE 0.450 KG. PODE OPERAR EM AMBIENTES DE 25000 PSI E 350 GRAUS CELCIUS. O SENSOR É CONSTRÍDO EM AÇO INOX. - CAMPO DE APLICAÇÃO: O DVROD-BB FOI PROJETADO PARA SER UTILIZADO COM A FERRAMENTA DE PERFILAGEM MRPQ. AS PROPRIEDADES DE DENSIDADE E VISCOSIDADE DO FLUIDO SÃO MEDIDAS PELA RESSONÂNCIA MECÂNICA DE UMA HASTE ESPECIAL. SENSOR ENVIA O SINAL PARA O SISTEMA DE ACQUISIÇÃO COM AS INFORMAÇÕES DESEJADAS.	ETUDES ET PRODUCTIONS SCHLUMBERGER SAS	SCHLUMBERGER SAS	DVROD-BB		47/20
9027.89.12	Reômetro para teste de viscosidade em polpa ou rejeito de minério, com torque máximo de 3 Ncm, velocidade de 0,1 a 800 min-1 e 0,0125 a 5 min-1 no modo CD, ângulo de medição no torque máximo de aproximadamente 0,4 graus, resolução aproximada de 3x10-4 graus, incerteza de +0,5% fsd.	THERMO ELECTRON (KARISRULHE) GMBH	THERMO SCIENTIFIC	Viscotester HAAKE® 550		48/19
9027.89.13	Densitometro para medição do fluxo no poço, durante a perfuração /// Especificação Técnica: Material: Aço inoxidável; Faixa de temperature: -10 a +200 ºC; Faixa de pressão: 0 a 20,000 psi; Faixa de densidade: 0 a 3g/cm3; Largura: 62cm; Comprimento: 104cm; Altura: 127cm. /// Campo de Aplicação: Estudos de comportamento dos liquidos e gases em altas pressões e temperaturas; Amostras com alta viscosidade e/ou alto ponto de fusão elevados (Ex: óleo cru)	SCHLUMBERGER NORGE AS	SCHLUMBERGER NORGE AS	DMA512		14/19
9027.89.99	Célula de PVT 5 KSI, 100 CC, 250 C, H2S, responsável por analisar comportamento de fases e medição de propriedades físicas relacionadas a fases de vapor e líquidos modelo 100481616. - Descrição técnica: Esta célula PVT incorpora numerosas características que proporcionam melhoria nas medições de volumes e garante visibilidade total da amostra no interior da célula. Uma das características primárias é o vidro que encápsula a amostra no interior da célula. Durante a operação, a integridade estruturral do cilindro de vidro é mantida através de uma válvula de sobrecarga, mantendo as pressões no interior e exterior do cilindro sempre iguais. O mixer mecânico da célula é montado com um sistema de direcionamento dentro da célula, misturando os fluidos com muito mais eficiência que sistemas normais de agitação. - Especificações: Comprimento: 43,2 mm (17in); Material de Fabricação: 17/4 PH stainless steel; Pressão de Trabalho: 34.5 MPa (5,000 psi); Temperatura de Trabalho: de 15°C (59°F) à 200C (392F); Serviço: Ácido (H2S). - APLICAÇÃO: Estudo de Comportamento de Fases; Medição da relação de propriedades vapor e líquido; Experimentos de extração crítica; Experimento de Hidratos. .	Dbr Technology Center	DBR	100481616		17/20
9027.89.99	Célula de PVT com escala de pressão de 15 KSI, 100cc, responsável por analisar comportamento de fases e medição de propriedades físicas relacionadas a fases de vapor e líquidos modelo 103114393. - Descrição técnica: Esta de célula PVT incorpora numerosas características que proporcionam melhoria nas medições de volumes e garante visibilidade total da amostra no interior da célula. Uma das características primárias é o vidro que encápsula a amostra no interior da célula. Durante a operação, a integridade estrutural do cilindro de vidro é mantida através de uma válvula de sobrecarga, mantendo as pressões no interior e exterior do cilindro sempre iguais. O mixer magnético da célula é montado com um sistema de direcionamento dentro da célula, misturando os fluidos com muito mais eficiência que sistemas normais de agitação. - Especificações: Comprimento: 41,9 mm (16,5in); Material de Fabricação: 17/4 PH stainless steel; Pressão de Trabalho: 103 MPa (15,000 psi); Temperatura de Trabalho: de ambiente à 200C (392F); Serviço: Ácido. - APLICAÇÃO: Estudo de Comportamento de Fases; Medição da relação de propriedades vapor e líquido; Experimentos de extração crítica; Experimento de Hidratos.	Dbr Technology Center	DBR	103114393		17/20
9027.89.99	APARELHO PARA ANALISE FISICA DE LUBRICIDADE DE FLUIDOS DE PERFURACAO, UTILIZADO PARA PREVISAO DE TAXAS DE DESGASTE DE PEÇAS MECANICAS. REQUISITO DE ENERGIA 115 VOLTS, VELOCIDADE MAXIMA DE 1.000 RPM, TORQUE MAXIMO DE 600 POLEGADAS-LIBRAS, FAIXA DE PRESSAO DO FLUIDO 5.000 A 10.000 PSI (34.500-69.000 KPA), TAXA DE CISALHAMENTO DE 1.000 RPM, DIMENSAO DE 19"×15"×14" (48,3 × 38,1 × 35,6 CM)	OFITE TESTING EQUIPMENT	OFITE	112 00		23/21
9027.89.99	Detector por Fluorescencia - Fonte de luz com lampada ultravioleta de Xenonio pulsada em modo normal de 20W e modo economico de 5W, com vida util de 4000h; - Performance de operacao em comprimento de onda simples de RAMAN (H2O) maior que 500 (referencia de ruido medido no sinal): Ex 350nm; EM 397nm; - Performance com operacao em comprimento de onda simples de RAMAN (H2O) maior que 3000 (referencia medida no valor escuro): Ex 350nm; EM 397nm; - Faixa de excitacao e de emissao do monocromador de 200 a 1200nm e ordem zero; - Frequencia de pulso de 296Hz no modo normal e de 74Hz no modo economico; - Precisao de comprimento de onda de 0,2nm; - Exatidao de comprimento de onda de 3nm; - Taxa de aquisicao do sinal e espectro de 74Hz; - Cela de fluxo padrao de 8 L de volume interno com pressao maxima de 20Bar (2Mpa) em bloco de silica fundida. APLICACAO / FINALIDADE Deteccao de compostos que possuam a capacidade de fluorescer, utilizados no desenvolvimento de metodos e controle de qualidade de materias-primas, produtos acabados e medicamentos confeccionados pela industria farmaceutica.	Agilent Technologies Deutschland GmbH	AGILENT	1260FLD SPECTRA		32/21
9027.89.99	EQUIPAMENTO AUTOMÁTICO PARA ENSAIO FÍSICO DE DESTILAÇÃO À VÁCUO REALIZADA EM PETRÓLEO, QUE ATENDE A NORMA ASTM D 1160, CONFORME DETALHAMENTO ABAIXO: ELEMENTO: CPU - MODELO: S/N - ELEMENTO: BOMBA DE VACUO - MODELO: RV8 - SERIAL: 129458878 - ANO DE FABRICAÇÃO: 2013 - MARCA: PILODIST ELEMENTO: BANHO DE VISCOSIDADE - MODELO: MA CLASSE III - SERIAL: 10229122 - ANO DE FABRICAÇÃO: 2013 - MARCA: PILODIST ELEMENTO: CONTROLADOR - MODELO: PART 1/2 - SERIAL: PD300CCC-1301-1 - ANO DE FABRICAÇÃO: 2013 - MARCA: PILODIST SISTEMA DE ANÁLISE DE EBULIÇÃO ATRAVÉS DA DESTILAÇÃO DE HIDROCARBONETOS EM SISTEMA DE VÁCUO, NA CONFORMIDADE DOS PARÂMETROS ESTABELECIDOS NA METODOLOGIA ASTM D-1160. A DESTILAÇÃO É REALIZADA DO PONTO DE EBULIÇÃO INICIAL (IBP) ATÉ O PONTO DE EBULIÇÃO FINAL (EBP) TENDO AS SEGUINTES ESPECIFICAÇÕES TÉCNICAS: TEMPERATURA DE OPERAÇÃO: ATÉ 400°C (750°F) PRESSÃO DE OPERAÇÃO: VÁCUO ATÉ 1 TORR TEMPERATURA DE CORTE FINAL: ATÉ 620° C AET (1020° F) CONSUMO DE ENERGIA: 3500 W (SEM OPÇÕES) O SISTEMA CONSISTE EM: 1 BANHO DE AQUECIMENTO ELÉTRICO DE ALTA TEMPERATURA, INCLUINDO O SENSOR DE TEMPERATURA PT-100, COM ISOLAMENTO TÉRMICO; 1 PLATAFORMA ELEVATÓRIA COM AGITADOR INTEGRADO; 2 FRASCOS DE DESTILAÇÃO, DE VIDRO, 500 ML; 1 FRASCO SENSOR DE TEMPERATURA PT-100, AÇO INOXIDÁVEL; 1 CABEÇA DE DESTILAÇÃO COM CAMISA DE VÁCUO PRATEADA, COM PRODUTO INTEGRADO COM RESFRIADOR E CONDENSADOR; 1 CABEÇA SENSOR DE TEMPERATURA PT-100 (DE ACORDO COM O PADRÃO ASTM); 1 RECEPTORES DE DESTILADOS GRADUADOS, 200ML, COM DUPLO MANTO E PLACA GOTEJADORA; 1 SISTEMA DE VÁCUO; 1 MANÔMETRO ANALÓGICO DE -1...+0,6 BAR PARA EXIBIÇÃO DO SISTEMA ATUAL ESTADO DE PRESSÃO; 1 SENSOR DE VÁCUO COM DIAFRAGMA EM INCONEL, FAIXA DE MEDIÇÃO 100 TORR PRESSÃO ABSOLUTA; 1 VÁCUO BOMBA, 2 ESTÁGIOS, 8 M3/H; 1 CIRCULANDO TERMOSTATO DE AQUECIMENTO, 3 L, FAIXA DE OPERAÇÃO +15°C... +150°C; 1 CONJUNTO DE LINHAS, VEDAÇÕES E ACESSÓRIOS; 1 RACK PARA A MONTAGEM DE TODOS OS ITENS, QUE É EQUIPADO COM TODOS; OS COMPONENTES E ELEMENTOS DE CONTROLE ELÉTRICO ESPECÍFICOS 1 DISPOSITIVO DE CONTROLE DCD 1001 CONTROLADOR BÁSICO PARA AS SEGUINTES FUNÇÕES: - CONTROLADOR DE POTÊNCIA DE AQUECIMENTO 0 - 100% - DISPLAYS DE TEMPERATURA PARA TEMPERATURA DO FRASCO E DA CABEÇA - CONTROLADOR DE VÁCUO COM DISPLAY. A SUA APLICAÇÃO É NA INDÚSTRIA DO PETRÓLEO. A FINALIDADE DA DESTILAÇÃO À VÁCUO - A PRESSÃO REDUZIDA, É A DETERMINAÇÃO DAS CARACTERÍSTICAS DE DESTILAÇÃO DO PETRÓLEO E ALGUNS DERIVADOS, INCLUSIVE BIODIESEL, ONDE AS FRAÇÕES PODEM SE DECOMPOR E SOFRER CRAQUEAMENTO TÉRMICO A UMA TEMPERATURA LÍQUIDA MÁXIMA DE 400 °C, QUANDO SUBMETIDAS A DESTILAÇÃO CONVENCIONAL ATMOSFÉRICA.	PILODIST GMBH	PILODIST	300CC		37/22
9027.89.99	ANALISADOR DE TAMANHO DE PARTÍCULAS DO LASER LS 13 320 É UM ANALISADOR DE PARTÍCULAS QUE UTILIZA A TÉCNICA DE DIFRAÇÃO DE LASER, PARA DETERMINAR A DISTRIBUIÇÃO DE TAMANHO DE PARTÍCULAS DE MATERIAIS EM ESTADO LÍQUIDO, ÚMIDO OU SECO NA FAIXA DE 20NM A 2MM	BECKMAN COULTER LIFE SCIENCES SOUTH AFRICA	BECKMAN COULTER	320		31/21
9027.89.99	Instrumento denominado reator químico para uso em bancada, que é composto de agitador com controle de rotação, temperatura e pressão. Será utilizado para síntese de materiais que requerem a combinação de agitação sob alta temperatura e pressão para sua formação e podem ser utilizados para diferentes finalidades. O sistema de reator químico é composto por: vaso com cabeçote fixo e liner (copo) PTFE 600ml (sem tampa) montado em um suporte de bancada (classificação MAWP do vaso: 3.000 psi a até 350°C), cabeçote, cilindro e peças internas construídas em aço inoxidável T316. O sistema de reator químico possui ainda: válvulas externas em contato com vapor e acessórios construídos em aço inoxidável, acionamento magnético construído em aço inoxidável T316, gaxeta de vedação de PTFE e fechamento por anel dividido, cabeçote com acionamento magnético, com eixo agitador e impulsor tipo turbina, medidor de pressão e transdutor de pressão (ambos 0-3000 psi de aço inoxidável), disco de ruptura de segurança classificado para 3000 psi, válvula de liberação de gás, conjunto de válvula dupla com amostragem de líquido e válvulas de entrada de gás sobre tubo de imersão, poço termométrico com termopar Tipo J, bobina de resfriamento de circuito único, cilindro (vaso) de 600ml com diâmetro interno de 2,5 polegadas e profundidade interna de 8,0 polegadas, conjunto Aquecedor (230V, 780w), motor de velocidade variável (1/8 hp), controlador de Temperatura 4848 (230V), com controle de temperatura PID com programação de rampa, botão de ajuste manual de velocidade de mistura (0-600 RPM), módulo de controle do motor com controle de ponto de ajuste de RPM e display de tacômetro, módulo de exibição de pressão com transdutor, módulo de limite de temperatura externa com termopar tipo baioneta e cabo de comunicação (porta USB, 30 pés com conversor RS-485 para USB). APLICAÇÃO DO BEM: O sistema reator químico será utilizado para fins de pesquisa e desenvolvimento em laboratório de instituição de ensino.	Parr Instrument Company	Parr Instrument Company	4568		39/23
9027.89.99	EQUIPAMENTO DE RUPTURA CELULAR POR DESCOMPRESSÃO DE NITROGÊNIO CELL DISRUPTION VESSEL, TAMANHO 920 ML, MARCA PARR INSTRUMENTAL COMPANY. FUNCIONALIDADE: O EQUIPAMENTO DISSOLVE GRANDES QUANTIDADES DE NITROGÊNIO SOB ALTA PRESSÃO NAS CÉLULAS DAS AMOSTRAS. QUANDO A PRESSÃO É LIBERADA, O NITROGÊNIO DEIXA A SOLUÇÃO EM FORMA DE BOLHAS QUE ALONGAM AS MEMBRANAS DAS CÉLULAS ATÉ A RUPTURA E LIBERAÇÃO DE SEU CONTEÚDO INTERNO. ESPECIFICAÇÕES TÉCNICAS: TAMANHO DO TANQUE 920ML; TAMANHO MÁXIMO DA AMOSTRA: 600ML; PRESSÃO MÁXIMA DE TRABALHO: 3000 PSI; TAMANHO INTERNO (DIÂMETRO) 3.75 POLEGADAS; PROFUNDIDADE INTERNA: 5.10 POLEGADAS. FINALIDADE DA IMPORTAÇÃO:PESQUISA E DESENVOLVIMENTO.	PARR INSTRUMENT COMPANY	PARR INSTRUMENT COMPANY	4635		34/22
9027.89.99	APARELHO PARA ANALISE DE REACOES QUIMICAS SOB ALTA PRESSAO E TEMPERATURA, UTILIZADO NOS PROCESSOS DE SECAGEM EM CONDICAO SUPERCRITICA DE DIOXIDO DE CARBONO (CO2), NOME COMERCIAL: VASO DE PRESSÃO, DESMONTADO, PARA DESENVOLVIMENTO DE NANOCOMPOSITOS MULTIFUNCIONAIS DO TIPO AEROGEL PARA ISOLAMENTO TERMO/ACUSTICO, COMPOSTO DAS SEGUINTES PARTES E ACESSORIOS: VASO COM CABECOTE MOVEL MONTADO EM UM SUPORTE PARA BANCADA EM CONDICOES DE TEMPERATURA E PRESSAO MAXIMAS DO VASO, MAWP: 3000PSI (200BAR) X 350oC; CABECOTE, VASO E PARTES INTERNAS (MOLHADAS) CONSTRUIDAS EM ACO T316SS; VALVULAS E ACESSORIOS EXTERNOS CONSTRUIDOS EM ACO INOXIDAVEL; JUNTA (GAXETA) DE VEDACAO PLANA EM FKM -225oC, COM FECHAMENTO POR ANEL BIPARTIDO; CABECOTE COM MANOMETRO E DISCO DE RUPTURA, 0-3000PSI, CONJUNTO DE VALVULA DUPLA PARA ENTRADA DE GAS E LIQUIDO, TERMOPAR TIPO J; VASO (CILINDRO) JAQUETADO, 300ML, COM 2,5 DE DIAMETRO INTERNO E 4,0 DE PROFUNDIDADE, FABRICADO EM T316SS; CONTROLADOR 4838 (230V), COM AS SEGUINTES ESPECIFICACOES: CONTROLE DE TEMPERATURA PID COM PROGRAMACAO DE RAMPAS, CABO PARA CONEXAO COM PC COM CONVERSOR USB E MANTA DE AQUECIMENTO 115VAC/500W; GAXETAS EM FKM, PACOTE COM 6 UNIDADES; DISCOS DE RUPTURA PARA LINHA DE ADMISSAO DE CO2, PACOTE COM 3 UNIDADES; DISCOS DE RUPTURA PARA A CAMARA DE SECAGEM SUPERCRITICA; MANGUEIRA DE GAS DE ALTA PRESSAO A506HC (TUBULACAO DE 1/8 OD SS, PARA CONEXAO DO TANQUE DE CO2 A VALVULA DE ENTRADA DE GAS DO VASO DE PRESSAO; MANGUEIRAS PARA AGUA (2 UNIDADES); DUAS JANELAS CIRCULARES DE SILICA FUNDIDA, COM ANEIS (O-RINGS) FABRICADAS EM ETILENO-PROPILENO; VALVULA DE FUNDO (PARTE INFERIOR DO VASO) PARA SAIDA DE LIQUIDO.	PARR INSTRUMENTS COMPANY	PARR INSTRUMENTS	4760-300ML-VGR		30/19
9027.89.99	Calcímetro. /// Especificação Técnica: Alimentação: 110 / 220v; Memoria interna: EEPROM 256 kBits; Sensor de Pressão: 0-5 bar; Material: Chassi: Aço inox; Tela: Plástico Transparente; Câmara de reação: Acrílico /// Campo de Aplicação: Usado durante acompanhamento geológico em perfurações de poços de petróleo. Sua função é medir e gravar a quantidade de carbono contido na rocha em análise.	GEOSERVICES EQUIPMENTS	Geoservices Equipments	501.GA.020_GSE		47/19
9027.89.99	Amostrador automático com capacidade para 33 vials contendo amostra para realização da análise de quantificação de água presente.	METROHM SCHWEIZ AG	METROHM	874 Oven Sample Processor		28/23
9027.89.99	Titulador Karl Fischer Coulométrico com Agitador Magnético Integrado e eletrodo gerador com diafragma. Equipamento para determinação de teor de água em diversas amostras. O equipamento realiza titulações coulométricas baseada na reação de Karl Fischer. O vaso reacional é composto de dois eletrodos: um eletrodo gerador com diafragma de platina que através da coulometria provoca reações de redução de iodeto a iodo, e um eletrodo indicador fio duplo de platina para detecção bivoltamétrica que monitora oscilações de corrente entre os pinos de platina, monitorando a presença de água no meio e sinalizando ao equipamento o quanto de corrente deve ser aplicada ao eletrodo gerador . O iodo gerado, em combinação com dióxido de enxofre e em excesso de base aminada, reage com a água estequiometricamente; permitindo ao equipamento a quantificação da água presente na amostra através do monitoramento da corrente aplicada pelo tempo. Aplicação: Quantificação de água em amostras líquidas e gasosas	METROHM AG	METROHN	899 COULOMETER		23/19
9027.89.99	Amostrador automático 900 LAB, , marca SIEVERS, para automatizar a analise de amostras de agua, utilizado em laboratório para medicao do teor de carbono orgânico total (TOC), com capacidade máxima para 63 posições, frascos de 40ml e potencia de 75W	Aim Lab Automation Technologies	SIEVERS	900 LAB		01/20
9027.89.99	Analisador de carbono orgânico total em água ultra pura (TOC). O equipamento é usado para analisar/quantificar a quantidade em ppb (partes por bilhão) de carbono orgânico total nesse tipo de água, ultrapura , por meio de tecnologia única e patenteada tipo condutividade por membrana permeável que impede a interferência de outros compostos na medição . Essa tecnologia por ser seletiva a CO² permite resultados mais precisos e confiáveis.	GE Analytical Instruments	SIEVERS	900 TOC		01/20
9027.89.99	Instrumentos e aparelhos utilizados em laboratórios clínicos para diagnóstico in vitro - Analisador ABL80 Flex / Basic, 115V, 50-60Hz, modelo ABL80 Flex / Basic - Analisador com os seguintes parâmetros pH, gases no sangue (pCO2 e pO2), Eletrólitos (k,Na, Ca, Cl), metabólitos (Lac) com sistema de cartuchos.	SENDX MEDICAL	RADIOMETER	ABL80		02/23
9027.89.99	Instrumentos e aparelhos utilizados em laboratorios clinicos para diagnosticos in vitro" - Analisador ABL80 Flex/Basic, 115V, 50-60Hz, modelo ABL80 Flx/Basic - Analisador com os seguintes parametros pH, gases no sangue (pCO2 e pO2), Eletrolitos(k, Na, Ca, CI), metabolitos(Lac) com sistema de cartuchos.	Sendx Medical INC	RADIOMETER	ABL80 Flex/Basic		43/22
9027.89.99	Instrumentos e aparelhos utilizados em laboratorios clinicos para diagnostico in vitro" Analisador de gases sanguineos com os seguintes parametros: pH, Gases no sangue (pCO2 e pO2), Eletrolitos (K, Na, Ca e Cl), metabolitos (Lac, Gluc e Bilirrubina) e Oximetria (Hemoglobina Fetal, ctHb, sO2, FO2Hb, FCOHb, FMetHb e FHHb) com volume de amostra de 125 ml no painel completo e tempo de liberacao de resultados de 100 segundos. Serie ABL800 Flex, 115V, 50-60 Hz.	Radiometer Medical ApS	Radiometer	ABL835 Flex		28/22
9027.89.99	Analisador de gases sanguineos com os seguintes parametros: pH, gases no sangue (pCO2 e pO2) eletrolitos (K, Na Ca e CI) metabolitos (Lac, Gluc e Bilirrubina), Oximetria(Hemoglobina Fetal ctHb, sO2, FO2Hb, FCOHb, FMetHb e FHHb) e Creatinina com volume de amostra de 125 ul no painel completo e tempo de liberacao de resultados de 100 segundos	Radiometer Medical ApS	Radiometer	ABL837 Flex		18/19
9027.89.99	Instrumentos e aparelhos utilizados em laboratorios clinicos para diagnostico in vitro" - Analisador ABL9 - Analisador automatico para analise de pH, gases sanguineos (pCO2 e pO2), Eletrolitos (K, Na, Ca e Cl) e Hct em volume de amostra de 70 ml, utilizando tecnologia de biosensores atraves de cartuchos multiuso contendo todos os componentes necessarios ao funcionamento do sistema com resultados de total qualidade laboratorial apos 77 segundos	Radiometer Medical ApS	RADIOMETER	ABL9		25/22
9027.89.99	Instrumentos e aparelhos utilizados em laboratórios clínicos para diagnóstico in vitro - Analisador ABL90 FLEX -115V, 50-60Hz - Instrumento para análise de gases sanguíneos, íons ou pH	RADIOMETER MEDICAL ApS	RADIOMETER MEDICAL APS	ABL90 FLEX		45/21
9027.89.99	Instrumentos e aparelhos utilizados em laboratorios clinicos para diagnosticos in vitro - Analisador ABL90 Flex Plus, 115V, 50-60Hz - Instrumento para analise de gases sanguineos, ions ou pH - Cada unidade acompanha cabo de forca 615-303	Radiometer Medical ApS	Radiometer	ABL90 Flex Plus		28/21
9027.89.99	SISTEMA AUTOMATIZADO DE AQUISIÇÃO DE IMAGENS PARA DETERMINAÇÃO DOS GENOTIPOS DOS ANTIGENOS, ATRAVES DA CAPTACAO DO SINAL DE FLUORESCENCIA DAS MICROESFERAS OU BEADS EM UMA IMAGEM DO CHIP, PROJETADO PARA USO COM KITS DE DIAGNOSTICO IN VITRO DA LINHA BEADCHIP, COMPLETO, COMPOSTO POR: MICROSCOPIO "NIKON", LENTES OBJETIVAS, CPU COM MONITOR E TECLADO "DELL", FONTE DE LUZ, CAMERA CCD, PRIOR CONTROLLER, JOYSTICK E DEMAIS ACESSORIOS PARA SEU PERFEITO FUNCIONAMENTO. EQUIPAMENTO EXCLUSIVAMENTE DESTINADO A PESQUISA CIENTIFICA NOME COMERCIAL: ARRAY IMAGING SYSTEM-AIS PRODUTO NÃO ESTERIL	IMMUCOR BIOARRAY SOLUTIONS	BIOARRAY	AIS400D		11/24
9027.89.99	Citômetro de Fluxo de Impedância - equipamento aplicado para fins de pesquisa analisando células vegetais, fungos e micro particulas suspensas em um fluido. Tem como principais funções contar, examinar e classificar particulas microscópicas suspensas em meio líquido em fluxo. O resultado da análise é expresso em forma de relatórios e gráficos gerados pelo software instalado no equipamento, permitindo assim verificar a viabilidade da amostra analisada. Permite a análise de parâmetros simultaneamente, sendo conhecida também por citometria de fluxo multiparamétrica. Parâmetros analisados: Viabilidade do pólen, concentração de pólen, tamanho, estágios de desenvolvimento do micrósporo, ploidia do pólen, entre outros. É fabricado em carcaça de alumínio e plástico e peças eletrônicas. Baseado em Citometria de Fluxo de Impedância, sem a utilização de elementos ópticos ou qualquer tipo de radiação (como laser ou UV), um campo elétrico é aplicado no chip microfluídico e as mudanças da resistência elétrica (impedância) do meio fluídico são medidas quando as células passam pelo campo elétrico aplicado. O coração do citômetro consiste em um chip micro fluídico patenteado equipado com microeletrodos. APLICAÇÃO DO BEM: Equipamento aplicado em agronegócio para análise de células vegetais, fungos e microparticulas suspensas em um fluido.	Amphasys AG	Amphasys	Ampha Z32		15/23
9027.89.99	Analisador AQT90 Flex, 115V 50-60Hz, Analisador Automatico de Imunoensaio para medicao dos seguintes parametros: Troponina I, CKMB, Mioglobina, NT pro-BNP, CRP,BhCG, D-Dimero, PCT e Troponina T, com capacidade para 15 cartuchos carregados,cada um com ate 16 testes e capacidade de 30 testes/hora, medindo sangue total e plasma com, minimo, 2ml de fluido e medindo 5 testes com uma amostra, com resultados de total qualidade laboratorial apos 18 minutos.	Radiometer Medical ApS	Radiometer	AQT90 FLEX		22/19
9027.89.99	AMOSTRADOR DE PARTÍCULAS SUSPENSAS NO AR PARA MONITORAMENTO DO RISCO DE EXPOSIÇÃO ÀS POEIRAS ENZIMÁTICAS COM CAPACIDADE DE AMOSTRAGEM ENTRE 200 E 700 L/MIN POR 24 HORAS ININTERRUPTAS	CERULEAN	CERULEAN	AS600		17/21
9027.89.99	Salinômetro semi-portátil, semiautomático, comercialmente denominado Guildline Autosal 8400B, utilizado em laboratórios terrestres ou marítimos para determinar os níveis de salinidade em amostras salinas, medindo a razão de condutividade equivalente a uma amostra padrão de água do mar. Trata-se de um equipamento padrão científico para medição de salinidade em água do mar, contendo uma acurácia de 0,002 PSU. APLICAÇÃO DO BEM: O equipamento será utilizado para calibração de equipamento oceanográfico de alta exatidão, especificamente para calibração de salinidade com acurácia de 0,002 PSU de equipamentos CTD. Ref.: Seawater salinity analyzer	Guildline Instruments Limited	Guildline	Autosal 8400B		29/22
9027.89.99	SISTEMA COMPLETO DE CLASSIFICAÇAO DE CETANO (F5 D613) UTILIZADO PARA DETERMINAR E CERTIFICAR A QUALIDADE DE IGNIÇAO (NÚMERO DE CETANO) DE COMBUSTÍVEIS DIESEL, DE ACORDO COM ASTM D613 (MÉTODO DE TESTE PADRAO PARA NÚMERO DE CETANO DE ÓLEO COMBUSTÍVEL DIESEL) E EN ISO 5165 (DETERMINAÇAO DA IGNIÇAO QUALIDADE DOS COMBUSTÍVEIS DIESEL - MÉTODO DO MOTOR CETANO). APLICAÇÃO: O CFR 48 É O EQUIPAMENTO ESPECIFICADO PARA TESTES DE COMBUSTÍVEIS DE ACORDO COM: ASTM D613: MÉTODO DE TESTE PADRÃO PARA NÚMERO DE CETANO DE ÓLEO COMBUSTÍVEL DIESEL IP 41: PRODUTOS PETROLÍFEROS - DETERMINAÇÃO DA QUALIDADE DE IGNIÇÃO DE COMBUSTÍVEIS DIESEL - MÉTODO DO MOTOR COM CETANO EN ISO 5165: PRODUTOS PETROLÍFEROS - DETERMINAÇÃO DA IGNIÇÃO QUALIDADE DOS COMBUSTÍVEIS DIESEL - MÉTODO DO MOTOR COM CETANO.	WAUKESHA/ CFR	WAUKESHA/CFR	CFR 48		38/23
9027.89.99	Sistemas de determinação do teor cetano em combustível diesel; conforme ASTM D613 (ISO 5165); rotação 900rpm; temperatura de refrigeração da camisa do cilindro 212°F; temperatura de lubrificação do óleo de motor 135°F; temperatura do ar de admissão 150°F; cabeçote de compressão variável de taxa 8:1 até 36:1; medidor digital 115VAC (50 ou 60Hz) do avanço da injeção e atraso da ignição; motor sincrônico de resistência de 3 fases.	WAUKESHA FOUNDRY INC	WAUKESHA	CFR CETANE		32/19
9027.89.99	Sistemas de determinação do teor de octanagem pelos métodos RON e MON, conforme ASTM D 2699 (ISO 5164) e ASTM D 2700 (ISO 5163); 600rpm ou 900rpm para os métodos MON e RON, respectivamente; temperatura da camisa 212°F, temperatura do óleo 135°F; cilindro de compressão com faixa disponível de 4:1 até 18:1; motor sincrônico e de resistência de 3 fases; medidor de detonação calibrado de fábrica 115VAC, 50 ou 60Hz, convertem mudanças na detonação da combustão para 1 sinal analógico com 1 "display" de intensidade de escala 0 a 100.	WAUKESHA FOUNDRY INC	WAUKESHA	CFR F1/F2 RON MON		31/19
9027.89.99	SISTEMA DE DETERMINAÇAO DO TEOR DE OCTANAGEM PELOS MÉTODOS RON E MON, CONFORME ASTM D 2699 (ISO 5164) E ASTM D 2700 (ISO 5163); 600RPM OU 900RPM PARA OS MÉTODOS MON E RON, RESPECTIVAMENTE; TEMPERATURA DA CAMISA 212°F, TEMPERATURA DO ÓLEO 135°F; CILINDRO DE COMPRESSAO COM FAIXA DISPONÍVEL DE 4:1 ATÉ 18:1; MOTOR SINCRÔNICO E DE RESISTÊNCIA DE 3 FASES; MEDIDOR DE DETONAÇAO CALIBRADO DE FÁBRICA 115VAC, 50 OU 60HZ, CONVERTEM MUDANÇAS NA DETONAÇAO DA COMBUSTAO PARA 1 SINAL ANALÓGICO COM 1 "DISPLAY" DE INTENSIDADE DE ESCALA 0 A 100., COMPLETO, DESMONTADO, COM ACESSÓRIOS DE MONTAGEM E INSTALAÇAO, CONSISTINDO DE: TUBO DE PVC DE 3O S/80 PE, PVCP80300; TUBO DE PVC DE 1O S/80 PE, PVCP80300; BARRA DE AÇO CARBONO DE 1O X 5 PÉS DE COMPRIMENTO; PALETEIRA TRANSPORTADORA TELESCÓPICA DE USO MANUAL COM GARFOS DE 27O WESCO CAPACIDADE 330LB; ALICATE COM REGULAGEM COM 3 PEÇAS; CHAVE DE FENDA COM CABO TIPO OGRIPO; CHAVE ALLEN SEXTAVADA COM PONTA DE ESFERA COM; ALICATE DE PRESSAO COM MANDÍBULA CURVADA; CHAVE DE PORCA DE ABERTURA VARIÁVEL; JOGO DE CHAVES DE BOCA COMBINADAS SAE; JOGO DE SOQUETES INTERCAMBIÁVEL SAE/MET; FERRAMENTA TIPO OPÉ DE CABRAO DE 55-1/2O MODELO 64306; CONEXAO TUBULAR TIPO OTEEO DE 3O S/80 EM PVC; CONEXAO TUBULAR DE 3O X 1O S/80 EM PVC; CONEXAO TUBULAR DE 3O X 2O S/80 EM PVC; CONEXAO TUBULAR DE 2O X 1-1/2O S/80 EM PVC; ACOPLAMENTO DE CONEXAO TUBULAR DE 3O S/80 EM PVC; COTOVELO 45° DE CONEXAO TUBULAR DE 3O S/80 EM PVC; CONEXAO TUBULAR FLANGEADA DE 3O S/80 EM PVC; CONEXAO TUBULAR TIPO OTEEO DE 1O S/80 EM PVC; COTOVELO 90° DE CONEXAO TUBULAR DE 1O S/80 EM PVC; PLUGUE DE TESTE DE 3O EM PVC.	WAUKESHA/ CFR	WAUKESHA/ CFR	CFR F-2U		20/22
9027.89.99	MOTOR MONO CILÍNDRICO DE TAXA DE COMPRESSÃO VARIÁVEL, QUE TEM POR OBJETIVO A REALIZAÇÃO DA ANÁLISE PARA A DETERMINAÇÃO DO NÚMERO DE CETANO, PARA ATENDER A REQUISITO DA RESOLUÇÃO ANP N° 50 QUANTO A ESPECIFICAÇÃO DO ÓLEO DIESEL COMERCIALIZADO NO MERCADO BRASILEIRO. APLICAÇÃO: É O PADRÃO DE ANÁLISE DE DESEMPENHO GLOBALMENTE ACEITO PARA DETERMINAR E CERTIFICAR A QUALIDADE DE IGNIÇÃO DOS TIPOS DE COMBUSTÍVEIS DIESEL. ESSE PROCEDIMENTO É NORMATIZADO PELA AMERICAN SOCIETY FOR TESTING AND MATERIALS - ASTM, ATRAVÉS DA METODOLOGIA ASTM D-613, QUE ESTABELECE A DETERMINAÇÃO DA QUALIDADE DA IGNIÇÃO DE COMBUSTÍVEIS DIESEL-MÉTODO DO MOTOR DE CETANO. ESPECIFICAÇÃO TÉCNICA: UNIDADE CFR SERIE DE N° 369896. ANO DE FABRICAÇÃO 1982. ALÉM DA UNIDADE COMPLETA DO MOTOR CFR PARA CETANO INTEGRAM AS SUAS PARTES MANGUEIRAS, KIT DE TUBULAÇÃO DE EXAUSTÃO DE PVC, TRANSFORMADOR 127V -115V 60HZ 4KVA MOTOR COM TAXA DE COMPRESSÃO VARIÁVEL NA CABEÇA DE CILINDRO QUE PODE SER AJUSTADA DE 8:1 A 36:1, PERMITINDO QUE UMA GAMA COMPLETA DE COMBUSTÍVEIS DIESEL SEJA TESTADA SEM MUDAR AS CABEÇAS DO CILINDRO. INJEÇÃO INDIRETA DE COMBUSTÍVEL É FORNECIDA POR UM INJETOR EMPARELHADO COM UMA BOMBA DE ALTA PRESSÃO. TAXA DE FLUXO DE COMBUSTÍVEL E TEMPO DE INJEÇÃO SÃO COMPLETAMENTE AJUSTÁVEIS DURANTE A OPERAÇÃO DO MOTOR ATRAVÉS DE MICRÔMETROS. TRÊS RECIPIENTES OU CUBAS DE ABASTECIMENTO DE COMBUSTÍVEL E UMA VÁLVULA DE TRÊS VIAS ESPECIAL PERMITEM A COMUTAÇÃO CONVENIENTE DE AMOSTRAS DE COMBUSTÍVEL DE TESTE PARA REFERÊNCIA OU PADRÕES DE COMBUSTÍVEIS. O MOTOR CFR POSSUI TANQUE DE EXPANSÃO, OU DE AMPLIAÇÃO QUE ELIMINA AS PULSAÇÕES RESSONANTES E A PRESSÃO DE VOLTA QUE OCORREM NAS LINHAS DE EXAUSTÃO DA UNIDADE DE AVALIAÇÃO CFR, DURANTE A OPERAÇÃO. UNIDADE DE PARTIDA COM SYNCHRONOUS/RELUTÂNCIA MOTOR (TRIFÁSICO) FORNECE ENERGIA PARA INICIAR E ABSORVE A SAÍDA DO MOTOR PARA MANTER A VELOCIDADE CONSTANTE DURANTE A OPERAÇÃO. A LUBRIFICAÇÃO POR PRESSÃO É USADA PARA LUBRIFICAR TODOS OS ROLAMENTOS E PARTES MÓVEIS CRÍTICAS. UMA BOMBA DE ÓLEO EXTERNA PERMITE O ACESSO AO FORNECIMENTO DE ÓLEO PRINCIPAL PARA FILTRAGEM, RESFRIAMENTO OU MEDIÇÃO DE VAZÃO.	WAUKESHA FOUNDRY INC	WAUKESHA	CFR F-5		21/20
9027.89.99	ANALISADOR SIMULTÂNEO DE CARBONO E ENXOFRE EM METAIS, MINÉRIOS, CERÂMICAS E OUTROS MATERIAIS INORGÂNICOS, ATRAVÉS DE ABSORÇÃO INFRAVERMELHA NÃO DISPERSIVA, FORNO DE INDUÇÃO DE 18MHZ E 2,2 KW, COM SISTEMA DE ASPIRAÇÃO AUTOMATICA DE RESIDUOS INTEGRADO (SISTEMA DE VACUO HEPA DE ALTA VELOCIDADE), CARREGADOR AUTOMATICO COM CAPACIDADE DE ATE 60 AMOSTRAS E SISTEMA DE DETECÇÃO INFRAVERMELA DE ESTADO SÓLIDO SEM PARTES MÓVEIS, CONTROLE OTIMIZADO DO EMISSOR E DO CIRCUITO DE DETECÇÃO.	LECO CORPORATION	LECO	CS744		31/23
9027.89.99	A ruptura celular e uma etapa essencial durante a fabricacao de muitos produtos biologicos, como enzimas, acidos nucleicos, antigenos para vacinas e vetores virais que fornecem genes para vacinas de proxima geracao ou terapia genetica.Fonte de alimentacao - Corrente nominal: 2,4 Amps max./1,2 Amps max. , Classificacao do fusivel: 3 Amps Slow Blow/1,6 Amps Slow Blow, Peso: 10 lbs. (4,5 Kg), Dimensoes: 9,75"" L x 13"" C x 4,75"" A 248 mm x 330 mm x 121 mm, Tensao de saida: 380 VRMS (max.), Frequencia de saida: 20 KHzConversor - Peso: 0,75 lbs. (0,34 kg), Dimensoes: 6"" C x 1,25"" de diametro. (15,2 cm x 3,1 cm), Materiais: Liga de AluminioSonda padrao de 1/4 - Peso: 0,25 lbs. (0,11Kg), Dimensoes: 4,49"" C x 0,5"" Diam. (11,4 cm x 1,3 cm), Materiais: Liga de titanioAmbiental - Grau de Poluicao: 2, Categoria de Instalacao: II, Limites de Operacao: Temperatura: 41 - 104oF (5 - 40oC)Umidade relativa 10 - 95% (sem condensacao)Altitude: 6.651 pes (2.000 m), Transporte/Armazenamento: Temperatura: 35 -120 oF (2 - 49 oC)Umidade relativa 10 - 95% (sem condensacao)Extremos de pressao ambiente: 40.000 pes (12.192 m), umidade relativa: umidade relativa maxima de 80% para temperaturas de ate 31oC diminuindo linearmente ate 50% de umidade relativa ate 40oC"	Sonics & Materials Inc	Sonics Vibra Cell	CV18		14/23
9027.89.99	ANALISADOR DE DRENAGEM DINÂMICA. DRENAGEM POR VÁCUO SIMULA AS CONDIÇÕES DA MÁQUINA DE PAPEL E O CISALHAMENTO PODE SER PRECISAMENTE CONTROLADO PARA SIMULAR AS BOMBAS E OUTROS EQUIPAMENTOS. DDA POSSUI UM SENSOR DE TURBIDEZ COM O QUAL OS VALORES DE RETENÇÃO SÃO MOSTRADOSAUTOMATICAMENTE. VELOCIDADE DE DRENAGEM, DRENAGEM INICIAL E TEMPERATURA SÃO APRESENTADAS POR INTERVALOS DE TEMPO.	PULPEYE AB	PULPEYE AB	DDA 4.0		16/19
9027.89.99	DILATÔMETRO É USADO EM MEDIÇÕES DE CTE EM INDÚSTRIAS CERÂMICAS, INDÚSTRIAS DE PORCELANA E INDÚSTRIAS DE MATERIAIS DE CONSTRUÇÃO. É AMPLAMENTE UTILIZADA PARA FINS DE CONTROLE DE QUALIDADE EM CERÂMICA E NA INDÚSTRIA METALÚRGICA. COM ESTE SISTEMA, O COMPORTAMENTO DE EXPANSÃO TÉRMICA DE SÓLIDOS, LÍQUIDOS, PÓS E PASTAS PARA DIVERSAS APLICAÇÕES PODE SER DETERMINADO COM PRECISÃO.	LINSEIS MESSGERAETE GMBH	LINSEIS	DIL L76		10/24
9027.89.99	Unidade (funcional) para medicao da quantidade de umidade contida em amostras, com peso maximo de 5 gramas, em polimeros de engenharia, com faixa de medicao compreendida entre 0,00 e 2mg de agua, composta por coulometro e forno.	METTLER TOLEDO GMBH	Mettler Toledo	DL 32		01/24
9027.89.99	Analisador de espectros coletados de medidores de radiação do tipo espectrômetro, marca Canberra usado com detectores de germânio hiperpuro (HPGe), iodeto de sódio (NaI) ou outros cristais cintiladores como PIPS, Si(Li) e até contadores proporcionais e Raios-X. Temperatura de operação: 0 a 50 oc; Umidade: Até 80% sem condensação. Energia: 90-259 Vac (47-63 Hz) em quatro faixas selecionáveis : 90-113V, 103-129V, 193-243V ou 220-259V. Proteção: dois fusíveis de 5x20mm e 4 A. Dimensões: 42,5 cm (L)x8,9 cm(H) x 40,6cm(P). Peso: 8,5 kg.	CANBERRA INDUSTRIES, INC.	CANBERRA	DSA-2000		41/20
9027.89.99	SISTEMA ELISA AUTOMATIZADO DYNEX DS2 ROBÔ PARA OPERAÇÃO AUTOMATIZADA DOS TESTES ELISA, PARA MELHORAR O DESEMPENHO DO ELISA PARA QUE O OPERADOR POSSA SE AFASTAR ENQUANTO O TESTE ESTÁ SENDO CONDUZIDO, É UM SISTEMA ABERTO COMPACTO E TOTALMENTE AUTOMATIZADO QUE FORNECE ETAPAS AUTOMATIZADAS DE PROCESSAMENTO, INCUBAÇÃO, ADIÇÃO DE REAGENTES, LAVAGEM E DETECÇÃO DE AMOSTRAS PARA ENSAIOS.	DYNEX TECNOLOGIES	DYNEX	DYNEX DS2		02/20
9027.89.99	Circuito de estabilidade dinâmica de alta pressão DySL BASIC SYSTEM INCL. (HIGH PRESSURE DYNAMIC STABILITY LOOP DYSL BASIC SYSTEM INCL) Loop de estabilidade dinâmica (DySL) foi projetado para testar a estabilidade a longo prazo de produtos químicos de campo de petróleo em condições de laboratório muito severas. Com até 6 loops de teste, o DySL combina medições simultâneas de viscosidade com testes de bloqueio de filtro sob pressão. Dimensão: 100 x 55 x 105 cm (L x P x A ), Suprimento de energia: 230 V~ (115 V~ a pedido), Faixa de vazão: 0.1 . . . 9. 99 ml /mi n, até 6 bombas, Faixa de Pressão: Até 150 bar (2 , 175 ps i ) / 400 bar (5,800 psi ) / 700 bar (10,000 ps i ), Faixa de Temperatura: Banho frio: -10 . . . +150 °C (14 . . . 302 °F), Banho quente: +30 . . . +150 °C (86 . . . 302 °F), Acessórios do DySL: Termóstato banho frio A24B; Termóstato banho quente S30; Computador pessoal, Características do produto: Teste de longa duração para químicos de petróleo; Até 6 loops de teste pressurizados por teste em paralelo; Banhos quente e frio para testes de tensão; Controle automatizado, aquisição de dados automatizados, Fácil manuseio; Testes em loop abertos fechados; Baixa quantidade de amostra.; Aplicação: Teste de Estabilidade longa duração para químicos de petróleo, Tetes de bloqueio de filtros Teste de Stress para linha de químicos via umbilical, testes de estabilidade Emulsões.	PSL Systemtechnik Gmhb	PSL Systemtechnik	DySL 1525		06/23
9027.89.99	Descrição da mercadoria: É um analisador de Drenagem. Vem em uma caixa de transporte de 55,8 x 48,3 x 81,3 composto de 1 laptop, célula a vácuo, cilindro de drenagem, suporte de 2 peças, 2 pistão. Descrição Técnica da mercadoria: Instrumento para a avaliação da capacidade de drenagem de uma mistura pastosa de polpa de celulose em água, através de medidas físicas, e compostas de uma câmara de vácuo, um cilindro de drenagem, base, dois pistões, uma máquina automática para processamento de dados portátil (Laptop) para controle de ensaios e visualização de dados, cabos e demais apetrechos para seu perfeito funcionamento, apresentado em uma maleta própria, para uso em indústrias químicas e do papel.	Kemira Chemicals Canada Inc.	KEMIRA	EKA Drainage Analyzer		15/19
9027.89.99	Equipamento para análise de fluídos de produção em poços de petróleo, em especial, teor de areia e água /// Especificação Técnica: Capacidade Máxima (CFU em série) 3,750 BPD; Capacidade Máxima 470 BPD; Pressão do sistema 1440 psi; Dimensão do skid 2200A x 753L x1945 C mm. /// Campo de Aplicação: Equipamento para análise de fluidos de produção em poços de petróleo, em especial, teor de areia e água.	BILFINGER INDUSTRIAL SERVICE NORWAY AS	Bilfinger Industrial Service Norway AS	EPP01		13/19
9027.89.99	Equipamentos próprios para avaliação da resistência de polias e rolamentos, sob as seguintes condições/parâmetros: temperatura variando de -30°C a temperatura ambiente; rotação de 2250rpm a 8000rpm; ângulo de abraçamento em 180°, carga dinâmica de 150N a 1000N, duração do teste de 344h; construídos em estrutura metálica e enclausurados em cabine de proteção metálica dotada de chapa frontal acrílica translúcida, com motores elétricos para movimentação dos conjuntos de testes, controle de temperatura, controle da rotação por meio da leitura de sensores e controlador lógico programável (CLP), painel elétrico montado com componentes de segurança, sistemas de comunicação e interface homem-máquina (IHM). Características do produto: Equipamentos próprios para avaliação da resistência de polias e rolamentos, sob as seguintes condições/parâmetros: temperatura variando de -30°C a temperatura ambiente; rotação de 2250rpm a 8000rpm; ângulo de abraçamento em 180°, carga dinâmica de 150N a 1000N, duração do teste de 344h. Máquina elétrica montada em estrutura metálica, com motores elétricos ligados a polias motoras independentes que movem conjuntos de testes (polia desacopladoras do alternador), com controle de temperatura e rotação através da leitura de sensores e controlador lógico programável (CLP), enclausuradas em uma cabine de proteção metálica, com chapa frontal acrílica translucida. Painel elétrico montado com componentes de segurança de acordo com legislação, botão de emergência, controlador lógico programável (para configurações dos requisitos de temperatura, rotação e tempo), interface homem-máquina (para acompanhamento) e sistemas de comunicação. Máquina construída especificamente para atender requisitos técnicos de validação de polias desacopladoras de alternador. Funcionamento: As polias e rolamentos são rotacionados em rotação determinada. O conjunto polia consiste em um conjunto de componentes conforme desenho específico. A polia é montada na máquina e simula as mesmas características de aplicação em veículo. A máquina aplicada para realização de testes para avaliar as condições de ruído em diferentes condições de temperatura e rotação. Este teste é usado para determinar o nível de ruido em condições de temperatura extrema.	Litens Automotive Partnership	LITENS AUTOMOTIVE PARTNERSHIP	ET113		19/23
9027.89.99	SENSOR DE INCLINAÇÃO TRIAXIAL INTEGRADO FLATMESH NANOPLUS DE TRÊS EIXOS, EM FORMA MINIATURA COM DIÂMETRO DE 58MM, UTILIZADO NO ASSENTAMENTO DE FERROVIAS, INCLUINDO APLICAÇÕES DE MEDIÇÕES COMO: DISTORÇÃO DO TÚNEL, ELEVAÇÃO, DESLIZAMENTO DE ATERRO, MOVIMENTO ESTRUTURAL E TORÇÃO DOS TRILHOS, RESOLUÇÃO DE 0,0001° (0,0018 MM/M) E REPETIBILIDADE DE ±0,0005° (±0,009 MM/M), COM BATERIA DE LÍTIO E SENSOR DE TEMPERATURA INTEGRADOS, COM TRANSMISSÃO DAS MEDIÇÕES ATRAVÉS DA REDE DE COMUNICAÇÕES SEM FIO FLATMESH SENCEIVE PARA A REDE FLATMESH GATEWAY.	SENCEIVE LTD	SENCEIVE	FM3NT-30		09/23
9027.89.99	DISPOSITIVO PORTATIL DE RESSONANCIA MAGNETICA NUCLEAR NO DOMINIO DO TEMPO (TD-NMR) FINALIDADE: Analise Quimica FUNCAO: Detectar doencas infecciosas e outras enfermidades Testar o teor de gordura dos alimentos Avaliar a qualidade do leite Medir a degradacao do lubrificante, o desgaste das maquinas DESCRICAO TECNICA DO PRODUTO: Aparelho Portatil TD-NMR com tela sensivel ao toque (touch screen) Software e tecnologia de ponta embarcada, incluindo nanotecnologia para a obtencao das analises Frequencia operacional 21 MHz (campo de 0.5 T) Sonda P90 de 3 mm menor 25 us Taxa de amostragem de dados 125 kHz/14 bits Volume da amostra: maior 80 uL por amostra (normalmente 30 ML para produtos biologicos e vacinas) Capacidade de pontos de dados maior 14 milhoes Potencia de RF 100 mW Sequencias de pulso disponiveis FID, CPMG, recuperacao de inversao T1, recuperacao de saturacao T1, Eco FID/Hahn Temperatura Operacional 10oC a 40oC Conectividade WiFi e LTE habilitados Portas USB para extracao de energia e dados Bateria removivel: Minimo de cinco horas de duracao Dimensoes: 278mm x 128mm x 74mm	WAVEGUIDE CORPORATION	WaveGuide	Formula TM		40/23
9027.89.99	CENTRIFUGA, SENDO: APARELHO PARA TESTE DE PERMEABILIDADE DE MEMBRANA MICROPOROSA DE TEFLON EXPANDIDO, TIPO "GORE-TEX", UTILIZADA PARA SELAGEM DAS EMENDAS DA MEMBRANA (FORRO) DOS CALÇADOS A PROVA D'AGUA, PARA TESTES DE CALÇADOS IMPERMEÁVEIS E CALÇADOS DE SEGURANÇA (CAPACIDADE DE 2 PARES POR CICLO) ATRAVÉS DE PRESSÃO CENTRÍFUGA. DIMENSÕES: LARGURA: 1500 MM, PROFUNDIDADE: 1350 MM, ALTURA: 1800 MM.	W.L. GORE ASSOCIATES GMBH	GORE	GORE-TEX		08/23
9027.89.99	APARELHO PARA ANÁLISE DE CURVA DE CRESCIMENTO DE ATÉ 960 CULTURAS MICROBIANAS E CELULARES EM PLACAS DE MICROTITULAÇÃO, ATRAVÉS DE LUZ BRANCA, DOTADO DE AGITADOR, CÂMERAS PARA REGISTRO DAS FOTOS DO FUNDO DOS POÇOS, SOFTWARE PARA ANÁLISE DE IMAGEM PARA QUANTIFICAÇÃO DA DENSIDADE CELULAR, SISTEMA DE PINÇAS E INCUBADORA COM AQUECEDOR PARA CONTROLE DE TEMPERATURA ENTRE 20 E 40 GRAUS CELSIUS, UTILIZADO PARA OTIMIZAÇÃO DO ACOMPANHAMENTO DO CRESCIMENTO CELULAR DE DIFERENTES LINHAS DE ALGODÃO E CACAU SUBMETIDAS A CONCENTRAÇÕES VARIADAS DE HORMÔNIO E NUTRIENTES, POR MEIO DE IMAGENS REGISTRADAS EM SOFTWARE DIMENSÕES EXTERNAS (L X P X A) CM 85X49X47 VOLTAGEM (VOLTS) 220 FREQUÊNCIA DE ROTAÇÃO (RPM) 0 A 250 TEMPERATURA (°C) 0 A 40	ENZYSCREEN B.V.	ENZYSREEN	GP960VER5		01/23
9027.89.99	SISTEMA CONTAGEM PARTICULAS 8011+ (SEM SENSOR)Contador de Particulas Suspensas em, com capacidade de leitura de fluidos com viscosidade de 1 a 425 cSt. Utilizado para classificacao de limpeza de fluidos oleosos como oleos hidraulicos, lubrificantes, isolantes, entre outros. Apenas Hardware, nao acompanha sensor que e responsavel por reportar os resultados das leituras. Aplicacao: Analise laboratorial de fluidos para classificacao de limpezaEspecificacao:Peso: 26,4 KgVazao: 10 a 100 ml/min (dependendo do sensor) ajustada automaticamenteVolume de amostra: 5 a 100 mLVolume de Tara: 0.1 a 100mL com incrementos de 0.1mLPrecisao do fluxo: +/- 2.5%Faixa de viscosidade: 1 a 425 cStMaxima pressao de operacao: 90 psi (via bomba de pressao ou ar comprimido)Faixa de temperatura de operacao: 10 a 40° CFaixa de temperatura de armazenagem: -35 a 65° CUmidade relativa: 10 a 80%, sem condensacaoComunicacao: Porta Ethernet e 2 portas USBAlimentacao: 110 a 240 VMetodo agitacao amostra: Agitador Eletromagnetico inclusoNumero de canais: 18Fluidos Compativeis: MIL-H-5606, MIL-H-83282, Shell Tellis, Monsanto Skydrol version Akso Fyrquel, Mobile Zerol 150, Marston Bentley HW 540 Monsanto Coolanol, Stoddard Solvent, Jet Fuel (JP4, JP5) Kerosene, Diesel Fuel, Mineral Oil, Ethers, Alcohols, Aldehydes, Ketones, Esters, Aromatics, WaterImpressora: Opcional via USBSaida de dados: PDF, TSV, exporta dados via USB. Idiomas: Ingles, Frances, Alemao, Italiano e EspanholGrau de protecao: IP30 com descrito pela IEC60529Display: 7 polegadas colorido sem touch screen.	Beckman Coulter, Inc.	HIAC	HIAC 8011+		41/19
9027.89.99	Unidade de dispersão automática, composto por uma sonda de sonicação em linha de 40 W, para rápida dispersão de aglomerados de uma amostra no interior de um líquido para molhar e separar cada partícula, produzindo suspensão estável e completamente dispersa para a medição. É um acessório para acoplar em um analisador de partículas para análise via úmida. APLICAÇÃO: A unidade de dispersão automática é acoplada a um analisador de partículas, para determinar a faixa de tamanho de partículas de defensivos agrícolas em soluções aquosas e não aquosas quando o tamanho da amostra é limitado e/ou o uso de dispersante deve ser minimizado, a fim de minimizar a segregação durante o transporte e manuseio, garantindo assim vazões uniformes através dos equipamentos de aplicação dos mesmos.	Malvern Instruments Limited	Malvern Instruments Limited	Hydro MV MAZ 3210		23/23
9027.89.99	Dispositivo para Diagnóstico de Osmolaridade da lágrima associados a níveis normais, leves, moderados e graves da doença do olho seco, portátil, realiza 250 leituras in Vivo em 2 segundos, usando Sensores de Uso Único (SUS), com visor de cristal líquido (LCD).	LifeCare Ltd.	I-MED PHARMA	I-PEN		37/19
9027.89.99	TENSIOMETRO DE FORCA. Equipamento automatico, que sera utilizado para medir a tensao superficial e interfacial em solucoes aquosas com densidade de 1 a 2200 kg/m3, com resolucao de 1 kg/m3 e precisao de 3kg/m3, atraves do metodo de leitura de anel e placa com variacao de 1 a999 mN/m e resolucao de 0,01mNm. O tensiometro de forca com catga maxima de 50g, resolucao e precisao de 100ug e taxa de medicao de 5Hz, contem tambem uma fonte de alimentacao com voltagem de 100 a 240VCA, bateria, um anel Ptit. Esses componentes se encontram em uma caixa de protecao. Tambem esta contido no pacote um CD de instalacao com software.	KRUSS GMBH	KRUSS	K20		20/22
9027.89.99	EQUIPAMENTO DE ESPUMA(S IV): Equipamento manual para medir quantidade de espuma liberada por lubrificantes, teste se dá através da injeção de ar comprimido dentre a amostra, e seu resultado se espessa me mililitros Em bureta de vidro de 1000 mililitros, faixa de trabalho a 24 ° C e 93,5 ° C Cumpre as normas ASTM D892 Finalidade: Testar as características de formação de espuma de óleos lubrificantes//Equipamento doado --NCM 9027.8099Instrumentos e aparelhos para análises físicas ou químicas (por exemplo, polarímetros, refratômetros, espectrômetros, analisadores de gases ou de fumaça); instrumentos e aparelhos para ensaios de viscosidade, porosidade, dilatação, tensão superficial ou semelhantes ou para medidas calorimétricas, acústicas ou fotométricas (incluídos os indicadores de tempo de exposição); micrótomos - Outros instrumentos e aparelhos - Outros - Outros	Y P F S.A	KOEHLER	K43049		09/20
9027.89.99	Aparelho para analise automatizada de Acetaldeido (AA) podendo medir composicao e incidencia de AA em produtos plasticos (preformas e garrafas) de ate 89g de peso (sem similar nacional). Aparelho para analise de umidade a fim de garantir a viscosidade das preformas e com isso ter uma qualidade garantida no processo de sopro de embalagens plasticas. Tecnologia baseada em cromatografia gasosa sem a necessidade de preparacao das amostras que inclui 5 fases permitindo a mensuracao do AA: lavagem, condicionamento da amostra, pressurizacao, carga do circuito e analise de GC.. Voltagem: 220 V Peso liquido/bruto: 4,9 /6,4 kg	BIOSITEMAS	BIOSISTEMAS	MA 50-1.R		37/23
9027.89.99	Analisador de tamanho de partículas composto por um detector de arranjo com espaçamento logarítmico com intervalo angular de 0,032 - 60 graus e alinhamento automático e uma fonte de luz vermelha com potência máxima de 4 mW He-Ne, 632,8 nm. APLICAÇÃO: O analisador de tamanho de partículas é utilizado para determinar a faixa de tamanho de partículas de defensivos agrícolas, a fim de minimizar a segregação durante o transporte e manuseio, garantindo assim vazões uniformes através dos equipamentos de aplicação dos mesmos. Equipamento utilizado em laboratórios químicos.	Malvern Panalytical Ltd	Malvern Panalytical	Mastersizer 3000E		01/23
9027.89.99	ANALISADOR MULTICANAL FLEXÍVEL QUE EMPREGA O PRINCÍPIO DE COULTER (OU MÉTODO DE IMPEDÂNCIA ELÉTRICA DE COULTER) JUNTO A INOVAÇÃO TECNOLOGIA DE PROCESSAMENTO DE PULSO DIGITAL (DPP) PARA FORNECER DIMENSIONAMENTO DE PARTÍCULAS E CONTANDO DENTRO DE UMA FAIXA DE TAMANHO GERAL DE 0,4 MICRÔMETROS A 1200 MICRÔMETROS	BECKMAN COULTER LIFE SCIENCES SOUTH AFRICA	BECKMAN COULTER	MULTISIZER 3 COULTER COUNTER		31/21
9027.89.99	ESPECTRÔMETRO NMR DE BANCADA, COMPACTO, PORTÁTIL, COMPLETO COM TODOS OS ACESSÓRIOS PARA SEU PERFEITO FUNCIONAMENTO E SOFTWARE DE OPERAÇÃO. ESPECIFICAÇÕES TÉCNICAS: FREQUÊNCIA DE OPERAÇÃO: 100 MHZ (2,35 T) MAGNÉTICO: PERMANENTE, SEM CRIOGÊNICOS INTERFACE DE USUÁRIO: COMPUTADOR INTEGRADO E / OU ACESSIBILIDADE REMOTA NÚCLEOS: AJUSTE DUPLO: POR EXEMPLO, 1H / 13C, 1H / 31P, 1H / 19F, 1H / 11B, 19F / 7LI, BLOQUEIO: 1H INTERNO OU 2H AMOSTRA: TUBOS NMR PADRÃO DE 5 MM COMPATIBILIDADE: JCAMP-DX, MNOVA, DELTA, ACD / LABS, TOPSPIN, LABVIEW, MATLAB RESOLUÇÃO E FORMATO DE LINHA: &amp;lt;1,0 HZ SENSIBILIDADE: 220: 1 (1% ETBZ) TEMPERATURA DE OPERAÇÃO: 16 A 28 ° C FONTE DE ENERGIA: 100-240 VCA, 50-60 HZ DIMENSÕES: 14,6 X 16,3 X 25,8 "(MAIS TELA) (37,1 X 41,4 X 65,4 CM) PESO: 84 KG (185 LBS) PRODUTO DESTINADO AO USO EM PESQUISAS E ESTUDOS ACADÊMICOS.	NANALYSIS CORP.	NANALYSIS	NMREADY 100PRO		41/19
9027.89.99	Instrumento para determinação do tamanho de partículas em suspensão em meio líquido, com capacidade de medição de 0,0008 a 6,54 micrometros, através de espalhamento dinâmico de luz, composto por fonte de LASER, montagem da sonda, célula de amostragem com capacidade para cubetas de 0,1 a 2 ml ou 3 a 10 ml, e fotodetector, com componentes eletrônicos para filtragem e amplificação de sinal, apresentado como uma unidade monolítica com dimensões 102 x 381 x 152 mm e pesando aprox. 3,2 kg, completa com todos os apetrechos necessários ao seu perfeito funcionamento, para uso em laboratórios industriais	MICROTRAC INC	Nanotrac Particle Size Analyzer	NPA 150		20/22
9027.89.99	Sistema analisador de óleo em água projetado para monitorar o hidrocarboneto residual contido nos dutos que transportam águas nas plataformas para proteção do meio ámbiente /// Especificação Técnica: Comprimento: 1.4m; Altura: 1.55m; Largura: 1.1m; Material: Aço /// Campo de Aplicação: Equipamento utilizado nas operações de perfuração e poços de petroleo e gás natural atuando no monitoramento do hidrocarboneto residual em água para fazer o descarte ambientalmente correto.	ETUDES ET PRODUCTIONS SCHLUMBERGER	Etudes Et Productions Schlumberger	OIWA-A		13/19
9027.89.99	ANALISADOR SIMULTANEO DE OXIGÊNIO E NITROGÊNIO EM METAIS, MINÉRIOS, CERÂMICAS E OUTROS MATERIAIS INORGÂNICOS, ATRAVÉS DE ABSORÇÃO DE INFRAVERMELHO NÃO DISPERSIVA E CONDUTIVIDADE TÉRMICA, COM CAPACIDADE PARA AMOSTRAS DE 1G, TEMPERATURA DE OPERAÇÃO DE 15 A 35°C, TEMPO MÁXIMO DE CICLO DE 210 SEGUNDOS.	LECO CORPORATION	LECO	ON-836		19/22
9027.89.99	OSMOMETRO - ANALISADOR DE OSMOLALIDADE, COM SISTEMA AUTOMATIZADO PROPRIO PARA TRABALHAR VOLUME DE AMOSTRAS DE 20 MICROLITROS, PARA APLICAÇÃO CLINICA( SORO, LIQUIDOS BIOLOGICOS E URINA), 110/220V- 50/60 Hz - ACOMPANHA KIT DE CONVENIENCIA OSMO1. PRODUTO DESTINADO AO USO LABORATORIAL NO SERVIÇO DE BIOQUIMICA.	ADVANCED INSTRUMENTS. LLC	ADVANCED	OSMO1		05/23
9027.89.99	EQUIPAMENTO DE DIAGNÓSTICO IN VITRO AUTOMATIZADO PARA PROCESSAMENTO DE AMOSTRAS DE SANGUE UTILIZANDO TÉCNICA DE BIOLOGIA MOLECULAR TIPO NAT (TESTE DE ÁCIDO NUCLEICO) EM METODOLOGIA TMA (AMPLIFICAÇÃO MEDIADA POR TRANSCRIÇÃO) CAPAZ DE REALIZAR A EXTRAÇÃO DE ÁCIDO NUCLEICO. E SUA AMPLIFICAÇÃO POR MEIO DE REAÇÃO EM CADEIA POLIMERASE (PCR) PARA DETECÇÃO DE INCONFORMIDADES NO SANGUE A FIM DE AUMENTAR A SEGURANÇA DO SANGUE. DE USO EXCLUSIVO EM PESQUISA. DENOMINADO COMERCIALMENTE PROCLEIX PANTHER.	STRATEC BIOMEDICAL	GRIFOLS	PANTHER		21/22
9027.89.99	APARELHO ELETRONICO PARA ANÁLISES QUIMICAS, DENOMINADO DETECTOR DE CARGA DE PARTICULAS, UTILIZADO PARA REALIZAR A MEDICAO DA CARGA DE SUBSTÂNCIAS COLOIDAIS DISSOLVIDAS EM AMOSTRAS AQUOSAS, UTILIZANDO O METODO DE TITULACAO POR POLIELETROLITOS, CAPAZ DE DETECTAR O POTENCIAL DE CONDUTIVIDADE NAS AMOSTRAS E NEUTRALIZA-LAS POR TITULACAO, NAO UTILIZANDO-SE DE RADIACOES OPTICAS.	VOITH PAPER FABRICS HOGSJO	BTG	PCD 05 SMART		33/23
9027.89.99	Analisador de tamanho de partículas (granulômetro), para pó e suspensões, por difração a laser, com faixas de 0,04 a 2.500 micra. APLICAÇÃO DO BEM: O equipamento será destinado para pesquisa em laboratório e instituição de ensino, utilizado para determinar o tamanho de partículas de zeolitas empregadas em processo de captura de CO2.	Anton Paar GmbH	Anton Paar	PSA 1190 LD		27/23
9027.89.99	FERRAMENTA DE PERFILAGEM PARA A MEDIÇÃO DA DENSIDADE DO FLUIDO DE PRODUÇÃO DOS POÇOS DE PRODUÇÃO DE PETRÓLEO USANDO O MÉTODO DE RESSONADOR MECÂNICO; ESPECIFICAÇÃO TECNICA: TEMPERATURA MÁXIMA: 350°F; MÁX. OD: 4.75 IN; IMPRENSA MÁXIMA: 20.000 PSI; QUARTZDYNE: 20.000 PSI PADRAO; TRAÇÃO: 200.000 LIBRAS; CAMPO DE APLICAÇÃO: ATUAR NAS OPERAÇÕES DE AQUISIÇÃO DE DADOS DE PERFURAÇÃO E PRODUÇÃO DE POÇOS DE PETRÓLEO.	GE ENERGY OILFIELD TECHNOLOGY INC	HALLIBURTON	QGS		18/24
9027.89.99	MEDIDOR DE DENSIDADE DE GÁS 110/230V 50/60HZ S/N 11589439 PARA USO EXCLUSIVO EM POCOS DE PETROLEO P/N 101856685 (LTSTE3T560) . DESCRIÇÃO TECNICA: É EMPREGADO PARA MEDIR O PESO ESPECIFICO DO GAS EM PROCESSO DE SEPARACAO. ESSE FATOR É ESSENCIAL PARA O CALCULO DE VAZAO DE GAS, BASEIA0SE NO PRINCIPIO DA ENERGIA CINETICA DO GAS COMPARADA A ENERGIA CINETICA DO AR SECO QUE ATUA EM ROTORES ANTIGIRATORIOS. MATERIAL: ALUMINIO AÇO INOXIDAVEL, PLASTICO FENOLICO, REQUISITO ELETRICO: CONVERSOR 12VDC PARA 115V, DIMENSÕES: 0,39X,028X039. APLICACAO: O EQUIPAMENTO É UTILIZADO PARA MEDICAO DE DENSIDADE DE GAS , SERVE COMO IMPORTANTE INDICATIVO DA PRESENÇA DE CONTAMINANTES (GASES PESADOS, COMO O CO2 E H2S), ELE É INDISPENSAVEL PARA O CALCULO DAS VAZOES DE PRODUCAO DE GAS EM POCOS DE PETROLEO.	PROSERV UK LTD	PROSERV UK LTD	RANAREX		14/19
9027.89.99	REÔMETRO, DISPOSITIVO DE MEDIÇÃO DE REOLOGIA E DENSIDADE, AUTO-LIMPANTE, COM TELA DIGITAL, CAPAZ DE MEDIR REOLOGIA DE FLUIDOS DE 4°C (40°F) A 65°C (150°F) NOS PADRÕES API 13B; ESPECIFICAÇÃO TECNICA: DIMENSÕES NOMINAIS DA UNIDADE (SEM A CAIXA DE TRANSPORTE) DE 330MM X 745MM X 630MM, PESO DE 38KG, PARA AMOSTRA DE ATÉ 0.75 LITROS, TENSÃO DE OPERAÇÃO 110 - 240V, FREQUÊNCIA DE 50/60Hz, AMPERAGEM DE 6A (110V) E 4A (220V), BIFÁSICO; CAMPO DE APLICAÇÃO: ANÁLISE DOS FLUIDOS DE PERFURAÇÃO DE POÇOS DE PETRÓLEO.	Mantovani & Vicentini S.r.l.	M-I Swaco	RHEOPROFILER 200		23/22
9027.89.99	MEDIDOR DE DESCONTINUIDADE HOLIDAY - INSPEÇÃO DE PINTURA - UTILIZADO PARA TESTE ELETROQUIMICO PARA VERIFICAR A COMPATIBILIDADE DE UM SISTEMA DE REVESTIMENTO COM PROTEÇÃO CATODICA - METODO DO TESTE, RESISTENCIA AO DESCODICAMENTO CATODICO, TESTE PARA VERIFICAÇÃO CONFORME NORMA IS0 21809-3. . Especificação técnica : Detector Holiday S4003 de 1 a 30 kV para uso com revestimentos de até 8000 m. Resolução 0.1kV. Precisão da tensão ± 1%. . Teste : Se o revestimento tiver sido aplicado recentemente, deve ser curado de acordo com as instruções do fabricante instruções antes do teste. Na falta de instruções do fabricante, o revestimento deve ser curado por pelo menos 10 dias. A superfície do revestimento deve estar livre de óleo, sujeira e outros contaminantes antes do teste. O detector holiday deve ser desligado e o o controle de voltagem multivolta virou totalmente no sentido antihorário. Conecte os plugues na alça de alta tensão e Cabo de terra às tomadas codificadas por cores na frente e verso do instrumento. Ligue o detector holiday para mudar de posição A. O indicador verde de falha acenderá e haverá uma leitura baixa no visor. Pressione o interruptor na alça de alta tensão e gire o controle de voltagem multiturn no instrumento em um no sentido horário até que a tensão de teste necessária seja exibido. A tensão de teste deve ser ajustada de acordo com as instruções do fabricante do revestimento. Na falta de instruções do fabricante, A tabela de tensão de teste mostra a tensão de teste necessária para o teste da espessura do revestimento em conformidade com a ISO 29601. O Holiday Detector pode ser usado em revestimentos acima de 300 mícrons em conformidade com a ISO 29601. O detector holiday de 1 a 30 kV pode ser usado em revestimentos acima de 100 mícrons. Para a maioria dos testes, a posição A do interruptor é suficiente. No entanto, para falhas difíceis de ver, pode necessário selecionar uma tensão de teste contínua onde a faísca pode ser vista mais facilmente, pulando através da área defeituosa. Isso pode ser alcançado por selecionando a posição B do interruptor, que fornece tensão de teste contínuo quando a alta tensão. A alavanca é ressionada e soa o alarme a cada vez que uma faísca ocorre. A falha vermelha piscando indicador acende e permanece aceso até que o interruptor da alça de tensão é pressionado novamente. Para reiniciar o instrumento, pressione novamente o botão de alta tensão. Manuseie o interruptor. Isso restaura a tensão de teste para esse teste pode retomar. Sempre verifique se a sonda de alta tensão é mantida longe do instrumento. Com o interruptor da alça de alta tensão pressionado, coloque a escova ou a mola do rolo no revestimento para ser testado e passar por toda a área do revestimento. Se uma falha for detectada, uma faísca saltará em frente ao Brush ou Rolling Spring através a falha no revestimento do substrato metálico, ao alarme tocar, o indicador vermelho de falha piscando acender e a tensão de teste cairá para zero.	PAINT TEST EQUIPMENT	DC HOLIDAY	S4003		11/20
9027.89.99	Equipamento analisador de gases, sendo estes de Enxofre por combustão. O analisador de Enxofre possui um intervalo do instrumento de: 0,008 a 30 mg. Sua precisão é de: 0,004 mg até 1% RSD.O equipamento analisa o teor de enxofre em uma vasta gama de materiais orgânicos, como: carvão, coque e óleos combustíveis, assim como alguns materiais inorgânicos, como: solos, cimentos e calcário, através da combustão em alta temperatura com detecção infravermelha não dispersiva (NDIR). O processo de análise inicia-se com a pesagem de uma amostra em um barco de combustão, que é então inserido no forno, geralmente mantido a 1350 °C em um ambiente de oxigênio puro. Durante a queima, o carbono é liberado na forma de gás CO, enquanto o enxofre se oxida e é liberado como gás SO. O Equipamento possui um computador externo equipado com software que gerencia todos os cálculos quantitativos e armazena os dados obtidos. Aplicação do bem: O equipamento será utilizado para fins de pesquisa em projeto em instituição de ensino.	LECO Corporation	LECO	SC832		22/24
9027.89.99	COMBINACAO DE MAQUINAS PARA INCUBACAO E CONTAGEM DE COLONIAS, CAPAZ DE REALIZAR A INCUBACAO DE ATE 200 PLACAS DE PETRI, COM TEMPERATURA DE INCUBACAO ENTRE 20 A 45 GRAUS CELSIUS, E REALIZAR A LEITURA QUANTITATIVA AUTOMATICA DE COLONIAS POR MEIO DA DIGITALIZACAO DE IMAGENS DE PLACAS ESPECIFICAS COM MEIO DE CULTURA, ATRAVES DE CAMERA DE ULTRA DEFINICAO DE 5 MEGAPIXELS, QUE DETECTA AS COLONIAS ASSIM QUE ELAS APARECEM, ANTES QUE OCORRA O AGRUPAMENTO OU COBERTURA, ENQUANTO DISSOCIA OS ARTEFATOS, AFIM DE PROPICIAR A DETECCAO E ANALISE DO CRESCIMENTO BACTERIANO EM TEMPO REAL, DOTADA DE TELA SENSIVEL AO TOQUE DE 23 POLEGADAS PARA INTERFACE ENTRE OPERADOR E MAQUINA, INTERFACE PARA UNIDADE DE PROCESSAMENTO DE DADOS, E PROGRAMA DE COMPUTADOR (SOFTWARE). ESPECIFICO PARA GERENCIAMENTO DA LEITURA DAS PLACAS.	INTERSCIENCE	Interscience	ScanStation 200		33/23
9027.89.99	Tensiômetro de força, de bancada, utilizado em pesquisa, desenvolvimento, controle de qualidade e análise de solução salina após o contato com nãotecidos, mede tensão superficial e interfacial, concentração micelar crítica (CMC) e densidade, faixa de medição 1-1000 mN/m, resolução de densidade 0,0001 g/cm3, tensão 100-240V, frequência 50-60Hz, corrente 100-160 mA. Attension Sigma 702	BIOLIN SCIENTIFIC	Biolin Scientific	Sigma 702		15/22
9027.89.99	APARELHO MEDICO SENDO ALISADORES IMUNODIAGNOSTICO DE SANGUE, COM TECNOLOGIA DE DETECCAO DE QUIMIOLUMINISCENCIA AMPLIFICADA E DETECCAO DOS ENDOGENOS NA AMOSTRA COM A QUALIDADE DOS RESULTADOS ASSEGURADA, COMPUTADORIZADOS, COM CONTROLES DAS FUNCOES DO TIPO TOUCH SCREEN E GERENCIADOS POR PROGRAMA DEDICADO, CONDICOES AMBIENTAIS DE OPERACAO: TEMPERATURA DE OPERACAO: (15.- 30.C )/(59. - 86.F) UMIDADE RELATIVA DO AR AMBIENTE: 15% -75% RH: ALTITUDE: ATE 2.439 M / 8.000 PES - ESPECIFICACOES ELETRICAS / REQUISITOS DE ALIMENTACAO: LINHA DE VOLTAGEM: 2 LINHAS DEDICADAS DE 20 AMP DE POTENCIA OU 1 LINHA DEDICADA DE 30 AMP COM NOBREAK, 200-240V : FREQUENCIA: 47-63 HZ (REFERENCIA: SISTEMA IMUNODIAGNOSTICO VITROS 3600 - CODIGO: 6802914) APLICACAO: REALIZA TESTES DE DIAGNOSTICO LABORATORIAL IN VITRO, UTILIZANDO OS REATIVOS VITROS (REAGENTES MICROWELLS) PARA A QUATIFICACAO DE UMA VARIEDADE DE ANALITOS DE INTERESSE CLINICO.	ORTHO-CLINICAL DIAGNOSTICS, INC	VITROS	SISTEMA DE IMUNODIAGNOSTICO VITROS 3600		25/19
9027.89.99	SISTEMA INTEGRADO VITROS 5600 - APARELHO MEDICO SENDO ANALISADOR IMUNODIAGNOSTICO E DE BIOQUIMICA DE SANGUE, COM A TECNOLOGIA DE QUIMICA SECA VITROS 5600, CONDICOES AMBIENTAIS DE OPERACAO: TEMPERATURA DE OPERACAO: 15-30 .C: UMIDADE RELATIVA DO AR AMBIENTE: 15% -75% RH : ALTITUDE: ATE 2.439 M / 8.000 PES - ESPECIFICACOES ELETRICAS / REQUISITOS DE ALIMENTACAO: LINHA DE VOLTAGEM: 2 LINHAS DEDICADAS DE 20 AMP DE POTENCIA OU 1 LINHA DEDICADA DE 30 AMP COM NOBREAK, 200-240V : FREQUENCIA: 47-63 HZ (REFERENCIA: SISTEMA INTEGRADO VITROS 5600 - CODIGO: 6802915) APLICACAO: UTILIZADO PARA REALIZAR TESTES CLINICOS DISTINTOS EM AMOSTRAS DE FLUIDOS CORPORAIS, COM A INTEGRACAO DE BIOQUIMICA, TURBIDIMETRIA E TESTES IMUNOLOGICOS. AS METODOLOGIAS INCLUEM TESTES COLORIMETRICO/ENZIMATICO, POTENCIOMETRICO (ISE DIRETO), IMUNOENZIMATICO, TURBIDIMETRIA, QUIMIOLUMINESCENCIA AMPLIFICADA COM RENDIMENTO MAXIMO TEORICO DE ATE 945 TESTES POR HORA VELOCIDADE REAL PODE VARIAR DEPENDENDO DA MISTURA DE TESTES E FLUXO DE AMOSTRAS PRODUTO REMANUFATURADO.	ORTHO-CLINICAL DIAGNOSTICS, INC	VITROS	SISTEMA INTEGRADO VITROS 5600		37/19
9027.89.99	APARELHO MEDICO SENDO ANALISADOR BIOQUIMICO LABORATORIAL VITROS 250 EFETUA TESTES LABORATORIAIS RECORRENDO A LAMINAS SECAS MULTI-CAMADA. ESTAS LAMINAS CONTEM SUBSTANCIAS QUIMICAS QUE PRODUZEM REACOES PARA TESTES ESPECIFICOS - CONDICOES AMBIENTAIS DE OPERACAO: TEMPERATURA DE OPERACAO: 15-30 .C : UMIDADE RELATIVA: 15-75% - ESPECIFICACOES ELETRICAS / REQUISITOS DE ALIMENTACAO: LINHA DE VOLTAGEM: NOMINAL 200-240V , 20 AMPERES: FREQUENCIA: 47 - 63 HZ - (REFERENCIA: SISTEMA ANALISADOR VITROS - SISTEMA VITROS 250 - CODIGO: 6801759) - REGISTRO MS: 81246986818 - VALIDADE: VIGENTE APLICACAO: EXECUTA TESTES CLINICOS DISCRETOS EM AMOSTRAS DE SORO, URINA E LIQUIDO CEFALORRAQUIDIANO. AS METODOLOGIAS INCLUEM TESTES COLORIMETRICOS (CM), POTENCIOMETRICOS (PM) E CINETICOS (RT) UTILIZANDO LAMINAS VITROS MULTI-CAMADA COM CAPACIDADE DE ATE 250 RESULTADOS POR HORA UTILIZANDO METODOLOGIA DE BIOQUIMICA SECA.	ORTHO-CLINICAL DIAGNOSTICS, INC	VITROS	SISTEMA QUIMICO VITROS 250		39/19
9027.89.99	APARELHO MEDICO SENDO ANALISADORES BIOQUIMICOS DE SANGUE, POR VIA QUIMICA SECA, CONDICOES AMBIENTAIS DE OPERACAO: TEMPERATURA DE OPERACAO: (15.- 30.C )/(59. - 86.F) UMIDADE RELATIVA DO AR AMBIENTE: 15% -75% RH: ALTITUDE: ATE 2.439 M / 8.000 PES - ESPECIFICACOES ELETRICAS / REQUISITOS DE ALIMENTACAO: LINHA DE VOLTAGEM: TENSAO DE LINHA (VOLTAGEM): 1 LINHAS DEDICADAS DE 20 AMP, 200-240V : FREQUENCIA: 47-63 HZ (REFERENCIA: SISTEMA QUIMICO VITROS 4600 - CODIGO: 6900440) APLICACAO: REALIZA TESTES DE DIAGNOSTICO LABORATORIAL IN VITRO, UTILIZANDO OS REATIVOS VITROS (REAGENTES MICROWELLS) PARA A QUATIFICACAO DE UMA VARIEDADE DE ANALITOS DE INTERESSE CLINICO. AS METODOLOGIAS INCLUEM TESTES COLORIMETRICO/ENZIMATICO, POTENCIOMETRICO (ISE DIRETO), IMUNOENZIMATICO, TURBIDIMETRIA., COM CAPACIDADE DE ATE 8.940 TESTES, COM VOLUME DE AMOSTRA POR TESTE DE 2 A 17ML, COM CARGA E DESCARGA CONTINUAS, COM CONTROLES DAS FUNCOES DO TIPO "TOUCHSCREEN" E GERENCIADOS POR PROGRAMA DEDICADO.	ORTHO-CLINICAL DIAGNOSTICS, INC	VITROS	SISTEMA QUIMICO VITROS 4600		20/22
9027.89.99	6801890 - APARELHO PARA ANALISE FISICO UIMICA DENOMINADO SISTEMA QUIMICO VITROS 5,1 FUSION COMPOSTO POR: TAMPA SUPERIOR ESQUERDA, MONITOR, TAMPA SUPERIOR DIREITA, PORTA DO ALIMENTADOR DE REAGENTES (ALIMENTADOR 3), PORTA DIREITA, PORTA DO ALIMENTADOR DE CUVETES / ALIMENTADOR MICROTIP, PORTA CENTRAL DIREITA, TECLADO, PORTA CENTRAL ESQUERDA, PORTA ESQUERDA, INTERRUPTOR PRINCIPAL, TAMPA DO ALIMENTADOR DE AMOSTRAS, PORTA DE REMOCAO DOS TABULEIROS, COMPUTADOR PRINCIPAL, PONTEIRAS MICROTIPS E RECIPIENTES CUVETES.- CARACTERISTICAS FISICAS: COMPRIMENTO: 2.34 M: LARGURA: 0.84 M: ALTURA: 1.33 M: PESO: 640 KG - CONDICOES AMBIENTAIS DE OPERACAO: TEMPERATURA DE OPERACAO: 15-30 .C: UMIDADE RELATIVA: 15-75% - ESPECIFICACOES ELETRICAS / REQUISITOS DE ALIMENTACAO:LINHA DE VOLTAGEM: NOMINAL 200-240V , 20 AMPERES: FREQUENCIA: 47 - 63 HZ (REFERENCIA SISTEMA QUIMICO VITROS 5,1 FUSION - CODIGO: 6801890) REGISTRO MS: 81246986607 VALIDADE: VIGENTE APLICACAO: UTILIZADO PARA EFETUAR UMA SERIE DE TESTES QUIMICOS CLINICOS DIFERENTES EM AMOSTRAS DE FLUIDOS CORPORAIS ATRAVES DOS REATIVOS SECOS QUIMICOS CLINICOS VITROS (QUIMICA SECA) E DOS REAGENTES IMUNODIAGNOSTICO VITROS (QUIMICA LIQUIDA)	ORTHO-CLINICAL DIAGNOSTICS, INC	VITROS	SISTEMA QUIMICO VITROS 5.1 FUSION		43/19
9027.89.99	INSTRUMENTO FLEXÍVEL PARA ANÁLISE DE ENXOFRE EM COMBUSTÍVEL, USADO, ANALISADOR FLUORECENTE EM RAIO-X PARA MEDIÇÃO DO TEOR DE ENXOFRE DE FORMA RÁPIDA E PRECISA PARA PRODUTOS À BASE DE PETRÓLEO. O MÉTODO DE ANÁLISE ESTÁ EM CONFORMIDADE COM JIS K2541, JIS B7995, ISO 8574 E ASTM-D4294. - APLICAÇÃO:O SLFA-6800 SÃO ANALISADORES DE FLUORESCÊNCIA DE RAIO-X POR ENERGIA DISPERSIVA, QUE MEDEM TEORES DE ENXOFRE EM ÓLEOS NA FAIXA DE 5 PPM A 9,9999% (M/M). O SISTEMA PODE SER UTILIZADO PARA ANÁLISES DE ENXOFRE EM OUTROS TIPOS DE AMOSTRAS LÍQUIDAS E ATÉ MESMO EM AMOSTRAS SÓLIDAS.	HORIBA INSTRUMENTS	HORIBA INSTRUMENTS	SLFA 6800		39/23
9027.89.99	Espectrômetro de emissão óptica de plasma acoplado indutivamente, 230V, 50/60Hz, distância focal 750mm, faixa de comprimento de onda 165-770nm, detector com 15 matrizes lineares, 3648 pixels por matriz, faixa dinamica de ate 9 ordens de grandeza, interface TCP/IP, sistema UV-Plus, com gerador de RF de funcionamento livre, frequência 27,12 MHz, saida de potencia de RF 0,7 a 1,7 kW, eficiência energética &amp;gt; 70%, ignição de plasma automática, totalmente controlado por computador, consumo de energia 4,5 kVA, requisitos de fornecimento de argonio grau 4,6 (99,996%), pressão 6,5 bar (94 psi), faixa de operação 15-35C, umidade do ar 80% (sem condensação), utilizada para análise de águas de aquários.	SPECTRO ANALYTICAL INSTRUMENTS GMBH	SPECTRO	SPECTRO BLUE ICP-OES		24/23
9027.89.99	Estação de Teste de Dissolução com Amostradores Automáticos MicroettePlus e AutoPlus MultiFill Marca: Hanson Research - USA Modelo: SR8 Plus S/N: 0510-0706 Sistema de Dissolução de Comprimidos e Capsulas composto por: Estação de Teste de Dissolução - S/N: 0510-0706 Cubas de Vidro Banho Cabos de Comunicação e Energia Bomba Peristaltica para agitação Conjunto de Pás Conjunto de Cestos Conjunto de Hastes para Cestos Especificações: - Temperatura de trabalho ambiente, humidade relativa máxima de 85% - Velocidade de rotação de 25 a 250RPM, com variação de ± 1RPM - Temperatura do Banho de 30.0°C a 40.0 °C, precisão de ± 0.1°C de 30.0 40.0 °C - Capacidade do banho de 38 litros sem cubas e de 30 com as cubas - Anel centralizador, Cubas de 1 Litro com tampas - Sistema com 6 ou 8 posições para cubas de vidro - Banho moldado em PETG - Memória para salvar até 25 métodos - Rotina de calibração e validação no Software - Comunicação para Computador com cabo RS232 - Voltagem de 115V ± 10% ou 230V ± 10% - Frequência de 50/60Hz - Corrente de 12 Amperes para 115V e 6 Amperes para 230V - Potência de 1700W - Suporte de metal sobre base cavalete	HANSON RESEARCH CORPORATION	Hanson Research	SR8 Plus		21/20
9027.89.99	TEMPERIMETRO E5 - APARELHO PORTATIL AUTOMATICO PARA MEDICAO DE MANTEIGA DE CACAU COM A FUNCAO DE DETERMINAR A TEMPERATURA DO CHOCOLATE, ATRAVES DA CURVA DE SOLIDIFICACAO DOS CRISTAIS BETA,UTILIZANDO SISTEMA DE REFRIGERACAO AJUSTAVEL - VOLTAGEM: BIVOLT 110/230V - CONTENDO: IMPRESSORA, SONDA DE MEDICAO, SISTEMA DE RESFRIAMENTO TERMOELETRICO E PAINEL DE TOQUE, ACOMPANHA: INTERFACE ETHERNET E USB PARA TRANSFERÊNCIA DE DADOS PARA O PC, SERVIDOR FTP OU CARTÃO DE MEMÓRIA USB.	SYSTECH ANALYTICS SA	SOLLICH	TEMPERMETER E5		26/22
9027.89.99	PROCESSADOR - EQUIPAMENTO PARA PREPARO E PROCESSAMENTO DE AMOSTRAS FASE PRE-ANALITICA, DE LAMINAS PARA TESTES LABORATORIAIS. UTILIZA PRINCIPIOS MECANICOS, PNEUMATICOS E FLUIDICOS PARA DISPERSAO, COLETA E TRANSFERENCIA DE CELULAS. ESPECIFICACOES - DIMENSOES DO EQUIPAMENTO: LARGURA 46 CM / 18 "ALTURA 50 CM / 19,5" PROFUNDIDADE 38 CM / 15"; TAXA DE TRANSFERENCIA: APROXIMADAMENTE 25 AMOSTRAS POR HORA E ATE 50.000 AMOSTRAS POR ANO EM UM UNICO TURNO DE 8 HORAS; RECIPIENTE DE RESIDUOS: LARGURA 15 CM / 6", ALTURA 43 CM / 17", PROFUNDIDADE 15 CM / 6"; TEMPERATURA DE OPERACAO: 15-32 °C / 59-90 °F; UMIDADE OPERACIONAL: 20% - 90% UR SEM CONDENSACAO; TENSAO ELETRICA: 100/120 VAC A 2A 220/240 VAC A 1A; FREQUENCIA: 47-63 HZ E POTENCIA MAXIMA: 200 WATTS.	HOLOGIC LIMITED PARTNERSHIP	HOLOGIC	THINPREP 2000		03/22
9027.89.99	O GONIOMETRO E UM INSTRUMENTO UTILIZADO EM LABORATORIOS DE PROTECAO FOLIAR PARA MEDIR E ANALISAR O ANGULO DE CONTATO DAS GOTAS SOBRE AS SUPERFICIES DAS FOLHAS. ESSE DISPOSITIVO PERMITE MEDIR COM PRECISAO O ANGULO FORMADO PELA GOTA SOBRE A SUPERFICIE FOLIAR. A FINALIDADE DO GONIOMETRO E AVALIAR A EFICACIA DA APLICACAO DE PRODUTOS FITOSSANITARIOS AO MEDIR COMO AS GOTAS INTERAGEM COM AS SUPERFICIES DAS FOLHAS. ALGUNS OBJETIVOS ESPECIFICOS INCLUEM CARACTERIZACAO DA ADESAO, ESTUDO DA DISTRIBUICAO, OTIMIZACAO DE FORMULACOES E COMPREENSAO DA DERIVA. O EQUIPAMENTO E COMPOSTO PELAS SEGUINTES PARTES: EQUIPAMENTO PRINCIPAL COM CAMERA, LUZ, SUPERFICIE E DISPENSADOR AUTOMATICO, BASE BASCULANTE, AGULHAS, CAMERA AMBIENTE, CPU E KIT DE CALIBRACAO.	AST Products	AST PRODUCTS INC	VCA-OPTIMA		01/24
9027.89.99	EQUIPAMENTO PARA ANáLISE DO CRESCIMENTO E DESENVOLVIMENTO DE CéLULAS VEGETAIS EM PLACAS DE PETRI, A PARTIR DE REGISTROS FOTOGRáFICOS EM SéRIE, COM UTILIZAçãO APENAS DE LUZ BRANCA PARA AS ANáLISES, COMPOSTO POR BRAçO MECâNICO COM 5 CâMERAS ACOPLADAS, BANCADA PARA DISPOSIçãO DAS PLACAS DE PETRI, TRANSFORMADOR DE ENERGIA, COMPUTADOR (CPU) E MONITOR PARA VISUALIZAçãO DAS IMAGENS DIMENSõES EXTERNAS (L X P X A) CM 82X56X65 VOLTAGEM (VOLTS) 125 DIâMETRO DAS PLACAS (MM) 90 - ESPECIFICAçõES DIMENSõES EXTERNAS (L X P X A) CM 82X56X65 PESO (KG) 30 VOLTAGEM (VOLTS) 125 SOFTWARE DIâMETRO DAS PLACAS (MM) 90	ENZYSCREEN B.V.	ENZYSREEN	VERSION 1		45/22
9027.89.99	Estação de Teste de Dissolução com Coletor Automático AutoPlus MultiFill. Sistema de Dissolução de Comprimidos e Capsulas composto por: Estação de Teste de Dissolução Vision 6 Classic - Cubas de Vidro Banho Cabos de Comunicação e Energia Bomba Peristaltica para agitação Conjunto de Pás Conjunto de Cestos Conjunto de Hastes para Cestos Fonte de Alimentação Especificações: - Temperatura de trabalho ambiente, humidade relativa máxima de 85% - Velocidade de rotação de 25 a 250RPM, com variação de ± 1RPM - Temperatura do Banho de 25.0°C a 55.0 °C, precisão de ± 0.1°C de 25.0 55.0 °C - Capacidade do banho de 38 litros sem cubas e de 30 com as cubas - Anel centralizador, Cubas de 1 Litro com tampas - Sistema com 6 ou 8 posições para cubas de vidro - Banho moldado em PETG - Memória para salvar até 25 métodos - Rotina de calibração e validação no Software - Comunicação para Computador com cabo RS232 - Voltagem de 115V ± 10% ou 230V ± 10% - Frequência de 50/60Hz - Corrente de 12 Amperes para 115V e 6 Amperes para 230V - Potência de 1700W Impressora térmica para impressão de resultados - Suporte de metal sobre base cavalete	HANSON RESEARCH CORPORATION	Hanson Research	Vision 6 Classic		48/20
9027.89.99	6801059 - APARELHO MEDICO PARA ANALISE DE SANGUE VIA QUIMICA SECA, TEMPERATURA DE OPERACAO: (15.6.- 25.5.C )/(60. - 85.F) UMIDADE RELATIVA DO AR AMBIENTE: 15% -75% RH: ALTITUDE: ATE 2.439 M - TENSAO DE LINHA (VOLTAGEM): LINHA DEDICADAS DE 20 AMP, 220 V (REFERENCIA: ANALISADORES VITROS ECI - CODIGO: 6801059) APLICACAO: FOI PROJETADA PARA FORNECER ALTA SEGURANCA NOS DADOS DO SISTEMA PARA UM DIAGNOSTICO IMEDIATO E ANALISE DE PERFORMANCE, MAXIMIZANDO TEMPO DE FUNCIONAMENTO E AUMENTO DA PRODUTIVIDADE DA EQUIPE ATE 20 REAGENTES PODEM SER COLOCADOS AO MESMO TEMPO E ARMAZENADOS CONTINUAMENTE DENTRO DO EQUIPAMENTO COM ACESSO RANDOMICO COM CAPACIDADE DE ATE 90 TESTES/HORA.	ORTHO-CLINICAL DIAGNOSTICS, INC	VITROS	VITROS ECI		43/19
9027.89.99	Aparelho de Dissolução - Um teste de dissolucao usa um aparelho com condicoes de teste especificas em combinacao com criterios de aceitacao para avaliar o desempenho do produto. Capitulo geral A dissolucao inclui 4 aparelhos padronizados: cesta, pa, cilindro alternativo e celula de passagem. Pecas: banho-maria PRTG moldado, circulador, aquecedor VK750D, pas USP ou conjuntos de cesta de rotacao, recipiente de vidro ou plastico USP de 1000 mL, ferramentas completas de alinhamento para garantir a conformidade total com a USP	Varian, Inc.	Varian	VK7030		14/23
9027.89.99	Instrumento para análise de áudio. Esse modelo possui um gerador eletrônico de sinais interno, com capacidade de executar medições de grandezas relacionadas a sinais eletrônicos representativos de som. É capaz de medir nível CA, nível CC, distorção e relação sinal-ruído. Essa unidade também disponibiliza uma fonte de sinal caracterizada e integrada com as medições que esse equipamento realiza. A fonte de sinal interna é usada como referência para comparação com o sinal em teste. Por isso, a fonte de sinal interna apresenta ruído extremamente baixo e alta acurácia.	Panasonic Corporation.	PANASONIC	VP-7723A		36/19
9027.89.99	EQUIPAMENTO DE AMOSTRA PARA REALIZACAO DE TESTE DE EMISSAO DE ONDAS PELA ANATEL. EQUIPAMENTO COMPOSTO POR INVOLUCRO E UNIDADE DE EMISSAO DE ONDAS ULTRASSONICAS. APLICADO PARA MONITORAR CORROSAO EM TUBOS METALICOS. O PRODUTO CONSEGUE ESTIMAR A ESPESSURA DE UM TUBO METALICO ATRAVES DO PRINCIPIO DE ONDAS VIAJANTES (DESLOCAMENTO X TEMPO DE RETORNO).	PERMASENSE LTD	Permasense	WT210WiHART		24/20
9027.89.99	ANALISADOR DE CONTAGEM DE CÉLULAS DO SANGUE PARA USO DE DIAGNÓSTICO IN VITRO EM LABORATÓRIOS CLÍNICOS. ESTE INSTRUMENTO PERMITE A CONTAGEM E IDENTIFICAÇÃO DAS CÉLULAS PRESENTES NO SANGUE E EM FLUÍDOS CORPORAIS: GLÓBULOS VERMELHOS, GLÓBULOS BRANCOS, PLAQUETAS E OUTRAS CÉLULAS. OS MÉTODOS USADOS SÃO CITOMETRIA DE FLUXO FLUORESCENTE, IMPEDÂNCIA E FOTOMETRIA. PODE PROCESSAR ATÉ 70 AMOSTRAS POR HORA	SYSMEX COLOMBIA S.A.S	SYSMEX	XN-450		33/20
9027.90.10	Equipamento de analise laboratorial feito em aco inoxidavel com reservatorio de vidro de 9 litros, modelo Type 9L, composto por suas partes pecas e acessorios: - Sistema de limpeza com filtro - bomba de circulacao integrada e aquecimento por resistencias eletricas. 400 litros / horaResfriamento atraves de entrada de agua com transbordo. - Controle de nivel para 2 e 9 litros. - Ciclos de enxague programaveis com agua quente e fria controlados por vavlula solenoide, assim como dreno - temperatura: ate 95 C - aquecimento: 3,3kw - alimentacao eletrica: 1x220 v+T - microprocessador touch screen aplicacao / finalidade: Aparelho de laboratorio desenvolvido para a padronizacao de lavagens de amostras.	WERNER MATHIS AG	Mathis	Type 9L		07/22
9027.90.91	Acessorio de espectometro de emissão atômica, sendo um auto amostrador composto por placas eletrônicas para comunicação com o programa de gerenciamento de computador e mesa onde são dispostas de forma identificável as amostras a serem analisadas. O auto amostrador possibilita automatizar o processo analítico podendo analisar maior quantidade de amostras em uma corrida analítica, independente de um operador. É utilizado acoplado ao espectrômetro de emissão atômica em laboratório. APLICAÇÃO DO BEM: Será aplicado em conjunto com o espectrômetro de emissão atômica para facilitar maior número de análises em um projeto de pesquisa de desenvolvimento de metodologias de emissão de mercúrio.	PS ANALYTICAL LTD	PS ANALYTICAL	PSA 20.410		28/22
9027.90.99	TORRE DE INJECAO AUTOMATICA E CARROSSEL DE 100 POSICOES PARA VIALS 2ML: O EQUIPAMENTO E UM ACESSORIO PARA UM OUTRO EQUIPAMENTO, O CROMATOGRAFO GASOSO. É DEFINIDO COMO UM SISTEMA DE INJECAO DE AMOSTRAS LIQUIDAS PARA CROMATOGRAFIA GASOSA (GC), ELE POSSUI UM CARROSSEL ONDE COMPORTA 100 FRASCOS DE 2 ML, QUE COLETA AS AMOSTRAS LIQUIDAS DE INTERESSE EM DETERMINADA POSICAO QUE SAO ARMAZENADOS NESSES FRASCOS, E ENTAO INJETA EM UM CROMATOGRAFO GASOSO. FINALIDADE DO EQUIPAMENTO: SERA UTILIZADO E INSTALADO COMO ACESSORIO DE UM CROMATOGRAFO GASOSO PARA AJUDAR A IDENTIFICAR COMPOSTOS EM SOLO PROXIMO A INDUSTRIAS, ONDE SE FAZ OBRIGATORIO O TRATAMENTO DO MESMO, PARA QUE NAO HAJA CONTAMINACAO DOS LENCOIS FREATICOS, DEVIDO AS PRODUCOES INDUSTRIAIS - ESPECIFICACOES FISICAS: O SISTEMA DE INJECAO E COMPOSTO POR DOIS MODULOS, UM CARROSSEL E UMA TORRE DE INJECAO, SENDO ELES: MODULO G2913A: ALTURA: 47 CM; LARGURA: 13 CM; COMPRIMENTO: 12 CM; MODULO G2614A: ALTURA: 20 CM; LARGURA: 44 CM; COMPRIMENTO: 33 CM; CARACTERISTICAS: RECURSOS DA UNIDADE DO INJETOR ATUACAO ELETRONICA DO MOTOR COM FEEDBACK E CONTROLE DE POSICAO; NAO SAO NECESSARIOS ATUADORES PNEUMATICOS OU AJUSTES MECANICOS PERIODICOS; GERENCIAMENTO DE AMOSTRAS CAPACIDADE DE AMOSTRA (FRASCOS DE 2 ML): OITO AMOSTRAS COM TORRE DE ALTA DENSIDADE; 100 AMOSTRAS COM BANDEJA. AMOSTRAS EM BANDEJA ARMAZENADAS EM QUADRANTES REMOVIVEIS E TACHAVEIS SEQUENCIAMENTO DE AMOSTRAS: ACESSO ALEATORIO USANDO O CONTROLE AGILENT CHEMSTATION. SEQUENCIAMENTO SIMPLES USANDO O TECLADO DO GC SERIE 7890A/6890, O INTEGRADOR AGILENT OU O SOFTWARE DO CONTROLADOR ALS PARA GCS 5890 SERIE II. MODO DE AMOSTRAGEM PRIORITARIA: UMA AMOSTRA E METODO PRIORITARIO PODEM SER INSERIDO NA SEQUENCIA A QUALQUER MOMENTO. CONTROLE TERMICO DA AMOSTRA: BANDEJA DO AMOSTRADOR POSICIONADA LONGE DO GC PARA MINIMIZAR A EXPOSICAO AO CALOR. OS QUADRANTES DA BANDEJA PODEM SER RESFRIADOS OU AQUECIDOS. FAIXA DE TEMPERATURA 5-60 °C.	AGILENT TECHNOLOGIES INC	AGILENT	7683B		08/24
9027.90.99	SERINGA QUE TEM A FUNÇÃO DE REALIZAR OS PUFFS TRAGADA DO CIGARRO NO VOLUME ESPECIFICADO PELO MÉTODO, ATRAVÉS DE UM DISPOSITIVO ELETRÔNICO (SACON) A ELA CONECTADA, E TAMBÉM A DETERMINAÇÃO DE MONÓXIDO DE CARBONO EXPELIDO, ACOMPANHADO DE DEMAIS COMANDOS ELETRÔNICOS DA MÁQUINA E UM CONJUNTO DE CABOS PARA SEU PLENO FUNCIONAMENTO. PARTES E PEÇAS PARA MÁQUINA DE FUMAR MODELO RM200A.	BORGWALDT KC GMBH	BORGWALDT	80741390		35/21
9027.90.99	Conjunto de módulo laser. Constituição: Placa de metal contendo diodo de laser, lentes de vidro, célula de fluxo de cristal e placas de circuito com sensores ópticos alojados em invólucro de plástico. Utilização: Parte do analisador ProCyte One, utilizada para analisar amostras de sangue. Uma vez que as células são isoladas, o fluído flui através de bloco de cristal chamado célula de fluxo. Nesse, o feixe do laser foca em cada célula, quantifica e dispersa a luz do laser em quatro diferentes detectores. Os quatro detectores medem as propriedades das células como: tamanho, complexidade, granularidade e absorção de luz, baseada na intensidade da dispersão de luz que alcança cada detector. A informação do detector é transmitida para o restante do analisador, determinando a identificação das células e quantidades.	IDEXX LABORATORIES, INC.	IDEXX Laboratories	93-9030283-XX		03/23
9027.90.99	CONSUMIVEIS FLASH HT E TC/EA, ANALISE OH (1000 ANALISES), -KIT DE CONSUMÍVEIS A SEREM UTILIZADOS PARA A COMBUSTÃO DA AMOSTRA E ANÁLISE DOS ELEMENTOS OXIGÊNIO (O), HIDROGÊNIO (H).	THERMO FISHER SCIENTIFIC (BREMEN) GMBH	ThermoFisher	CONSUMABLES FLASH HT AND TC/EA, OH-ANALYSIS		15/24
9027.90.99	Acessório de refletância difusa, utilizado de forma exclusiva acoplado ao Espectrofotômetro de Infravermelho (FT-IR) Spectrum Two. O acessório DRIFT vem acompanhado de um suporte, um recipiente (copo) macro e um recipiente (copo) micro para manuseio com as amostras. O DRIFT tem por função medir a degradação de compostos orgânicos de maneira geral através de sua quantificação, como também as interações moleculares de compostos orgânicos em suportes. O DRIFT também permite fornecer uma avaliação quanto as bandas específicas que caracterizam a estrutura de materiais orgânicos, principalmente, se tratando de um método conveniente, não destrutivo e sensível. O DRIFT permite a identificação da presença de compostos inorgânicos como por exemplo: produtos farmacêuticos, produtos alimentícios, carvão, argila, solo, papel, superfícies pintadas, espuma de polímero e catalisadores. Aplicação do Bem: O DRIFT será aplicado na pesquisa e desenvolvimento de materiais dentro da instituição de Ensino e pesquisa, principalmente para avaliação do desempenho da impregnação de aminas (material orgânico) em adsorventes sólidos, como também no comportamento em relação a degradação desses compostos após serem submetidos em diferentes temperaturas de aplicação.	PerkinElmer U.S. LLC	PerkinElmer	DRIFT		10/24
9027.90.99	ACESSORIO PARA UM OUTRO EQUIPAMENTO, O CROMATOGRAFO GASOSO. E DEFINIDO COMO UM SISTEMA DE PREPARACAO DE AMOSTRAS PARA CROMATOGRAFIA GASOSA (GC), ELE POSSUI UM CARROSSEL ONDE COMPORTA FRASCOS DE 20ML, QUE EXTRAI OS COMPOSTOS DE INTERESSE EM AMOSTRAS LIQUIDAS OU SOLIDAS QUE SAO INSERIDOS ARMAZENADOS NESSES FRASCOS, POR MEIO DE AQUECIMENTO (50 A 150 GRAUS), QUE ENTAO LIBERA VAPORES E OS INJETA AUTOMATICAMENTE EM UM CROMATOGRAFO GASOSO - CAPACIDADE DE AMOSTRAGEM: CONTEM 70 FRASCOS NA BANDEJA. FORNO DE DOZE POSICOES PARA SOBREPOSICAO OTIMIZADA DE AMOSTRAS COM AQUECIMENTO EM TEMPO CONSTANTE. FRASCOS DE AMOSTRA: FRASCOS COM TAMPA DE CRIMPAGEM PADRAO OU COM TAMPA DE ROSCA, 20 ML, 10 ML. NAO E NECESSARIO ADAPTADOR PARA FRASCOS DE AMOSTRA DE 10 ML. MODO DE OPERACAO: MODO SHAKING (AGITACAO) COM OPCAO DE DESLIGADO, BAIXO OU ALTO. MODO DE TEMPO DE AQUECIMENTO CONSTANTE PARA CADA AMOSTRA. SOBREPONDO-SE ATE 12 FRASCOS PARA MAXIMIZAR O RENDIMENTO DA AMOSTRA. MODO DE EXTRACAO MULTIPLA HEADSPACE COM ATE 100 EXTRACOES POR FRASCO PARA DESENVOLVIMENTO E VALIDACAO DE METODOS OU PARA ANALISE DE AMOSTRAS EM MATRIZES INCOMUNS MODO DE CONCENTRACAO DE EXTRACAO MULTIPLA DE HEADSPACE, COM ATE 10 EXTRACOES DE 1 FRASCO FEITAS SEGUIDAS DE UM INICIO DE GC APOS A ULTIMA EXTRACAO PARA AUMENTAR A SENSIBILIDADE ZONAS DE TEMPERATURA: TODAS AS ZONAS DE TEMPERATURA PODEM SER DESATIVADAS, ABAIXO SEGUEM OS LIMITES DE AQUECIMENTO: AQUECIMENTO DO FORNO: 40 A 230°C; LACO/ VALVULA: 45°C A 250°C; LINHA DE TRANSFERENCIA: 50 °C A 250 °C. CAMINHO DE AMOSTRA: CAMINHO INERTE DESATIVADO DA AGULHA DA AMOSTRA ATE A LINHA DE TRANSFERENCIA. COMPRIMENTO DA LINHA DE TRANSFERENCIA: 85 CM. LOOP DE AMOSTRA: 1 ML (PADRAO), 3 ML (OPCIONAL). CONTROLE PNEUMATICO: PODE SER ALTERNADO ENTRE O SISTEMA PNEUMATICO MANUAL INTEGRADO (REGULADOR DE PRESSAO E CONTROLADOR DE FLUXO) E O CONTROLE PNEUMATICO ELETRONICO INTEGRADO (EPC) DO CROMATOGRAFO GASOSO. COMUNICACAO LAN; RS-232; CABO DE START/STOP DIMENSOES E PESO ALTURA: 55,5 CM (21,6 POL.) LARGURA: 46,0 CM (18,1 POL.) PROFUNDIDADE: 63,5 CM (25,0 POL.) PESO MEDIO: 46,3 KG (102 LB) CONDICOES AMBIENTAIS DE TRABALHO: OPERACAO: 10 °C A 35 °C ARMAZENAMENTO: - 40 °C A 70 °C UMIDADE: 5% A 95% TENSAO DE LINHA: 100-240 V ±10% POTENCIA NECESSARIA: MAXIMO DE 750 VA - EQUIPAMENTO: EQUIPAMENTO HEADSPACE FABRICANTE AGILENT MODELO G1888 (G1888A) - APLICAÇÃO: SERA UTILIZADO PARA AJUDAR A IDENTIFICAR COMPOSTOS EM SOLO PROXIMO A INDUSTRIAS, ONDE SE FAZ OBRIGATORIO O TRATAMENTO DO MESMO, PARA QUE NAO HAJA CONTAMINACAO DOS LENCOIS FREATICOS, DEVIDO AS PRODUCOES INDUSTRIAIS.	AGILENT TECHNOLOGIES INC	AGILENT	G1888		09/24
9027.90.99	Detector de Espalhamento de Luz (Light Scaterring), operacao ate a 120Graus Celsius, tecnologia de fluxo de gas patentead, excelente reprodutibilidade abaixo de 2%, transparencia dimetilsulfoxido total, operacao com tensao delinha de 100 - 240V desvio 10%, utiliza LED de 460nm, detector PMT com processamento sinal digital, nebulizador off, 25-90graus Celsius, Evaporador off, 25 a 120Graus Celsius, intervalode de fluxo 0,9 - 3,25SLM, ruido <0,2mV, desvio <1mV/hr, intervalo de fluxo do gas eluente 0,2 a 5.0ml/min. sinal digital de saida 10,40 ou 80 Hz(24bit), comunicacao Ethernet, totalmente contralado por PC. Aplicacao/finalidade: analise de compostos organicos em alimentos e produtos farmaceuticos.	Agilent Technologies LDA UK Ltd	AGILENT	G4260BR		27/23
9027.90.99	KIT DE ANALISE FLASHSMART CHNS/NCS/S (SEM PRE-EMBALAGEM) KIT CONSUMIVEL 1000 - KIT DE CONSUMÍVEIS A SEREM UTILIZADOS PARA A COMBUSTÃO DA AMOSTRA E ANÁLISE DOS ELEMENTOS CARBONO (C), HIDROGÊNIO (H), NITROGÊNIO (N) E ENXOFRE (S).	THERMO FISHER SCIENTIFIC (BREMEN) GMBH	ThermoFisher	KIT FLASHSMART CHNS/NCS/S (NO PREPACK)		15/24
9027.90.99	PART NUMBER - G1362AR - Detector de Indice de Refracao (RID) Tipo de deteccao: Detector que utiliza como principio da Defleccao proporcionando um minimo ruido de linha de base e um excelente resultado em sensibilidade para baixos limites de deteccao; Fonte de Luz: Lampada de Tungstenio; Ruido de curto prazo 2,5 x 10E-9 RIU; Ruido de longo prazo 20 x 10-9 RIU Variacao (Drift): < 200 x 10-9 RIU/h; Faixa de Indice de Refracao: 1,00 - 1,75 RIU, calibrado; Celula de Fluxo: 8uL, 5bar pressao maxima; Controle de Temperatura: Ambiente +5 C ate 55 C; Faixa de pH: 2,3 - 9,5; Programacao de tempo: Largura do pico (peak width) e Polaridade; Ajuste automatico de zero; Valvulas: Valvula de purga automatica e valvula de reciclo automatico; Velocidade de Aquisicao de Dados: ate 37Hz; Possui 1 (uma) saida de sinal analogico; Possui funcoes de auto-zero, purga; Permite a mudanca de parametros de operacao mesmo durante uma analise. Recursos de diagnostico como, por exemplo, contagem do numero de horas de uso de cada trocador de calor, bem como numero de ciclos da valvula de selecao de colunas; com capacidade de "reset" de parametros, por exemplo, apos um reparo ou substituicao de componentes; Todos os materiais reciclaveis. APLICACAO: Detector para analises de moleculas ativas ou excipientes que nao possuem absorcao de luz no Ultravioleta.	Agilent Technologies Deutschland GmbH	AGILENT	RID		18/24
9027.90.99	Placa de controle, interage com vários subconjuntos do equipamento Catalyst One. Composição: A placa de controle é uma grande placa de circuito impresso em multicamadas, preenchida em ambos os lados com, aproximadamente, 1.000 componentes eletrônicos (isto é, capacitores, resistências, indutores, diodos, transistores, chips de circuito integrado, chips de memória flash, chip de driver de motor, LEDs, porta de entrada de energia, porta de conexão de rede, soquete de conector de cabo). A medida da placa de circuito impresso é 213mm x 276mm (largura total x altura) com 4 furos de montagem para fixação da parte traseira do chassi do analisador Catalyst One. Funções: Basicamente, obtém energia da fonte de alimentação externa de 24V e fornece 5V para a câmera e subconjuntos ópticos; comunica-se (via serial, ethernet e USB) com o sistema Vision, leitor de código de barras, módulo óptico e conjunto do robô; e envio de sinais para o motor de passo, aquecedor, centrífuga, alto-falante etc.	Enercon Technologies	IDEXX	RP-0008434-XX		46/23
9027.90.99	Conjunto de carrossel do equipamento Catalyst One é utilizado para: mover lâminas de química (até 18 lâminas) ao redor do anel aquecedor da incubadora; alojar tampas de evaporação usadas para vedar segmentos de deslizamento para evitar evaporação; abrigar o bloco branco usado para calibrar o módulo óptico e definir a posição inicial do carrossel e abrigar a bandeira inicial do carrossel usada para definir sua posição inicial. O conjunto de carrossel é composto por peças plásticas moldadas, cerâmica branca, mola de compressão cônica de aço e molas de lâmina de aço inoxidável. O carrossel tem aproximadamente 162 mm de diâmetro x 24,8 mm de altura (com a alça na posição superior) e 15,5 mm de altura com a alça na posição inferior. A estrutura do carrossel, chamada de matriz, é onde cada componente também é montado. Na sua composição existem 18 segmentos deslizantes que consistem em uma tampa deslizante, tampa de evaporação e mola de lâmina. A tampa se encaixa na matriz e ajuda a evitar que detritos entrem na montagem. A grande alça verde (67 mm de diâmetro) possui recursos de aderência para os dedos usados para manusear o carrossel (instalar e remover do analisador).	IDEXX Laboratories Inc	IDEXX	RP-84216-XX		20/24
9027.90.99	Conjunto de módulo laser. Constituição: Placa de metal contendo diodo de laser, lentes de vidro, célula de fluxo de cristal e placas de circuito com sensores ópticos alojados em invólucro de plástico. Utilização: Parte do analisador ProCyte One, utilizada para analisar amostras de sangue. Uma vez que as células são isoladas, o fluído flui através de bloco de cristal chamado célula de fluxo. Nesse, o feixe do laser foca em cada célula, quantifica e dispersa a luz do laser em quatro diferentes detectores. Os quatro detectores medem as propriedades das células como: tamanho, complexidade, granularidade e absorção de luz, baseada na intensidade da dispersão de luz que alcança cada detector. A informação do detector é transmitida para o restante do analisador, determinando a identificação das células e quantidades.	IDEXX LABORATORIES, INC.	IDEXX Laboratories	RP-9030283		24/22
9027.90.99	Conjunto do modulo óptico consiste em um invólucro de plástico quadrado que contém um conjunto de placas de circuito impresso, elemento de aquecimento, suporte de visor de alumínio com visor de safira e o conjunto do tronco. Composição: O conjunto do tronco contém lentes ópticas, filtros e LEDs. O conjunto de placas de circuito impresso é montado na parte inferior do equipamento e possui 1 conector de cabo. As medidas do conjunto do modulo óptico são 110mm x 115mm (largura total x altura) com 4 inserções rosqueadas de cobre, utilizadas para fixar a parte de baixo da caixa da incubadora no analisador Catalyst One. Função: O conjunto do módulo óptico consiste em 24 LEDs de 7 diferentes comprimentos de ondas (cores) e múltiplos sensores que medem ambas as luzes emitidas pelos LEDs e refletidas de volta em cada slide. O visor do modulo óptico é feito de safira, um material muito durável e resistente a riscos. Finalidade da importação: Empregado exclusivamente na manutenção de bens de capital.	Enercon Technologies	IDEXX	RP-92630-XX		46/23
9027.90.99	Conjunto do leitor de código de barras é uma pequena placa de circuito impresso multicamadas preenchida em ambos os lados com aproximadamente 40 componentes eletrônicos (ou seja, capacitores, resistores, chips IC, soquetes de conectores de cabos, LEDs, dissipadores de calor de alumínio, cabo FFC, câmera compacta e parafusos ). Os 2 dissipadores de calor são fixados à câmera usando fita térmica PSA dupla face e um clipe retentor de plástico ABS moldado. A placa de circuito impresso tem 45 mm x 64 mm (largura total x comprimento) com 2 entalhes em cada extremidade usados para alinhar a montagem com recursos de travamento no suporte de montagem moldado que é então conectado ao chassi no analisador Catalyst One	IDEXX Laboratories Inc	IDEXX	RP-92748-XX		19/24
9027.90.99	Conjunto de bomba eletrônica e câmera de análise de amostras do analisador Catalyst One. Composição: O Conjunto de bomba eletrônica e câmera de análise de amostras é uma pequena placa de circuito impresso, multimarcada dos dois lados, com aproximadamente 40 componentes eletrônicos (por exemplo, capacitores, resistores, chip de circuito integrado, cabo de conexão com soquete, LEDs, dissipadores de calor de alumínio, cabo flat flexível, câmera compacta e parafusos). A placa de circuito impresso mede 80mm x 45mm (largura x altura total) com dois furos de montagem para fixação ao suporte da bomba do analisador Catalyst One. Função: Leitura do código de barras da lâmina de química seca, Identificação dos consumíveis e leitura do código de barras do kit reagente e Funções de suporte adicionais.	IDEXX Laboratories Inc	IDEXX	RP-92749-XX		44/23
9027.90.99	Conjunto de bomba faz parte do Conjunto do Robô no analisador Catalyst One. Composição: 3 braçadeiras de liga de zinco e alumínio, 2 braços atuadores de aço inoxidável, trilhos com 2 rolamentos lineares, motor atuador linear com parafuso de avanço, mola de compressão, sensor de pressão PCBA, ímãs, limpador de potenciometro de nylon, poliacetal moldado, anel de vedação de silicone Viton, parafusos, arruela de pressão e porcas hexagonal. O suporte conjunta de bomba principal contém um conjunto de pistão e cilindro de cerâmica. O motor possui um conjunto de cabo de controle 4 x 100mm com 4 pinos conectores. O sensor de pressão PCBA é fixado na haste utilizando uma placa de montagem de aço inoxidável, grampos em poliacetal e 2 parafusos. O sensor de pressão PCBA possui um conjunto de cabo de controle 3 x 65mm com 3 pinos conectores. As medidas do conjunto da bomba são 90mm x 140mm (largura total x altura). Função: Os seus movimentos e funções são controlados por conjuntos de placas de circuito impressos, que fazem parte do conjunto do robô. O conjunto do robô direciona para os locais na gaveta de consumíveis, onde as pipetas estão armazenadas. Ele coleta as pontas que são carregadas na haste do conjunto da bomba. Então, o conjunto da bomba se move para encontrar o líquido (amostra) e aspira o volume esperado e, em seguida, dispensa essa amostra nas lâminas (slides). Qualquer excesso de volume é dispensado no copo consumível. E então, o robô descasca a ponta que está fixada na bomba.	IVEK Corporation	IDEXX	RP-92750-XX		46/23
9027.90.99	Analisador térmico simultâneo de amostras, para uso em laboratório, com faixa de temperatura ambiente de 1.500°C, exatidão e precisão calorimétrica de +/-2%, com resfriamento rápido do forno inferior a 90 minutos, dotado de cadinhos de 110 microlitros de platina, 100 cadinhos de alumina com tampa..	TA INSTRUMENTS - WATERS L.L.C.	TA INSTRUMENTS	SDT		01/22
9027.90.99	PARTES DESTINADAS EXCLUSIVAMENTE AO EPOCH MICROPLATE SPECTROPHOTOMETER, SENDO: PLACA QUANTIFICAÇÃO DNA/RNA, INTERFACE AUTOMATIZADA NO GEN 5 SOFTWARE DE ANÁLISE DE DADOS. COMPATÍVEL COM ESPECTROFOTÓMETRO DE MICROPLACA DA BIOTEK E MULTI MODE; LEITORES COM MODO DE ABSORÇÃO.	BIOTEK INSTRUMENTS, INC.	BIOTEK	TAKE3		28/19
9027.90.99	DETECTOR DE COMPRIMENTO DE ONDA VARIAVEL VANQUISH VWD-F COM FAIXA DE COMPRIMENTO DE ONDA: 190900 NM COM LAMPADA DE DEUTERIO E TUNGSTENIO DE ATE QUATRO CANAIS DE DETECCAO UV-VIS E 6 CELULAS DE FLUXO DIFERENTES COM FUNCOES PREDITIVAS DE DESEMPENHO. COM TAXA DE COLETA DE DADOS EM ATE 250 HZ PARA DETECTAR ANALITOS DE TRACOS, BEM COMO COMPOSTOS PRINCIPAIS COM A AMPLA FAIXA DE LINEARIDADE DE ATE 2,5 AU E UMA AMPLA FAIXA DE COMPRIMENTO DE ONDA PARA DESENVOLVIMENTO DE METODOS COM ATE QUATRO CANAIS DE ABSORCAO E VARREDURAS ESPECTRAIS. PARTES, PECAS E ACESSORIOS PARA USO NO CROMATOGRAFO.	DIONEX SOFTRON GMBH	Dionex Softron (Thermo Fisher)	VANQUISH		38/23
9029.10.10	Contador de hora, com marcador de tempo, com precisão, para marcar cada quadro na sequência de imagens gerada dentro do sinal de vídeo, facilitando a edição e a sincronização das imagens Exibição de código	TELESCRIPT INTERNATIONAL	Telescript	ClockOne		06/24
9029.10.10	CONTADOR DE SEMENTES - Sistema automatizado de contagem de sementes para posterior compartimentalizacao composto de : - unidade central de processamento, uma unidade de entrada e saida; - Aceita Cartao de memoria Compact Flash para carre gar programas ou coletar dados; - Alertas audiveis para ajudar na operacao Caracteristicas: - Monitor em LCD, suporte vertical embutido, interface RS-232 - A taxa de alimentacao 2000 sementes por minuto para sementes de sorgo e entre 400-600 por minuto com sementes de milho. Os erros de contagem inferiores a 0,1% podendo chegar a 0,01%. Ocupa espaco de bancada reduzido de 20 polegadas por 20 polegadas. - Balde de recepcao de sementes de 1.230 L (75 cu in) com movimentacao da semente baseado em vibracao e transbordo automatico apos finalizacao da contagem do lote sendo contado - A unidade opera de 100-130 volts, 60 hz Aplicacao: E um sistema de automatizacao da contagem de sementes para posterior preenchimento dos compartimentos de sementes que serao usados para plantar ensaios a campo.	International Marketing And Design	International Marketing And Design	Old Mill model U		13/20
9029.10.10	EQUIPAMENTO DE CONTAGEM DE DISCOSCOM 0,15 M DE COMPRIMENTO, 0,30 M DE LARGURA E 0,48 M DE ALTURA, COMPOSTA DE MICROCONTROLADOR PARA ARMAZENAGEM E PROGRAMACAO LOGICA DO EQUIPAMENTO. APLICACAO: ESSE EQUIPAMENTO REALIZA A CONTAGEM DE DISCOS EM PINOS., VOLTAGEM 9 VDC, USADA, PARA USO NA LINHA DE PRODUCAO DE DVD,	RPA	RPA	P-143		33/19
9029.10.10	DISPOSITIVO USADO NO CORPO QUE MEDE E REGISTRA MOVIMENTO FÍSICO ASSOCIADO A ATIVIDADE DIÁRIA E AO SONO, DESTINA-SE A SER UTILIZADO EM APLICAÇÕES ONDE A MEDIÇÃO É QUANTIFICÁVEL E O ARMAZENAMENTO DO MOVIMENTO FÍSICO É DESEJADO. ESPECIFICAÇÕES TECNICAS: CONTÉM UM ACELERÔMETRO DE 3 EIXOS MEMS COM UMA VARIAÇÃO DINÂMICA DE +/- 8 G. OS DADOS DE ACELERAÇÃO SÃO REGISTRADOS POR UM CONVERSOR ANALÓGICO A DIGITAL DE 12 BITS A TAXAS ESPECIFICADAS PELO USUÁRIO VARIANDO DE 30 HZ A 100 HZ E ARMAZENADOS EM FORMATO BRUTO, NÃO FILTRADO/ACUMULADO NAS UNIDADES DE GRAVIDADE (G´S). OS DADOS SÃO ARMAZENADOS DIRETAMENTE EM UMA MEMÓRIA FLASH NÃO VOLÁTIL	ActiGraph	ActiGraph	wGT3X-BT		25/23
9029.10.90	CONTADOR DE SEMENTE 900/1155 (COMPLETO, MONTADO E SEM ACESSÓRIOS): SISTEMA ELETRÔNICO PARA CONTAGEM DE SEMENTES ENTRE 1MM E 25MM, BALDE DE RECEPÇÃO DE SEMENTES DE 1.230 L (75 CU IN) COM MOVIMENTAÇÃO DA SEMENTE BASEADO EM VIBRAÇÃO, UNIDADE DETECTORA BASEADA EM FEIXE DE LUZ, CALIBRAÇÃO AUTOMÁTICA, COM VELOCIDADE DE VIBRAÇÃO AJUSTÁVEL É PARA PROGRAMAS DE EMBALAGEM COMPLEXOS, COM NECESSIDADE DE VELOCIDADE E ALTA PRECISÃO NA CONTAGEM, TRANSBORDO AUTOMÁTICO APÓS FINALIZAR A CONTAGEM DO LOTE DE SEMENTES EM QUESTÃO. OS PROGRAMAS E CONFIGURAÇÕES DE CONTAGEM PODEM SER CARREGADOS NO CONTADOR POR DIFERENTES MEIOS. A UNIDADE NÃO COMEÇARÁ A EMPACOTAR A MENOS QUE O CÓDIGO DE BARRAS DOS PACOTES SEJA O MESMO INDICADO PELA BASE DE DADOS QUE RESIDE NO APLICATIVO DO CONTADOR. ACEITA PROGRAMAÇÃO EM EXCEL, PERMITE A VERIFICAÇÃO DO CÓDIGO DO ENVELOPE A SER CONTADO ANTES DE CADA PACOTE SER DE FATO CONTADO, MOVE AUTOMATICAMENTE PARA O PRÓXIMO GRUPO DE PACOTES SE ELE USAR O MESMO MATERIAL A SER CONTADO, IMPRESSÃO AUTOMÁTICA DE ETIQUETAS OU MESMO IMPRESSÃO DIRETA NO PACOTE, ACEITA CARTÃO DE MEMÓRIA COMPACT FLASH PARA CARREGAR PROGRAMAS OU COLETAR DADOS, ALERTAS AUDÍVEIS PARA AJUDAR NA OPERAÇÃO, REALIZA CONTAGEM TOTAL, REALIZA CONTAGEM DE UM LOTE ESPECÍFICO, CONSEGUE LIDAR COM DIVERSOS PACOTES OU BATCHES SIMULTANEAMENTE, CAPACIDADE DE CONTAR E DISPENSAR SEMENTE EM DOIS PACOTES DE DESTINO DIFERENTES, MONITOR EM LCD, SUPORTE VERTICAL EMBUTIDO, CAPACIDADE DE DESCARTE DE REJEITOS, RÁPIDO E COM ALTA ACURÁCIA DAS CONTAGENS, DIFERENTES CAPACIDADES DE BALDE PARA DEPOSITO DE SEMENTE A SER CONTADA, INTERFACE RS-232. A TAXA DE ALIMENTAÇÃO 2000 SEMENTES POR MINUTO PARA SEMENTES DE SORGO E ENTRE 400-600 POR MINUTO COM SEMENTES DE MILHO. OS ERROS DE CONTAGEM INFERIORES A 0,1% PODENDO CHEGAR A 0,01%. OCUPA ESPAÇO DE BANCADA REDUZIDO DE 20 POLEGADAS POR 20 POLEGADAS. APLICAÇÃO: É UM SISTEMA DE AUTOMATIZAÇÃO DA CONTAGEM DE SEMENTES PARA POSTERIOR PREENCHIMENTO DOS COMPARTIMENTOS DE SEMENTES QUE SERÃO USADOS PARA PLANTAR ENSAIOS A CAMPO.	INTERNATIONAL MARKETING AND DESIGN	INTERNATIONAL MARKETING AND DESIGN	900/1155		31/21
9029.10.90	Encoder rotativo, absoluto, com rolamento integrado. Não possui eixo de forma a estar pronto acoplamento ao motor monitorado. É um equipamento de alta precisão (25bit). DADOS TÉCNICOS: P/N.:683643-01 Tipo: Encoder Absoluto com Rolamento Integrado; Serie: ECN1300 Largura: 50,5 mm (W); Diâmetro: 64,8 mm (D); Tensão operacional: de 3,6 a14V Consumo de corrente típico: por 5V 85mA (sem carga) Precisão: 33554432 PPR (25 bit); Temperatura operacional: -40/+115 °C Furo para eixo: 9,25mm; Material: misto, alumínio e aço; Peso Estimado: 250 gr. APLICAÇÃO: Encoder para controlador do motor direct driver, acoplado ao equipamento a ser monitorado, ficando no mesmo eixo deste. O Encoder fornece informações ao Servo-Driver relativa a posição do eixo do mesmo garantindo uma precisão muito elevada. O encoder rotativo absoluto serve para controlar o posicionamento do eixo que seja correspondente ao comandado do Servo Drive.	HEIDENHAIN JOHAN	HEIDENHAIN	ECN 1325		47/19
9029.10.90	SISTEMA PROJETADO PARA ANALISAR O DESEMPENHO FÍSICO DOS ATLETAS, ATRAVÉS DO DISPOSITIVO GPEXE PRO2, É POSSÍVEL RASTREAR A POSIÇÃO E A VELOCIDADE DO JOGADOR, JUNTAMENTE COM OUTROS DADOS DA UNIDADE INERCIAL. TODOS OS DADOS SÃO ARMAZENADOS E USADOS PARA CALCULAR UMA SÉRIE DE PARÂMETROS ÚTEIS PARA AVALIAR O VOLUME E A INTENSIDADE DO DESEMPENHO, SENDO ELE COMPOSTO POR 16 DISPOSITIVOS, 1 CAIXA DE CARREGAMENTO, 32 COLETES, 1 LINK GPEXE DE APLICATIVO WEB.	Exelio Srl	Exelio	GPEXE Pro2		27/23
9029.10.90	CONTADOR DE DISCOS OPTICOS COM BOTOES DE PARTIDA E DE PARADA, VISOR LCD PARA VISUALIZACAO DE RESULTADOS, POSSUI ESPACO ONDE SE INSERE O PINO COM OS DISCOS A SEREM CONTADOS, FUNCIONA COM TENSAO 6V DC CONVERTIDA ATRAVES DE UM ADAPTADOR 110V AC. LIMITE TEORICO DE CONTAGEM DE 100 DISCOS POR PINO. APLICAÇÃO: O EQUIPAMENTO FAZ A CONTAGEM DE DISCOS EMPILHADOS EM PINOS NA LINHA DE PRODUCAO DE DISCOS OPTICOS.	RECORDS PRODUCTS OF AMERICA	RECORD PRODUCTS OF AMERICA	P-131		34/22
9029.10.90	EQUIPAMENTO CONTADOR DE DISCOS OPTICOS COM BOTOES DE PARTIDA E DE PARADA, VISOR LCD PARA VISUALIZACAO DE RESULTADOS. POSSUI ESPACO ONDE SE INSERE O PINO COM OS DISCOS A SEREM CONTADOS, FUNCIONA COM TENSAO 6V DC CONVERTIDA ATRAVES DE UM ADAPTADOR 110V AC. LIMITE TEORICO DE CONTAGEM DE 100 DISCOS POR PINO. Aplicação: O equipamento faz a contagem de discos empilhados em pinos na linha de producao de discos opticos.	RECORDS PRODUCTS OF AMERICA	RECORD PRODUCTS OF AMERICA	P-132		44/21
9029.20.10	Controle de instrumentos indicadores, montado na cabine do operador. Modelo CMS. Construído em alumínio fundido, plástico e vidro. Com dimensão de 452,12mm x 207,77mm x 118,87mm. Com tensão máxima de 32 volts e corrente de 5 amperes. Com temperatura de operação de 40 graus Celsius negativos até 70 graus Celsius positivos. Controle deve suportar uma pressão de 35 kPa e ter vazão máxima de 5 centímetros cúbicos por minuto. Com peso de 2,56kg. Com aplicação em buldôzer de lagartas.	Caterpillar	Caterpillar	0R-7065		16/21
9029.20.10	Velocímetro montado no painel de instrumentos da cabine do operador. Construído em alumínio e vidro. Com dimensão de 138,9mm x 115,4mm x 69,5mm. Com temperatura de operação de 40 graus Celsius negativos até 85 graus Celsius positivos. Com tensão de operação de 8-15 volts. Com peso de 0,657kg. Com aplicação em máquinas rodoviárias.	Caterpillar	Caterpillar	20R-8456		07/20
9029.20.10	Velocímetro montado no painel de instrumentos da cabine do operador. Construído em alumínio e vidro. Com dimensão de 138,9mm x 115,4mm x 69,5mm. Com temperatura de operação de 40 graus Celsius negativos até 85 graus Celsius positivos. Com tensão de operação de 8-15 volts. Com peso de 0,635kg. Com aplicação em máquinas rodoviárias.	Caterpillar	Caterpillar	20R-8457		07/20
9029.20.10	Velocímetro montado no painel de instrumentos da cabine do operador. Construído em alumínio e vidro. Com dimensão de 138,9mm x 115,4mm x 69,5mm. Com temperatura de operação de 40 graus Celsius negativos até 85 graus Celsius positivos. Com tensão de operação de 8-15 volts. Com peso de 0,657kg. Com aplicação em máquinas rodoviárias.	Caterpillar	Caterpillar	20R-8458		07/20
9029.20.10	Velocímetro montado no painel de instrumentos da cabine do operador. Construído em alumínio e vidro. Com dimensão de 138,9mm x 115,4mm x 69,5mm. Com temperatura de operação de 40 graus Celsius negativos até 85 graus Celsius positivos. Com tensão de operação de 8-15 volts. Com peso de 0,657kg. Com aplicação em máquinas rodoviárias.	Caterpillar	Caterpillar	20R-8459		07/20
9029.20.10	Velocímetro montado no painel de instrumentos da cabine do operador. Construído em alumínio e vidro. Com dimensão de 138,9mm x 115,4mm x 69,5mm. Com temperatura de operação de 40 graus Celsius negativos até 85 graus Celsius positivos. Com tensão de operação de 8-15 volts. Com peso de 0,68kg. Com aplicação em máquinas rodoviárias.	Caterpillar	Caterpillar	20R-8460		07/20
9029.20.10	Velocímetro montado no painel de instrumentos da cabine do operador. Construído em alumínio e vidro. Com dimensão de 138,9mm x 115,4mm x 69,5mm. Com temperatura de operação de 40 graus Celsius negativos até 85 graus Celsius positivos. Com tensão de operação de 8-15 volts. Com peso de 0,657kg. Com aplicação em máquinas rodoviárias.	Caterpillar	Caterpillar	20R-8461		07/20
9029.20.10	Velocímetro montado no painel de instrumentos da cabine do operador. Construído em alumínio e vidro. Com dimensão de 138,9mm x 115,4mm x 69,5mm. Com temperatura de operação de 40 graus Celsius negativos até 85 graus Celsius positivos. Com tensão de operação de 8-15 volts. Com peso de 0,66kg. Com aplicação em máquinas rodoviárias.	Caterpillar	Caterpillar	20R-8462		07/20
9029.20.10	Velocímetro montado no painel de instrumentos da cabine do operador. Construído em alumínio e vidro. Com dimensão de 138,9mm x 115,4mm x 69,5mm. Com temperatura de operação de 40 graus Celsius negativos até 85 graus Celsius positivos. Com tensão de operação de 8-15 volts. Com peso de 0,673kg. Com aplicação em máquinas rodoviárias.	Caterpillar	Caterpillar	20R-8463		07/20
9029.20.10	Velocímetro montado no painel de instrumentos da cabine do operador. Construído em alumínio e vidro. Com dimensão de 138,9mm x 115,4mm x 69,5mm. Com temperatura de operação de 40 graus Celsius negativos até 85 graus Celsius positivos. Com tensão de operação de 8-15 volts. Com peso de 0,657kg. Com aplicação em máquinas rodoviárias.	Caterpillar	Caterpillar	20R-8464		07/20
9030.10.10	ANALISADOR PORTATIL DE RAIOS X, DE CAMPO TOTALMENTE PORTATIL BASEADO NA TECNOLOGIA DE ENERGIA DISPERSIVA POR FLUORESCÊNCIA DE RAIOS X (EDXRF), COM DETECTOR FAST SDD, COM CAPACIDADE DE DETERMINACAO DE MG A U - S1 TITAN MODELO 800.	BRUKER NANO INC	S1 TITAN	800		05/21
9030.10.10	Detector de radioatividade por cintilação líquida e luminescência, com tubo multiplicador de fotos com contagem de fótons de 3 x 1,5 polegadas (PMT), capacidade para 40 fracos de 20 mL, eficiência &amp;gt; 70% para trítio e eficiência &amp;gt; 96% para carbono 14. APLICAÇÃO: O cintilador líquido Hidex 300 SL utilizado para determinação da atividade de elementos radioativos (trítio, carbono 14) em amostras ambientais (águas subterrâneas e para consumo humano).	Hidex Oy	Hidex	300 SL (425-201)		01/20
9030.10.10	Conjunto de equipamentos para realização de dosimetria absoluta em água. O produto é composto de um tanque de água cilíndrico, com diâmetro de 65 cm, automatizado para realização de medidas de varredura na água. O tanque cilíndrico permite a realização de medidas de campos 40x40 cm sem o deslocamento do tanque. As medidas de dosimetria absoluta têm como objetivo a caracterização do feixe de radiação, obtendo-se valores para comissionamento e/ou testes mensais e anuais. Além do tanque de água, o conjunto também possui uma plataforma de elevação para posicionamento do tanque na sala do acelerador linear, bem como um reservatório de água que permite o enchimento e esvaziamento do tanque de forma rápida e prática. O Tanque de água permite um escaneamento de 400 mm na vertical, 650 mm de diâmetro de 330 graus do anel. A acurácia de escaneamento obtida é de 0,1 mm. O escaneamento pode ser feito de maneira contínua ou em degrau. O 3D SCANNER acompanha também o software, que permite a captura e armazenamento dos dados de escaneamento, bem como sua análise gráfica. O software realiza a centralização do tanque, o nivelamento e detecção de superfície da água de forma automática.	SUN NUCLEAR CORPORATION	SUN NUCLEAR	3D SCANNER		35/22
9030.10.10	Camara radiotransparente para detecção da intensidade de radiação conectado a módulo DAP, utilizado em equipamento de raios-x móvel modelo Optima XR220. A finalidade desta camara é transformar a radiação acumulada em sinal elétrico para efeito de medição de radiação aplicada ao paciente durante o exame. Especificação Técnica: Camara radiotransparente alimentada por +/- 15Vdc.	GE Healthcare	GE Healthcare	5400481-R		14/19
9030.10.10	Instrumento para medida ou detecção de radiação ionizantes / medidor de radioatividade. Recursos: - 0-5 R/h de faixa com sensibilidade de R/h; - Display colorido legível mesmo sob luz solar direta; - Zero e Faixa automático; - Baterias recarregáveis; - Capacidade de alarme; - Leitura de taxa, integração e pico; - Registro de dados; - USB; - Atualizações de firmware grátis pela internet. Especificações: Radiações detectáveis: Beta acima de 1 MeV; gama e raios-x acima de 25 keV. Faixas operacionais de escala: -em unidade Sv/h: 0-5 Sv/h, 0-50 Sv/h, 0-500 Sv/h, 0 5 mSv/h, 0-50 mSv/h; -em unidade R/h: 0 500 R/h, 0 5 mR/h, 0 50 mR/h, 0 500 mR/h, 0 5 R/h. Volume da câmara: 230cc pressurizada a 125 PSI Acurácia: +/- 10% Tempo de resposta: de 5 segundos na menor faixa a menos de 2 segundos na faixa mais alta quando medindo de 10% a 90% do valor final. Leitura das medidas: Mostrador simultâneo da taxa de dose, dose integrada e taxa de dose mais alta (pico). Registro de dados: Armazenado em um dispositivo USB destacável, no formato csv para uma fácil recuperação em um programa de computador de banco de dados/tabelas. Pontos de dados incluem data e tempo gerados por um relógio de tempo real com taxa de dose, dose integrada e status do instrumento. Tempo de intervalos de registro ajustado por interface no computador. Display de LCD: 8,9 cm (3,5 pol) diagonal, 240 H x 320 W pixels, matriz TFT ativa, 262 cores, 220 cd/m2. Controles de usuário: 4 botões de pressão: liga/desliga, pico/modo integrado, áudio ligado/desligado, alarme de reconhecimento/reiniciar medidor/limpar dose integrada ou pico de taxa. Funções automáticas: escala automática, zero automático, luz de fundo do LCD automática. Saídas sonoras: Alto-falante embutido, &amp;gt;60 dB at 0,6 m (2 pés), conector para fone de ouvido opcional. Alarmes: Disponível dois níveis de alarme de radiação, cada um programável pelo usuário durante a leitura e ajustado pela interface de computador. Outros alarmes incluem nível de bateria e vários tipos de falhas de detectores. Temperatura de operação: -20 a 50 oC. Energia: Oito baterias recarregáveis NiMH tipo AA, fornecidas com um carregador de parede para conexão direta ao instrumento. Duração da bateria: de 12 a 24 horas entre cargas, dependendo do uso da luz de fundo. Interface com computador: USB, programa de interface grátis para computador PC Windows, que pode ser baixado Construção: Plástico durável com suporte em metal. Tamanho: 21,9 x 11,6 x 24,5 cm (A x L x C).	LUDLUM MEASUREMENTS, INC	LUDLUM MEASUREMENTS	9DP		33/19
9030.10.10	Matriz de diodos para a realização de medidas para o controle de qualidade de pacientes em Radioterapia Modulada. O ArcCHECK foi desenvolvido para a realização de medidas para tratamentos rotacionais modulados. Ele possui uma geometria helicoidal, onde os 1386 diodos estão posicionados, de forma a garantir precisão na realização de medidas de controle de qualidade paciente específico. O ArcCHECK é composto de um cilindro de PMMA com 1386 diodos de 0,8 mm² cada. A sensibilidade dos detectores é de 0,8 nC/Gy. O ArcCHECK possui um software para análise de suas medidas e comparação com o sistema de planejamento do hospital. O 3DVH é um aplicativo de software da garantia de qualidade de entrega da dose de radioterapia destinado a estimar os impactos de dosimetria dos desvios e imperfeições de um dispositivo de entrega de tratamento e seus acessórios no volume da dose do paciente 3D, conforme definido por um sistema de planejamento de tratamento (TPS). Esses impactos de dosimetria têm como base a medição de GQ das distribuições da dose de radiação que são entregues ao ArcCHECK.	SUN NUCLEAR CORPORATION	SUN NUCLEAR	ArcCheck/3DVH		35/22
9030.10.10	SENSOR PARA MEDICAO DE RAIOS GAMA; ESPECIFICAÇÃO TECNICA: MÁXIMA TEMPERATURA DE TRABALHO: 150 °C, MATERIAL NÃO MAGNÉTICO, DIÂMETRO: 4,47 cm, COMPRIMENTO: 153 cm; CAMPO DE APLICAÇÃO: FERRAMENTA PARA MEDIÇÃO DE RAIOS GAMA EM FORMAÇÕES PRESENTES EM POÇOS DE PETRÓLEO E GÁS NATURAL.	HALLIBURTON MFG AND SERV LTD. (HALLIBURTON MFG AND SERV LTD)	HALLIBURTON	ASSEMBLY PCG-K PROBE		46/21
9030.10.10	Canberra 7200-D6 Alpha Analyst Alpha Spectroscopy System. Seis unidade de bancada de entrada, composta por três módulos duplos de montagem em rack espectrômetros, controlador de sistema, cabeamento de rack de chassi e sistema de vácuo com seis Camberra Detectores Alpha PIPS A450-18AM. Computador, Monitor, Teclado e Mouse. O sistema detector é usado para medições de rotina de amostras ambientais para determinação radioativa, parcialmente desmontado para manuseio e transporte.	Mirion Technologies	Mirion	Canberra7200-D6		21/22
9030.10.10	SISTEMA DE ESPECTROMETRO TERMOLUMINESCENTE - PARA MEDICAO, ANALISE E AVALIACAO DE MATERIAIS TERMOLUMINESCENTES, AQUECEDOR CERAMICO DE ULTIMA GERACAO COM TERMOPAR COM CAPACIDADE DE AQUECIMENTO DE ATE 400 GRAUS CELSIUS , CAMARA SELADA COM BOMBA DE CIRCULACAO DE NITROGENIO E FUCAO DE RESFRIAMENTO, DIMENSOES APROX. 15 CM X 17 CM X 29 CM (ALTURA, LARGURA, PROFUNDIDADE) TENSAO DE ALIMENTACAO 100 240 V, 50 - 60 HZ, CONSUMO DE ENERGIA 200 VA, ACOMPANHA OS SEGUINTES ACESSORIOS E PECAS: FILTRO DE DENSIDADE NEUTRA, COD. 8022-0011, 8022-0012 (02 UNIDADES)-- PINCA A VACUO, COD. 8003-009 -- PORTA AMOSTRAS, COD. 8003-0011 -- DETECTOR TERMOLUMINESCENTE MTS-N, COD. 8007-0101 (50 UNIDADES) -- AQUECEDOR, COD. 8005-0003.	RADPRO GMBH	RADPRO	CUBE 400		18/24
9030.10.10	CÂMARA DE IONIZAÇÃO E MATRIZ DE DIODOS PARA COMPLETAR A ANÁLISE DIÁRIA DA QUALIDADE DO FEIXE EM UMA MEDIÇÃO. VERIFICAÇÃO INDEPENDENTE PARA DETECTAR COM EFICIÊNCIA ERROS DE ENTREGA DE FEIXE LINAC COMO A VERIFICAÇÃO DE SEGURANÇA FINAL ANTES DOS TRATAMENTOS DIÁRIOS DO PACIENTE PARA ATENDER A QUALIDADE E SEGURANÇA. REQUISITOS DO GRUPO DE TAREFAS 142 DA AAPM.	SUN NUCLEAR CORPORATION	SUN NUCLEAR CORPORATION	DAILY QA 3		01/22
9030.10.10	Detector de radiação ionizante, composto de um diodo com área ativa de 0.8 x 0.8 mm. As dimensões externas do diodo são de 3,8 x 5,5 x 38 mm, e ele possui sensibilidade nominal de 32 nC/Gy. O detector Edge é utilizado para medidas de radiação com campos pequenos, e deve ser utilizado com o produto 3D Scanner para a realização das medidas em água. O detector é a prova de água e pode ser utilizado para medidas a partir de campos de 5 mm, até 10 x 10 cm. O Detector possui acoplado um cabo de 1,5 m, permitindo a sua utilização com um eletrômetro para a realização de medidas. A profundidade equivalente em água do detector é de 5 mm.	SUN NUCLEAR CORPORATION	SUN NUCLEAR	EDGE DETECTOR		35/22
9030.10.10	MEDIDOR DE RADIOATIVIDADE, SENDO:CAMARA DE IONIZACAO TIPO FARMER COM CAVIDADE DE AR VENTILADA ATRAVES DE UMA MANGA DE SILICONE.UTILIZADO PARA CONTROLE DE QUALIDADE DO EQUIPAMENTO ACELERADOR LINEAR.	IBA DOSIMETRY	IBA DOSIMETRY	FC65-P		25/22
9030.10.10	Sistema do Detector de Germanio Hiperpuro Coaxil consiste em: Cristal de montagem em linha, tampa de alumínio, pré-amplificador tipo RC, montagem de pré-amplificador em linha, reservatório de 30L para nitrogênio, Colar de borracha, Analizador Espectro Digital, 10 (3m) jogo de cabo, computador, monitor, teclado e mouse. Sistema de detecção aplicado na rotina de medição de amostras ambientais para determinação da radiação.	Mirion Technologies	Mirion	GEM20-70		24/22
9030.10.10	SISTEMA DOSIMETRICO PTW, BASEADO EM CAMARAS DE IONIZACAO, PARA MEDICOES DE DOSE, TAXA DE DOSE, PLANURA SIMETRIA E QUALIDADE DA RADIACAO, QUE PERMITE ARMAZENAMENTO DE MEMORIA, COM INTERFACE TCP / IP, USB E RS232COM MEMORIA, PORTATIL, COM BATERIAS DE NiMH RECARREGAVEL.	PTW FREIBURG	PTW	QUICKCHECK WEBLINE		46/21
9030.10.10	Detector tipo câmara de ionização cilíndrica para realização de medições de doses absolutas em radioterapia. Câmara com volume ativo de 0,108 cc, com sensitividade de 3,4 nC/Gy. A câmara SNC125c foi desenvolvida para ser utilizada com tanques de água cilíndricos, como o 3D SCANNER. Devido ao seu volume e sua geometria, a medida obtida é a mais real em altos gradientes de dose. Esta câmara foi desenvolvida para medidas de varredura, campo e dosimetria de referência.	SUN NUCLEAR CORPORATION	SUN NUCLEAR	SNC125c		35/22
9030.10.10	Detector tipo câmara de ionização de placas paralelas para a realização de medidas com feixes de elétrons. O volume de medição desta câmara é de 0,388 cc, com sensibilidade de 12 nC/Gy. A câmara é totalmente ventilada para atmosfera. Ela foi desenvolvida para realização de medidas dosimétricas com feixes de radiação ionizante de elétrons.	SUN NUCLEAR CORPORATION	SUN NUCLEAR	SNC350p		35/22
9030.10.10	Sistema de monitoramento contínuo formado por uma sonda de detecção e de um módulo de contagem com gestão de alarme; O módulo de contagem é formado por um display alfa numérico que indica continuamente a leitura de dose instantânea; Unidade de medida e alarme com níveis predefinidos via teclas; O detector é um tubo Geiger Muller que pode ser selecionado para diferentes intervalos de medidas e para tipos de radiação beta e gama; Em presença de altas doses um dispositivo de segurança garante o nível de alarme mesmo em caso de saturação do tubo Geiger Muller.	COMECER S.P.A	COMECER	TDM/3		19/20
9030.10.10	SISTEMA DOSIMETRICO PTW, INCLUINDO: UM (1) T10010 DOSIMETRO PTW, MODELO UNIDOS E. DOSIMETRO UNIVERSAL CONTROLADO POR MICROPROCESSADOR DE CLASSE DE CAMPO PARA MEDICOES DA DOSE E TAXA DE DOSE EM RADIOTERAPIA E RADIOLOGIA PARA DIAGNOSTICO, ASSIM COMO PRODUTO DOSE-DURACAO. - DOSIMETRO UNIVERSAL COM VISOR DIGITAL DE LEITURAS EM GRAY/ROEGTEN, CHAVE DE INVERSAO DE POLARIDADE, VOLTAGEM AJUSTAVEL DE 0 A +/- 400 VDC. SATISFAZ CRITERIOS IEC 60731 E IEC 1674. LEITURAS EM DOSE OU TAXA DE DOSE, 0 AUTOMATICO. TENSAO DE ENTRADA AUTOMATICA DE 90 A 240 VOLTS/60 HERTZ. BIBLIOTECA INTERNA PARA FATORES DE CALIBRACAO DE ATE 35 DIFERENTES DETECTORES. SISTEMA DE CONEXAO BNT.	PTW-FREIBURG GMBH	SISTEMA DOSIMETRICO PTW	UNIDOS E		48/19
9030.10.10	Detector proporcional de fluxo gasoso, usado, marca Protean, modelo WPC9550, com trocador automático de amostra. Usa gás de contagem P-10 (10% metano, 90% argônio). É usado para medição de radiação alfa e beta de esfregaços, filtros e radionuclídeos separados por radioquímica. Não possui similar de fabricação nacional. Descrição de desempenho: Background Alfa: 0,05/0,05 CPM, Background Beta: 0,4/0,5 CPM, Os níveis de fundo são fornecidos como Típico/Garantido. Eficiência Alfa (%): Po210: 42% - Th230: 42% - Am241: 42% Eficiência Beta (%): H3: NA - C14: 12% - Ni63: 17% - Sr90: 55% - Tc99: 43% Cs137: 21% Crosstalk: 0% Crosstalk é ~ 1 contagem por 100.000 contagens, para alfa em beta ou beta em alfa. Especificações físicas: Tipo de desempenho: Ultra-baixa radiação de fundo - Troca de Amostra: Automático - Nº de detectores: 1 - Tipo de detector (padrão): Panqueca GFP - GFP: detector proporcional de fluxo de gasoso. Usa gás de contagem P-10 (10% metano, 90% argônio). Tipo de janela: 80 µgram/cm2	PIC Protean Instruments Corporation	PROTEAN	WPC9550		07/22
9030.10.90	Modulo eletronico composto de um recipiente em formato de placa contendo gas ionizado, usado em equipamento de raio-x para deteçao de emissao de raio-x..Placa eletronica com ivolucro plastico e suporte metálico..Placa eletronica de medição de gases ionizados pelo raio-x..	GE Precision Healthcare LLC	GE PRECISION HEALTHCARE LLC	5796466-R		14/22
9030.10.90	EQUIPAMENTOS DE MICROANÁLISES PARA MICROSCOPIA ELETRÔNICA DE VARREDURA (MEV), COMPOSTO COM SUAS AS PARTES E ACESSÓRIOS SENDO: PLACA DE CAPTURA DE QUADRO, MONITOR DE 27 POLEGADAS E SOFTWARES AZTEC AUTOLOCK E SYNERGY PARA EDS E EBSD COMBINADOS, INSTALADOS, QUE REALIZAM IMAGENS QUÍMICAS AZTECLIVE EM TEMPO REAL COM MAPAS DE RAIOS-X AO VIVO E ESPECTRO AO VIVO , SOLUÇÃO IDEAL PARA USUÁRIOS QUE PRECISAM REALIZAR TAREFAS COMPLEXAS COMO EDS DA MANEIRA MAIS RÁPIDA E FÁCIL POSSÍVEL, ADQUIRIDO PARA UTILIZAÇÃO EM PROJETO ACADÊMICO DE PESQUISA.	JEOL USA, INC.	JEOL	AZTECLIVELITE		31/22
9030.10.90	MARCA: HALLIBURTON; MODELO: CTN; NÚMERO DE SERIE: 11078234; E/N: 11078234; P/N: D162C6E059; ANO DE FABRICAÇÃO: 2007; DESCRIÇÃO DA MERCADORIA: FERRAMENTA CTN COMPLETA DE 6 3/4" SENSOR ELETRÔNICO DE POROSIDADE PARA ATIVIDADES GEOLÓGICAS E GEOFÍSICAS RELACIONADAS A PESQUISA DE PETRÓLEO; ESPECIFICAÇÃO TÉCNICA: TEMPERATURA MÁXIMA OPERACIONAL: 150°C , PRESSÃO MÁXIMA OPERACIONAL: 20.000~25.000 psi , TIPO DE SENSOR DE POROSIDADE: TUBO He³; CAMPO DE APLICAÇÃO: AQUISIÇÃO DE DADOS DE POROSIDADE, TIPO DE FLUIDO E LITOLOGIA EM POÇOS DE PETRÓLEO E GÁS NATURAL.	NORTH BELT MANUFACTURING-HALLIBURTON ENERGY SERVICE	HALLIBURTON	CTN		13/23
9030.10.90	FERRAMENTA DE PERFILAGEM TELEMETRIA DITS E RAIOS GAMA DE DIÂMETRO 3-5/8" PARA AVALIAÇÃO E AQUISIÇÃO DE DADOS GEOLÓGICOS E GEOFÍSICOS RELACIONADOS À PESQUISA DE PETROLEO; ESPECIFICAÇÃO TECNICA: TEMPERATURA MÁXIMA: 350 DEG F; PRESSÃO MÁXIMA:20,000 PSI; MÁXIMO DIÂMETRO: 3.625 POL.; DIÂMETRO MÍNIMO DO POÇO: 4.5 POL.; MÁXIMO DIÂMETRO DO POÇO: 24 POL.; TENSÃO: 130000 LBS.; COMPRESSÃO: 130000 LBS.; TORQUE: 600 LBS-PE.; CAMPO DE APLICAÇÃO: ATUAR NAS OPERAÇÕES DE AQUISIÇÃO DE DADOS DE PERFURAÇÃO E PRODUÇÃO DE POÇOS DE PETRÓLEO.	HALLIBURTON ENERGY SERVICES	HALLIBURTON	D4TG-A		49/23
9030.10.90	Cabeça de Medição DMC, composto de câmara de ionização de 3,0, pré-amplificador e fonte de HV (alta tensão). Responsável pelo envio do sinal analógico de referência de espessura dos medidores DMC das linhas de decapagens e rebobinamentos. A cabeça de medição recebe a radiação ionizante na câmara de ionização, onde a radiação é ionizada gerando íons que são convertidos em sinal baixo de tensão, o sinal é amplificado através do pré-amplificador e disponibilizado na saída do conector. Alimentação: 24V Saída Analógica: 0~10v Capacidade de transmissão: Valores analógicos com até 10ms. Conector: macho com 6 pinos padrão DMC Dimensões: diâmetro 152,4mm a altura 308,1mm	DMC (DATA MEASUREMENT CORPORATION), INC.	DMC	DMC-450		15/22
9030.10.90	Radiômetro ELC-300-RS-300 da Electro-Lite Corporation é um Sistema de Medição de Radiação Ultravioleta (UV). Este sistema mede a radiação ultravioleta na faixa de comprimento de onda de 300nm a 400nm e rejeita outras faixas que não são relevantes. A medição obtida pelo sistema de detecção é convertida para formato digital e exibida no seu visor de cristal-liquido. Ele inclui um processador, denominado ELC-300 e uma cabeça sensora de UV, denominada RS-300. O ELC-300-RS-300 mede radiação UV até 20 W/cm2 e pode plotar em miliwatts por centímetro quadrado, milijoules, joules. Especificações range de medida: 0.1 280,000W/cm2; Range de comprimento de onda: 300 400nm; Linearidade: ±5% of rdg ±1 digito; Funções de Medida: Potência (W/cm2), Intensidade (mJ/ cm2); Saída Analógica: 0~3V, 1mV/1digit; Alimentação: Bateria AA × 2 e Adaptador AC; Dimensões do modulo processador: 10cm x 10cm x 3cm; Dimensões da cabeça sensora: diâmetro 6cm, altura: 3.5cm; Peso líquido do conjunto: 0.45Kg.	Electro-Lite Corporation	Electro-Lite Corporation	ELC-300-RS-300		08/22
9030.10.90	Magnetômetro responsável por medir a intensidade do campo magnético, estes valores são utilizados durante a calibração de equipamento utilizados na perfuração para determinação de direção e inclinação modelo G-856. ESPECIFICAÇÕES:Resolução: 0.1 nT; Exatidão: 0.5 nT; Sintonia: Automática ou manual; classificação de 20,000 a 90,000 nT; Leitura: Ciclo Manual, ou automático para estação base; Memória: 5700 leituras de campo ou 12500 leituras como estação base. APLICAÇÃO: O G-856 faz o mapeamento de estruturas geológicas, para exploração mineral e para pesquisas magnéticas exigidas pela indústria, pelas agências ambientais ou para encontrar alvos arqueológicos. .	GEOMETRICS INC.	GEOMETRICS	G-856		47/20
9030.10.90	EQUIPAMENTO MAGNETÔMETRO DE PRÓTON UTILIZADO PARA MEDIR A INTENSIDADE DO CAMPO MAGNÉTICO DURANTE A PERFURAÇÃO DE POÇOS DE PETRÓLEO PARA DETERMINAÇÃO DE DIREÇÃO E INCLINAÇÃO. DESCRICAO TECNICA DO BEM: UNIDADE DE BASE PARA O PRÓTON MAGNETÔMETRO UTILIZADO PARA MEDIR A INTENSIDADE DO CAMPO MAGNÉTICO. ESSES VALORES SÃO UTILIZADOS DURANTE A CALIBRAÇÃO DE EQUIPAMENTO UTILIZADOS NA PERFURAÇÃO PARA DETERMINAÇÃO DE DIREÇÃO E INCLINAÇÃO; CAMPO DE APLICAÇÃO: SUPORTE EM OPERAÇÕES DE PERFURAÇÃO DIRECIONAL EM POÇOS DE PETRÓLEO E GÁS NATURAL.	STONEHOUSE PRODUCT CENTER	STONEHOUSE PRODUCT CENTER	G-856AX		23/20
9030.10.90	FERRAMENTA DE TELEMETRIA PARA COMUNICACAO E CONTROLE DE FERRAMENTAS TIPO INSITE E MEDICAO DE RADIACAO GAMMA PARA USO EXCLUSIVO EM POCOS DE PETROLEO; ESPECIFICAÇÃO TECNICA: TEMPERATURA MAXIMA 350 Deg F; MAXIMO DIAMETRO 3.625 POL; COMPRIMENTO 8.52 PES; PRESSAO MAXIMA 20,000 PSI; DIAMETRO MINIMO DO POÇO 4.5 POL; MAXIMO DIAMETRO DO POÇO: 24 POL; CAMPO DE APLICAÇÃO: ATUAR NAS OPERAÇÕES DE AQUISIÇÃO DE DADOS DE PERFURAÇÃO E PRODUÇÃO DE POÇOS DE PETRÓLEO.	HALLIBURTON ENERGY SERVICES INC (NORTH BELT MANUFACTURING)	HALLIBURTON	GTET-I		39/23
9030.10.90	PAICH ( AJUSTE DE SONDA PROBE ADJUSTER ) DIAMETRO 64MM , ALTURA 260MM, COMPOSTO DE CuZn39Pb3, PESO 2,3KG APLICACAO: FORNECER UM LUGAR PROTEGIDO DE RADIACAO PARA INSERCAO DA CAMARA DE IONIZACAO, AJUSTAR E MEDIAR A SONDA DA FONTE DE RAIO X DO SISTEMA INTRABEAM - NOME TECNICO PRODUTO PRINCIPAL: SISTEMA DE RADIOTERAPIA	CARL ZEISS MEDITEC AG	CARL ZEISS	PAICH		19/24
9030.10.90	Conjunto de placas compostas de água sólida, material patenteado plástico com equivalência a água. Utilizado como objeto simulador para realização de medidas em Radioterapia. O conjunto fornecido é composto de 13 placas, totalizando 30 cm. O conjunto é composto de: 1 placa de espessura 0,1 cm, duas placas de espessura 0,2 cm cada, 1 placa de espessura 0,5 cm, 1 placa de espessura 1 cm, 3 placas de espessura 2 cm cada, 1 placa de espessura 3 cm, 1 placa de espessura 4 cm e 3 placas de espessura 5 cm cada. Cada placa possui 30 cm de largura e 30 cm comprimento	SUN NUCLEAR CORPORATION	SUN NUCLEAR	SOLID WATER		35/22
9030.20.10	Osciloscópios são equipamentos para realizar medidas de um sinal elétrico no domínio do tempo. Os osciloscópios da série Infiniium 54800 da HP/Agilent Technologies são projetados para ajudá-lo a realizar seu trabalho de medição com mais rapidez. Um painel frontal simples e semelhante ao analógico, a interface gráfica do usuário de um PC e os poderosos recursos de conectividade tornam os recursos de alto desempenho acessíveis e descomplicados. Inclui cabo de alimentação, pontas de prova, manual e acessórios. Peso: 10,6kg. Dimensões: 216 mm x 437 mm x 440 mm.	Agilent Technologies	Agilent	54825A		34/21
9030.20.10	O 6050A é um osciloscópio digital de 4 canais, o qual possui largura de banda de 500 MHz, taxa de amostragem de 5 GS/s, memória padrão de 2 Mpts, com sistema operacional Windows XP ; Peso unitário = 10 Kg; Dimensões = 21 cm x 35,5 cm x 36 cm.	LeCroy Teledyne	LeCroy Teledyne	6050A		27/19
9030.20.10	Osciloscópio digital de 4 canais que possui 2 GHz de largura de banda, 1 M e 50 Impedância de entrada, tecnologia X-Stream Powered, Touch Screen e Painel frontal, monitor SVGA de 10,4 ", exibição de zoom e multi-zoom, medições automatizadas com Histicons, conectividade com USB, GPIB e 802.3xx, análise WaveShape expansível com opção XMAP, análise de jitter e sistema operacional Windows XP. Trata-se de um osciloscópio customizável com a opção Kit do desenvolvedor do XDEV. Peso unitário = 10 Kg; Dimensões = 21 cm x 35,5 cm x 36 cm.	LeCroy Teledyne	LeCroy	7200		02/21
9030.20.10	OSCILOSCÓPIO DIGITAL DE LARGURA DE BANDA AMPLA N1000A DCA-X, E DE ALTA VELOCIDADE DE 50MB A MAIS DE 80GBD EM ATÉ 16 CANAIS SIMULTANEAMENTE, COM TRANSCEPTOR ÓPTICO E TESTE DE PRODUÇÃO,CARACTERIZACAO DO BARRAMENTO SERIAL, MEDICOES E SOLUCAO DE PROBLEMAS VIA TDR/TDT COM MEDICOES DE PARAMETRO S DE CANAIS, CABOS E PCBS	Keysight Technologies Malasia SDN BHD	KEYSIGHT	86100D		01/21
9030.20.10	Placa PCI digitalizadora, para digitalização de sinais analógicos, de um canal de entrada, com característica de osciloscópio, a qual oferece taxa de amostragem de até 2 GS/s e largura de banda de até 50 MHz. Peso unitário = 0,6 Kg; Dimensões = 31 cm x 11 cm x 2,5 cm.	Acqiris	Acqiris	DP210		27/19
9030.20.10	A DP240 é uma placa PCI digitalizadora, para digitalização de sinais analógicos, de dois canais de entrada, com característica de osciloscópio, a qual oferece taxa de amostragem de até 2 GS/s e largura de banda de até 1 GHz. Peso unitário = 0,6 Kg; Dimensões = 31 cm x 11 cm x 2,5 cm.	Acqiris	Acqiris	DP240		27/19
9030.20.10	Osciloscópio de sinais digitais, medidor de níveis de tensão e frequências, ferramentas rica em recursos para depuração mista projetos de sinal para análise de até 20 sinais analógicos e digitais com um único instrumento para diagnosticar problemas em projetos complexos. Largura de banda de até 1 GHz e uma amostragem mínima de 5x em todos os canais. Captura longas janelas de atividade do sinal, mantendo uma resolução de tempo fina, o e oferece gravação de comprimento com 20 milhões de pontos padrão em todos os canais. Com os controles Wave Inspector para navegação rápida por formas de onda, e análise de barramento serial e paralelo e análise de potência automatizada. ESPECIFICAÇÕES TÉCNICAS / FUNÇÃO: Canais de entrada: 4 Largura de banda analógica (3 dB) 5 mV / div - 1 V / div: 1 GHz Tempo de elevação calculado 5 mV / div (típico): 350 os Limites de largura de banda de hardware: 20 MHz ou 250 MHz Acoplamento de entrada: CA, CC, GND Impedância de entrada: 1 M ± 1%, 50 ± 1% Sensibilidade de entrada: 1 M 1 mV / div a 10 V / div Sensibilidade de entrada: 50 1 mV / div a 1 V / div Resolução vertical: 8 bits (11 bits com alta resolução) Tensão máxima de entrada: 1 M 250 VRMS com picos ± 400 V Tensão máxima de entrada: 50 5 VRMS com picos &lt;± 20 V Precisão de ganho DC: ± 1,5% com deslocamento definido para 0 V Isolamento de canal a canal: 100: 1 a 100 MHz e 30: 1 a&gt; 100 MHz até a largura de banda nominal para dois canais com configurações iguais de volts / div.	Tektronix, Inc.	TEKTRONIX	DPO4104B		30/20
9030.20.10	Osciloscopio para analise de sinais de comunicacoes oticas. Utiliza um conversor analogico digital de 16 bits, possui banda otica de 80GHz e banda eletrica de 70GHz. E utilizado para validacao de componentes e sistemas para telecomunicacoes. Interface com usuario atraves de um display de 10 polegadas, possui USB, porta de rede LAN RJ-45 e GPIB. Alimentacao 90 a 250VAC, consumo de 600W no maximo.	Tektronix	Tektronix	DSA8300		04/24
9030.20.10	OSCILOSCOPIO DIGITAL MEDIDOR PARA CARACTERIZACAO DE SINAIS - DIGITAL PHOSPHOUR OSCILOSCOPE - CANAIS DE ENTRADA: 4 ANALOGICOS - LARGURA DE BANDA ANALOGICA VERTICAL (3 DB) 50 600 MHZ - IMPEDANCIA DE ENTRADA 50 APROXIMADAMENTE 2,5%, 1 M APROXIMADAMENTE 1% (11PF TIPICO) - TENSAO MAXIMA DE ENTRADA 1 M: 150V RMS OU DC, CAT I APROXIMADAMENTE 250 V (CC + CA) EM ACOPLAMENTO CA - RESOLUCAO VERTICAL 8 BITS, 12 BITS COM MEDIA - DETECCAO DE FALHA (DIGITAL) 2,0 NS .	Keysight Technologies Malaysia SDN BHD	Agilent	DSO9064L		12/24
9030.20.10	Osciloscópio de sinais digitais, medidor de níveis de tensão e frequências ferramentas rica em recursos para depuração mista projetos de sinal para análise de sinais digitais com um único instrumento para diagnosticar problemas em projetos complexos. ESPECIFICAÇÕES TÉCNICAS / FUNÇÃO: Canais de entrada: 4 Largura de banda analógica: 200 MHz Taxa máxima de amostra: 5 GSa/s meio canal, 2.5 GSa/s canal completo Taxa de atualização da forma de onda: 1 m/s Limites de largura de banda de hardware: 20 MHz Impedância de entrada: 1 M ± 1% (14 pF), 50 ± 1.5% Sensibilidade de entrada: 100 MHz ~ 200 MHz: 1 mV/div, 5 V/div (1 M a 50 ) Resolução vertical: 8 bits Tensão máxima de entrada: 135 Vrms; 190 Vpk Precisão de ganho DC: ± 2.0%	Keysight Technologies Sales (Malaysia) Sdn Bhd.	KEYSIGHT	DSO-X 3024T		30/20
9030.20.10	Osciloscópio digital, analisando tensão elétrica e corrente através dos terminais de teste em ondas ou gráficos - USADO, APLICAÇÃO: Utilizado na análise FA, para analisar a tensão e corrente elétrica através dos terminais de teste e ondas/gráficos - DETALHES TÉCNICOS: Largura de banda de 200/100/60 MHz 2 ou 4 canais de entrada Taxa de amostragem em tempo real de 1GSa / s 25k Máximo de comprimento de registro de pontos 27 Medições Automáticas Disparo Avançado Incluindo Borda, Largura de Pulso, Vídeo, Atraso no Tempo e Atraso no Evento Três funções matemáticas, incluindo "+", "" e "FFT" Host USB: Armazenamento em Flash Drive e Impressão em Cores com escala de cinza Dispositivo USB: Controle Remoto de PC Interface GPIB e RS-232C Operado com energia da bateria (opcional) Suporte multilíngue Seqüência Automática e Teste Go / NoGo Software de Controle Remoto para PC para USB, RS-232C e GPIB.	Good Will Instek Instrument Co.,Ltd.	GW Instek	GDS-2204		25/19
9030.20.10	OSCILOSCÓPIO APARELHO DE TESTE ELETRÔNICO QUE PERMITE A OBSERVAÇÃO DE DIFERENTES TENSÕES DE SINAL CONSTANTE, GERALMENTE COM UM GRÁFICO BIDIMENSIONAL DE UM OU MAIS SINAIS COM UMA FUNÇÃO DO TEMPO.	TELEDYNE LECROY JAPAN	LECROY	LT264M		06/20
9030.20.10	Osciloscópio digital de 16 canais, com 4 canais analógicos adicionais, taxa de amostragem de 1,25 GS/s em todos os canais (2,5 GS/s meio canais intercalados), largura de banda do canal analógico de 70 MHz, 100 MHz, 200 MHz, 350 MHz e 500 MHz, interface de usuário com display LCD-TFT colorido e tela sensível ao toque integrada, painel de controle simplificado, luzes de LED coloridas ao redor dos botões e luz de LED colorida sob os botões, saída AFG (multiplexado com saída auxiliar) e servidor VNC integrado para controle do aparelho a partir de dispositivos remotos como PC e Tablet. Aplicação: O modelo MSO 2024 possui interface de usuário com display LCD-TFT colorido e tela sensível ao toque integrada e painel de controle frontal simplificado com apenas os controles mais críticos. Luzes de LED coloridas ao redor dos botões indicam fontes ou parâmetros ativos para ajustar e uma luz de LED colorida sob os botões indica o status. Com várias opções integradas, o osciloscópio MSO 2024 está equipado para todas as necessidades de depuração em apenas um instrumento. Os 16 canais MSO integrados são para testar circuitos digitais e um gerador de padrões de 4 bits para simular o circuito em teste. O osciloscópio MSO 2024 da Tektronix suporta uma variedade de sondas para captura de uma ampla gama de sinais. Um conjunto completo de ferramentas de análise fornece acesso imediato à configuração do aparelho ou às tarefas de gerenciamento de forma de onda com um único toque. Há recursos no osciloscópio como cursores de forma de onda e baseados em tela com localização de leitura selecionável pelo usuário, medições automatizadas ilimitadas e matemática de forma de onda básica e avançada, incluindo edição de equações arbitrárias. Com saída AFG (multiplexado com saída auxiliar) o modelo MSO 2024 possui ainda servidor VNC integrado para controle do aparelho a partir de dispositivos remotos como PC e Tablet.	TEKTRONIX INC.	Tektronix	MSO 2024		08/23
9030.20.10	Dispositivo multifuncional com 48 E/S digitais, 4 saídas analógicas (2.86 MS/s) 32 entradas analógicas (16 Bits, 2 MS/s). O USB6363 oferece E/S analógicas, E/S digitais e 4 contadores/temporizadores de 32 bits para PWM, encoder, frequência, contagem de eventos e muito mais. A tecnologia STC3 de temporização e sincronização da NI oferece funções de temporização, incluindo mecanismos de temporização analógica e digital independentes e tarefas de medição com retrigger. O NI USB 6363 é indicado para um grande número de aplicações, desde o data logging básico a aplicações de controle e automação da medição. O NIDAQmx, um driver e utilitário de configuração fornecido com esse dispositivo, simplifica a configuração e as medições. Dimensões 26,4cm x 17,3cm x 3,6cm. Seu peso líquido é de 1,459kg.	National Instruments	National Instruments	NIUSB6363		40/21
9030.20.10	Osciloscópio possui quatro canais e largura de banda de 100MHz. Incorpora dois ADCs de 1 GSa/s e dois módulos de memória de 14 Mpts. Possui faixa de entrada vertical mínima de 500 uV/div e uma taxa de captura de forma de onda de 400.000 quadros/s. Outras especificacoes sao: Baixo nivel de ruido em escalas de voltagem de 500 V/div a 10 V/div, 1 Mpts FFT, Tela TFT de 7 polegadas com resolução de 800x480, Multiplos tipos de interface: USB Host, USB Device (USBTMC), Lan Pass / Fail, Trigger Out. Dimensões: 312 x 134 x 150 mm. Peso liquido: 2.6 kg. Inclui acessórios: 4 conjuntos de pontas de prova, cabo de energia.	SIGLENT TECHNOLOGIES CO.	SIGLENT	SDS1104X-E		33/23
9030.20.10	Osciloscópio de sinais digitais, medidor de níveis de tensão e frequências ferramentas rica em recursos para depuração mista projetos de sinal para análise sinais analógicos e digitais com um único instrumento para diagnosticar problemas em projetos complexos. Largura de banda de até 300 MHz e uma amostragem mínima em todos os canais. ESPECIFICAÇÕES TÉCNICAS / FUNÇÃO: Canais de entrada: 2 Largura de banda analógica (3 dB) 5 mV / div - 1 V / div: 300 MHz Taxa de amostragem: 2.5GS/s Comprimento máximo de registro: 10 K pontos Resolução vertical: 9 Bits Vertical Sensibilidade (/ div): de 1 mV a 10 V Vertical Precisão: ± 2% Máxima Voltagem de entrada (1 M): 150 VRMS Faixa de Tensão máxima de entrada posição: ± 5V div Impedância de entrada: 1 M em paralelo com 13 pF ou 50 Base de tempo: 2 ns a 10s/div	Tektronix, Inc.	TEKTRONIX	TDS3032B		30/20
9030.20.29	OSCILOSCÓPIO DE TESTE PARA COLETAR DADOS DE FALHAS E/OU INFORMAÇÕES DE FERRAMENTAS, COM INTERFACE GRÁFICA GERADA A PARTIR DE SINAIS ELÉTRICOS E/OU ELETRÔNICOS. PODE TAMBÉM SER UTILIZADA PARA FAZER AJUSTES EM FERRAMENTAS DESEJADAS; CAMPO DE APLICAÇÃO: CHECAGEM DE MANUTENÇÃO DE FERRAMENTAS, ATRAVÉS DE GRÁFICOS DE DUAS DIMENSÕES GERADOS POR SINAIS ELÉTRICOS, PARA EVITAR POSSÍVEIS FALHAS NOS EQUIPAMENTOS.	SCHLUMBERGER REW	SCHLUMBERGER REW	7633		42/19
9030.31.00	Aparelho gerador de funções de 2 canais até 20MHz, com capacidade de geração de sinais de forma de onda sinoidal, quadrada, rampa/triangular, pulsada e ruído em resolução de 1uHz, baseado em tecnologia DDS avançada com funções de modulação e contador embutido de alta precisão para faixas de medidas de 100 MHz a 200 mhz, contendo display de LCD e alimentado em tensão de rede de distribuição ac 100-240 Volts. Aplicação: O aparelho gerador de funções de 2 canais DG1022 é baseado em tecnologia digital avançada DDS (do inglês Direct Digital Synthesis ou síntese direta digital), que permite gerar sinais estáveis, de alta precisão, puros e de baixa distorção. Contendo dois canais de saída com contador de frequência integrado, o gerador opera em frequência de saída máxima de 20 MHz. Apresentando taxa de amostragem de 100 MSa/s (amostras por segundo), o aparelho possui 5 formas de onda padrão e 48 formas de onda arbitrárias de predefinição. O modelo DG1022 é versátil com modulações AM, FM, PM, FSK e conectividades USB Host e para dispositivo USB. Possui capacidade de geração de diversas formas de onda, como Senoidal, Quadrada, Rampa, Triangular, Pulsada e Ruído, com resolução de 1 Hz em todas elas. O DG1022 tem saídas com impedância típica de 50 Ohms e proteção de curto-circuito. Com painel frontal com display de LCD monocromático e diversos botões de comando de funções, o aparelho possui dimensões externas de 282 x 108 x 288 milímetros, com peso aproximado de 3kg.	RIGOL TECHNOLOGIES, INC.	RIGOL	DG1022		08/23
9030.31.00	Multímetro digital, com display LCD de 256 x 64 pontos de imagem e sem dispositivo registrador, contendo conectividades GPIB, de rede LAN 10/100Mbps, USB2.0 e Serial RS-232C e funções de medidas básicas de tensões AC e DC até 1000 volts, de correntes até 10A, de frequencias na faixa de 20Hz a 1MHz, de resistências e de capacitâncias, além de testes de diodo e de continuidade, alimentado em tensão de rede de distribuição ac 100-240 Volts. Aplicação: O multímetro digital DM3058 da marca Rigol é um modelo comercial econômico de 5,5 dígitos, projetado para os requisitos de teste de alta precisão, multi-função e medição automática. O modelo DM3058 Integra as funções de medição automática, múltiplas transformações matemáticas e qualquer medição do sensor. Com capacidade de tela dupla, ao medir a tensão ou corrente do sinal CA, a frequência também pode ser medida. Nesta situação, a tensão ou corrente é exibida na tela principal do monitor e a freqüência é exibida na tela de exibição secundária. Com o uso do modelo DM3058, todas as configurações (configuração do sistema e do sensor) podem ser clonadas em outro multímetro via dispositivo de armazenamento USB para melhorar a eficiência do trabalho. O multímetro DM3058 possui recurso de modo predefinido, com o qual a operação pelo usuário pode ser bastante simplificada. Além disso, 10 grupos de configurações predefinidas estão disponíveis para serem armazenadas e recuperadas no DM3058. De acordo com os parâmetros de limite superior e inferior definidos, o sinal fora do alcance é solicitado, o que é adequado para testes em linha de produção. O multímetro DM3058 suporta 6 tipos de sensores, incluindo DCV, DCI, frequência e termopar TC, e também predefinir 10 grupos de tipos de sensores padrão. O multímetro incorpora interfaces USB, GPIB, de rede LAN e Serial RS232.	RIGOL TECHNOLOGIES, INC.	RIGOL	DM3058		08/23
9030.31.00	MEGOMETRO PARA TESTE E MEDIÇÃO DE ISOLAÇÃO E RESISTÊNCIA DE MOTORES ELÉTRICOS 101433920. TIPO: FERRAMENTA APLICAÇÃO: FERRAMENTA PARA USO EM OFICINA NA MANUTENCAO DE TURBINAS A GAS DE AERONAVES. FINALIDADE: FERRAMENTA AVANÇADA DE TESTE E MEDIÇÃO USADA PARA AVALIAR A RESISTÊNCIA E A INTEGRIDADE DO ISOLAMENTO EM MOTORES ELÉTRICOS DA TURBINA DA AERONAVE. ESPECIFICAÇÃO TÉCNICAS: FERRAMENTA PARA MEDIR A RESISTÊNCIA DE ISOLAMENTO EM UMA AMPLA FAIXA DE VALORES, GERALMENTE VARIANDO DE ALGUNS KILOHMS ATÉ VÁRIOS GIGAOHMS. ESSA FAIXA PERMITE DETECTAR PROBLEMAS SUTIS OU MAIS GRAVES NO ISOLAMENTO DO MOTOR ELÉTRICO DA TURBINA DA AERONAVE.	MEGGER LIMITED	MEGGER LIMITED	MEGGER MIT525		29/23
9030.31.00	MEDIDOR MULTIPARAMETRO; FUNCAO MEDICAO: RESISTENCIA CAPACITANCIA INDUTANCIA FREQUENCIA; UNIDADE MEDIDA: OHM KOHM MOHM PF NF UF MF UH MH H KH; TENSAO: 110A238V; CORRENTE TIPO: CA; FREQUENCIA: 50A100HZ; POTENCIA: 13W; TIPO MOSTRADOR: DISPLAY LCD 4 DIGITOS; CONEXAO: 4 SOCKETS; TEMPERATURA OPERACAO: 5A40GRC; LARGURA: 310MM; ALTURA: 140MM; PROFUNDIDADE: 310MM; COMPRIMENTO CABO: 600MM; APLICACAO: ATIVIDADE DE LABORATORIO; FUNCAO: MEDICOES DE RESISTENCIA, CAPACITANCIA, INDUTANCIA E FREQUENCIA EM LABORATORIO.	PHILIPS PORTUGUESA, S.A.	PHILIPS	PM 6303		24/21
9030.31.00	MULTIMETRO ANALOGICO; FAIXA TENSAO CA:100UVA1000V; FAIXA TENSAO CC: 100UVA1000V; FAIXA CORRENTE CA: 10UA-30A; FAIXA CORRENTE CC: 10UA-30A; FAIXA RESISTENCIA: 0,1OHMSA100MOHMS; TIPO TESTE: TENSAO RESISTENCIA CORRENTE DECIBEIS; ALIMENTACAO: 9A220V; LARGURA: 236MM; ALTURA: 145MM; PROFUNDIDADE: 298MM; ACESSORIO: 1 CABO MEDIDOR 1 FUSIVEL 2A 1 FUSIVEL 125MA 1 MANUAL INSTRUCOES; APLICACAO: ATIVIDADE DE LABORATORIO; PM 2504 PHILIPS; FUNCAO: MEDICOES DE CORRENTE, RESISTENCIA, TENSAO E DECIBEIS.	PHILIPS PORTUGUESA, S.A.	PHILIPS	PM2504		24/21
9030.31.00	MULTIMETRO DIGITAL; TIPO MULTIMETRO: BANCADA AUTOMATICO; TIPO MOSTRADOR: DISPLAY DIGITAL; NUMERO DIGITO: 4 DIGITOS 1/2; FAIXA TENSAO CA: 200MVA600V; FAIXA TENSAO CC: 200MVA1000V; FAIXA CORRENTE CA: 2UA-20A; FAIXA RESISTENCIA: 200OHMSA20MOHMS; FAIXA FREQUENCIA: 10HZA10MHZ; FAIXA TEMPERATURA: -50A200GRC; TIPO TESTE: TENSAO CORRENTE DIODOS RESISTENCIA TEMPERATURA FREQUENCIA TEMPO DECIBEIS TENSAO PICO; ALIMENTACAO: 110/220/240V; LARGURA: 95MM; ALTURA: 235MM; PROFUNDIDADE: 280MM; ACESSORIO: 1 CABO FORCA 1 JOGO PONTEIRAS TESTE 1 JOGO FUSIVEIS EXTRAS 1 MANUAL OPERACAO; APLICACAO: ATIVIDADE DE LABORATORIO; FUNCAO: MEDICAO DE TENSAO, CORRENTE, DIODOS, RESISTENCIA, TEMPERATURA, FREQUENCIA, DECIBEIS E TENSOES DE PICOS EM LABORATORIO.	PHILIPS PORTUGUESA, S.A.	PHILIPS	PM2521		24/21
9030.31.00	MULTIMETRO DIGITAL; TIPO MULTIMETRO: AUTOMATICO; TIPO MOSTRADOR: LCD; FAIXA TENSAO CA: 110A240V; TENSAO CORRENTE RESISTENCIA TEMPERATURA TENSAO PICO; LARGURA: 279MM; ALTURA: 88MM; PROFUNDIDADE: 328MM; ACESSORIO: S/ACESSORIO; APLICACAO: ATIVIDADE DE LABORATORIO; FUNCAO: MEDICOES DE CORRENTE, RESISTENCIA, TEMPERATURA E TENSAO DE PICO EM LABORATORIO	PHILIPS PORTUGUESA, S.A.	PHILIPS	PM2528		24/21
9030.31.00	ANALISADOR DE POTÊNCIA (WATTIMETRO). POTÊNCIA 200VA. TENSÃO 110-120VAC, 200-240VAC, FREQUÊNCIA: 50/60HZ. ANALISADOR UTILIZADO PARA A MEDIÇÃO DE PARAMETROS ELÉTRICOS TAIS COMO TENSÃO (V), POTÊNCIA (W) E CORRENTE (A) ENTRE OUTROS, EM PRODUTOS ELETRÔNICOS.	YOKOGAWA ELECTRIC CORPORATION	YOKOGAWA	PZ4000		25/21
9030.31.00	Aparelho para medidas de grandezas elétricas do tipo multímetro digital, sem dispositivo registrador, próprio para uso em laboratório e em linhas de produção industriais. É voltado para utilização nas áreas de engenharia elétrica e eletrônica, assim como em medições diferenciais flutuantes laboratoriais em bancada, com resolução de 4 dígitos e meio, capaz de realizar medições de tensão alternada CA de até 1000V e tensão contínua CC de até 750V. Sua capacidade de medição de corrente é de 0 a 10A, contínua CC ou alternada CA.	Advantest Corporation	ADVANTEST	R6341B		36/19
9030.31.00	Aparelho para medidas de grandezas elétricas do tipo multímetro digital, sem dispositivo registrador, próprio para uso em laboratório. As principais grandezas medidas por esse modelo são derivadas da potência ótica. Também é capaz de fornecer medições básicas de grandezas elétricas e de temperatura. Possui as funcionalidades de medição de pico de potência, funções de demodulação, função de monitoramento analógico e é capaz de medir diretamente até 50mW. Capaz de medir tensão CC, corrente CC e resistência.	Advantest Corporation	ADVANTEST	TQ8215		36/19
9030.31.00	ANALISADOR DE POTÊNCIA (WATTIMETRO). POTÊNCIA 130VA. TENSÃO 110-120VAC, 200-240VAC, 1 CANAL DE MEDIÇÃO, FREQUÊNCIA: 50/60HZ. ANALISADOR UTILIZADO PARA A MEDIÇÃO DE PARAMETROS ELÉTRICOS TAIS COMO TENSÃO (V), POTÊNCIA (W) E CORRENTE (A) ENTRE OUTROS, EM PRODUTOS ELETRÔNICOS.	YOKOGAWA ELECTRIC CORPORATION	YOKOGAWA	WT 1010		27/21
9030.31.00	ANALISADOR DE POTÊNCIA (WATTIMETRO). POTÊNCIA 130VA. TENSÃO 110-120VAC, 200-240VAC, 3 CANAIS DE MEDIÇÃO, FREQUÊNCIA: 50/60HZ. ANALISADOR UTILIZADO PARA A MEDIÇÃO DE PARAMETROS ELÉTRICOS TAIS COMO TENSÃO (V), POTÊNCIA (W) E CORRENTE (A) ENTRE OUTROS, EM PRODUTOS ELETRÔNICOS.	YOKOGAWA ELECTRIC CORPORATION	YOKOGAWA	WT 1030		27/21
9030.32.00	Aparelho para medidas de grandezas elétricas do tipo multímetro digital, com resolução de 8.5 dígitos. Possui dispositivo registrador de até 8kbytes medições internas, próprio para uso em laboratório.Equipamento reconhecido como um padrão em instrumentação em todo o mundo, devido ao seu desempenho e especificações, que permitem níveis de acurácia, confiabilidade e velocidade de digitalização para as mais exigentes pesquisas P&amp;D e verificação de produção. Por isso, é utilizado em medições diversas e aferições e de precisão, incluindo metrológicas e voltadas para pesquisas nas áreas de engenharia elétrica e eletrônica.	Keithley Instruments	KEITHLEY	2002		36/19
9030.32.00	Aparelho para medidas de grandezas elétricos do tipo multímetro digital, com resolução de 6.5 dígitos. Possui dispositivo registrador de até 512 medições internas. É próprio para uso em laboratório e é utilizado em medições diversas e aferições e de precisão, principalmente em pesquisas nas áreas de engenharia elétrica e eletrônica. Principais características são baixos níveis de ruído, acurácia básica de tensão de 0.0035% CC e 0.06% AC, faixa dinâmica de medição de corrente CC e CA até 3A, faixa dinâmica de medição de tensão CC até 1000V e CA até 750V (RMS verdadeira, True RMS), faixa dinâmica de medição de resistência até 100M a 2 ou 4 fios, faixa dinâmica de medição de frequência de 3Hz a 300kHz e funções matemáticas básicas e avançadas.	Agilent Technologies	AGILENT	34401A		36/19
9030.32.00	Aparelho para medidas de grandezas elétricos do tipo multímetro digital, com resolução de 8.5 dígitos. Possui dispositivo registrador de até 75.000 medições internas e é próprio para uso em laboratório e bancada. Equipamento reconhecido como um padrão em instrumentação em todo o mundo, devido ao seu desempenho e especificações, que permitem níveis de acurácia, confiabilidade e velocidade de digitalização para as mais exigentes pesquisas P&amp;D e verificação de produção. Por isso, é utilizado em medições diversas e aferições e de precisão, incluindo metrológicas e voltadas para pesquisas nas áreas de engenharia elétrica e eletrônica.	Hewlett Packard	Hewlett Packard	3458A		42/19
9030.32.00	Aparelho para medidas de grandezas elétricos do tipo multímetro digital, com resolução de 6.5 dígitos. Possui dispositivo registrador interno de até 1.000 medições e até 2gb com modulo usb. É um equipamento próprio para uso em laboratório e é utilizado em medições diversas e aferições e de precisão, principalmente em pesquisas nas áreas de engenharia elétrica e eletrônica. Principais características são baixos níveis de ruído, acurácia básica de tensão de 0.0024%, visor gráfico capaz de exibir 2 áreas de informações simultaneamente, faixa dinâmica de medição de corrente de 100A a 10A CC e CA, faixa dinâmica de medição de tensão CC e CA (RMS verdadeira, True RMS) de 100mV a 1000V, faixa dinâmica de medição de resistência de 10 to 1G a 2 ou 4 fios, faixa dinâmica de medição de capacitância de 1nF a 0.1F, faixa dinâmica de medição de frequência de 3Hz a 1MHz e funções matemáticas básicas e avançadas.	Fluke Corporation	FLUKE	8846A		36/19
9030.32.00	TOPHEX - TESTADOR DE DESACOPLAMENTO CATÓDICO TOPHEX - MODELO: CDT-16 ( TESTADOR DE 16 CANAIS) - FABRICAÇÃO: 2015 - SERIAL NUMBER: 58 - UTILIZADO PARA TESTE ELETROQUIMICO PARA VERIFICAR A COMPATIBILIDADE DE UM SISTEMA DE REVESTIMENTO COM PROTEÇÃO CATODICA - METODO DO TESTE, RESISTENCIA AO DESDOBRAMENTO CATODICO, TESTE PARA VERIFICAÇÃO CONFORME NORMA IS0 21809-3	TOP HEX LTD	TOP HEX	CDT-16		05/20
9030.32.00	Equipamento multímetro, com dispositivo registrador, utilizando a bateria como fonte de alimentação para aplicar tensão de teste para o dispositivo em teste, e calcula a resistência, tensão e corrente - USADO, APLICAÇÃO: Utilizado na FA análise para verificar se a falha ocorre no lado DB ou USB, e qual o tipo de falha ocorre. DETALHES TÉCNICOS: CARACTERÍSTICAS : Multímetro digital com visor duplo * 50000 contagens de exibição * Multi-função ACV, DCV, ACA, DCA, R, C, Hz, Continuidade Beeper, Teste de Diodo, Max / Min, REL, Hold, dBm, Compare * Display duplo Indique ACV e Hz, DCV (ACV) e dBm ou Ondulação DCV e ACV * Manual ou Autoranging * Precisão do DCV de 0,02% * Frequência de medição ACV até 100kHz Escala atual do * 20A com proteção do fusível da alta energia * Recuperação automática da configuração após ligar * AC True RMS ou AC + DC True RMS * Interface RS-232 * Opção: interface GPIB Especificações: Voltagem DC: Faixa: 500mV, 5V, 50V, 500V, 1200V 5 faixas Precisão: +- (0.02% rdg + 2 digits) Impedância de entrada: 10M Voltagem real AC RMS (AC OR AC + DC real RMS) Precisão da faixa: 500mV, 5V, 50V, 500V, 1000V 5 faixas 500mV ~ 1000V 5 range :20Hz ~ 45Hz : (1% rdg + 10 digitos) 45Hz ~ 2kHz : (0.3% rdg + 30 digits); 2kHz ~ 10kHz : (0.4% rdg + 50 digitos) 500mV ~ 500V 4 range : 10kHz ~ 20kHz (0.5% rdg + 50 digitos) 500mV ~ 50V 3range : 20kHz ~ 50kHz (2% rdg + 20 digitos) 50kHz ~ 100kHz (5% rdg + 50 digitos) Impedância de entrada: 10M Corrente DC Precisão da faixa: 500 A, 5mA, 50mA, 500mA, 2A, 20A 6 faixas 500 A ~ 500mA 4 faixa: (0.05% rdg+3 digitos); 2A ~ 20A 2 faixa: (0.2% rdg+5 digitos) Corrente real AC RMS (AC OR AC + DC real RMS) Precisão da faixa: 500 A, 5mA, 50mA, 500mA, 2A, 20A 6 faixas 500 A ~ 500mA 4 faixa; 45Hz ~ 2kHz (0.5% rdg + 15 digitos) 2kHz ~ 10kHz (1% rdg + 15 digits); 10kHz ~ 20kHz (2% rdg + 15 digitos) 2A ~ 20A 2 range; 45Hz ~ 2kHz (0.5% rdg + 15 digitos) Resistencia Precisão da faixa: 500 , 5k , 50k , 500k , 5M , 20M 6 faixas 500 faixa (0.1% rdg + 4 digitos); 5k ~ 500k 3 faixa (0.1% rdg + 2 digitos) 5M faixa (0.2% rdg + 2 digitos); 20M faixa (0.3% rdg + 2 digitos) Teste de diodo O um intervalo pode verificar a tensão direta do diodo. Voltagem máxima para frente 1.5V voltagem aberta 2.5V Capacitancia Precisão da faixa: 5nF, 50nF, 500nF, 5 F, 50 F 5 faixa (2% rdg + 4 digitos) Frequencia Nivel de entrada (onda senoidal) mV range : 10Hz ~ 50kHz : &gt;120mV; 50k ~ 150kHz : &gt;200mV 5V ~ 50V range : 10Hz ~ 200kHz &gt;1.2V 500V range : 20Hz ~ 1kHz &gt;12V 10Hz ~ 50kHz : &gt;120mV; 50k ~ 150kHz : &gt;200mV.	GW Instek Suzhou Corporation	GW Instek	GDM-8246		25/19
9030.32.00	Equipamento, multímetro, com dispositivo registrador, para Medir a resistência elétrica - USADO, APLICAÇÃO: Equipamento utilizado na FA análise para verificar se a falha ocorre no lado DB ou USB, e qual o tipo de falha ocorre, medindo a resistência elétrica. DETALHES TÉCNICOS: Características: 30.000 contagens de exibição Alta Precisão 0,05% Comparador Hi / Lo e configuração percentual limite Medição de REL, real e % de valor Modo de Medição Contínua ou Acionada Compensação e Medição de Temperatura Técnica de Medição de Quatro Terminais Recuperação Automática da Última Configuração Após Desligar e Ligar Novamente Configuração de alarme para PASSA / FALHA Varredura, Interface do Manipulador (Padrão) Manual ou Automático Especificações: Tipo de medidor: miliómetro Espécie de monitor utilizado: LED (30.000) Escala da medida da resistência: 30m/300m/3/30/300/3k/30k/300k/3M Precisão da medição da resistência: ±(0,05% + 2 dígitos) Dimensões: 251x91x291mm Peso: 3kg Fonte de alimentação:100/120/220/230V, ±10%, 50/60Hz Medição: resistência, temperatura Amplitude de medição de temperatura: -50...100°C.	Instek Suzhou Corporation	Instek Suzhou Corporation	GOM-802		25/19
9030.33.11	Placas de circuito impresso. Finalidade: Monitorar a tensão do banco de capacitores, verificar se a tensão no banco esta no nível esperado e impedir que os contatores entrem antes que o banco tenha tido a pré-carga, que poderia causar um pico na rede elétrica ou desarmamento de disjuntores. Especificação Técnica: placa eletrônica para os modulos HVI e ANODE STARTER.	GE Healthcare	GE Healthcare	5554862-R		22/20
9030.33.11	EQUIPAMENTO DE TESTE DE RADIO MOVEL, ABRANGENDO DESDE SISTEMAS DE TESTE DE CONFORMIDADE ATE SIMULADORES DE SISTEMA DE RADIO FREQUENCIA, SISTEMAS FUNCIONAIS DE TESTE E SIMPLES TESTADORES GO / NOGO. A UNIDADE DE BASE, COM SEU TESTE DE MODULO INDEPENDENTE PADRAO,FORNECE MUITOS RECURSOS DE MEDICOES DE PROPOSITO GERAL PARA O DESENVOLVIMENTO DE TODOS OS TIPOS DE PADROES DENTRO DE SUA AMPLA E CONTINUA FAIXA DE FREQUENCIA. SE ESTENDIDO PELAS OPCOES APROPRIADAS, O ROHDE & SCHWARZ CMU200 OFERECE O HARDWARE E SOFTWARE NECESSARIOS PARA LIDAR COM SEUS APLICATIVOS DE TESTE 3G, 2.5G E GERACAO ANTERIOR, INCLUINDO ANALOGICO. APLICACAO: NAS LINHAS DE CHIP SET E CALIBRACAO DE PLACAS, PARA SIMULACAO DE PERFORMANCE DE COMUNICACAO DO CHIP E DAS PLACAS NAS FREQUENCIAS DE REFERENCIA DE COMUNICACAO MOVEL 2G E 3G, TRANSMISSAO E RECEPCAO DE DADOS VIA RADIO FREQUENCIAS. FINALIDADE: GARANTIR A QUALIDADE DE TRANSMISSAO E RECEPCAO DE DADOS DOS PRODUTOS TESTADOS, CHIP SET E PLACAS MONTADAS. PRODUTIVIDADE ALTA COM MAIOR VELOCIDADE DE RESPOSTA AO TESTE NOS PRODUTOS DE GERACAO 2G E 3G	ROHDE & SCHWARZ GMBH & CO.	ROHDE & SCHWARS -	CMU200 -		42/20
9030.33.11	ESTADOR DE PRODUCAO; PODE SER USADO EM TODAS AS FASES DE DESENVOLVIMENTO E PRODUCAO DE PRODUTOS E SUPORTA TODAS AS TECNOLOGIAS SEM FIO, COMUNS A CELULARES E NAO CELULARES. EQUIPAMENTO UTILIZADO PARA MEDIDAS DE RADIO FREQUENCIA PROVENIENTES DOS CIRCUITOS MONTADOS EMPLACAS DE CIRCUITO IMPRESSO GARANTINDO A CONFIABILIDADE E QUALIDADE DO PRODUTO COMPARANDO RESULTADO DAS MEDIDAS COM VALORES PADROES FORNECIDOS. SUA PLATAFORMA MULTITECNOLOGIA PERMITE AOS USUARIOS IMPLEMENTAR O CONCEITO DE UMA LINHA DE PRODUCAO ENXUTA DO INICIO AO FIM EM UM UNICO INSTRUMENTO COBRINDO TODOS OS REQUISITOS DE TESTE DE RF. APLICACAO: NAS LINHAS DE CHIP SET E CALIBRACAO DE PLACAS, PARA SIMULACAO DE PERFORMANCE DE COMUNICACAO DO CHIP E DE PLACAS NAS FREQUENCIAS DE REFERENCIA DE COMUNICACAO MOVEL. PODE SER USADO EM TODAS AS FASES DE DESENVOLVIMENTO E PRODUCAO DE PRODUTOS E SUPORTA TODAS AS TECNOLOGIAS SEM FIO, COMUNS A CELULARES E NAO CELULARES. FINALIDADE: GARANTIR A QUALIDADE DE MEDICAO DAS TRANSMISSOES E RECEPCAO DE DADOS DOS PRODUTOS TESTADOS, CHIP SET E PLACAS MONTADAS. PRODUTIVIDADE ALTA COM MAIOR VELOCIDADE DE RESPOSTA AO TESTE.	ROHDE & SCHWARZ GMBH & CO.KG	ROHDE & SCHWARZ -	CMW500 -		40/20
9030.33.19	Conjunto de teste Breakdown Analyzer BA100 é o menor e mais leve conjunto de teste de óleo portátil de sua classificação que avalia a condição dos fluidos isolantes do transformador. É um dispositivo necessário que ajuda a decidir se o óleo do transformador precisa ser trocado para prolongar a vida útil do ativo.Seu tempo de desligamento é de(&lt; 5 s com o aumento de tensão de 0,5 a 10 kV/s.Adequado para óleos minerais, fluidos ésteres, naturais ou sintéticos, e fluidos de silicone para uma faixa de temperatura de zero a 100°C. Sua tela com 2,8" extra-brilhante e de alto contraste garante uma legibilidade ideal mesmo em condições de luz ambiente complicadas ou em situações exteriores brilhantes.Weight 32 kg, dimensões de : Comprimento 521 x ,largura 343 x altura 300 m.	TESTNORDIC AB	TESTNORDIC AB	Breackdown voltage analyzer		43/23
9030.33.19	CONJUNTO DE TESTE ONX COMPOSTO PELOS EQUIPAMENTOS: CONTADOR DE FREQUÊNCIA 53210A-010 OXCO HIGH STABILITY (PN 53210A-010 - Osciladores de cristal controlados por forno (OCXOs)) DRIVER (Unidade) COMUTADORA DE ATENUAÇÃO P/N 11713B (aplicação: Com interface de fácil utilização permite uma rápida configuração, comutação e controlo remoto de equipamentos de teste automatizados (ATE) de pequena escala, podendo controlar até 20 comutadores SPDT em simultâneo, ou uma combinação de 4 atenuadores programáveis e 4 comutadores SPDT. Conectividade GPIB, USB ou LAN. Além disso o contador integrado monitora o ciclo de vida de atenuadores e comutadores.), EQUIPAMENTO DE AQUISIÇÃO DE DADOS 34970A,&amp;amp; (amperagem)(aplicação: Possui capacidade de medição de precisão com conexões de sinal flexíveis para seus sistemas de teste de produção e desenvolvimento. Três slots de módulos estão integrados na parte traseira do instrumento para aceitar qualquer combinação de módulos de aquisição de dados ou de comutação. A combinação de características de registo e aquisição de dados faz deste instrumento uma solução versátil para os seus requisitos de teste, agora e no futuro. Características de registo de dados - Medição direta de termopares, RTDs, termistores, tensão CC, tensão CA, resistência, corrente CC, corrente CA, frequência e período; - Varrimento de intervalos com armazenamento de até 50.000 leituras com registo de data e hora; - Configuração de canal independente com função, escala Mx+B e limites de alarme disponíveis numa base por canal; - Interface de utilizador intuitiva com botão para seleção rápida de canais, navegação no menu e introdução de dados a partir do painel frontal; - Caixa portátil; Software BenchLink Data Logger 3 para Microsoft® Windows ® incluído; POWER METER BOONTON 4241 (aplicação: O Boonton 4241 é um medidor de potência de RF de um único canal. Ele é capaz de medir níveis de potência de -70 dBm a +44 dBm, dependendo do sensor, dentro de um intervalo dinâmico de 90 dB. Alem disso, ele é compatível com todos os sensores de CW, termopar e guia de onda da Boonton, de 10 kHz a 40 GHz), GERADOR DE SINAL P/N N5172B (aplicação: O gerador de sinal P/N N5172B é um gerador de sinais de RF de gama média da série X EXG. Este gerador de sinal oferece uma frequência de 9 kHz a 6 GHz e simulação de sinais em tempo real com o software Signal Studio. É otimizado para a fabricação com um maior tempo de atividade e um rendimento mais rápido), SENSOR DE POTÊNCIA 51011A-4B (aplicação: sensor de potência 51011A-4B é um sensor de potência USB True RMS e CW, Mini-Circuits, 10 MHz 4 GHz, ele é um dispositivos de alta performance desenvolvidos para medida de níveis de potência média, de pico e em CW, sendo uma importante ferramenta para determinação dos parâmetros de operação de circuitos de RF e microondas, podendo medir níveis desde -70 até + 44 dBm) E LAPTOP (computador portátil) DELL LATITUDE E5530, DESENVOLVIDO PARA REALIZAÇÃO DOS TESTES FUNCIONAIS (TOUCH SCREEN (tela sensível ao toque), TECLADO,LEDS (luzes), SPEAKER (alto-falantes), ATUALIZAÇÃO DE SOFTWARE E CALIBRAÇÃO DOS PRODUTOS DA SÉRIE ONX. PRODUTOS DA SÉRIE ONX SÃO EQUIPAMENTOS DE MEDIÇÃO ROBUSTOS E PRECISOS, UTILIZADOS POR TÉCNICOS DE EMPRESAS PROVEDORAS DE INTERNET E TV VIA CABO (RF- RÁDIO FREQUÊNCIA), NA IDENTIFICAÇÃO DE PROBLEMAS EXISTENTES EM SUAS REDES.	Viavi Solutions Inc.	VIAVI	ONX		03/24
9030.33.29	Instrumento de medição do tipo amperímetro para uso em laboratório. Esse modelo corresponde a um pico-amperímetro e fonte de tensão combinados em um único equipamento. Esse equipamento foi desenvolvido para medir correntes muito baixas e resistências muito altas. O pico-amperímetro nesse modelo possui 5.5 dígitos de resolução e seleciona a faixa mais adequada para a corrente apresentada na entrada automaticamente função de autoranging. É capaz de realizar 180 medições de corrente por segundo e, por isso, é utilizado em aplicações nas quais medições rápidas são necessárias. Esse equipamento é voltado para pesquisas nas áreas de engenharia elétrica e eletrônica, bem como desenvolvimento de novas tecnologias	Keithley Instruments	KEITHLEY	487		36/19
9030.33.29	Transdutor de medicao de corrente para ATE 900 amps sem dispositivo de gravacao. A finalidade deste é Fornecer sinal de controle, para os amplificadores de gradiente, proporcional a corrente DC detectada ESPECIFICAÇÃO TÉCNICA: Transdutor de corrente DC de alta precisão de 900A	GE Healthcare	GE Healthcare	5150275-R		14/19
9030.33.29	Instrumento de medição do tipo amperímetro analógico, com fundo de escala de 250V e 0,2mA. Utilizado em aplicações que requerem medições de corrente sem tratamento digital. O painel é integrado com o instrumento e apresenta um ponteiro que exibe o resultado da medição. O mecanismo de operação dentro da unidade é completamente analógico. Suas características, desempenho e formato a orientam para utilização em bancada de laboratórios e de Pesquisa e Desenvolvimento (P&amp;D), tanto científico quanto industrial. É utilizada principalmente para pesquisas nas áreas de engenharia elétrica e eletrônica.	Shibukawa Kuwano Electric Co., Ltd.	SHIBUKAWA KUWANODENKI	TRM-50S		38/19
9030.33.90	Placa eletronica para medição em tempo real da alta tensão aplicada ao tubo de raios-x e da corrente de raios-x circulando pelo tubo de raios-x utilizado em gerador de raios-x modelo MPPU parte integrante dos equipamenhtos para exames angiograficos digital modelos Advantx LC+/LCV+ e Innova 2000, alimentada por tensão de 24Vdc..	GE Healthcare	GE Healthcare	45203231		14/19
9030.33.90	Placa eletrônica usada no controle e monitoramento da carga do banco de baterias. FINALIDADE: Tem como finalidade controlar e monitorar a carga do banco de baterias. Especificação Técnica: Placa de circuito impresso usada para o controle e monitoramento da carga do banco de baterias.	GE Precision Healthcare LLC	GE HEALTHCARE	00-885687-01-R		25/19
9030.33.90	Aparelho portátil de testes de rigidez dielétrica, sem dispositivo registrador, com divisor externo de alta tensão, disjuntor de sobrecarga de ação rápida, provisionamento de intertravamento externo, voltímetro com três faixas de medição de 0-25/50/100 kV AC, amperímetro com três faixas de medição de correntes de 0-1/10/100 mA e precisão de medidas de ± 2% em toda a escala, alimentado em tensão de rede de distribuição AC 220V/50Hz e acompanhado de controle, transformador de teste e cabeamento elétrico. Aplicação: O aparelho de testes AC modelo 100HVT-B é especificamente projetado para a realização de testes rápidos e precisos de rigidez dielétrica. Pela sua portabilidade, o modelo 100HVT-B é uma solução econômica para testes de campo CA em plataformas aéreas, interruptores a vácuo, disjuntores, comutadores e outros aparelhos elétricos. O modelo 100HVT-B oferece 100kV e vem acondicionado ou 120kV respectivamente. O testador de rigidez dielétrica modelo 100HVT-B é fornecido comercialmente em maleta de transporte e vem acompanhado de controle, transformador de teste e cabeamento de entrada, de interconexão e aterramento. O testador modelo 100HVT-B da marca Hipotronics é desenvolvido para atender aos procedimentos de teste da especificação ANSI/SIA A92.2 1990. Com o testador são garantidas medições de tensão precisas usando um divisor de alta tensão externo, em vez de medição primária menos precisa. O modelo 100HVT-B também possui um medidor de corrente de faixa tripla no lado de retorno do transformador de alta tensão para medições de corrente precisas. Um circuito de proteção evita que o vazamento disperso ou superficial seja medido pelo medidor de corrente. Para garantir uma operação segura, a unidade está equipada com um disjuntor de ação rápida, intertravamento de partida zero e provisão para um intertravamento externo.	HUBBELL Incorporated	Hipotronics	100HVT-B AC Dielectric Test Set		06/23
9030.33.90	Modulo monitor de intensidade de potencia de rf utilizado em equipamento de ressonancia magnetica. Com a finalidade de medir a intensidade de sinal rf, bloqueado a emissão se for excessivo. Especificação técnica: tensões cc, menores que 24v, entradas de rf e sinais de bloqueio de saída. Utilizado exclusivamente nos equipamentos signa lx, excite ii, excite hd e excite hdxt. Dados Anvisa:	GE Healthcare	GE Healthcare	2160200-6-R		21/19
9030.33.90	Instrumento para medida, Testador de energia POE, 60W, ODIN ESPECIFICAÇÕES DO PN : 68-4197-03 ESPECIFICAÇÕES GERAIS: POE 60W ODIN AMBIENTE: Temperatura operacional: 32 a 95°F (0 a 35°C) Temperatura de armazenamento: -4 a 140°F (-20 a 60°C) SEGURANÇA: EN 60950-1 EN 55024 CSA 60950-1-07 FCC15B Classe A Aplicacao: Utilizado para testar energia POE.	CELESTICA	CISCO	68-4197-03		03/21
9030.33.90	Equipamento de medidas e controle de tensão e intensidade em tempo real de 32 bits, desenvolvido para ensaios de interruptores e medida de tensão de bobina, contendo interface serial RS232 para envio de dados para computador externo, entradas binárias e analógicas e saídas de relés e analógicas na faixa de 0 a 10Vc, com frequencia limitada a 100KHz e alimentação AC 85-265 Volts ou DC 110-350 Volts. Aplicação: Os dispositivos de manobra estão situados em pontos críticos dos sistemas de transmissão e distribuição de energia elétrica. Sua confiabilidade tem uma influência decisiva na disponibilidade, segurança e eficiência econômica dos sistemas de fornecimento de eletricidade. Testes regulares na linha de fabricação podem garantir que os dispositivos de comutação para altas tensões funcionem perfeitamente ao longo de sua vida operacional. O equipamento de testes ACTAS P6 fornece informações precisas sobre a condição da câmara e da unidade de acionamento dos dispositivos de manobra, sem exigir que sejam abertos. O grande número de parâmetros a serem determinados, a grande variedade de diferentes tipos de equipamentos de manobra em uso e as duras condições ambientais encontradas durante os testes no local impõem exigências extremas ao equipamento de teste ACTAS P6.	KoCoS Messtechnik AG.	Kocos	ACTAS P6		08/23
9030.33.90	Aparelho de testes elétricos de relés e ferramenta de comissionamento, sem dispositivo registrador, com entradas de medidas nas faixas padrões de tensão de 0 a 10 Volts e de corrente de 0 a 20 mA, saídas de tensão de 300 Vac (4 fases) ou bifásica de 600 Vac, dez entradas binárias para faixas 20 V / 300 V e taxa de amostragem de 10kHz, saídas binárias tipo relé (4) e transistor (4), capacidades máximas de corrente de 8 A e de potência de 2000 VA a 300 Vac e alimentação em tensão de rede de distribuição AC 100 a 240 Volts, acompanhado de mesa customizada com 28 conjuntos de suportes e elementos de conexão. Aplicação: O aparelho modelo CMC 356 é projetado e desenvolvido para testes elétricos e como ferramenta de comissionamento. O testador modelo CMC 356 vem acompanhado de mesa customizada com 28 conjuntos de suportes e elementos de conexão. O CMC 356 é a solução universal para testar todas as gerações e tipos de relés de proteção. Suas eficientes fontes com seis canais de correntes e com um grande range dinâmico, tornam o equipamento capaz de testar até mesmo relés eletromecânicos de alta carga com demanda muito alta de energia. O CMC 356 é um testador adequado para aplicações que exigem a mais alta versatilidade, amplitude e potência. São características importantes, especialmente para engenheiros de comissionamento, a capacidade do testador CMC 356 de executar verificações de conexão e da possibilidade de utilização de TCs (transformadores de corrente), usando injeção primária de altas correntes a partir do equipamento de teste.	OMICRON Electronics GmbH	Omicron	CMC 356		04/23
9030.33.90	Aparelho medidor e teste de voltagem, corrente elétrica, resistência elétrica e outros parametros em condutor elétrico de cabo de sinal sem dispositivo registrador - USADO, APLICAÇÃO: NI utilizada em conjunto com Hellen e bandeja para que seja feito o teste funcional nos cabos de dados do Iphone da Apple. O cabo de dados da Apple é colocado na bandeja, a mesma é colocada na Hellen que faz a leitura, e envia os dados para a NI, para que a mesma faça a análise dos dados, e após a verificação informe se o cabo de dados do Iphone da Apple está com funcionamento ok. DETALHES TÉCNICOS: NI: Equipamento Medidor Teste de Voltagem, Corrente Elétrica, Resistência Elétrica e outros parametros em condutor elétrico (cabo de dados da Apple). Equipamento utilizado exclusivamente para análise de dados de funcionamento do cabo de dados do Iphone da Apple.	National Instruments Corporation	National Instruments	CONS533		25/19
9030.33.90	GERADOR DE SINAIS DE FREQUENCIA COM FAIXA DE FREQUÊNCIA10 MHZ A 200 KHZ,100 DBC DISTORÇÃO (ATÉ 20 KHZ), RUÍDO SENOIDAL, QUADRADO, BRANCO E ROSA E PRECISÃO DE FREQUÊNCIA DE 25 PPM, TAMANHO 17" × 3,5" × 16,25" (WHD), POTÊNCIA 50 W, 100/120/220/240 VCA, 50/60HZ. APLICACAO: GERADOR DE SINAIS DE FREQUENCIA UTILIZADO PARA TESTAR E GERAR SINAIS ELETRICOS EM FORMAS DE ONDAS.	Stanford Research Systems	STANFORD RESEARCH SYSTEMS	DS360		42/22
9030.33.90	Aparelho de testes de rigidez dielétrica de média e alta tensão, sem dispositivo registrador, com fontes de corrente contínua e alternada com tensão de saída ajustável entre 0 e 80 kV, voltímetro com três faixas de medição de 0-20 / 0-40 / 0-80 KV, amperímetro com três faixas de medição de correntes de 0-200 µA / 0-2 mA / 0-20 mA protegido contra sobrecargas, alimentado em tensão de rede de distribuição AC 220 Volts com potência máxima intermitente de 2,7kVA, acompanhado de HV Tank e cabeamento elétrico.Aplicação: Devido às suas características, o testador GCC-60I da INDICOR é particularmente adequado para testes dielétricos de média e alta tensão, sendo ainda que sua construção modular permite agilidade na movimentação e transporte. Os instrumentos para indicação direta de tensão de saída e corrente de fuga do aparelho testador, com três faixas de corrente, são protegidos contra sobrecargas. O aparelho é também preparado para conexão de medidor de corrente externo de alta resolução que permite medições incrementais de tensão-corrente em laboratórios de testes. No aparelho de testes modelo GCC-60I a polaridade de saída é negativa, pois as ações eletroquímicas que ocorrem ao testar cabos revelam a falha com mais certeza do que tensões positivas. A saída é entregue através de um terminal de alta tensão em sua extremidade superior. O testador de rigidez dielétrica GCC-60I inclui um timer (opcional) que permite selecionar o tempo que deseja manter a amostra sob tensão. Além da tensão ajustável com ajuste fino de 0 a 80 kV, as saídas no modo DC apresentam corrente máxima de 20 mA em polaridade negativa (positivo opcional) e limitação automática da corrente de curto-circuito. No modo AC a tensão na saída é ajustável com regulagem fina de 0 a 57 KV efetivos, com corrente máxima de saída também de 20 mA e limitação automática da corrente de curto-circuito. Em termos de medidores, o testador modelo GCC-60I inclui voltímetro para 0 a 80 kV em três faixas selecionáveis (0-20 / 0-40 / 0-80 KV) e miliamperímetro com faixas de 0-200 µA / 0-2 mA / 0-20 mA. A Classe do instrumento é 1,5, com instrumentos protegidos eletronicamente e iluminação interna. Sua alimentação externa é em tensão de 220Vac, com potência máxima de 2,7 kVA intermitente.	INDUCOR INGENIERIA S.A.	INDUCOR	GCC-60I		08/23
9030.33.90	Aparelho portátil de testes de rigidez dielétrica, sem dispositivo registrador, com divisor externo de alta tensão, disjuntor de sobrecarga de ação rápida, provisionamento de intertravamento externo, voltímetro com três faixas de medição de 0-25/50/100 kV AC, amperímetro com três faixas de medição de correntes de 0-1/10/100 mA e precisão de medidas de ± 2% em toda a escala, alimentado em tensão de rede de distribuição AC 220V/50Hz e acompanhado de controle, fonte de alimentação de 220V e cabeamento elétrico. Aplicação: O aparelho de testes AC modelo HH 100HVT - CONT -B é especificamente projetado para a realização de testes rápidos e precisos de rigidez dielétrica. Pela sua portabilidade, o modelo HH 100HVT - CONT -B é uma solução econômica para testes de campo CA em plataformas aéreas, interruptores a vácuo, disjuntores, comutadores e outros aparelhos elétricos. O modelo aparelho de testes oferece 100kV e vem acompanhado de controle, fonte de alimentação de 220V e cabeamento de entrada, de interconexão e aterramento. O testador modelo HH 100HVT - CONT -B da marca Hipotronics é desenvolvido para atender aos procedimentos de teste da especificação ANSI/SIA A92.2 1990. Com o testador são garantidas medições de tensão precisas usando um divisor de alta tensão externo, em vez de medição primária menos precisa. O modelo HH 100HVT - CONT -BB também possui um medidor de corrente de faixa tripla no lado de retorno do transformador de alta tensão para medições de corrente precisas. Um circuito de proteção evita que o vazamento disperso ou superficial seja medido pelo medidor de corrente. Para garantir uma operação segura, a unidade está equipada com um disjuntor de ação rápida, intertravamento de partida zero e provisão para um intertravamento externo.	HUBBELL Incorporated	Hipotronics	HH 100HVT - CONT -B		08/23
9030.33.90	Equipamento de testes de rigidez dielétrica, sem dispositivo registrador e composto de unidade principal de controle, HV Tank e cabeamento elétrico, para faixa de potência máxima de 20kVA, corrente nominal monifásica de 90 Amperes e alimentação em tensão de rede de distribuição AC 230V (50Hz/60HZ). Aplicação: Testes de alta tensão em corrente alternada AC (sigla de Alternated Current) requerem faixas de valores de potência/corrente mais altas do que testes em corrente contínua de mesma carga. Existem vários parâmetros que devem ser considerados ao selecionar um conjunto de teste AC, sendo o mais importante a capacitância da carga, que determina a potência necessária do conjunto de teste. O conjunto de teste AC fornece tensões de saída continuamente ajustáveis para testes de resistência a sobretensão. O equipament de testes AC modelo HPA-5020FC3 é especificamente projetado para a realização de testes precisos de rigidez dielétrica. O modelo HPA-5020FC3 é uma solução adequada para testes de campo AC de enrolamentos de motores, enrolamentos de geradores, comutadores de dutos de barramento, disjuntores, religadores, ampolas a vácuo e outros isolamentos de alta tensão que requerem corrente alternada. O modelo HPA-5020FC3 oferece 20kV e vem acompanhado de HV Tank e cabeamento de entrada, de interconexão e aterramento. Na maioria dos testadores AC de rigidez dielétrica o teste é executado por 60 segundos de cada vez. No entanto, em linha de produção podem ser exigidos testes consecutivos durante muitas horas. A maioria dos conjuntos de testes AC tem classificação de serviço de 50%, o que significa que a potência total pode ser fornecida por uma hora seguida por uma hora desligada. Os modelos comerciais de testadores AC possuem uma seção de alta tensão HV (High Voltage) separada, como é o caso do modelo HPA-5020FC3 om HV Tank.	High Voltage Incorporated (HVI)	HVI	HPA-5020FC3		08/23
9030.33.90	EQUIPAMENTO PARA TESTE DE MEDIDORES MONOFASICOS, DE ENERGIA ELETRICA E ELETRONICA, COMPOSTO DE ESTRUTURA EM ALUMINO E CHAPA DE ACO INOX, VOLTAGEM: 0 A 280V, 10MA A 60A, PRECISAO 0,05%. APLICACAO: BANCO DE PRECISAO PARA MEDIDOR MONOFASICO COM 24 POSICOES DE TESTE.	ZHEJIANG SHENGDI TECHNOLOGY INC.	SHENGDI	HS-6103		19/20
9030.33.90	Equipamento de medição de descargas parciais para a realização de análise não destrutiva das condições de isolação em média e alta tensão, com operação a partir de 5 botões de menu suportados, 5 botões de função fixos (com versão multicanal) ou controlado remotamente via software, permitindo testes de aceitação de fábrica (FAT - Factory Acceptance Tests) e medições de acordo com norma IEC 60270. Aplicação: As medições de descarga parcial ou PD (do inglês Power Discharge) são um método comprovado para avaliação eficaz e não destrutiva de isolamento elétrico. O equipamento ICMcompact da Power Diagnostix realiza medidas a partir de interface simples com interruptores push-buttom e menus na tela de display LCD. Os modos de exibição de informações no LCD incluem um medidor de carga PD simples com sensibilidade ajustável, padrões PD monochrome para classificação de defeitos e uma exibição tipo escopo mostrando pulsos de carga somados por fase sobrepostos com a onda de tensão aplicada. Embora o ICMcompact seja uma unidade autônoma, ele pode ser conectado a um computador instalado com o software Power Diagnostix para capturar telas ou para implementar o controle remoto da unidade. Exibindo informações instantaneamente em uma interface intuitiva, o ICMcompact é uma boa escolha para aplicações como testes de controle de qualidade na fabricação de produtos elétricos e para garantia de qualidade de equipamentos industriais e utilitários; desde capacitores e buchas até interruptores isolados a gás, transformadores de tensão e outros. Uma ampla gama de acessórios adapta o ICMcompact a aplicações de teste específicas e condições de ruído. A opção DSO (sigla de Digital Storage Oscilloscope) do ICMcompact pode ser usada para localizar defeitos de descarga parcial em cabo de alimentação. Usando a reflectometria no domínio do tempo, na qual o PD e seus ecos percorrem o comprimento do cabo sob teste, o ICMcompact fornece a distância proporcional da falha PD ao longo do cabo.	Power Diagnostix Systems GmbH.	Power Diagnostix	ICMcompact		08/23
9030.33.90	Aparelho portátil de testes de rigidez dielétrica, fabricante High Voltage Inc. (HVI), sem dispositivo registrador, com voltímetro de duas faixas conectado ao secundário (0 - 50 / 100 kV AC), amperímetro com três faixas de corrente, circuito de proteção/terra para medição precisa da corrente de fuga e distorção menor que 5%, alimentado em tensão de rede de distribuição AC 230Vac e acompanhado de controle e transformador de núcleo com gap para até 3 kVA de potência de saída com consumo de 1,5 kVA. Aplicação: O aparelho de testes de rigidez dielétrica modelo PFT-1003CMF da marca HVI fornece tensão AC continuamente ajustável para a realização de processos de aprovação/reprovação e medidas de resistência à sobretensão AC em aparelhos de alta tensão, como comutadores, disjuntores, religadores, ampolas a vácuo, dutos de barramento e qualquer outro aparelho que precise de um teste de tensão em corrente alternada. O modelo modelo PFT-1003CMF é portátil e fácil de operar nas faixas de tensão e potência para as quais é projetado. Um transformador de núcleo com gap para até 3 kVA de potência de saída com consumo de apenas 1,5 kVA, permite que o testador possa ser alimentado por uma entrada padrão de 230Vac. O aparelho de testes PFT-1003CMF é equipado com um voltímetro de duas faixas, medidor de corrente de três faixas e circuito de proteção para medições precisas de corrente de fuga. Um compensação de carga capacitiva permite testes de carga total com consumo de energia com a operação a partir de uma entrada de linha convencional. O controle de tensão de saída é continuamente ajustável no aparelho, com bloqueio de segurança externo. O testador PFT-1003CMF possuir ainda intertravamento de segurança de partida zero, auto-reinicialização sobre a proteção atual e painel de ajustes com botões liga/desliga HV e alimentação principal. Os medidores robustos contam com janelas de vidro que eliminam o acúmulo estático.	HIGH VOLTAGE Incorporated (HVI)	HVI	PFT-1003CMF AC High Voltage Dielectric Test Set		05/23
9030.33.90	Aparelho de testes de dispositivos de proteção elétrica, operado por meio de uma tela sensível ao toque integrada a um display de LCD que apresenta os resultados de forma gráfica e numérica, contendo impressora térmica integrada para registro e geração de relatório das medidas, com resolução da medição de 0, com uma corrente de teste típica de 10 A e alimentação de 100 a 240 Vca (50-60 Hz) com bateria interna tipo NiMH 12 Vcc com autonomia de 10 horas. Aplicação: O aparelho de testes modelo PME-500-TR da SMC representa um grande avanço na área de ensaios de dispositivos de proteção elétrica pela simplicidade e facilidade de seu manuseio e pela economia de tempo que é necessário investir no teste. O aparelho é operado por meio de uma tela sensível ao toque integrada a um display de LCD que também apresenta os resultados de forma gráfica e numérica. A impressora térmica integrada no PME-500-TR produz um relatório completo em questão de segundos. O aparelho pode ser alimentado por bateria recarregável com capacidade para uma jornada de trabalho, fornecendo corrente contínua pura para os processos de medição. O cabo multipolar fornecido com o testador permite medir e registrar a resistência dos três contatos de elementos de interrupção sem a necessidade de mover os cabos. Nesta operação a resolução da medição é de 0, com uma corrente de teste típica de 10 A. No aparelho de testes PME-500-TR os elementos de conexão são duplicados no painel frontal para que possam ser usados cabos de conexão multipolar fornecidos ou cabos padrão com terminais de 4 mm. O aparelho é apresentado em embalagem estanque ultrarresistente, com índice de proteção IP67 e não é necessário computador externo durante o teste. O testador possibilita a realização de medição do tempo de fechamento e/ou abertura simultânea de até 3 contatos principais e 2 auxiliares, incluindo resistores pull-in, se houver. Também é possível se fazer com o modelo PME-500-TR as seguintes operações: avaliação do sincronismo entre os polos de chaves; determinação das correntes máximas e tempos de atuação nas bobinas de fechamento e abertura simultaneamente; avaliação do estado das baterias de alimentação auxiliar a partir do gráfico de consumo das bobinas; e determinação automática da resistência dos três contatos principais. É fornecido com o aparelho um software proprietário para baixar os relatórios de teste para o PC. Este programa facilita a apresentação profissional de relatórios e exportação de dados para processamento com outros programas.	EuroSMC, S.A.	SMC	PME-500-TR		08/23
9030.33.90	UNIDADE MOVEL DE FONTES DE TENS O, 200VOLTS, 50-60HZ COM 0,55M DE COMPRIMENTO 0,88M DE LARGURA E 0,94M DE ALTURA, COMPOSTO MODULO QUE FORNECE A TENS O DC PARA AS METALIZADORAS. APLICACAO: FORNECER POTENCIA NECESSARIA PARA QUE, EM CONJUNTO COM OUTROS REQUISITOS DO PROCESSO, HAJA A DEPOSICAO UNIFORME DE UMA CAMADA DE METAL NO DISCO. PARA USO NA LINHA DE FABRICACAO DE DVD	SHIBAURA MECHATRONICS CORPORATION	SHIBAURA MECHATRONICS CORPORATION	S-200U		04/20
9030.33.90	Kit de medição de campo 1.5T 24CH composto de medidor de campo magnético 1.5T sem dispositivo mostrador, suportes e distanciadores de acoplamento ao gantry e pontas de prova para medição do campo acondicionados em maleta metálica própria utilizado para medição do campo magnético emitido pelo equipamento de ressonância magnética INGENIA.	Philips	Philips	TC380		22/19
9030.39.10	MAQUINA DE TESTE DE CONTINUIDADE EM CIRCUITOS IMPRESSOS COM DISPOSITIVO REGISTRADOR, PARA TESTAR PLACAS DE CIRCUITOS IMPRESSSOS NAO MONTADAS SEM COMPONENTES ELETRONICOS, COM 8 SONDAS VOADORAS (4 SUPERIORES E 4 INFERIORES), CAMERA CCD PARA ALINHAMENTO NA PARTE SUPERIOR E INFERIOR, AREA DE TESTE MAXIMA 520 X 400mm, 3000 TP / 800 REDES EM APROXIMADAMENTE 4,5 MINUTOS, TENSAO DE ALIMENTACAO DE 230V E FREQUENCIA DE 50HZ, COM TODOS SEUS ACESSORIOS NORMAIS DE SEU FUNCIONAMENTO.	ATG LUTHER & MAELZER GMBH	ATG	A3		07/21
9030.39.10	MAQUINA DE TESTE DE CONTINUIDADE EM CIRCUITOS IMPRESSOS COM DISPOSITIVO REGISTRADOR, PARA TESTAR PLACAS DE CIRCUITOS IMPRESSSOS NAO MONTADAS SEM COMPONENTES ELETRONICOS, COM 8 SONDAS VOADORAS (4 SUPERIORES E 4 INFERIORES), CAMERA CCD PARA ALINHAMENTO NA PARTE SUPERIOR E INFERIOR, AREA DE TESTE MAXIMA 610 X 475MM, 3000 TP / 800 REDES EM APROXIMADAMENTE 4,5 MINUTOS, TENSAO DE ALIMENTACAO DE 230V E FREQUENCIA DE 50HZ, COM TODOS SEUS ACESSORIOS NORMAIS DE SEU FUNCIONAMENTO.	ATG LUTHER & MAELZER GMBH	ATG	A5		07/21
9030.39.90	Aparelho medidor e teste de voltagem, corrente elétrica, resistência elétrica e outros parâmetros em condutor elétrico do cabo de sinal com dispositivo registrador - USADO, APLICAÇÃO: Utilizado para verificação de problemas funcionais nos cabos de dados do Iphone da Apple. Utilizado na linha FATP2. Executa teste de Resistores, Capacitores, Diodos e teste de pares torcidos, cabo em curto ou quebrado, e Hipot (alta voltagem). DETALHES TÉCNICOS: Analisador de cabos Cirris signature 1100h+: Executa automaticamente um teste de resistência da conexão e um teste de resistência de isolamento / avaria dielétrica (hipot) Encontra cabos com defeitos, defeitos intermitentes e de manufatura que podem causar um futuro mal funcionamento. Os programas de teste podem ser armazenados na memória não volátil para uso posterior. Automaticamente executa um teste de resistência de conexão de baixa voltagem e um teste de alta voltagem (hipot). Verifica a qualidade da solda, checando a alta resistência das conexões. Componentes e recursos: Módulo Microprocessor Módulo de voltagem alta voltagem T1/1100 Capacidade: 128 a 1024 pontos Nível de Testes: 0 - 1000 VDC Pontos Máximos por rede: 100 Funcionalidades: Teste de resistência da conexão e teste Hipot Teste de Resistores, Capacitores, Diodos e teste de pares torcidos, cabo em curto ou quebrado. Determina qual a ponta do cabo tem problema. Teste padrão de voltagem DC e resisitência Verifica a resistência da isolação até 1000M.	Cirris Systems	Cirris Systems	1100H+		25/19
9030.39.90	Aparelho portátil de testes de resistência de isolamento e resistência à tensão de dispositivos e componentes elétricos de acordo com vários padrões de segurança, com testes de resistência de isolamento em 500 Volts ou 1000 Volts e suporta até 500VA em sequência, faixas de tensão de 0 a 2,5kV / 0 a 5,0kV AC, faixas de medição de corrente de 2mA/8mA (resolução de 0,01mA), 32mA (resolução de 0,1mA) e 120mA (resolução de 1mA), faixas de medição de resistência de 0,5 M a 999 M, 1 M a 999 M e 1000 M a 2000 M e alimentação em tensão de 110 Vac (50/60 Hz) com consumo máximo de 800 VA. Aplicação: O testador de segurança elétrica modelo 3159 da Hioki é projetado para testes de resistência de isolamento e resistência à tensão de dispositivos e componentes elétricos de acordo com vários padrões de segurança. O modelo 3159 testa a resistência de isolamento em 500 Volts ou 1000 Volts e suporta até 500VA em sequência. Com o aparelho é possível a realização de testes contínuos de isolamento (500 V/1000V) e tensão suportável. O aparelho pode resistir a teste em série ou resistir ao teste de série de isolamento no modo automático ou teste individual no modo manual. Com capacidade de salvamento de até 10 configurações de teste para os modos de teste de resistência e isolamento, o modelo 3159 possui conexão de entrada/saída externa, interface RS-232C e saída de status (contatos de relé). O testador modelo 3159 da Hioki apresenta tensão de teste de 0 a 2,5kV / 0 a 5,0kV AC, configuração de 2 faixas 500 VA (30 minutos nominais). A forma de onda/frequência no aparelho é igual à forma de onda da fonte de alimentação, ou seja, sincronizada com a fonte de alimentação. Com função de monitoramento de tensão de saída, corrente detectada e resistência de isolamento, as faixas de medição de corrente são de 2mA/8mA (resolução de 0,01mA), 32mA (resolução de 0,1mA) e 120mA (resolução de 1mA) e de medição de resistência de 0,5 M a 999 M (a 500V), de 1 M a 999 M (a 1000 V), ambas com precisão de ±4% de leitura e de 1000 M a 2000 M com precisão de ±8 % de leitura. O testador 3159 é alimentação em tensão de 110 Vac (50/60 Hz) com consumo máximo de 800 VA e tem dimensões externas de 320 × 155 × 330 milímetros e e peso aproximado de 22 kg.	HIOKI E.E. CORPORATION	HIOKI	3159		08/23
9030.39.90	Equipamento Medidor Teste de Voltagem, Corrente Elétrica, Resistência Elétrica e Outros parametros - USADO, APLICAÇÃO: Utilizado em todas as linhas para medir o funcionamento das pulseiras, se estão conformes ou não, de acordo com a voltagem, corrente elétrica, resistência elétrica e outros parametros. Usado para fazer os trabalhadores terem certeza de que as pulseiras ESD estão sendo aterradas corretamente. DETALHES TÉCNICOS: Descrição: fonte de Alimentação bateria de 9 V Indicação de LED Resistência de calibração Alatme (Buzzer) Indicação BAIXO (Led Vermelho), calibração da resistencia: R &lt; 800 K ohm, alarme desligado Indicação BOM (Led Verde) , calibração da resistencia: 800 K ohm-9 M ohm, alarme ligado Indicação ALTA (Led Vermelho) , calibração da resistencia: R &gt; 9 M ohm, alarme desligado Tamanho do fio: 2,5 metros Dimensões: 80 x 40 x 1017mm Tolerância +10%/-0% para o limite inferior Tolerância +0%/-10% para o limite inferior.	Hakko Development Co. Ltd	Hakko	498		25/19
9030.39.90	Placa de circuito impresso responsável pela medição e reporte de falhas. Finalidade: Medição e monitoramento dos valores de kV e mA do tanque de alta tensão do gerador POLLUX. Especificação Técnica: Placa de circuito impresso responsável pela medição e reporte de falhas dos sinais de kV e mA vindos do tanque de alta tensão.	GE Healthcare	GE Healthcare	5611504-R		12/20
9030.39.90	Equipamento para teste de cargas de tensão eletrônica padrão, simulando aplicações de carregamento dinâmico, pode fornecer tipo de carregamento eletrônico (CR, CC e CH) - USADO, APLICAÇÃO: Utilizado na linha de FA análise, teste de cargas de tensão eletrônica padrão. DETALHES TÉCNICOS: Módulo de carga eletrônica Chroma 63101A: Medição de tensão e corrente de precisão de 16 bits com faixa dupla Capacidade de detecção remota Teste de curto-circuito Auto-teste no power-on Proteção Total: Proteção contra OV, OC, OP, OT e reversa Interface USB, GPIB e RS-232 (dependente de mainframe) Carga Eletrônica DC Programável: 40 A, 80 V máx. Sincronização com múltiplas cargas Modos de operação flexíveis CC, CR, CP e CV Carregamento dinâmico com velocidades de até 20kHz Módulos de carga paralelos de até 1.200 W de potência total, 240 A de corrente total Corrente Constante, Resistência Constante, Tensão Constante, Modos de Potência Constante Carregamento dinâmico a 20 kHz com gerador de pulsos interno Taxa de variação rápida e ajustável de 0,32 mA / µS a 10 A / µS Medição integrada de tensão, corrente e potência Limites alto / baixo dos parâmetros de teste para testar GO / NG Capacidade de detecção remota Interface RS-232 incluída Interface GPIB e USB opcional 100 seqüências programáveis pelo usuário. Status de entrada do painel frontal para operação amigável Controle de E / S digital Função de teste de proteção contra sobrecarga de corrente (OCP).	Chroma ATE Inc.	Chroma ATE Inc.	6312A e 63101A		25/19
9030.39.90	Aparelho portátil de medidas de resistência elétrica, fabricante Vanguard Instruments Company Incorporated, com capacidade de medidas de baixos valores de resistências de 1 micro Ohm até 300 mili Ohm com precisão de 1%, faixa de corrente de teste dc selecionável de 10 a 200 Amperes, contendo disjuntor embutido, botões rotativo de controle de funções e de corrente, display de LCD de 2 linhas com 20 caracteres, registrador interno de 3 medidas, interface serial RS-232 com computador e entrada de tensão de 100-240VAac. Aplicação: O testador ACCU-OHM200 Series2 é especialmente projetado para medir com precisão baixas resistências de 1 micro-ohm a 300 mili-ohms. Equipado com microprocessador, o medidor pode calcular e exibir com precisão uma leitura de resistência em qualquer corrente de 10A a 200A. Qualquer configuração de corrente de teste pode ser selecionada usando o botão de controle de corrente no painel frontal. A leitura da resistência é exibida diretamente em micro-ohms ou mili-ohms, sendo que nenhum cálculo é necessário para compensar as resistências dos condutores ao se usar o aparelho de teste. O modelo ACCU-OHM200 Series2 é apropriado para a realização de testes de resistência de contato de disjuntor, juntas de contato de buchas ou para qualquer aplicação de medição de baixa resistência. O modelo ACCU-OHM200 Series2 possui uma tela LCD retroiluminada (altura de 1 polegada, 16 caracteres por 2 linhas) que pode ser visualizada tanto sob luz solar intensa quanto em níveis de pouca luz. A leitura da resistência é exibida na tela até que o próximo teste seja iniciado. As últimas três medições de resistência são armazenadas internamente e podem ser exibidas na tela LCD. Uma porta de interface RS-232C também é fornecida para teste de diagnóstico. O modelo ACCU-OHM200 Series2 é fornecido com cabos de teste com terminação com clipes de desconexão rápida ou grampos em C para serviço pesado.	Vanguard Instruments Company Incorporated	Vanguard	ACCU-OHM200 TM SERIES 2		05/23
9030.39.90	EQUIPAMENTO UTILIZADO PARA VERIFICACAO DA INTEGRIDADE DO CIRCUITO DE ATERRAMENTO EM FORNO DE MICRO-ONDAS. OPERA NA TENSAO DE SAIDA: 3,00-8,00V, CORRENTE DE SAIDA: 1,00-40,00A, FAIXA DE RESISTENCIA: 0-600M, COM DISPOSITIVO REGISTRADOR.	Associated Research (A Divison of Ikonix USA)	ASSOCIATED RESEARCH	ARI-03240		24/23
9030.39.90	Aparelho portátil de medidas de resistência elétrica de contato, microprocessado com dispositivo registrador para armazenamento interno de até 128 registros de 64 leituras, com capacidade de medidas com precisão valores de resistência de 1 micro-ohm a 5 ohms, com resolução de 0,1 micro-ohm em corrente maior que 5A, corrente de teste contínua selecionável de 1A a 200A, contendo teclado QWERTY, display de LCD, interface serial RS-232 com computador e entrada de tensão de 100-240VAac. Aplicação: O aparelho de medidas Auto-Ohm-200 S3 da marca Vanguard é um modelo de microohmímetro DC microprocessado, projetado para realizar testes de resistência de contato em interruptores EAT, junções de contato ou para qualquer aplicação de medição de baixa resistência. O microohmímetro de alta corrente Auto-Ohm-200 S3 é compacto e leve, com peso aproximado de 8Kg., desenvolvido para atender aos requisitos da norma IEEE C57.09-1999 (5.15) para testes de resistência de contato de interruptores. O modelo Auto-Ohm-200 S3 pode medir com precisão valores de resistência de 1 micro-ohm a 5 ohms, com resolução de 0,1 micro-ohm em corrente maior que 5A. O medidor Auto-Ohm-200 S3 aplica uma corrente de teste contínua, selecionável de 1A a 200A para a resistência de carga a ser testada. O aparelho controla a taxa de aumento e queda de corrente, sendo que a taxa de subida e descida pode ser selecionada de 5 segundos a 10 segundos. No microohmímetro DC Auto-Ohm-200 S3 da Vanguard está disponível modo Auto-Teste e pode ser iniciado simplesmente aplicando os cabos do sensor nos dois pontos de interesse no loop de corrente. Esse recurso é muito conveniente quando o usuário está medindo uma sequência de valores de resistência em uma chave. O Auto-Ohm 200 S3 também pode comparar os resultados do teste com os valores programados e determinar se o resultado do teste passa ou falha. Com a opção de aterramento duplo, o Auto-Ohm-200 S3 pode medir a resistência de contato de interruptor com ambos os pólos aterrados. Quando uma corrente é aplicada ao elemento de interrupção com ambos os pólos aterrados, parte dessa corrente flui pelos fios de aterramento de segurança. O Auto-Ohm-200 S3 possui um visor LCD retroiluminado de 128 x 64 pixels que pode ser visualizado tanto sob sol forte quanto em condições de pouca luz. As leituras de resistência aparecem no LCD em micro-ohms ou miliohms. A unidade é operada através de um teclado QWERTY localizado no painel frontal. O Auto-Ohm 200 S3 pode armazenar internamente até 128 registros de 64 leituras e até 999 registros de teste em uma unidade USB externa.	Vanguard Instruments Company Incorporated	Vanguard	AUTO-OHM200 S3		08/23
9030.39.90	EQUIPAMENTO PARA TESTES DE SINAIS ELETRICOS DE DISCOS OPTICOS BHD, COM 0,23 M DE COMPRIMENTO 0,35 M DE LARGURA E 0,15 M DE ALTURA, COMPOSTO DE UMA ESTRUTURA EM ALUMINIO E CHAPA DE ACO INOX. APLICACAO: BHD E UM EQUIPAMENTO QUE USA UM LASER DE LUZ VISIVEL PARA MEDIR OS SINAIS DE ALTA FREQUENCIA E AS TAXAS DE ERRO DO DISCO DE DVD, VOLTAGEM:AC100V-250V 50/60HZ 200W, PARA USO NA LINHA DE PRODUCAO DE DVD	SONY DISC & DIGITAL SOLUTIONS INC	SONY DISC & DIGITAL SOLUTIONS	BHD-2 (TMR16)		38/19
9030.39.90	Equipamento automático para balanceamento, teste elétrico e correção estática do desbalanceamento do sistema de arrefecimento automotivo e desbalanceamento couple balance, constituído por sistema de mesas duras isoladas (pedras de granito) com captadores eletrônicos de vibração, fontes de alta performance, software, IHM (Interface homem-máquina), alimentador automático, sistema automático de descarregar produto, dispositivo de marcação positiva, PLC (Controlador lógico programável) e sistema de troca rápida através de tomadas Harting elétrica e pneumática, regulagem de altura da bancada, iluminação 500 Lux e alimentador; voltagem 480 x 3 phases VAC, frequência de 60 Hz e potência de 5/3 KVA.	Kokusai USA	Kokusai USA	Bosch Albion Tester Balancer		35/20
9030.39.90	Aparelho portátil testador de baterias, com capacidade de avaliar a deterioração e a vida útil restante das baterias de chumbo-ácido, fornecendo um diagnóstico completo por meio do teste de resistência da bateria, contendo display de LCD para visualização e dispoitivo registrador para armazenamento de conjunto de 6000 medidas. Aplicação: O testador de bateria portátil modelo BT3554 suporta a manutenção do no-break e das baterias de armazenamento essenciais atualmente para muitas empresas. O testador de resistência BT3554 define o padrão para avaliar a deterioração e a vida útil restante das baterias de chumbo-ácido, fornecendo um diagnóstico completo por meio do teste de resistência da bateria. O modelo BT3554 é baseado em tecnologia sem fio Bluetooth para gerência de dados a partir de dispositivos móveis. Contém tecnologia de redução de ruídos incorporada, que aumenta a resistência a ruídos. O modelo BT3554 da Hioki tem tensão de entrada máxima absoluta de 60 Vdc (sem entrada AC), com faixa de tensão de ± 6 V (mostrador máximo ± 6.000 V, resolução: 1 mV) até ± 60 V (mostrador máximo ± 60.00 V, resolução: 10 mV) com precisão de ± 0.08% de leitura. A frequência da fonte de teste é de 1 kHz ± 30 Hz, com função para evitar a frequência de ruído ativada e corrente de teste máxima de 160 miliAmperes. A saída do comparador do testador BT3554 é apresentada no display de LCD com as informações de PASS, WARNING ou FAIL (o usuário seleciona bipe para soar em PASSO / AVISO ou FALHA). O modelo BT3554 tem capacidade de armazenamento de até 6000 conjuntos de dados, com salvamento de informações de data, hora, valor da resistência, valor da tensão, temperatura, valores de configuração do comparador e avaliação do comparador.	HIOKI E.E. CORPORATION	HIOKI	BT3554		08/23
9030.39.90	EQUIPAMENTO DIGITAL PARA TESTES ELETRICOS DE CELULAS DE BATERIA DE LI-ION COM DISPOSITIVO REGISTRADOR DE EVENTOS E SISTEMAS DE ANALISE DE POTENCIA ELETRICA EM CORRENTE CONTINUA, INCLUINDO UNIDADE DE GERACAO E MEDIDA PARA CORRENTE DE DRENO DE BATERIA, COM MULTIPLOS RANGES E POTENCIA DE 80W. CORRENTE: AC, VOLTAGEM: 220V, AMPERAGEM: 50A	HIOKI E. E. CORPORATION	HIOKI	BT3563		01/21
9030.39.90	Medidor de capacitância digital, para medição de capacitores individuais ou banco de capacitores (sem a necessidade de remoção das unidades capacitivas), com faixa de medição entre 0,01pF e 9.999 µF com 0,1% de resolução, capacitado para classificação em quatro velocidades, toque de sinal e proteção de dados, completo e equipado, acompanhado de todos seus componentes e demais acessórios necessários ao seu funcionamento Aplicação: medição de capacitores individuais ou banco de capacitores (sem a necessidade de remoção das unidades capacitivas),	CHANGZHOU HUIYOU ELECTRONIC TECHNOLOGY Co, Lt	CHANGZHOU HUIYOU ELECTRONIC TECHNOLOGY Co, Lt,	CAPACITANCE TESTER HF2810		03/21
9030.39.90	Máquina para testar chips (circuitos integrados) previamente encapsulados por processo anterior, nesse caso, o equipamento realiza o teste em módulos no leadframe (fita com contatos metálicos onde é colado o chip). A CMT identifica rejeitos de leadframe, previamente marcados pelo fornecedor desse item, através de um sistema de visão. Após a verificação de um rejeito de fornecedor de leadframe, a máquina registra essa falha e faz nova marca no módulo, para que os próximos processos descartem esse módulo. Após a avaliação do sistema de visão, os módulos são puxados pelo equipamento, através de transporte com sistema de indexação. Os módulos são submetidos a pre personalização e testes elétricos, através de agulhas que entram em contato com o leadframe. A CMT 6530/0 testa e verifica o bom ou mau funcionamento do chip através de parâmetros previamente definidos pelo fornecedor de cada chip. Os resultados de cada lote produzido fica salvo no equipamento, com registros estatísticos do desempenho de cada lote produzido. Os scripts de teste, ficam salvos em servidores da fábrica e são recebidos sempre que um novo produto (chip) é disponibilizado para o processo produtivo. Módulos com defeitos elétricos, que não atendam os parâmetros do script, são furados por um punção automático no interior do equipamento. Esse furo é para que os próximos processos descartem esse módulo, por se tratar de um módulo com defeito. A última estação da CMT6530 é um segundo sistema de visão, que faz uma verificação dos módulos com defeitos, esse sistema verifica se os módulos com defeitos, foram de fato furados. Após essa verificação os módulos são posicionados no magazine de saída, em um novo rolo plástico, e estão disponíveis para próxima etapa do processo. APLICAÇÃO: O sistema de teste de módulos CMT 6530 da Mühlbauer foi projetado para contagem, teste e inicialização de módulos encapsulados em fitas padrão, de 35 mm. O manuseio de teste de alta velocidade ou a contagem de módulos podem ser realizados em sincronia com o teste de pré-personalização. O Equipamento é projetado para testar módulos com a tecnologia de contato, com a tecnologia sem contato ou com ambas tecnologias. Os testes são obtidos sem preder rendimento do equipamento, utilizando a tecnologia MCES da Mühlbauer, mesmo sistema de leitura dos sistemas de personalização de cartões da Mühlbauer.	Mühlbauer ID Services GmbH	Mühlbauer	CMT 6530/0		09/23
9030.39.90	EQUIPAMENTO PARA TESTE ELÉTRICO ATRAVES DE PONTAS DE TESTE MÓVEIS PARA PLACA DE CIRCUITOS IMPRESSOS NÃO MONTADAS, VOLTAGEM: 220V, POTÊNCIA: 1000W, COM SEUS PERTENCES NORMAIS PARA SEU FUNCIONAMENTO,SENDO: 01-MÁQUINA PROPRIAMENTE DITA PRINCIPAL, 01-COMPUTADOR PESSOAL TIPO DESK TOP, 01-MONITOR, 01-TECLADO, 01-MOUSE. Utilização/Finalidade: Máquina para testar eletricamente placas de circuito impresso, ou seja consiste em testar as ligações de uma placa de circuito impresso detectando se há curto-circuito, através de um quadro para fixação da placa de circuito impresso a ser testada,04-cabeças móveis para localização dos defeitos e software de compilação das ligações.	SHENZHEN STEVE PCB TESTING COMPANY LTD	STEVE PCB	FX3000		17/19
9030.39.90	Equipamento, com dispositivo registrador, próprio para controle de grandezas elétricas, para uso no controle de geradores em subestações Modelo Woodward GCP-31, Especificação: Fonte de alimentação 12 / 24Vdc (9,5 a 32 Vdc) Consumo máx. 20W Temperatura ambiente (armazenamento) -30 a 80 ° C Temperatura ambiente (operação) -20 a 70 ° C Entrada CA de tensão 120Vac e 480Vac RMS verdadeiro Classe de precisão 1 Entrada CA atual 1A ou 5A RMS verdadeiro, isolado Precisão Iac Classe 1 Entradas discretas (isoladas) Faixa: 12 / 24Vdc (6 a 32Vdc) Saídas de relés Relés, contatos secos Carga (resistiva) 2A @ 24Vdc e 250Vac, utilizados para especificar como essas entradas digitais sao usadas.	Woodward Governor Company Leonhard-Reglerbau GmbH	Woodward	GCP-31 legacy controllers		18/20
9030.39.90	EQUIPAMENTO UTILIZADO PARA REALIZAR O TESTE DE RESISTENCIA DIELETRICA EM FORNO DE MICRO-ONDAS, COM DISPOSITIVO REGISTRADOR, 5kV @ 20mA CA 6kV @ 7,5mA CC.	Associated Research (A Divison of Ikonix USA)	ASSOCIATED RESEARCH	HYP-03870		24/23
9030.39.90	Máquinas para medição de resistência elétrica e teste de isolação elétrica, com capacidade de armazenagem de dados; com dispositivo de gravação a laser e leitura da imagem gravada de injetores de combustível diesel do tipo common rail, com nível de automação de 100%; com capacidade de: medição da resistência elétrica da bobina do grupo magnético com resolução menor que 0,001 ohm e correção do valor conforme temperatura medida; medição da isolação elétrica do grupo magnético com aplicação de tensão contínua de 1000 volts com campo de medição de 100000 ohm até 100000000 ohm; gravação laser para inscrição em superfícies metálicas ou composto plástico com comprimento de onda de 1062 +/- 3 nm, pulso de frequência entre 1 khz e 200 khz, diâmetro focal mínimo de 45 mícron e campo de gravação de 170x170 mm; sistema de visão com câmera para leitura de códigos 2d, e verificação de gravação.	ROBERT BOSCH GMBH - ATMO	ROBERT BOSCH GMBH - ATMO	Laser inscription station		33/20
9030.39.90	Equipamento, com dispositivo registrador, próprio para controle de grandezas elétricas, para uso no controle de disjuntores em subestações Modelo Woodward LS4 Especificação: Marca Woodward Feito na Alemanha Modelo LS4 8440-1006 LS445B Fonte de alimentação 12 / 24Vdc (18 a 30 Vdc) Consumo máx. 12W Temperatura ambiente (armazenamento) -30 a 80ºC / -22 a 176ºF Temperatura ambiente (operação) -20 a 70ºC / -4 a 158ºF, utilizados para especificar como essas entradas digitais sao usadas.	Woodward Governor Company Leonhard-Reglerbau GmbH	Woodward	LS-4 legacy controllers		18/20
9030.39.90	Medidor mapeador de campo magnético com câmera para para mapeamento do campo de 0,2 a 7T, acuracidade de mapeamento de 0,2ppm, resolução de 0,01 ppm, tempo de mapeamento de 5 segundos, operando por processo de ressonância nuclear de protons utilizado para mapeamento e medição de campos magnéticos na calibração do equipamento de ressonância magnética INGENIA.	PMSNA-Customer Service SPS Americas	Metrolab	MFC3045		29/20
9030.39.90	EQUIPAMENTO PARA TESTE DE ALTERNADORES ATRAVÉS DA SIMULAÇÃO DE USO EM VEÍCULOS, ATRAVÉS DA MEDIÇÃO DE TENSÃO, AMPERAGEM, TORQUE E TEMPERATURA,COM SISTEMA DE REGISTRO DE INFORMAÇÕES, composto por: Câmara climática; Painel da câmara climática; Sistema de acionamento; Painel de controle/aquisição de dados.Dados técnicos:Câmera climática com faixa de temperatura de - 50 a 180oC, potencia de resfriamento de 8kw em -20oC com volume utilizável de 1200litros.Sistema de acionamento com potencia e torque nominal de 50 Kw e 240 Nm em 2000rpm e velocidade máxima de 5000 RPM.Painel de controle/aquisição de grandezas mecânicas, elétricas e térmicas e medições transientes com 12 canais de tensão de 0 a 200v e amostragem de 800khz por canal. Aplicação: TESTE DE ALTERNADORES	ROBERT BOSCH GMBH	BOSCH	MGPS7		38/21
9030.39.90	Medidor para medir tensão e corrente. - MEDIDOR DE RESISTÊNCIA PARA CONTROLE DE ISOLAMENTO DE EQUIPAMENTOS ELÉTRICOS. - ANALISADOR DE QUALIDADE DE ISOLAMENTO. - FUNÇÕES: MEDIÇÃO DE CORRENTES DE POLARIZAÇÃO E DESPOLARIZAÇÃO; DIAGNÓSTICO DE SISTEMAS DE ISOLAMENTO; TESTE DE DURABILIDADE ELÉTRICA DE OBJETOS; INDICAÇÃO DA RELAÇÃO DE ABSORÇÃO DIELÉTRICA DAR, DO ÍNDICE DE POLARIZAÇÃO PI E DO VALOR DA DESCARGA DIELÉTRICA DD; PERMITE A AVALIAÇÃO DA CONDIÇÃO DE ISOLAMENTO, APLICANDO A TENSÃO DE TESTE DE FORMA INCREMENTAL EM ETAPAS OU SUAVEMENTE. - ESPECIFICAÇÕES: TIPO DE ISOMAENTO DE ACORDO CONFORME EN 61010-1 e IEC 61557 (Normas técnicas) - DOBRO; RESISTÊNCIA A TENSÕES DE INTERFERÊNCIA EXTERNAS ATÉ 1550V; RESISTÊNCIA A CORRENTES DE INTERFERÊNCIA EXTERNAS ATÉ 10 mA; TEMPERATURA DE REFERÊNCIA +23°C ± 2°C; UMIDADE DE REFERÊNCIA 40%...60%	SONEL S.A.	SONEL S.A.	MIC-15K1		10/24
9030.39.90	Aparelho medidor de resistência de aterramento e de resistividade de solo, com receptor GPS integrado, capacidade de corrente de 200mA e medição de corrente de fuga, métodos de medição de impulso, de 3 polos e 4 cabos, de 3 polos e pinça e de 2 pinças, com tensão de interferência na faixa de 0 a 100 Volts e dispositivo registrador com memória para 990 resultados. Aplicação: O medidor de resistência de terra e resistividade de solo modelo MRU-200-GPS da marca Sonel permite o uso de todos os métodos conhecidos de medição de resistência de terra. O aparelho MRU-200-GPS permite realizar testes com o método de 3 polos e 4 fios, usando grampos adicionais (aterramento múltiplo), bem como o método de dois grampos e o método de impulso (medição de impedância de terra). A aplicação do método de medição de dois núcleos permite, sob certas condições, realizar medições de resistência de terra sem o uso de sondas auxiliares que são cravadas no solo. O método de impacto, por outro lado, é usado para diagnosticar o aterramento de proteção contra raios, mas também pode ser usado para medir aterramentos extensos, múltiplos e conectados (incluindo subterrâneos) sem interferir no circuito. Com a utilização do método de impacto é possível realizar medições de acordo com a norma EN 62305 de medida de impedância de terra. Vale ressaltar que o instrumento também possui um receptor GPS embutido, que permite registrar o resultado junto com as coordenadas do local. Uma função adicional do medidor é a possibilidade de realizar medições de resistividade do solo, continuidade de conexões de proteção e equalização e, com o uso de pinças, também correntes de fuga ou falta. A alta classe do aparelho é confirmada pela excelente precisão do resultado que ele produz, com capacidade de medições de acordo com o padrão EN 61557 a partir de 0,100 . O medidor MRU-200-GPS foi criado para as condições de trabalho mais difíceis, gerando uma corrente de medição superior a 200 mA, que fornece medições efetivas de aterramento de objetos de energia, como estações de transformação e centrais elétricas.	SONEL S.A.	SONEL	MRU-200-GPS		08/23
9030.39.90	EQUIPAMENTO UTILIZADO EM FABRICA PARA MEDICAO SIMULTANEA DE PERDA POR INSERCAO E RETORNO DE CABOS DE FIBRA ÓPTICA TANTO MONOMODO (COMPRIMENTO DE ONDA 1310/1490/1550/1625NM) QUANTO MULTIMODO (COMPRIMENTO DE ONDA 850/1300NM) COMPOSTO POR MAINFRAME (MEDICAO PERDA DE INSERCAO E RETORNO MONOMODO), DETECTOR E CAIXA LATERAL (MEDICAO DE PERDA DE INSERCAO MULTIMODO). DIMENSOES: 16 3/4 x 3.5 x 14, TENSAO DE ENTRADA MAX 250V, TEMPERATURA DE OPERACAO: 5 A 40°C, RESOLUCAO 0,1DB, Multimodo OP250, porta dupla (2x FC) 850nm + 1300nm - INTERFACE E2000 / APC (H + S) - INCL. ADAPTADOR UNIVERSAL DE 2,5 MM E 1,25 MM (RECEPTOR) - SUPORTADO PELO SOFTWARE SFCOM DA HUBER + SUHNER (NAO INCLUIDO) - MEDICAO DE PERDA DE INSERCAO (IL) E PERDA DE RETORNO (RL) EM FIBRAS SM - IL E RL DE COMPRIMENTO DE ONDA DUPLO SIMULTANEO TOTALMENTE AUTOMATIZADO. - EXIBE AS DUAS LEITURAS, IL E RL, AO MESMO TEMPO. - MEDICAO DE RL SEM MANDRIL, METODO RECM APROVADO PELA IEC / TIA. - APROVADO PARA QUALIFICAR TODOS OS CABOS MONOMODO E MULTIMODO. - INTERFACE USB PARA APLICATIVOS PERSONALIZADOS - VARIAS OPCOES DE DETECTOR - APLICACAO: EQUIPAMENTO APLICADO PARA REALIZAR TESTES DE PERDA DE INSERSAO E RETORNO DE LUZ DE FIBRA OPTICA. DE MODO GERAL, ELE VERIFICA SE O CABO OPTICO ESTAO EM SUA CONDICAO IDEAL, TRANSMITINDO DADOS COM A QUALIDADE ESPERADA.	OptoTest Corp.	OPTOTEST	OP930-SM-13/15-RIN3-A1		15/20
9030.39.90	Localizador de Falhas em Cabos de Energia PFL-4000 com Sistema de Analise de Cabos DART, capacidade de fornecer pulsos ate 1536 Joules de energia a 16 kV com intervalos de 2 a 10 segundos, funcao de queima ate 20 kVdc a 60 mA, medicoes precisas de distancia ate a falha em ate 15.000 metros de cabo, com resolucao de 1,5 metros e usando larguras de pulso de 40 nanosegundos ate 10 microsegundos, ajuste da velocidade de propagacao entre 30% a 99%, tela sensivel ao toque de 10,4 polegadas de diagonal, memoria interna para armazenamento de ate 20 formas de onda e o transporte do equipamento e facilitado com um kit de rodas pneumaticas de 14 polegadas e barras de apoio incluidas.	MEGGER	AVO/BIDDLE MEGGER	PFL-4000		39/23
9030.39.90	Medidor de resistência de aterramento com dispositivo registrador, proteçao de impedancia de aterramento de 0 a 400mohm, resolução de 1ohm, acuracidade de 5%, corrente de medição regulada de 10A, frequência de medição programavel de 50 ou 60Hz, acondicionado em maleta metalica com acessórios utilizado para testes de impedância do sistema de aterramento elétrico em instalações com equipamentos de ressonância magnética INGENIA.	Philips	Philips	TC025		22/19
9030.39.90	Máquina de teste elétrico para verificação de parâmetros do estator com sistema de medição da bobina entre 1.610 a 2.010 Ohms, resistência de solda compreendida na ordem de 0,010 à 0,300 miliohms, assimetria das bobinas com tensão compreendida entre 400 à 600V e resistência à isolação com 900V; montado em estrutura metálica, composta por: 1 painel elétrico com CLP, PC industrial e comando IHM integrado, 01 dispositivo de carga e descarga de induzidos, 1 cabeçote de teste, dispositivo de contatação e medição do induzido, capabilidade Cg e CgK de 1,33, RR < 10% e Resolução < 1% para todas as características do produto.	GDG Geratebau GmbH	GDG GERÄTEBAU GMBH	Teste Elétrico		25/23
9030.39.90	WATTIMETRO UTILIZADO PARA MEDIÇÃO DE CORRENTE, POTÊNCIA E TENSÃO COM AQUISIÇÃO AUTOMÁTICA DE DADOS. EQUIPAMENTO PARA TESTES ELÉTRICOS, CAPAZ DE FAZER A LEITURA DE TENSÃO, CORRENTE, POTÊNCIA ELÉTRICA ENTRE OUTRAS VARIÁVEIS RELACIONADAS A ELETRICIDADES. TRABALHA TANTO PARA SINAIS CONTÍNUOS QUANTO PARA SINAIS ALTERNADOS.	YOKOGAWA	YOKOGAWA	WT2030		41/20
9030.40.10	Analisador de protocolo, modulo de analise de rede (NAM-3), para comutador Cisco serie Catalyst série 6500, codigo WS-SVC-NAM3-6G-K9=ESPECIFICAÇÕES DO PN : WS-SVC-NAM3-6G-K9= / ESPECIFICAÇÕES GERAIS / • Alto desempenho arquitetura de processador duplo oferecendo sub -Gigabit Ethernet de monitoramento de desempenho , 6 GB de RAM, 250 GB e um disco rígido SATA / • Dois de coleta de dados interfaces para backplane (um para fontes / span VACL de dados , um para NetFlow ) / • Segunda geração da plataforma tecido habilitado com interface para ambas as arquiteturas -ônibus e trave baseado / PLATAFORMAS SUPORTADAS: / • NAM -2 e NAM -3 pode ser implantado em um slot no Cisco Catalyst 6500 e 6000 Series Switches e Routers da Cisco 7600 Series ( tanto ônibus e barra transversal [ tecido ] baseados em arquiteturas ); NAMs múltiplos podem ser colocados no mesmo chassi / • Suporte com a Cisco IOS ® software ou sistema operacional Cisco Catalyst. / AMBIENTE: / • Temperatura de operação : (0 a 40 º C) / • Temperatura não operacional e de armazenamento : (-40 a 70 º C) / • umidade relativa : 10% a 90% ( sem condensação). / SEGURANÇA: / • UL 1950; CSA-C22.2 No. 950, EN60950, IEC 60950. / EMC: / • FCC Parte 15 (CFR 47) Classe A, ICES-003 Classe A, EN 55022 Classe A, CISPR 22 Classe A, AS/NZS CISPR 22 Class A, VCCI Classe A, EN 55024, EN300 386, EN 50082-1, EN 61000-3-2, EN 61000-3-3, EN 61000-6-1	HON HAI PRECISION INDUSTRY CO LTD	CISCO	WS-SVC-NAM3-6G-K9=		15/19
9030.40.30	Testador de Rede Óptica é um equipamento de laboratório utilizado para avaliar e validar o desempenho de dispositivos utilizados em redes ópticas, garantindo o correto funcionamento e atendimento as normas especificadas por entidades reguladoras do setor de telecomunicações. Ele foi projetado para testar cenários de transmissão de dados com taxas de 800, 400, 100, 50 e 25 gigabits por segundo, sendo capaz de realizar análise nas camadas de transmissão de dados 400GE PAM-4, PHY, PCS e Ethernet. As dimensões do equipamento são 49,5x40x21,5 cm, possuindo em uma das suas laterais tela colorida touch screen de 15 polegadas com resolução 1024x768 XGA, enquanto na parte superior estão as portas de teste para dispositivos como módulos transmissores QSFP-DD (2x), QSFP-56 (4x) e QSFP-28 (2x), além de portas de interface Ethernet (3x), USB 3.0 (4x) e HDMI (1x). Sua operação ocorre em um sistema operacional Linux executado por um processador interno de 2.1 GHz com interface gráfica para interação com o operador através do display. As redes ópticas são redes de comunicação que utilizam sinais de luz para transmitir dados através de cabos de fibra óptica. As quais possibilitam maiores taxas de transmissão com menor atenuação e maior velocidade de propagação se comparado com redes que utilizam transmissão por cabos metálicos. Devido suas caraterísticas exclusivas, o equipamento Testador de Rede Óptica é requerido para realizar análises como por exemplo integridade dos dados transmitidos, taxa de transmissão, latência, entre outros, para esse tipo de aplicação.As principais aplicações do equipamento são:Garantir a interoperabilidade do sistema; Validar a conformidade de correção de erros (FEC);Medição de latência e interrupção de operação;Medição de carga de tráfego Ethernet. A operação pode ser feita diretamente na interface gráfica apresentada na tela do equipamento ou então através de controle via computador conectado em uma das portas USB com suporte para automação através das plataformas LabWindows CVI, LabView, Python, biblioteca para linguagem C e Tcl/Tk.	Viavi	Viavi	804D		16/24
9030.40.30	Analisador digital de transmissão, sensor de rede, para equipamento Cisco serie Aironet 1800SESPECIFICAÇÕES DO PN : AIR-AP1800S-Z-K9 / ESPECIFICAÇÕES GERAIS / • 2,4 e/ou 5 GHz / • Leds de erro, manutenção, reinicialização e operação / • Padrões de rede: IEEE 802.11a, 802.11b, e 802.11g / • 256 MB DRAM / • 128 MB flash / • 710 MHz quad-core / TAXA DE DADOS SUPORTADO: / • 802.11a: 6, 9, 12, 18, 24, 36, 48, and 54 Mbps / • 802.11b/g: 1, 2, 5.5, 6, 9, 11, 12, 18, 24, 36, 48, and 54 Mbps / ENERGIA: / • Entrada: / o Rede direta 100-240 VAC (Frequência: 50-60Hz) o PoE / o Mini USB / • Consumo máximo: 8,5W / DIMENSÕES / • 89x140x31.5mm / AMBIENTE: / • Temperatura operacional: 0° até 40°C / • Umidade relativa: 10 até 90% sem condensação / • Temperatura não operacional: -30° até 70°C / CRIPTOGRAFIA DE DADOS: / • AES-CCMP (WPA2) / • TKIP (WPA) / • Cisco TKIP / • WPA TKIP / • IEEE 802.11 WEP / SEGURANÇA: / • UL 60950-1 / • CAN/CSA-C22.2 No. 60950-1 / • UL 2043 / • IEC 60950-1 / • EN 60950-1 / • Radio approvals: / • FCC Part 15.247, 15.407 / • RSS-210 (Canada) / • EN 300.328, EN 301.893 / • ARIB-STD 33 (Japan) / • ARIB-STD 66 (Japan) / • ARIB-STD T71 (Japan) / • AS/NZS 4268.2003 / • EMI and susceptibility (Classe B) / • FCC Part 15.107 and 15.109 / • ICES-003 (Canada) / • VCCI (Japan) / • EN 301.489-1 and -17	HON HAI PRECISION INDUSTRY CO LTD	CISCO	AIR-AP1800S-Z-K9		40/20
9030.40.30	Analisador de dados digitais para medidas em sistemas de comunicações por fibras ópticas com taxas de dados SDH/SONET até STM-16. Trabalhando independentemente ou controlado remotamente por um computador, o BRM oferece todas as funções de testes para sistemas SDH/SONET. O produto possui interfaces STM-1, STM-4 e STM-16. Ele é disponível em várias versões: mono-comprimento de onda, múltiplos comprimentos de onda, interfaces elétricas em 2.5 Gb/s.	NETTEST	NETTEST	BRM64		34/21
9030.40.30	ANALISADOR VETORIAL DE SINAIS DIGITAIS PARA ANÁLISE DE SINAIS TRANSMITIDOS POR EQUIPAMENTOS DE TELECOMUNICAÇÃO NAS FAIXAS DE FREQÜÊNCIAS DE 7 MHZ A 314 MHZ E 329 MHZ A 4 GHZ, ACOMPANHADO DE CABOS E ELEMENTOS DE CONEXÃO.	AGILENT TECHNOLOGIES, INC.	AGILENT	E4406A		41/19
9030.40.30	Analisador digital de transmissao Multistandard marca Hexylon p/n: 901620 na faixa de 5 MHz - 3,3 GHz.FINALIDADE (Funcao): Analisar e diagnosticar sinais de radio e TV.APLICACAO: Medicoes em sistemas de TV Digital, mapeamento de cobertura de sinal, verificacao de sincronismo de sinais entre estacoes, analises de modulacao, etc.ESPECIFICACAO TECNICA: Instrumento especialmente concebido para telecomunicacao, sendo Analisador Digital de Transmissao.	Gsertel - Sistemas Integrados De Servicios De Telecontrol S.	HEXYLON	HEXYLON		44/21
9030.40.30	EQUIPAMENTO OTDR PARA TESTES ÓPTICOS DE BANCADA DA MARCA VIAVI. COMPOSTO POR UM CHASSIS, UM MÓDULO FONTE MONOMODO E UM SWITCH MONOMODO DE 12 CANAIS; APLICAÇÃO: REALIZA TESTES ÓPTICOS DE PERDA DE INSERÇÃO E PERDA DE RETORNO NOS CONECTORES ÓPTICOS DURANTE A PRODUÇÃO DOS CORDÕES ÓPTICOS CONECTORIZADOS.	VIAVI SOLUTIONS	VIAVI	MAP-230B		06/21
9030.40.30	ANALISADOR DIGITAL DE TRANSMISSAO ISDB-T BANCADA, FAIXA DE OPERACAO DE 9KHZ A 3GHZ, MODELO MS8901A-OP02/53(MX890110A/MX8901), INCLUINDO: SOFTWARE DE CAMPO DE MEDIDA ISDB-T MODELO MX890110A, SOFTWARE DE ANALISE DE SINAL ISDB-T MODELO MX890120B, UNIDADE DEMODULADORA ISDB-T MODELO MU890100A, RESOLUCAO DE BANDA ESTREITA MODELO MS8901A-02, RESOLUCAO DE BANDA DIGITAL MODELO MS8901A-04, FUNCAO DE MEDIDOR DE POTENCIA MODELO MS8901A-21, AUTO POTENCIA.	ANRITSU CORPORATION	ANRITSU	MS8901A-OP02/53(MX890110A/MX8901)		19/22
9030.40.30	Analisador Rápido de Viscosidade. Especificação Técnica: O Analisador Rápido de Viscosidade (Rapid Visco ) (RVA) é um viscosímetro rotativo de registro contínuo composto por um conjunto de reguladores de pressão, substituição de diafragma, cabos de alimentação e serial (9 vias), fusíveis, tubulações de nylon (1/4" (6,35 mm)) para entrada de água com capacidade de aquecimento, resfriamento e cisalhamento variável. Aplicação: As amostras para teste são colocadas em um frasco de alumínio e acoplado no equipamento, acionando um motor de agitação localizado na torre do RVA. Inicia-se o ciclo de teste e o bloco se prende ao redor do tubo. Um sistema hidráulico é usado para fornecer a força necessária para empurrar o tubo de forma consistente contra as faces do bloco, possibilitando um contato térmico consistente e confiável entre o bloco e o tubo. Como o bloco é aquecido ou resfriado, o tubo e o conteúdo também são. A viscosidade da amostra é detectada através do monitoramento contínuo do torque no sensor de pás. Ao final do teste, o bloco é liberado e o tubo é ejetado e o gráfico do teste é mostrado na tela.	Newport Scientific	RVA4 SA	Newport Scientific RVS 4SA		01/23
9030.40.30	Analisador de rede otica e uma solucao de testes para taxas ate 11.3 Gbps com interface otica atraves de modulos oticos plugaveis XFP, tunable XFP e SFP/SFP+. Pode gerar trafego de dados para maxima capacidade e analise de sistemas com 40 / 100G.Todas as taxas configuraveis podem ser testadas a nivel de erro de bit (BERT bit error ratio tester). Equipamento e utilizado para testes do trafego de dados em redes oticas e testes de recepcao/transmissao de dados de modulos oticos. Equipamento para ser montado em um rack e possui a opcao de operacao remota atraves de um PC e um navegador de internet ou atraves de comandos CLI.	Viavi	Analisador de rede ótica ONT-601-MTM-B	ONT-601-MTM-B		24/23
9030.40.30	Analisador de rede otica ONT-606 e uma solucao de testes de redes e modulos oticos com design modular, que possibilita flexibilidade para preencher o gabinete com diferentes modulos de testes. O equipamento referente a este relatorio possui os seguintes modulos de compatibilidade com modulos oticos plugaveis:1) Modulos 40/100G QSFP + Porta Dupla CFP2 2) Modulo MTM-B para modulos XFP, tunable XFP e SFP/SFP+ 3) Modulo 40/100G para modulos CFP Pode gerar trafego para maxima capacidade e analise de sistemas com 40 / 100G.Todas as taxas configuraveis podem ser testadas a nivel de errode bit (BERT bit error ratio tester). Equipamento e utilizado para testes do trafego de dados em redes oticas e testes de recepcao/transmissao de dados de modulos oticos. Possui um monitor de TFT de 15 polegadas para interface com usuario e que pode ser acessada remotamente. Possui dimensoes 360 x 435 x 260 mm	Viavi	Analisador de rede ótica ONT-606D	ONT-606D Modulo Compativel CFP2/QSFP, XFP/SFP, CFP		25/23
9030.40.30	Analisador de rede otica ONT-606 e uma solucao de testes de redes e modulos oticos com design modular, que possibilita flexibilidade para preencher o gabinete com diferentes modulos de testes. O equipamento referente a este relatorio nao possui modulos de compatibilidade com modulos oticos plugaveis, possuindo apenas o modulo de processamento de dados. Pode gerar trafego para maxima capacidade e analise de sistemas com 40 / 100G. Todas as taxas configuraveis podem ser testadas a nivel de errode bit (BERT bit error ratio tester). Equipamento e utilizado para testes do trafego de dados em redes oticas e testes de recepcao/transmissao de dados de modulos oticos.	Viavi	Analisador de rede ótica ONT-606D	ONT-606D Sem módulos de compatibilidade		26/23
9030.40.30	O TX320s é uma plataforma multi-testes, compacta, para análise de transmissão digital de dados via fibra óptica. O TX320s analisa transmissões de dados em taxas de 64 kbps a 11 Gbps, em diferentes protocolos de transmissão (OTN, SDH, PDH, Ethernet, Fibre Channel etc). Ele permite testes e monitoramento de jitter, Wander, fase/temporarização, taxa de erros.	VeEX Inc.	VeEX	T320s		27/21
9030.40.90	Interferômetro de fibra óptica Agilent 11980A é um acessório para o analisador de sinal de onda de luz Agilent 71400C. Ele usa uma técnica auto-homódina para converter a fase óptica ou os desvios de frequência em variações de intensidade. O Agilent 11980A é um interferômetro da Mach-Zehnder de fibra óptica desequilibrado que cobre comprimentos de onda de 1250 nm a 1600 nm. Seu acoplador direcional de entrada divide o sinal óptico de entrada em duas partes iguais. Os dois sinais então percorrem ao longo de caminhos de fibra separados. Um braço contém um carretel de fibra para atrasar o sinal de entrada e interromper a coerência entre os dois braços. O Agilent 11980A padrão atrasa o sinal em 3,5 µseg, e o 11980A-005 o atrasa em 25 µseg. Peso: 1kg. Dimensões: 21cm x 10cm x 28.5 cm.	Agilent/Hewlett Packard	Hewlett Packard	11980A		36/21
9030.40.90	Ferramenta de teste de cabos a qual mapeia cabos e detecta boas conexões e quaisquer aberturas, curtos e cruzamentos de cabo. O 1570 é um testador universal capaz de ser empregado em mais de 20 tipos de cabos de computadores, possuindo interfaces para os seguintes tipos de cabos: RJ45, RJ11, RJ12 blindado e não blindado (UTP/STP), coaxial BNC, conector D-sub de 9, 15, e 25 pinos, HD-sub 15 pinos, USB A, B e mini 5 pinos, 1394 firewire 4 e 6 pinos, Mini-DIN 4 e 6 pinos, Centronics 36 pinos, coaxial 50 e 75 Ohm, VGA, Mini-USB, S-video, Fire Wire, PS/2. Ele possui luzes de indicação de LED para facilitar seu emprego e bateria 9 volts incluso. Dimensões: 237mm x 140mm x 45mm; Peso: 0.3Kg.	Paladim Tools Connectool Inc.	Paladim Tools Connectool Inc.	1570		08/22
9030.40.90	SISTEMA AUTOMATICO COMPUTADORIZADO DE MEDICAO E CONTROLE DE GRANDEZAS ELETRICAS, EM CABOS TELEFONICOS DE BANDA LARGA E TELECOMUNICACOES, CONTROLADO POR COMPUTADOR E COM REGISTRADOR, ATRAVES DE TECNOLOGIA DE COMUTACAO DE ESTADO SOLIDO PARA REALIZAR MEDICOES (RESISTENCIA, CAPACITANCIA, CONDUTANCIA) DE BAIXA FREQUENCIA E MEDICOES (IMPEDANCIA, PERDA DE RETORNO, DIAFONIA, DECIBEIS) DE ALTA FREQUENCIA, COM FAIXA DE FREQUENCIA DE 0,1 MHZ A 100 HZ, COMPOSTO POR: 1 CONSOLE DE MEDICAO E CONTROLE, COM COMPUTADOR (SISTEMA OPERACIONAL WINDOWS 7), TECLADO, IMPRESSORA A LASER EM CORES, 2 EQUIPAMENTOS MOVEIS (MESAS) DE CONEXAO, SOFTWARE E CABOS DE INTERCONEXAO.	NDC Technologies inc	NDC TECHNOLOGIES INC	3S PCX		32/21
9030.40.90	Conjunto de fibra de teste, em rack de 19, para aplicação em testes laboratoriais diversos com fibras, bem como medições de latência/atraso de propagação e simulação de enlace de comunicação. Peso unitário = 8,6 Kg; Dimensões = 48,5 x 44 x 13,5 cm.	Fiber Systems, Inc.	Fiber Systems Inc.	60462-50		16/19
9030.40.90	Conjunto de fibra de teste, em rack de 19, para aplicação em testes laboratoriais diversos com fibras, bem como medições de latência/atraso de propagação e simulação de enlace de comunicação. Peso unitário = 11,8 Kg; Dimensões = 48,5 x 44 x 24 cm	Fiber Systems, Inc.	Fiber Systems Inc.	60462-80		16/19
9030.40.90	Acoplador / divisor óptico em fibra monomodo, com empacotamento do tipo LGX para proteção da fibra, com comprimento de onda de operação de 1310 a 1550nm. Este dispositivo possui duas portas de saída e pode possuir 1 ou duas portas de entrada. São oferecidas múltiplas opções de razão de acoplamento e de conectores ópticos. O modelo especifico 832-1110-3EP00 possui 1x2 portas e razão de acoplamento 10%/90%. Inclui manuais e acessórios. Este dispositivo possui dimensões 13cm x 3cm x 17cm e peso liquido unitário de 0.15 Kg.	AFOP - Alliance Fiber Optic Products	AFOP	832-1110-3EP00		37/21
9030.40.90	Acoplador / divisor óptico em fibra monomodo, com empacotamento do tipo LGX para proteção da fibra, com comprimento de onda de operação de 1310 a 1550nm. Este dispositivo possui duas portas de saída e pode possuir 1 ou duas portas de entrada. São oferecidas múltiplas opções de razão de acoplamento e de conectores ópticos. O modelo especifico 832-1120-3EP00 possui 1x2 portas e razão de acoplamento 20%/80%. Inclui manuais e acessórios. Este dispositivo possui dimensões 13cm x 3cm x 17cm e peso liquido unitário de 0.15 Kg.	AFOP (Alliance Fiber Optic Products inc.)	AFOP	832-1120-3EP00		37/21
9030.40.90	Acoplador / divisor óptico em fibra monomodo, com empacotamento do tipo LGX para proteção da fibra, com comprimento de onda de operação de 1310 a 1550nm. Este dispositivo possui duas portas de saída e pode possuir 1 ou duas portas de entrada. São oferecidas múltiplas opções de razão de acoplamento e de conectores ópticos. O modelo especifico 832-1150-3EP00 possui 1x2 portas e razão de acoplamento 50%/50%. Inclui manuais e acessórios. Este dispositivo possui dimensões 13cm x 3cm x 17cm e peso liquido unitário de 0.15 Kg.	AFOP (Alliance Fiber Optic Products inc.)	AFOP	832-1150-3EP00		37/21
9030.40.90	Acoplador / divisor óptico em fibra monomodo, com empacotamento do tipo LGX para proteção da fibra, com comprimento de onda de operação de 1310 a 1550nm. Este dispositivo possui duas portas de saída e pode possuir 1 ou duas portas de entrada. São oferecidas múltiplas opções de razão de acoplamento e de conectores ópticos. O modelo especifico 832-1220-3EP00 possui 2x2 portas e razão de acoplamento 20%/80%. Inclui manuais e acessórios. Este dispositivo possui dimensões 13cm x 3cm x 17cm e peso liquido unitário de 0.15 Kg.	AFOP (Alliance Fiber Optic Products inc.)	AFOP (Alliance Fiber Optic Products inc.)	832-1220-3EP00		37/21
9030.40.90	Acoplador / divisor óptico em fibra monomodo, com empacotamento do tipo LGX para proteção da fibra, com comprimento de onda de operação de 1310 a 1550nm. Este dispositivo possui duas portas de saída e pode possuir 1 ou duas portas de entrada. São oferecidas múltiplas opções de razão de acoplamento e de conectores ópticos. O modelo especifico 832-1250-3EP00 possui 2x2 portas e razão de acoplamento 50%/50%. Inclui manuais e acessórios. Este dispositivo possui dimensões 13cm x 3cm x 17cm e peso liquido unitário de 0.15 Kg.	AFOP (Alliance Fiber Optic Products inc.)	AFOP	832-1250-3EP00		37/21
9030.40.90	Analisador de polarização de ondas de luz HP 8509B oferece medições de polarização calibradas em alta velocidade para sinais óticos e seus componentes. O analisador HP 8509B facilita um maior entendimento das propriedades de polarização das ondas de luz em sinais e materiais ajudando a desenvolver componentes e sistemas com ondas de luz de alto desempenho, bem como processos de teste e fabricação mais eficazes. Esses desenvolvimentos envolvem muitos tipos de dispositivos sensíveis à polarização que são usados em comunicações, sensores, computação óptica e análise de materiais; dispositivos como fibras monomodo, fibras mantenedoras de polarização, isoladores, interruptores ópticos, lasers, divisores de feixe, moduladores, interferômetros, placas de retardo e, é claro, polarizadores e ajustadores de polarização. Acompanha Sistema de controle, cabos e acessórios. Peso: 10,5 kg. Dimensões: 133,4 mm x 425,5 mm x 546,1 mm	Agilent/Hewlett Packard	Hewlett Packard	8509B		36/21
9030.40.90	Controlador Termoelétrico, de dois canais, para resfriamento termoelétrico/controle de temperatura de operação de diodo laser. Peso unitário = 6,35 Kg; Dimensões = 48 x 18,5 x 45 cm.	Alpha Omega Instruments	Alpha Omega Instruments	860		16/19
9030.40.90	Aparelho multiplicador de portas coaxiais para analise de espectro em redes de radio frequencia compativel com protocolos de teste Agilent nos equipamentos 8712ET e 8714ET Todas as especificacoes e caracteristicas se aplicam em uma faixa de 25 ° C ± 5 ° C (a menos que indicado de outra forma) e 30 minutos apos a ativacao do instrumento. Definicoes Especificacao: Desempenho garantido. As especificacoes incluem bandas de guarda para contabilizar a distribuicao estatistica esperada, incertezas de medicao e mudancas no desempenho devido as condicoes ambientais. Caracteristica: Um parametro de desempenho que o produto deve atender antes de sair da fabrica, mas nao e verificado em campo e nao e coberto pela garantia do produto. Uma caracteristica inclui as mesmas bandas de guarda de uma especificacao. Tipico: Desempenho esperado de uma unidade media. Um tipico nao inclui bandas de guarda. Nao esta coberto pela garantia do produto. Nominal: Um termo geral descritivo que nao implica um nivel de desempenho. Nao esta coberto pela garantia do produto. Informacao adicional: Pode incluir valores tipicos, nominais ou de caracteristica. Calibracao: O processo de medir padroes conhecidos de um kit de calibracao para caracterizar os erros sistematicos (repetiveis) de um analisador de rede. Desempenho (corrigido) residual: Indica o desempenho apos a correcao de erros (calibracao). Ele e determinado pela qualidade dos padroes de calibracao e pelo quao "conhecidos" sao, alem da repetibilidade, estabilidade e ruido do sistema. Desempenho (nao-corrigido) bruto: Indica o desempenho do instrumento sem correcao de erros. O desempenho nao corrigido (bruto) afeta a estabilidade de uma calibracao. Desempenho do Sistema: Desempenho de um sistema de teste multiportas completo, que inclui um conjunto de teste 87075C e um analisador de rede 8712ET / ES ou 8714ET / ES de 75 Ohms. Calibracao do conjunto de teste: A calibracao de um sistema de teste multiportas, exigindo a conexao de padroes de calibracao conhecidos a todas as portas que serao usadas para medicoes. Auto Calibracao: Uma calibracao automatizada do sistema que utiliza os padroes de calibracao internos do conjunto de teste e os dados mais recentes da Calibracao do conjunto de testes para calibrar o sistema de teste. Especificacoes ambientais: As especificacoes ambientais limitam as condicoes externas para as quais as especificacoes sao validas. As especificacoes ambientais tambem limitam as condicoes externas as quais o conjunto de teste pode estar sujeito sem afetar permanentemente o desempenho ou causar danos fisicos. Aplicacao: Multiplicador de portas coaxiais para analisador de espectro de redes de radio frequencia.	VALUETRONICS INTERNATIONAL,INC	CISCO	87075C		21/19
9030.40.90	Analizador de Redes de Radio Frequencia Agilent 8712ET com testes tipo T/R, com capacidade de analise de espectro em 300 KHz a 1.3 GHz com resolucao de ate 1 Hz Caracteristicas Medicao Numero de medicoes de exibicao Duas exibicoes de medicao estao disponiveis. Cada medicao pode ter parametros independentes de varredura e controle do instrumento (incluindo configuracoes de frequencia, largura de banda de FI, nivel de potencia, numero de pontos de rastreio, media, formato e escala). O instrumento pode exibir uma medicao unica ou dupla, em uma tela dividida (duas graticulas) ou sobrepostas (uma graticula). Opcoes de Medicao Banda Estreita: Modelos ET: reflexao (A / R), transmissao (B / R), A, B, R Modelos ES: S11 (A / R), S22 (B / R), S21 (B / R), S12 (A / D), A, B, R Banda Larga: X, Y, Y / X, X / Y , Y / R *, poder (B *, R *), conversao perda (B * / R *) NOTA: X e Y denotam entradas externas de detectores de banda larga; * denota detectores internos de banda larga. Formatos retilineo: log ou magnitude linear, SWR fase, atraso de grupo, real e imaginario, grafico de Smith e polar Funcoes de rastreamento O analisador pode exibir dados de medicao de corrente, dados de memoria ou medicao de corrente com dados de memoria simultaneamente. A divisao de dados de medicao de corrente por dados de memoria tambem esta disponivel. Especificacoes Exibir anotacoes As anotacoes de exibicao do analisador incluem partida / parada, centro / span ou frequencia CW, escala / divisao, nivel de referencia, dados de marcador, etiquetas de tecla de funcao, mensagens de aviso e cuidado, titulos de telas, hora e data e indicacao de aprovacao / reprovacao. Limites Os dados de medicao podem ser comparados a qualquer combinacao de limites de linha ou ponta para teste de aprovacao / reprovacao. Os limites definidos pelo usuario tambem podem ser aplicados a um marcador de referencia de amplitude ou frequencia. Uma saida TTL de teste de limite esta disponivel no painel traseiro para controle externo ou indicacao. Os limites estao disponiveis apenas em formatos retilineos. Marcadores de dados Cada canal de medicao tem oia marcadores. Marcadores sao acoplados entre canais. Qualquer um dos oia marcadores pode ser o marcador de referencia para a operacao delta-marker. A anotacao para ate quatro marcadores pode ser exibida de uma so vez. Funcoes de Marcador Marcadores podem ser usados nos modos absoluto ou delta. Outras funcoes do marcador incluem: mkr ? centro, mkr ? referencia, mkr ? atraso eletrico, pesquisas, rastreamento e estatisticas. Pesquisas de marcadores incluem: mkr para max, mkr para min, mkr ? target, largura de banda mkr, notch, multi-pico e multi-notch. A funcao de rastreamento de marcadores permite a atualizacao continua dos valores da pesquisa de marcadores em cada varredura. As estatisticas de marcador permitem a medicao da media, pico a pico e desvio padrao dos dados entre dois marcadores. Para a sinalinizacao rapida e teste de amplificadores de banda larga de TV a cabo, funcoes de inclinacao e planicidade tambem estao disponiveis. Aplicacao: Analisador de espectro para redes de radio frequencia para telecomunicacoes.	TESTEQUITY	CISCO	8712ET		21/19
9030.40.90	Analizador de Redes de Radio Frequencia Agilent 8714ET com testes tipo T/R, com capacidade de analise de espectro em 300 KHz a 1.3 GHz com resolucao de até 1 Hz Caracteristicas Medicao Numero de medicoes de exibicao Duas exibicoes de medicao estao disponiveis. Cada medicao pode ter parametros independentes de varredura e controle do instrumento (incluindo configuracoes de frequencia, largura de banda de FI, nivel de potencia, numero de pontos de rastreio, media, formato e escala). O instrumento pode exibir uma medicao unica ou dupla, em uma tela dividida (duas graticulas) ou sobrepostas (uma graticula). Opcoes de Medicao Banda Estreita: Modelos ET: reflexao (A / R), transmissao (B / R), A, B, R Modelos ES: S11 (A / R), S22 (B / R), S21 (B / R), S12 (A / D), A, B, R Banda Larga: X, Y, Y / X, X / Y , Y / R *, poder (B *, R *), conversao perda (B * / R *) NOTA: X e Y denotam entradas externas de detectores de banda larga; * denota detectores internos de banda larga. Formatos retilineo: log ou magnitude linear, SWR fase, atraso de grupo, real e imaginario, grafico de Smith e polar Funcoes de rastreamento O analisador pode exibir dados de medicao de corrente, dados de memoria ou medicao de corrente com dados de memoria simultaneamente. A divisao de dados de medicao de corrente por dados de memoria tambem esta disponivel. Especificacoes Exibir anotacoes As anotacoes de exibicao do analisador incluem partida / parada, centro / span ou frequencia CW, escala / divisao, nivel de referencia, dados de marcador, etiquetas de tecla de funcao, mensagens de aviso e cuidado, titulos de telas, hora e data e indicacao de aprovacao / reprovacao. Limites Os dados de medicao podem ser comparados a qualquer combinacao de limites de linha ou ponta para teste de aprovacao / reprovacao. Os limites definidos pelo usuario tambem podem ser aplicados a um marcador de referencia de amplitude ou frequencia. Uma saida TTL de teste de limite esta disponivel no painel traseiro para controle externo ou indicacao. Os limites estao disponiveis apenas em formatos retilineos. Marcadores de dados Cada canal de medicao tem oia marcadores. Marcadores sao acoplados entre canais. Qualquer um dos oia marcadores pode ser o marcador de referencia para a operacao delta-marker. A anotacao para ate quatro marcadores pode ser exibida de uma so vez. Funcoes de Marcador Marcadores podem ser usados nos modos absoluto ou delta. Outras funcoes do marcador incluem: mkr ? centro, mkr ? referencia, mkr ? atraso eletrico, pesquisas, rastreamento e estatisticas. Pesquisas de marcadores incluem: mkr para max, mkr para min, mkr ? target, largura de banda mkr, notch, multi-pico e multi-notch. A funcao de rastreamento de marcadores permite a atualizacao continua dos valores da pesquisa de marcadores em cada varredura. As estatisticas de marcador permitem a medicao da media, pico a pico e desvio padrao dos dados entre dois marcadores. Para a sinalinizacao rapida e teste de amplificadores de banda larga de TV a cabo, funcoes de inclinacao e planicidade tambem estao disponiveis. Aplicacao: Analisador de espectro para redes de radio frequencia para telecomunicacoes.	TESTEQUITY	CISCO	8714ET		21/19
9030.40.90	Analisador de Espectro Óptico - Descrição Tecnica: Analisador de espectro com entrada para sinais ópticos no range de 600 a 1700 nm . Equipamento para medição de densidade espectral ( nm) e amplitude/ganho (dB) de dispositivos /instrumentos ópticos utilizados na área de telecomunicações.	Yokogawa Test & Measurement Corporation	YOKOGAWA	AQ6370D-10-L1-D/FC/RFC		43/20
9030.40.90	APARELHO TESTADOR E MEDIDOR, PARA RADIOCOMUNICACAO DE PLACAS MONTADAS DE WIRELESS COMPOSTO DE BASE MECANICA COM PLACA DE CIRCUITO IMPRESSO UBG2000 (COM FUNCAO DE CONTROLE DE TESTE DE MODULO EM EQUIPAMENTO DE TELECOMUNICACAO DIGITAL),PLACA ELETRONICA FIXTURE BOARD COM FUNCAO CONTROLADORA E DE COMUNICACAO UTILIZADA EM TESTE FUNCIONAL, SOCKET, MICROCONTACTOR E DOTADO DE PRENSA PNEUMATICA.APLICACAO: APARELHO ELETROMECANICO, NECESSARIO PARA TESTE FUNCIONAL DE MODULOS WIRELESS.DETALHES TECNICOS: COMPOSTO PELAS PARTES ABAIXO:UBG2000: PRINTED CIRCUIT BOARD UBG 2000; PLACA DE CIRCUITO IMPRESSO COM COMPONENTES ELETRICOS OU ELETRONICOS; MONTADOS, COM A FUNCAO DE PLACA DE CONTROLE DE TESTE DE MODULO EM EQUIPAMENTO DE TELECOMUNICACAO DIGITAL; FIXTURE BOARD: FIXTURE CONTROL BOARD - EHS6 DISPOSITIVO ELETRONICO COMPOSTO DE PLACA DE CIRCUITO IMPRESSO MONTADO COM COMPONENTES ELETRICOS E ELETRONICOS, 2 PORTAS SERIAIS, COM FUNCAO CONTROLADORA E DE COMUNICACAO, UTILIZADA COMO PARTE E ACESSORIO DE USO EXCLUSIVO PARA TESTE FUNCIONAL DE MODULOS WIRELESS; SOCKET: SOCKET LGA 120 EHS6-R3 DISPOSITIVO ELETROMECANICO COMPOSTO DE SOQUETE LGA 120 EHS6- R3 - MICROCONTACTOR, DE USO EXCLUSIVO NO EQUIPAMENTO DE TESTE DE PLACA DE CIRCUITO.	SHENZHEN HONGYITONG	SHENZHEN HONGYITONG	AUTO TEST FIXTURE - EHS6		17/19
9030.40.90	Módulo Laser de Banda Ultra Estreita (UNL). Laser semicondutor com comprimento de onda de 1552.12, largura de linha ultra estreita &amp;lt; 5 kHz, potência óptica máxima de 13 dBm, ruído de intensidade relativa de -100 dB/Hz, razão de supressão do modo lateral &amp;gt; 55 dB, corrente máxima de operação de 300 mA, acoplado a uma fibra mantenedora de polarização (PM).	Xiamen Beogold Technology Co.,Ltd.	Beogold Technology	BG-DAS-20km-CN1-09sm-1m-FC-APC		33/23
9030.40.90	Fotodetector balanceado de sinal de luz em fibra óptica, analógico, que faz a conversão do sinal de luz para sinal elétrico. Peso unitário = 0,25 Kg; Dimensões = 6,4 x 6,4 x 1,9 cm	Newport-NewFocus	Newport-NewFocus	BP1617		18/19
9030.40.90	SISTEMA AUTOMÁTICO COMPUTADORIZADO PARA TESTE DE FIBRA ÓPTICA, ATRAVÉS DE MEDIÇÕES DE DISPERSÃO CROMÁTICA (CD), DISPERSÃO POR MODO DE POLARIZAÇÃO DA LUZ (PMD) E ATENUAÇÃO ÓPTICA SUBMETIDA A TRAÇÃO MECÂNICA, DOTADO DE CHAVE ÓPTICA SX8 E COMPUTADOR DELL OPTIPLEX 3020.	PE FIBEROPTICS, ILEX House	PE FIBEROPTICS	CD 500		32/21
9030.40.90	APARELHO TESTADOR E MEDIDOR DE RADIOFREQUENCIA CONCEBIDO PARA TELECOMUNICACOES E CAPACIDADE PARA TESTES DE CALIBRACAO DE MODULOS DE COMUNICACAO DE TECNOLOGIA 2G (GSM/GPRS) E 3G (WCDMA/UMTS) E/OU OUTRAS TECNOLOGIAS E/OU GERACAO DE SINAIS PARA SIMULACOES CMU200 (REF.: APF1370).APLICACAO EM TESTADORES DE RADIO FREQUENCIA (RF) EM APLICACAO 2G E 3G.	ROHDE SCHWARZ GmbH Co.	ROHDE SCHWARZ	CMU200		44/22
9030.40.90	APARELHO TESTADOR E MEDIDOR DE RADIOFREQUENCIA (NA FAIXA DE 70 MHZ A 6 GHZ) CONCEBIDO PARA TELECOMUNICACOES, COM MICROPROCESSADOR INCORPORADO E CAPACIDADE PARA TESTES DE CALIBRACAO DE MODULOS DE COMUNICACAO DE TECNOLOGIA 5G NR, 4G (LTE) E WCDMA HSPA+, GSM GPRS EGPRS CDMA2000, 1XEV-DO, TD-SCDMA, GPS, WLAN(WIFI), BLUETOOTH, E GERACAO DE SINAIS PARA SIMULACOES.	Rohde & Schwarz GmbH & Co. KG	Rohde &amp; Schwarz	CMW100		13/23
9030.40.90	APARELHO TESTADOR E MEDIDOR DE RADIOFREQÜÊNCIA CONCEBIDO PARA TELECOMUNICAÇÕES, COM ANALISADOR VSA (VECTOR SIGNAL ANALYSER) INTEGRADO PARA VERIFICAÇÃO DO TRANSMISSOR E CAPACIDADE DE TESTES DE DISPOSITIVOS SEM FIO DE TECNOLOGIAS LTE-A, WCDMA/HSPA+, GSM/GPRS/EGPRS, CDMA2000 E TD-SCDMA.	ROHDE & SCHWARZ GMBH & CO KG	ROHDE &amp; SCHWARZ	CMW500		38/19
9030.40.90	Scanner de campo próximo flexível e de alta precisão, equipado com software avançado para realizar qualquer varredura de campo próximo em volumes arbitrários no espaço livre ou em qualquer meio dielétrico. O DASY6 é a última geração do Sistema de Avaliação Dosimétrica otimizado para medições de taxa de absorção específica (SAR), conformidade com SAR e avaliações HAC. O DASY6 se baseia no nosso potencial de liderança de setor dosimétrico e no nosso sistema de avaliação de campo próximo, DASY52. Executando em uma plataforma significativamente mais robusta e um servidor de medição mais poderoso, o DASY6 oferece varredura muito mais rápida sem sacrificar a precisão da medição. Todo o hardware e software são totalmente compatíveis com DASY52. O novo sistema integra perfeitamente duas soluções de software, o novo c DASY V6.x - otimizado para testes de conformidade de SAR para reduzir significativamente os custos de avaliação de SAR - e o DASY V5.2 amplamente usado para avaliações de campo próximo generalizadas com flexibilidade maximizada. Recursos: Compatível com todos os padrões internacionais e nacionais - Solução única para Teste de Conformidade de 4 MHz - 110 GHz Integração total de fantasmas específicos. Compatibilidade de padrões: Compatível com todos os padrões internacionais e nacionais de SAR, por exemplo, IEC 62209-1, IEC 62209-2, IEEE 1528, regulamentos CE e FCC, etc. Todos os padrões internacionais e nacionais para densidade de potência acima de 10 GHz, por exemplo, IEC TR 63170, FCC, etc. Todos os padrões internacionais e nacionais para transferência de energia sem fio, por exemplo, IEC 63184, etc.	SCHMID E PARTNER ENGINEERING AG	SCHMID E PARTNER ENGINEERING AG	DASY6		17/22
9030.40.90	Localizador de cabos/tubos e falhas 3M Dynatel 2273M-UC12 , com sistemas baseados em microprocessadores que incorporam técnicas avançadas de processamento de sinal digital para localização de falhas de condutor ou bainha (retorno à terra) de forma rápida e eficiente para rastrear o caminho de cabos e tubos subterrâneos, tanto de cobre quanto fibra óptica (com fio traçador metálico). Fornece medições precisas de profundidade de cabo ou sonda, fornecendo uma leitura digital em polegadas, pés e polegadas ou centímetros (selecionável pelo usuário). Equipamento leve, compacto e bem equilibrado, permitindo precisão e facilidade. com atualização/up grade e remanufaturamento do ano de 2020. Equipamento completo com todos os seus acessórios e pertences para seu perfeito funcionamento.	3M COMPANY 3m CENTER	3M	Dynatel Model 2273M-UC12		09/22
9030.40.90	Aparelho localizador de falhas em fibras ópticas de telecomunicações o qual emprega a técnica OTDR (Reflectometria Óptica de Domínio Temporal). Peso unitário = 0,35Kg; Dimensões = 12,8 X 13,4 X 4,0 cm.	JDSU	JDSU	E4126MA		24/21
9030.40.90	TESTADOR DE COMUNICAÇÃO DE RÁDIO DE BANDA LARGA - E5515C 8960 SERIES 10 WIRELESS COMMUNICATIONS TEST SET COM SUPORTE PARA GSM/GPRS/EGPRS/E-DGE,WCDMA/ HSPA/HSPA+, CDMA2000/1XEV-DO/EHRPD, TD-SCDMA/TD-HSDPA/TD-HSUPA, IS95, TIA/EIA-136 E AMPS WIRELESS. CONTENDO: FONTE GERADORA RF(E5515C-002), EMULADOR DE SINALIZAÇÃO/REDE CDMA ESTAÇÃO BASE (E551C-003), APLICAÇÃO DE TESTES GSM/GPRS PARA APARELHOS MÓVEIS (E1968A), FUNCIONALIDADES GSM, GPRS E EGPRS (E1968A-202), APLICAÇÃO DE TESTE W-CDMA (E1963A),SOFTWARE GERENCIADOR WIRELESS (E6571E).	AGILENT TECHNOLOGIES INC	Agilent Technologies	E5515C 8960 series 10		49/19
9030.40.90	APARELHO TESTADOR E MEDIDOR DE RADIOFREQUÊNCIA CONCEBIDO PARA TELECOMUNICAÇÕES, COM MICROPROCESSADOR INCORPORADO E CAPACIDADE PARA TESTES DE CALIBRACAO DE MODULOS DE COMUNICAO DE TECNOLOGIA 4G (LTE) E/OU OUTRAS TECNOLOGIAS E/OU GERACAO DE SINAIS PARA SIMULACOES, COM FREQUÊNCIA OPERACIONAL DE 380 MHZ A 6 GHZ E TELA LCD DE 15,4 POLEGADAS, MODELO UXM 5G, KEYSIGHT. ACOMPANHA DOCUMENTAÇÃO, CERTIFICADO DE CALIBRAÇÃO E CABO DE ALIMENTAÇÃO 250VAC.	Keysight Technologies Malasia SDN BHD	KEYSIGHT	E7515B		48/21
9030.40.90	Driver de corrente e um controlador de temperatura para diodos lasers em uma montagem compacta, para uso em bancada laboratorial, possuindo interface amigável. Seu driver de corrente de 1.5A lhe permite operar diferentes lasers semicondutores de 14 pinos. Seu controlador termo-elétrico de temperatura é capaz de prover um amplo e preciso controle de temperatura, viabilizando esta forma uma frequência estável de operação para o diodo laser. Dimensões: 111 mm x 74 mm x 153 mm. Peso aproximado: 1kg	Gooch & Housego PLC	Gooch &amp;amp;amp;amp; Housego	EM595		26/21
9030.40.90	Dispositivo permite que a intensidade da luz seja controlada e modulada em taxas que excedem em muito os obturadores mecânicos, mesmo até 70 MHZ. O modulador ótico-acústico (AOM) usa ondas sonoras dentro de um cristal para criar uma rede de difração. À medida que a potência do sinal de RF aplicado varia, a quantidade de luz difratada varia proporcionalmente. Os moduladores podem ser usados como um obturador (ligando e desligando a luz em uma frequência definida) ou como um atenuador variável (controlando a intensidade da luz transmitida dinamicamente). Este dispositivo possui dimensões 6,5cm x 2,5cm x 1,2cm e peso líquido unitário de 0,15kg.	Gooch & Housego	Gooch &amp; Housego	Fiber-Q		38/21
9030.40.90	Fonte de Luz de LED de alta luminosidade, modulado, polarizado e com largo espectro de frequências de emissão, com saída da luz em fibra óptica monomodo. Graças à sua alta densidade de potência, ela pode ser usada como uma fonte de banda larga para testes de componentes ópticos, testes de atenuação óptica espectral, testes de dispersão óptica, dentro outros usos. Possui comprimento de onda central é de 1580 ±20nm, Potência de Saída de 7dBm, Densidade espectral de picoy &gt; -12.5 dBm/nm, Estabilidade de potência (15 minutos) &lt; 0.075dB, Frequência de modulação 100 MHz, Temperatura de operação 0 °C a 40 °C , Temperatura de armazenamento -20 °C a 50 °C e Umidade relativa (não-condensante): 0 % a 90 %. Peso liquido unitário = 3,2 Kg; Dimensões Unitárias = 11,7 x 22,2 x 33,3 cm.	Exfo Electro-Optical Engineering Inc	EXFO	FLS5834		25/21
9030.40.90	Instrumento multi-teste compacto e portátil para medições de fibras ópticas. O FOT920 é capaz de executar as seguintes medições de sinais luminosos: medição de potência óptica, medição de atenuação óptica, medição de perda de retorno óptica. O FOT920 também possui fonte de luz. Peso liquido unitário = 1,0 Kg; Dimensões = 22,5 x 10,5 x 5,6 cm;	Exfo Electro-Optical Engineering Inc	Exfo Electro-Optical Engineering Inc	FOT920		16/19
9030.40.90	Modulo multi-teste que integra-se à plataforma FTB- 500 para realização medições de atenuações de fibras ópticas. O FTB-3922 permite executar as seguintes medições de sinais luminosos: medição de potência óptica, medição de atenuação óptica, medição de perda de retorno óptica. O FTB-3922 também possui fonte de luz. Permite a realização de testes de perda óptica bidirecional automatizado, é compatível com o FasTesT, permite realização de testes de perda de retorno óptico, documentação de teste completo, teste e medição de fibra óptica. Peso unitário = 1,0 Kg, dimensões: 9,7 x 2,5 x 26,0 cm.	Exfo Electro-Optical Engineering Inc	EXFO	FTB3922		25/21
9030.40.90	Plataforma de testes de fibras ópticas, composto por um mainframe de controle e módulos de testes, o qual permite realizar medições de diferentes parâmetros luminosos de fibras ópticas. Peso liquido unitário = 8,5 Kg; Peso Liquido Total: 17Kg; Dimensões Unitárias = 36,6 x 29,6 x 14,6 cm.	Exfo Electro-Optical Engineering Inc	EXFO	FTB-500		14/21
9030.40.90	Analisador de dispersão do modo de polarização FTB5500 da Exfo oferece alto desempenho em uma unidade compacta. O FTB5500 é um modulo, o qual integrase aos mainframes da Exfo. Peso Unitário: 1,5kg; dimensões: 9.6 cm x 7.6 cm x 26.0 cm	Exfo Electro-Optical Engineering Inc	EXFO	FTB5500		14/21
9030.40.90	Analisador de dispersão cromática, o qual opera integrado com o mainframe FTB-400 ou FTB-500 da Exfo. Ele emprega o método de deslocamento de fase da luz (phase-shipt) de forma a medir o atraso de fase de propagação da luz dentro da fibra em função do comprimento. Peso liquido unitário = 2,0 Kg; Dimensões Unitárias = 9,6 x 10 x 26 cm.	Exfo Electro-Optical Engineering Inc	EXFO	FTB-5800		14/21
9030.40.90	Módulo série FTB-7000 é um aparelho localizador de falhas em fibras ópticas de telecomunicações, de longo alcance, o qual emprega a técnica OTDR (Reflectometria Óptica de Domínio Temporal). Peso unitário = 0,55 Kg; Dimensões = 9,7 x 2,5 x 26,0 cm.	Exfo Electro-Optical Engineering Inc	EXFO	FTB7		14/21
9030.40.90	Módulo FTB-7423B é um aparelho localizador de falhas em fibras ópticas de telecomunicações, o qual emprega a técnica OTDR (Reflectometria Óptica de Domínio Temporal). Suas especificações são - Comprimentos de onda: 1310±20nm e 1550±20nm; Range dinâmico: 41.9 dB/ 39.5dB; Zona morta de evento: 3m; Zona morta de atenuação: 15m; Largura de pulso (ns): 10, 30, 100, 275, 1000, 2500, 10000, 20000; Incerteza: ± (1m+0.00075 x distância); Fibra óptica: monomodo; Conector óptico da interface: universal UPC e APC; Dimensões: 9,7cm x 2,5cm x 26cm; Peso: 0,55 Kg.	Exfo Electro-Optical Engineering Inc	EXFO	FTB-7423B		08/22
9030.40.90	Módulo de chave óptica, com um porta de entrada e 12 portas de saída. Ele permite o chavamento de sinal de luz, entrante por uma fibra óptica, para uma das 12 fibras de saída. Peso liquido unitário = 0,5 Kg; Dimensões = 13 x 26 x 4,5 cm.	Dicon Fiber Optics Inc.	Dicon Fiber Optics Inc.	GP700-PM-1x12		16/19
9030.40.90	Módulo de chave óptica, com um porta de entrada e 4 portas de saída. Ele permite o chavamento de sinal de luz, entrante por uma fibra óptica, para uma das 4 fibras de saída. Origem/Local de fabricação: Estados Unidos; Peso liquido unitário = 0,5 Kg; Dimensões = 13 x 26 x 4,5 cm.	Dicon Fiber Optics Inc.	Dicon Fiber Optics Inc.	GP700-PM-1x4		17/19
9030.40.90	Módulo de chave óptica, com um porta de entrada e 8 portas de saída. Ele permite o chavamento de sinal de luz, entrante por uma fibra óptica, para uma das 8 fibras de saída. Peso unitário = 0,5 Kg; Dimensões = 13 x 26 x 4,5 cm.	Dicon Fiber Optics Inc.	Dicon Fiber Optics Inc.	GP700-PM-1x8		16/19
9030.40.90	APARELHO PARA MONITORAMENTO, DUPLO LCD DE 8 """", BLACKMAGIC DESIGNSMARTSCOPE DUO 4K, MONTADO EM RACK DUPLO 6G-SDI, 3 RU SDI / HD-SDI / 3GSDI / 6G-SDI COM VETORSCOPIO EMBUTIDO PARA MONITORAMENTO TECNICO DA FORMA DE ONDA. EX 031 - MONITOR DEFORMA DE ONDA PARA MONITORAMENTO NECESSARIO A PRODUCAO, POSPRODUCAO, DISTRIBUICAO E TRANSMISSAO E CONTEUDO DE VIDEO DIGITAL DE ALTA DEFINICAO (HD), DE DEFINICAO PADRAO (SD), E RESOLUCOES SUPERIORES. APLICACAO: UTILIZADOS EM SISTEMAS DE TV,EM ILHAS DE EDICAO, CONTROLES DE PRODUCAO, ESTUDIOS OU UNIDADES MOVEIS EXTERNAS.	BLACKMAGIC DESIGN INC.	BLACKMAGIC	HDL-SMTWSCOPEDUO4K2		15/20
9030.40.90	Medidor de comprimento de onda e um instrumento optoeletronico para medicoes de potencia e comprimento de onda otica na faixa de 1270nm ate 1650nm (182 to 236 THz) . E utilizado para testes de modulos oticos e redes oticas de trafego de dados	AGILENT	Wavelength Meter Agilent/HP 86120C	HP 86120C		24/23
9030.40.90	O HP11896A é um controlador de polarização de sinais de luz em fibra óptica, o qual permite alterar a polarização da luz e que, quando usando com para medidores de potência luminosa, permite realizar medições de perda óptica dependente de polarização. Peso unitário = 4,5 Kg; Dimensões = 10 x 21.3 x 36 cm.	Hewlett Packard	Hewlett Packard	HP11896A		27/19
9030.40.90	EQUIPAMENTO TESTADOR E MEDIDOR DE RADIOFREQUENCIA CONCEBIDO PARA TELECOMUNICACAO DIGITAL, COM SIMULADOR DE SINAL WIFI e GPS, PARA TELEFONIA CELULAR. CARACTERISTICAS: SUPORTE TOTAL AOS PADRÕES SEM FIO MAIS COMUNS - WI-FI (802.11 A/B/G/N) - ONDA (802.11P) -BLUETOOTH (1.0/2.0/2.1/3.0/4.0) SUPORTE À FREQUÊNCIA DE COMUNICAÇÃO PRINCIPAL - 76 A 108 MHZ (FM) - 1,57542GHZ (GPS) - 2,15 A 2,7 GHZ (WIFI, BT, WIMAX, ZIGBEE) - 3,3 A 3,8 GHZ (WIMAX) - 4,9 A 6 GHZ (WIFI, WIMAX) - 5,9 A 6 GHZ (ONDA). TEMPO DE TESTE REDUZIDO COM CAPACIDADE DE TESTE SIMULTÂNEO - GPS E FM PODEM SER TESTADOS INDEPENDENTEMENTE DE WIFI / BT / WIMAX / NFC / ZIGBEE® / ONDA INTERFACE DE USUÁRIO MULTIPLATAFORMA	LITEPOINT CORPORATION	LITEPOINT	IQ2011+		01/24
9030.40.90	Controlador de Diodo Laser, projetado para controlar a corrente elétrica de alimentação e a temperatura de diodos laser. Peso unitário = 8,2 Kg; Dimensões = 32 x 14 x 37 cm.	ILX Lightwave	ILX Lightwave	LDC-3722		16/19
9030.40.90	O LTS-3900 é um instrumento de teste de perda óptica em fibras ópticas, podendo ser empregado para medição de potência luminosa, medição de perda de inserção óptica, medição de perda de retorno óptica, ou como fonte de luz. Peso unitário = 2,0 Kg; Dimensões = 11 cm x 22 cm x 28 cm.	Exfo Electro-Optical Engineering Inc	EXFO	LTS-3900		27/19
9030.40.90	TESTADOR DE SINALIZAÇÃO GSM, WCDMA, TD-SCDMA E LTE (FDD E TDD) E SIMULADOR DE ESTAÇÃO RADIO BASE COM FAIXA DE FUNCIONAMENTO DE 350MHZ ATÉ 3,6 GHZ É UM EQUIPAMENTO QUE GERA E ANALIZA SINAIS NAS TECNOLOGIAS CELULARES GSM, WCDMA, TD-SCDMA, LTE FDD E LTE TDD PARA ESTABELECER CONEXÃO COM TERMINAIS SOB TESTE. AS PRINCIPAIS APLICAÇÕES SÃO: TESTES DE CODIFICAÇÃO/DECODIFICAÇÃO (RF/BANDABASE), TESTES DE SEQUÊNCIA DE PROTOCOLO, TESTES DE STRESS E TESTES DE THROUGHPUT (TESTES DE PERFORMANCE), TESTES DE PERFORMANCE INTRA-RAT/INTER-RATS, ENVIO DE SMS E MMS, TESTES DE EMERGÊNCIA COMO CMAS/ETWS/CBS, TESTE DE CONSUMO DE BATERIA, POSSUI SERVIDOR IMS INTERNO PARA TESTES DE VOLTE, VILTE E VOWIFI, TESTE DE QUALIDADE DE VOZ, TESTES DE INTEROPERABILIDADE DE REDE, TESTES DE ACEITAÇÃO DE OPERADORAS, TESTES DE SITUAÇÕES ANORMAIS DE REDE COMO MENSAGENS DE ERRO E REJEIÇÃO, RESOLUÇÃO DE PROBLEMAS DE CAMPO, INSPEÇÃO DE QUALIDADE DE UE. O EQUIPAMENTO POSSUI INTERFACE GRAFICA DE USUÁRIO CHAMADA SMART STUDIO ONDE SE REALIZA TODAS AS CONFIGURAÇÕES DOS PARÂMETROS DE SIMULAÇÃO E PARÂMETROS DE CÉLULA, ANÁLISE DE MENSAGENS DE SINALIZAÇÃO TROCADAS ENTRE REDE E TERMINAL SOB TESTE ATRAVÉS DAS FERRAMENTAS DE COLETA DE LOG (ATÉ CAMADA 3), ANÁLISE DE PERFORMANCE ATRAVÉS DO MONITOR DE THROUGHPUT, REALIZAÇÃO DE CHAMADAS VIA TELEFONE VIRTUAL E ENVIO DE MENSAGENS DE SMS E MMS. O EQUIPAMENTO PODE SER ATUALIZADO A FUTURO PARA O MODELO B E, ASSIM, CHEGAR A FREQUÊNCIA DE 6GHZ PERMITINDO SUPORTE A OUTROS TESTES COMO A FAIXA NÃO LICENCIADA DO LTE, CHAMADA DE LAA ( LICENSED ASSISTED ACCESS) E AGREGAÇÃO DE PORTADORAS. (EQUIPAMENTO USADO) MARCA: ANRITSU MODELO MD8475A - SERIE Nº 6201190972 ANO DE FABRICAÇÃO: 2012, ACOMPANHA OPCIONAIS DE EUSO EXCLUSIVO JÁ INSTALDOS NO APARELHO, COM SUPORTE DE ATUALIZAÇÕES COD. MX847505A-SS110 POR 1 ANO PARA MX847505A, COD. MX847510A-SS110 POR 1 ANO PARA MX847510A, COD. MX847520A-SS110 POR 1 ANO PARA MX847520A, COD. MX847540A-SS110 POR 1 ANO PARA MX847540A, COD. MX847550A-SS110 POR 1 ANO PARA MX847550A	ANRITSU CORPORATION	ANRITSU	MD8475A		43/19
9030.40.90	EQUIPAMENTO PARA TESTES DE TRANSMISSÃO DE ONDAS DE RÁDIO FREQUÊNCIA EM CARTÕES "SMART CARD" COM ANTENAS E CHIPS LAMINADOS EM FOLHA DE PVC, CAPACIDADE DE ANÁLISE DE 28.000 CARTÕES/HORA, CONTENDO: PAINEL DE TESTES COM LÂMPADAS LED DE IDENTIFICAÇÃO E BANDEJA DE APOIO DA FOLHA DE PVC PARA INDICAÇÃO DE QUAIS CARTÕES ESTÃO DENTRO OU FORA DAS ESPECIFICAÇÕES E AJUSTE TÉCNICO CONFORME PARÂMETROS, FREQUÊNCIA DE OPERAÇÃO DE 13.56MHZ; AC110-220V, 50/60 HZ.	MK SMART JOINT STOCK COMPANY	MK	MKG-CT-2016		25/20
9030.40.90	Monitores de forma de onda para monitoramento necessário à produção, pós-produção, distribuição e transmissão e conteúdo de vídeo digital de alta definição (HD), de definição padrão (SD), e resoluções superiores modelo MPS-300 contendo cabo de alimentação e módulos transmissores SDI/IP SFP. Aplicação: Equipamento utilizado em estúdios/emissoras de televisão	TELESTREAM	TELESTREAM	MPS-300		22/22
9030.40.90	APARELHO ANALISADOR (SIMULADOR DE RADIO BASE) DE RADIO COMUNICAÇÃO - PARA TESTES PARAMÉTRICOS ESPECIALIZADOS EM TERMINAIS CELULARES, MARTPHONES, TABLETS, PCS, POS	ANRITSU CORPORATION	ANRITSU	MT8000A		23/22
9030.40.90	APARELHO ANALISADOR (SIMULADOR DE RADIO BASE) DE RADIO COMUNICAÇÃO PARA TESTES PARAMÉTRICOS ESPECIALIZADOS EM TERMINAIS CELULARES, SMARTPHONES, TABLETS, PCS, POS - MODELO MT8821C -ACOMPANHA OPCIONAIS E SOFTWARES INSTALADOS PARA USO EXCLUSIVO DO INSTRUMENTO: MT8821C-001 HARDWARE DE MEDIDAS W-CDMA (INSTALADO) MT8821C-001 HARDWARE DE MEDIDAS W-CDMA -INSTALADO- MT8821C-002 HARDWARE DE MEDIDAS TDMA -INSTALADO-MT8821C-002 HARDWARE DE MEDIDAS TDMA-INSTALADO-MT8821C-003 HARDWARE DE MEDIDAS CDMA2000-INSTALADO- MT8821C-003 HARDWARE DE MEDIDAS CDMA2000-INSTALADO- MT8821C-005 HARDWARE DE MEDIDAS EV-DO-INSTALADO-MT8821C-005 HARDWARE DE MEDIDAS EV-DO (INSTALADO) MT8821C-007 HARDWARE DE MEDIDAS TD-SCDMA (INSTALADO) MT8821C-007 HARDWARE DE MEDIDAS TD-SCDMA (INSTALADO) MT8821C-008 HARDWARE DE MEDIDAS LTE (INSTALADO) MT8821C-008 HARDWARE DE MEDIDAS LTE (INSTALADO) MT8821C-011 PLACA DE AUDIO BOARD (INSTALADO) MT8821C-012 HARDWARE DE MEDIDAS PARALLEL PHONE (INSTALADO) MT8821C-019 EXTENSÃO DO R DE 3.8GHZ PARA 6.0GHZ (INSTALADO) MT8821C-025 PHONE 1 PARA SEGUNDO RF (INSTALADO) MT8821C-026 PHONE 1 PARA TERCEIRO RF (INSTALADO) MT8821C-027 PHONE 1 PARA QUARTO RF (INSTALADO) MT8821C-028 PHONE 2 PARA SEGUNDO RF (INSTALADO) MT8821C-029 PHONE 2 PARA TERCEIRO RF (INSTALADO) MT8821C-030 PHONE 2 PARA QUARTO RF (INSTALADO) MX882100C SOFTWARE DE MEDIDAS W-CDMA (INSTALADO) MX882100C-001 CODEC DE VOZ W-CDMA (INSTALADO) MX882100C-003 TESTE DE FONE VIDEO W-CDMA (INSTALADO) MX882100C-005 W-CDMA A-GPS (INSTALADO) MX882100C-019 SOFTWARE DE MEDIDAS HSPA (INSTALADO) MX882100C-032 SOFTWARE DE MEDIDAS DC-HSDPA (INSTALADO) MX882100C-033 SOFTWARE DE MEDIDAS DC-HSUPA (INSTALADO) MX882100C-034 SOFTWARE DE MEDIDAS 4C-HSDPA (INSTALADO) MX882101C SOFTWARE DE MEDIDAS GSM (INSTALADO) MX882101C-001 CODEC DE VOZ GSM (INSTALADO) MX882101C-005 GSM A-GPS (INSTALADO) MX882101C-011 SOFTWARE DE MEDIDAS EGPRS (INSTALADO) MX882102C SOFTWARE DE MEDIDAS CDMA2000 (INSTALADO) MX882106C SOFTWARE DE MEDIDAS EV-DO (INSTALADO) MX882107C SOFTWARE DE MEDIDAS TD-SCDMA (INSTALADO) MX882107C-001 CODEC DE VOZ TD-SCDMA (INSTALADO) MX882107C-003 TESTE DE FONE VIDEO TD-SCDMA (INSTALADO) MX882107C-011 SOFTWARE DE MEDIDAS TD-SCDMA HSDPA (INSTALADO) MX882107C-012 SOFTWARE DE MEDIDAS TD-SCDMA HSDPA EVOLUTION (INSTALADO) MX882107C-021 SOFTWARE DE MEDIDAS TD-SCDMA HSUPA (INSTALADO) MX882112C SOFTWARE DE MEDIDAS LTE FDD (INSTALADO) MX882112C-006 TRANSFERÊNCIA DE DADOS IP LTE FDD (INSTALADO) MX882112C-011 LTE FDD 2X2 MIMO DL (INSTALADO) MX882112C-016 LTE FDD CS FALLBACK PARA W-CDMA/GSM (INSTALADO) MX882112C-017 LTE FDD CS FALLBACK PARA CDMA2000 (INSTALADO) MX882112C-021 SOFTWARE DE MEDIDAS LTE ADVANCED FDD DL CA (INSTALADO) MX882112C-022 SOFTWARE DE MEDIDAS LTE ADVANCED FDD UL CA (INSTALADO) MX882112C-026 TRANSFERÊNCIA DE DADOS IP LTE ADVANCED FDD DL CA (INSTALADO) MX882112C-031 SOFTWARE DE MEDIDAS LTE ADVANCED FDD DL CA 3CCS (INSTALADO) MX882112C-036 TRANSFERÊNCIA DE DADOS IP LTE ADVANCED FDD DL CA 3CCS (INSTALADO) MX882113C SOFTWARE DE MEDIDAS LTE TDD (INSTALADO) MX882113C-006 TRANSFERÊNCIA DE DADOS IP LTE TDD (INSTALADO) MX882113C-011 LTE TDD 2X2 MIMO DL (INSTALADO) MX882113C-016 LTE TDD CS FALLBACK PARA W-CDMA/GSM (INSTALADO) MX882113C-017 LTE TDD CS FALLBACK PARA CDMA2000 (INSTALADO) MX882113C-018 LTE TDD CS FALLBACK PARA TD-SCDMA/GSM (INSTALADO) MX882113C-021 SOFTWARE DE MEDIDAS LTE ADVANCED TDD DL CA (INSTALADO) MX882113C-022 SOFTWARE DE MEDIDAS LTE ADVANCED TDD UL CA (INSTALADO) MX882113C-026 TRANSFERÊNCIA DE DADOS IP LTE ADVANCED TD	ANRITSU CORPORATION	ANRITSU	MT8821C		23/20
9030.40.90	ANALISADOR DE RADIO COMUNICAÇÃO WCDMA, LTE (FDD E TDD) E SIMULADOR DE ESTAÇÃO RÁDIO BASE COM FAIXA DE FUNCIONAMENTO DE 30MHZ ATÉ 6GHZ, PARA TESTES PARAMÉTRICOS ESPECIALIZADOS EM TERMINAIS CELULARES, SMARTPHONES, TABLETS, PC E POS.	ANRITSU CORPORATION	ANRITSU	MT8821C-OP.1		20/23
9030.40.90	ANALISADOR DE RÁDIO COMUNICAÇÃO LTE (FDD E TDD) E SIMULADOR DE ESTAÇÃO RADIO BASE COM FAIXA DE FUNCIONAMENTO DE 30MHZ ATÉ 3.8 GHZ (EXTENSÍVEL ATÉ 6GHZ) - PARA TESTES PARAMÉTRICOS ESPECIALIZADOS EM TERMINAIS CELULARES, SMARTPHONES, TABLETS, PC, POS, COM OPCIONAL OP.08 LTE MEASUREMENT HARDWARE ,INSTALADO, DE USO EXCLUSIVO.	ANRITSU CORPORATION	ANRITSU	MT8821C-OP.8		10/21
9030.40.90	Instrumento optoeletronico que atenua e mede a intensidade/potencia otica. E utilizado para testes de modulos oticos e simulacoes de redes oticas com trafego de dados. O N7752A combina um atenuador com monitoramento da potencia otica com dois canais extras de medicao de potencia otica. E um instrumento compacto com controle remoto para atenuacao rapida e ajuste de potencia otica, combinado com capacidade de medicao rapida de potencia. Equipamento feito para trabalhar com comprimento de onda 1260-1640 nm e potencia otica na faixa de -80 a +10 dBm	KEYSIGHT TECHNOLOGIES MALAYSIA SDN BHD	N7752A 2 - Channel Optical Attenuator and Power Meter	N7752A 2		24/23
9030.40.90	ANALISADOR DE SINAIS MXA COM FREQUÊNCIA DE 10 HZ A 50 GHZ, ALCANCE DO ATENUADOR ELETRÔNICO DE 24 DB, ANÁLISE DE LARGURA DE BANDA DE ATÉ 510 MHZ, COM TELA MULTITOQUE, SISTEMA OPERACIONAL WINDOWS 10 INSTALADO E PROCESSADOR QUAD-CORE E 16GB DE RAM, CONCEBIDO ESPECIALMENTE PARA TELECOMUNICAÇÃO, KEYSIGHT. ACOMPANHA DOCUMENTAÇÃO, LICENÇAS DE SOFTWARE, CERTIFICADO, GUIA IMPRESSO, ADAPTADOR DE 2.4MM (F) PARA 2.4MM (F), ADAPTADOR COAXIAL DE 2.92 (F) PARA 2.4 (F) E CABO DE FORÇA DE C13/250V/10A COM PLUGUE M (MACHO).	Keysight Technologies Malasia SDN BHD	KEYSIGHT	N9021B		06/24
9030.40.90	Terminal de Rede de Acesso Óptica (Optical Network Terminal, ONT). Trata-se do elemento externo de uma rede FTTH de distribuição óptica (ODN). A ONT é um dispositivo que faz conversão óptica-elétrica-óptica. O Optical Network Terminal (ONT) 611 da Tellabs e suporta voz residencial, Ethernet, IPTV e televisão a cabo (CATV). Inclui acessórios. Peso: 2,8kg. Dimensões: 33x33x10cm.	Tellabs	Tellabs	ONT-611		34/21
9030.40.90	Terminal de Rede de Acesso Óptica (Optical Network Terminal, ONT). Trata-se do elemento externo final de uma rede FTTH de distribuição óptica (ODN). A ONT é um dispositivo que faz conversão ópticaelétrica- óptica. Em soluções de acesso FTTH. O Optical Network Terminal (ONT) 712 da Tellabs é do tipo GPON (Gigabit PON) e e suporta voz residencial, Ethernet, IPTV e televisão a cabo (CATV). Inclui acessórios. Configura-se como material de uso permanente. Dimensões: 300 x 200 x 45 mm"	Tellabs	Tellabs	ONT-712		35/21
9030.40.90	Rasterizador: PHQX01E-3G Qx 1U SD/HD/2K SDI - Instrumento de medição e análise de forma de onda para monitoramento necessário a produção, pós-produção, distribuição e transmissão de conteúdo de vídeo digital de alta definição com quatro entradas HD- SDI com diagrama de olho e jitter. Formatos suportados (Geração Análise e monitoramento).ST 2110-20/-30/-31/-40 / 2022-7 / 2022-6 Análise sobre 10G Ethernet - OPCIONALST 2022-6 Geração OPCIONAL SDI IO 3G / 1.5G / 270M *-SDI HD / SD 3G / 1.5G / 270M-SDI HD Generation 12G / 6G / 3G / 1.5G-SDI UHD Over SDI OPCIONAIS DE HARDWARE E SOFTWARE SUPORTADOS Audio / Video Generator (SDI, ST 2022-6, ST 2110 ) Entrada RTE Real-Time Eye (12G/6G/3G/HD/SD*-SDI) x 1 (entrada SDI A) Conjunto de ferramentas de teste BNC SDI-STRESS (solicite conjunto de ferramentas SDI Eye e Jitter) Analisador de visualização de dados, status ANC e ANC Inspector Medição de Áudio de 32 Canais e Medição de Loudness 5.1/2.0 Suporte HDR/WCG - Analise Dolby E ST 2022-6, ST 2110/20/30/31/40 Decap com Áudio Classe C, ST 2022-7, Dual PTP ST 2110 Conjunto de ferramentas de medição de tráfego de rede ST 2022-6 Conjunto de ferramentas gerador de tráfego de rede ST 2110-20/30/31/40 Conjunto de ferramentas gerador com áudio classe C, ST 2022-7 ENTRADAS E SAIDAS SDI 4 x entradas SDI, SD / HD / 3G, 75 BNC com terminação em ohm 2 x gaiolas SFP+ MSA / Não-MSA (interfaces SDI de cobre ou fibra de 12 Gbps) 4 x saídas SDI, SD / HD / 3G, 75 ohm BNC ENTRADAS E SAIDAS ETHERNET (Aceita SFPs genéricos) 2 x gaiolas SFP+ 10G (compartilhado com gaiolas SDI SFP+ MSA/Não-MSA) ENTRADAS E SAIDAS AUDIO E/S selecionável AES de 4 x 75 ohm (soquete tipo D de alta densidade de 26 pinos) 1 x saída de áudio analógica estéreo (D-Type de alta densidade de 26 pinos) Tipo soquete) Áudio PCM de 8 canais de 48 kHz em HDMI e SDI Saída de instrumento INTERFACE DE USUÁRIO Saída de instrumento HDMI, 1920 x 1080, 4:4:4 RGB, Tipo A HDMI 1.4 HDMI 2.0a HDMI 2.0a Saída de instrumento SDI 3Gbit, 1920 x 1080, 4:2:2 YCbCr Acesso remoto à GUI do navegador (noVNC) REFERENCIA Entrada de referência de loop BNC de 2 x 75 ohm, três níveis ou B&amp;B com bloqueio cruzado.	PHABRIX Ltd	PHABRIX	PHQX01E-3G		22/24
9030.40.90	O RG-2100 é um instrumento da família ROGUEde instrumentos da AFL Global. Trata-se de um instrumento portátil o qual integra reflectómetro óptico (OTDR), fonte de luz e medidor de potência óptica. Ele é voltado para testes de fibras ópticas, permitindo identificar e localizar falhas, quebras e curvaturas na fibra, medir atenuação óptica etc. Dimensões: 135 x 122 x 43 mm. Peso: 0,4kg	AFL GLOBAL	AFL GLOBAL	RG2100		28/21
9030.40.90	O RIO GRANDE é um módulo laser da RIO (Redfern Integrated Optics), o qual oferece largura-de-linha estreita, baixo ruído de fase, baixo ruído RIN e excelente estabilidade do comprimento de onda. Peso unitário = 0,7 Kg; Dimensões = 22 cm x 14 cm x 5,5 cm.	Redfern Integrated Optics Inc	Redfern Integrated Optics	RIO-GRANDE		27/19
9030.40.90	Fonte de luz laser, do tipo Fabry-Perot, com fibra óptica acoplada. Os componentes eletrônicos internos isolam o driver de diodo laser do acoplamento de ruído. O elemento TEC integrado de alta corrente pode fornecer excelente regulação de temperatura e estabilidade para o diodo laser, mesmo quando há grandes variações de temperatura no ambiente. O diodo laser é conectado a uma fibra monomodo que termina em um conector de anteparo FC/PC no painel frontal. Também encontrado no painel frontal é um display que mostra a potência de saída em mW ou a temperatura em ° C, uma tecla liga / desliga, um botão de habilitação, um botão para ajustar a potência do laser e um trimpot para ajustar a temperatura (corrente TEC). Já o painel traseiro inclui uma entrada BNC que permite que a corrente de acionamento do diodo laser seja controlada por meio de uma fonte de tensão externa (0 - 5 V) e uma entrada de intertravamento remoto, a qual permite a modulação de intensidade da fonte de laser. O S4FC488 utiliza onda senoidal, a saída pode obter modulação de profundidade total em frequências de até 100 kHz. Possui, também, conector USB no painel traseiro permite a comunicação com o computador. Peso: 2,3kg. Dimensões: 150,3mm x 316,6mm x 76,1 mm.	Thorlabs	THORLABS	S4FC488		36/21
9030.40.90	Driver de corrente para diodo laser com encapsulamento butterfly (borboleta) de 14 pinos. Ele oferece fonte de corrente de 1500mA, de alta estabilidade (0,01m), e TEC para controle preciso da temperatura através de elemento peltier (TEM) (0,01 °C). O driver possui terminais para soldagem de um diodo laser butterfly diretamente na placa do driver e um grande dissipador de calor para estabilidade. Este dispositivo é voltado para aplicação em laboratório de fotônica.	Business Center GTC	Maiman Electronics	SF8150		34/23
9030.40.90	GERADOR DE PULSO DE SINCRONIZACAO FORNECE 4 PARES DE SAIDAS COM CADA PAR PROGRAMADO INDEPENDENTEMENTE PARA SER SINCRONIZACAO DE TRES NIVEIS OU UM SINAL COMPOSTO. CADA PAR DE SAIDAS PODE SER ATRASADO INDEPENDENTEMENTE EM RELACAO A REFERENCIA DE ENTRADA. O ATRASO E EM INCREMENTOS DA FREQUENCIA DE AMOSTRAGEM DA INTERFACE DE SAIDA (74,25 MHZ, 74,25 / 1,001 MHZ OU 27 MHZ) ATE 1 QUADRO DE VIDEO. O FORMATO DE SAIDA DE SINCRONIZACAO DE TRES NIVEIS E SELECIONAVEL A PARTIR DOS SEGUINTES FORMATOS: 1080I 60, 1080I 50, 1080I 59,94, 1080P 23,98 / 24/25, 1080SF 23,98 / 24/25, 720P 50 E 720P 59,94. O SPG-8260 PODE TRAVAR EM UMA DAS DUAS REFERENCIAS DE QUADRO, A ENTRADA DE REFERENCIA LOCAL DO CARTAO OU EXECUTAR LIVREMENTE USANDO O OSCILADOR INTERNO SPG-8260. SE A REFERENCIA SELECIONADA FOR PERDIDA, O SPG-8260 MUDA PARA SEU OSCILADOR INTERNO SEM PERTURBAR AS SAIDAS; QUANDO A REFERENCIA SELECIONADA RETORNA, O SPG-8260 VOLTA PARA A REFERENCIA DE ENTRADA. O SPG-8260 GERARA SAIDA DE REFERENCIA AES, BEM COMO TOM AES PARA SAIDAS AES. ESPECIFICACOES: GERA 4 PARES DE SAIDAS EM UMA TAXA DE QUADROS DIFERENTE DA REFERENCIA CADA PAR DE SAIDAS PODE SER ATRASADO INDEPENDENTEMENTE EM RELACAO A REFERENCIA DE ENTRADA AS INTERFACES HD ESTAO EM CONFORMIDADE COM OS PADROES SMPTE 274M E SMPTE 296M AS INTERFACES SD ESTAO EM CONFORMIDADE COM OS PADROES SMPTE 170M (NTSC) OU PAL SAIDAS COMPOSTAS: BARRAS PRETAS OU COLORIDAS GERA UMA SAIDA DE SINAL DE REFERENCIA AES DE 48 KHZ TOM AES DISPONIVEL PARA SAIDAS AES TOTALMENTE COMPATIVEL COM AS ESPECIFICACOES OPENGEAR GARANTIA TRANSFERIVEL DE 5 ANOS POTENCIA: 6 WATTS	ROSS PRODUCION TECNOLOGY EXPERTS	ROSS	SPG-8260-R2		24/21
9030.40.90	GERADOR DE SINAIS DE REFERENCIA E TESTE GERADOR DE SINAIS DE REFERENCIA E DE TESTE PARA 3G/HD/SD-SDI. TAMANHO FISICO 1 UNIDADE DE RACK COM 2 FONTES DE ALIMENTACAO INTERNAS. -O SRG-4500 E UM GERADOR DE SINAIS 3G / HD / SD SDI E DE REFERENCIA PRINCIPAL, DE ULTIMA GERACAO, COM TAMANHO FISICO DE 1 UNIDADE DE RACK, PROJETADO PARA CONFORMIDADE EXATA COM AS ESPECIFICACOES. O SRG-4500 E A ESCOLHA IDEAL PARA A OBTENCAO DE TODOS OS SINAIS DE TESTE E CRONOMETRAGEM DE REFERENCIA QUE SAO EXIGIDOS NAS COMPLEXAS INSTALACOES DE TRANSMISSAO ATUAIS. ELE FORNECE TODOS OS SINAIS DE REFERENCIA (COR PRETA, SINCRONISMO DE TRES NIVEIS), TEMPORIZACAO E SINAIS DE TESTE, INCLUSIVE LTC E VITC, JUNTAMENTE COM AUDIO ANALOGICO, AUDIO AES E WORD CLOCK/ DARS, CONFORME NECESSARIO PARA CUMPRIR AS EXIGENCIAS DE QUALQUER APLICACAO EM PAL, NTSC, SD SDI, HD SDI E 3G SDI, E DE INSTALACOES COM NORMAS MISTAS.CARACTERISTICAS. O GPS 4500 E PROJETADO PARA SER UMA FONTE DE SICRONIZACAO PARA RELOGIOS MESTE E SERVIDORES DE TEMPO. : CARACTERISTICAS : ENTRADAS (BNC): 75 REFERENCIA DE LOOP REFERENCIA DE TERMINACAO DE 10 MHZ SAIDAS (BNC): 2 CORES ANALOGICAS PRETO 2 TESTE COMPOSTO ANALOGICO 6 CORES PRETO / TRI-NIVEL (3 PARES INDEPENDENTES) 8 3G / HD / SD SDI COR PRETO COM SILENCIO INCORPORADO (4 PARES INDEPENDENTES) 8 PADROES DE TESTE SDI 3G / HD / SD COM TOM INTEGRADO (4 PARES INDEPENDENTES) 1 SAIDA DE REFERENCIA DE 10 MHZ SAIDAS DE SINAIS DE TEMPO: LOOP DE CORRENTE DCF PRECISAO DO SINAL DE TEMPO: MELHOR +/- 5 ?S FONTE DE ENERGIA: 10 - 40 VCC / <0,4 W CABO: COMPRIMENTO PADRAO DO CABO: 10M PODE SER ESTENDIDO ATE 200 M COM 0,25 MM 2 DE SECAO TRANSVERSAL DO CABO. COM O AUMENTO DA SECAO TRANSVERSAL, CABOS MAIS LONGOS SAO POSSIVEIS. CARACTERISTICAS: 56 CANAIS DE RASTREAMENTO DE SATELITE, MIN. 3 SATELITES NECESSARIOS	COURTYARD ELETRONICS LTD.,	ROSS	SRG-4500		24/21
9030.40.90	SISTEMA DE TESTE DE IMUNIDADE EMC PORTÁTIL DE MÉDIO PORTE E COM MÚLTIPLAS CAPACIDADES PARA TESTES DE INTEGRIDADE DE PROJETO, CAPACIDADES RESIDENTES PARA TESTES DE CONFORMIDADE COM OS PADRÕES IEC/EM, ABORDA ANSI/IEEE, ITU, ETSI E TESTE DE SURTO PARA 6,0 KV COM COMBINAÇÃO DE ONDAS ANELARES E DE TELECOMUNICAÇÕES E ONDAS CIRCULARES, MONITORA SOBRETENSÃO E CORRENTE NOS TERMINAIS DE SAÍDA, MONITORA A SAÍDA DA UNIDADE DE ACOPLAMENTO E ALTERNA AUTOMATICAMENTE AS CONEXÕES DE ACORDO COM O MODO DE ACOPLAMENTO, COMPOSTO POR: - SISTEMA DE IMUNIDADE: EQUIPAMENTO QUE GERA OS PULSOS SEGUINDO AS NORMAS INTERNACIONAIS. - MÓDULO DE GERAÇÃO DE SURGE (NORMA IEC 61000-4-2), - CLAMP CAPACITIVA: EQUIPAMENTO AUXILIAR PARA INDUÇÃO DO SINAL NO CABO. - INTERCONEXÃO TIPO N: CABO COAXIAL COM CONETORES N, - CONVERSOR DE FIBER OPTICA: UTILIZADO NA CONEXÃO DO COMPUTADOR, - REDE DE ACOPLAMENTO: INSTRUMENTO PARA CONEXÃO DE SINAL DE EMC, - CABO DE ALIMENTAÇÃO PARA LIGAR O INSTRUMENTO, - CABO DE FIBRA OPTICA PARA CONTROLAR O EQUIPAMENTO, - CABO RS-232 PARA CONTROLAR REMOTAMENTE O EQUIPAMENTO, - CABO DE ELETRICIDADE COM CONECTOR BANANA PARA CONEXÃO DOS ENSAIOS.	Thermo Fisher Scientific Inc	THERMO SCIENTIFIC	SURGE		01/24
9030.40.90	Filtro sintonizável de luz, consistindo de um conjunto de colimação, um filtro passa-faixa estreito ajustável e um conjunto de foco para coletar a luz novamente. O filtro é uma unidade portátil com teclado e visor, onde o usuário insere o comprimento de onda que deseja filtrar através do teclado. Peso unitário = 0,25 Kg; Dimensões = 9 x 19 x 6 cm.	OZ Optics	OZ Optics	TF-100		16/19
9030.40.90	MONITOR DE AUDIO E VIDEO ANALOGICO/DIGITAL DE DIFERENTES PADROES PARA ANALISE TECNICA DE AUDIO E VIDEO INSERIDOS EM SUA(S) ENTRADA(S). APRESENTA VISUALIZACAO DE INFORMACOES EM ATE QUATRO IMAGENS SEPARADAS EM TELA, TAIS COMO ANALISE AVANCADA DE AUDIO PARA SERIE VTM, MONITORAMENTE DE RUIDO, E ATE 8 CANAIS DE AUDIO DISPONIVEIS. ENTRADAS DE 4 CANAIS ANALOGICOS ESTERO, 8 ENTRADAS AES/EBU (4 COMPARTILHAS COM SAIDAS) E 16 CANAIS DE AUDIO INTEGRADO. SAIDAS DE ATE 8 CANAIS ANALOGICOS. APLICACAO: ANALISE TECNICA DE AUDIOS E VIDEOS NA INDUSTRIA CINEMATOGRAFICA, AUDIOVISUAL E DE RADIOFUSAO.	ICC IMAGINE COMMUNICATIONS CANADA LTD	IMAGINE COMMUNICATIONS	VTM4150PKG		33/19
9030.40.90	MONITOR MULTIFORMATO DE SINAIS DE VÍDEO DIGITAL COM CONECTORES BNC. OS PACOTES VIDEOTEK® VTM4150 SÃO MÓDULOS PREDEFINIDOS, PROJETADOS PARA FORNECER RAPIDAMENTE A SOLUÇÃO DE MONITORAMENTO. SELECIONE ENTRE 3 GB/S, HD/SD-SDI, SD-SDI, MONITORAMENTO DE VÍDEO ANALÓGICO COMPOSTO E ASI, COM OPÇÕES AVANÇADAS DE MONITORAMENTO DE SINCRONIZAÇÃO DE ÁUDIO PARA CRIAR UM SISTEMA PERSONALIZADO DE ACORDO COM SUAS NECESSIDADES. APLICAÇÃO: MONITORAMENTO DE SINAIS DE VÍDEO DIGITAL ATRAVÉS DE CONECTORES DE CONEXÃO PADRÃO BNC. OPCIONAIS INCLUSOS: LICENÇA SOFTWARE: TVM-VTM-ACV-2-F DESCRIÇÃO: HABILITA ENTRADA DE SINAL DE VÍDEO ANALÓGICO NOS FORMATOS NTSC OU PAL. LICENÇA SOFTWARE: VTM-A3-OPT2-F DESCRIÇÃO: HABILITA MONITORAÇÃO DE NÍVEIS DE AUDIO ANALÓGICO NOS FORMATOS ANALÓGICO E DIGITAL	ICC IMAGINE COMMUNICATIONS CANADA LTD	ICC IMAGINE COMMUNICATIONS	VTM4150PKG-EJ3		42/19
9030.40.90	Módulo de compensação de dispersão cromática em fibra óptica, composto de fibra óptica especial, dispositivo de suporte, proteção mecânica e conector tipo SC/PC. Empregado como filtro de fase óptica da luz em montagens que envolvam testes e aplicações de fibras ópticas. Peso unitário = 2.2 kg; Dimensões: 245mm x 265mm x 46mm.	OFS Fitel ApS	OFS Fitel ApS	WB-DK		07/22
9030.40.90	Monitor de forma de onda que oferece uma solução portátil para uso em instalação e manutenção de vídeo com um sistema integrado de alto brilho e baixo consumo de energia da tela. Este instrumento pode operar com bateria interna e entrada DC através de uma unidade conversora AC-DC. Inclui solução para medição de diagrama de olho SDI incluindo amplitude de olho, tempo de subida e descida, bem como exibição de forma de onda de jitter; com capacidade de 2 entradas e 1 saída de monitoração HD-SDI. APLICAÇÃO: Aplicado em medição de qualidade de vídeo e áudio, amplamente usado para verificação e diagnóstico de falhas em campo, em manutenção e instalação em sistemas de distribuição e transmissão de sinal 3G/HD/SD-SDI.	FLEXTRONICS	Tek Video	WFM2300		30/21
9030.40.90	Monitores de forma de onda para monitoramento necessário à produção, pós-produção, distribuição e transmissão e conteúdo de vídeo digital de alta definição (HD), de definição padrão (SD), e resoluções superiores. Aplicação: Monitor utilizado para correção e manipulação de cores, edição de efeitos especiais e controle de qualidade na produção e pós-produção de conteúdos de televisão.	TEKTRONIX	TEKTRONIX	WFM-5200		01/20
9030.40.90	MONITOR DE SINAIS SDI; INCLUINDO:TEK-WVR7200-PHY3 PHYSICAL LAYER MEASUREMENT EMBALAGEM;TEK-WVR7200-DAT ADVANCED HD/SD-SDI DATA ANALYZER E ANCILLARY DATA ANALYZER OPCIONAL FOR WVR7200;TEK-WVR7200AD MULTI STANDARD - MULTI-FORMATO RASTERIZADOR - 2 ENTRADAS SDI/AD OPCIONAL; MARCA: TEKTRONIX MODELO: WVR7200 DESCRICAO: PLATAFORMA PARA MONITORACAO DE DADOS E ANALISADOR ALL-IN-ONE DE VIDEO / AUDIO. FORNECE OPCOES FLEXIVEIS E ATUALIZACOES INSTALAVEIS EM CAMPO PARA MONITORAR UMA VARIEDADE FORMATOS DE VIDEO E AUDIO. SUPORTE PARA FORMATOS DE VIDEO INCLUI 3G-SDI,DUAL LINK,HD-SDI E ANALOGICO COMPOSTO. SUPORTE PARA FORMATOS DE AUDIO INCLUI DOLBY E, DOLBY DIGITAL PLUS, DOLBY DIGITAL, AES / EBU, AUDIO INCORPORADO E AUDIO ANALOGICO. O WVR7200 EQUIPAMENTO QUE RECEBE DOIS SINAIS SDI E PODE MONITORAR AS CARACTERISTICAS DE CADA SINAL SDI, INDEPENDENTEMENTE, COM ENTRADAS E SAIDAS PADRAO BNC. -APLICACAO: MONITORAMENTO DE SINAIS DE AUDIO E VIDEO SDI BROADCAST.	TEKTRONIX INC	TEKTRONIX	WVR7200		17/19
9030.82.10	Instrumento teste de grandezas eletricas em dispositivos semicondutores (CI), sendo: Máquina de manipulação e teste de velocidade de transferência de dados em circuitos integrados de memória tipo Flash. Dados técnicos: - Carregamento / descarregamento automático e Separação automática das memórias de acordo com os resultados do teste; - Precisão de posicionamento: ±0.05mm - Capacidade de processamento: aprox. 1800 unidades / hora - potencia maxima: secao manipulador - 6kva; secao de teste - 90kva Aplicacao: para teste de memórias FLASH com encapsulamento TSOP / BGA usado em linha de produção de memorias.	Hon. Technologies, Inc.	Hon	HT-3351		31/22
9030.82.10	MAQUINA DE INSPEÇAO VISUAL AUTOMATICA PARA CIRCUITOS INTEGRADOS COM ENCAPSULAMENTO DO TIPO BGA (BALL GRID ARRAY). A MAQUINA É COMPOSTA DE MANIPILADORES E SISTEMA DE INSPEÇAO POR CAMERA CCD QUE DIGITALIZAM A IMAGEM DOS COMPONENTES, DETECTA A PRESENÇA E POSIÇAO DAS ESFERAS DE SOLDA E AINDA RISCOS OU PARTICULAS ENTRE AS ESFERAS. CARACTERISTICA TECNICA: INSPEÇAO EM 3 DIMENSOES (3D) DE ESFERAS DE SOLDA BGA.	IQOS (KLA TENCOR)	IQOS (KLA TENCOR)	ICOS CI-T120		39/21
9030.82.10	EQUIPAMENTO MANIPULADOR DE CIRCUITOS INTEGRADOS (CI) INSERIDOS EM PLACAS COM SOQUETES QUE O MANIPULADOR AUTOMATICAMENTE ACOPLA A UM TESTADOR, AUXILIANDO NA CONEXAO DOS PINOS DE CONTATO ELETRICO DOS CI'S COM AS PLACAS DE INTERFACE DE TESTE DSA (DEVICE SPECIFIC ADAPTER) COM KIT CONVERSOR 254FBGA E DEMAIS ACESSORIOS INCLUSAS NO EQUIPAMENTO TESTADOR. CAPACIDADE DE MANIPULACAO E SELECAO DE 6000 COMPONENTES POR HORA, CONTROLE DE TEMPERATURA DE -40¿C ATE + 125¿C, CAPACIDADE DE DISTRIBUICAO EM PARALELO DE 64 OU 128 COMPONENTES, DESMONTADO PARA TRANSPORTE.	ADVANTEST CORPORATION	ADVANTEST	M6541AD		39/21
9030.82.10	Instrumento teste de grandezas eletricas em dispositivos semicondutores (CI), sendo: Máquina de teste de velocidade de transferência de dados entre um grupo de circuitos integrados. DADOS TECNICOS: -Capacidade ~6600 unidades por hora (dependente da peça) -Encapsulamentos: TSOP, SOJ, QFP, BGA -Até 64 peças em paralelo -Temperatura ajustável (-60°C to +160° ±1°C) -Auto abastecimento e desabastecimento de bandejas APILICACAO: testes de CI	ADVANTEST TAIWAN INC.	ADVANTEST HANDLER	M6741A		05/22
9030.82.10	EQUIPAMENTO AUTOMATICO PARA TESTE DE FUNCIONABILIDADE DE CIRCUITOS INTEGRADOS DO TIPO DRAM, SDRAM,SRAM,MEM¿RIAS FLASH, RDRAM DIRETAS, EPROM, ROM SOMENTE DE LEITURA. CAPACIDADE DE TESTE EM PARALELO DE ATE 128 COMPONENTES, EQUIPAMENTO + PLACAS COK DRAM CORE E DEMAIS ACESSORIOS (CHANGE OF KIT DO MANIPULADOR ), DESMONTADO PARA TRANSPORTE.	ADVANTEST CORPORATION	ADVANTEST	T5375		39/21
9030.82.10	Máquina de teste funcional de circuitos integrados com suporte para teste de circuitos integrados de memória DRAM DDR4 e DDR5 Capacidades de Teste: · DDR4 / DDR5: 400Mhz / 800Mbps; · Paralelismo: Até 512 Circuitos Integrados simultâneos. Aplicacao: bem destinado a ativo fixo para teste de circuitos integrados	ADVANTEST	ADVANTEST	T5588S		02/24
9030.82.10	PN: IMB-000134 - TESTE JIG PARA PLACAS IMS / IMB - (2K, INTERNAL MEDIA BLOCK IMB-000134) TIPO DE CABO 3 CHASSIS DE AÇO RU COM PLACA LVDS E FONTE DE ALIMENTAÇÃO; UTILIZAÇÃO DO BEM: TESTE ELÉTRICO/GABARITO, FORNECE ENERGIA PARA AS PLACAS IMB E ADAPTAÇÃO DE SAÍDA DE VÍDEO. APLICAÇÃO: TESTE DE EQUIPAMENTOS. DIMENSÕES: COMPRIMENTO (296 MM); LARGURA (247 MM); ALTURA (57 MM).	DOLBY LABORATORIES INC	Dolby	TestJig with LD IMB		23/19
9030.82.90	Dispositivo compacto para controle de movimento. Projetado para fornecer facilmente um controle manual ou automático de elementos piezoelétricos, este driver de canal único é capaz de fornecer até 150 V de tensão de acionamento a 7,5 mA, permitindo assim larguras de banda operacionais de até 1 kHz (consulte a guia Especificações). É compatível com a gama completa de atuadores equipados com piezo e montagens de espelho acionado por piezo usando os cabos ou fios incluídos com cada componente piezo. Para montagens com conectores BNC, é necessário um adaptador BNC para SMC. Quando operado em conjunto com um Leitor de extensômetro, a operação de circuito fechado de alta precisão é possível usando a gama completa de atuadores piezoelétricos equipados. Suporta uma ampla variedade de dispositivos piezoelétricos e a faixa de saída pode ser selecionada pelo usuário para 75 V, 100 V ou 150 V. A unidade e compacta, com 60,0 mm x 60,0 mm x 49,2 mm. Inclui como acessorios dois cabos de interconexao.	Thorlabs Inc.	Thorlabs	KPZ101		34/23
9030.82.90	Leitor de extensômetro projetado para medir, condicionar e exibir o sinal de feedback derivado dos sistemas de ponte de extensômetros. é um dispositivo compacto que se integra a atuadores, estágios e sensores de força para controle de movimento. Ele pode ser usado para leitura de extensometros de posição, força ou tensão. Pode medir deflexão/extensão com resolução de nível nanométrico. A unidade pode alternar entre exibições de leitura de posição, força e tensão (sinal de feedback); sensores de força de controle. A unidade é altamente compacta, 60,0 mm x 60,0 mm x 49,2 mm e vem com adaptador de montagem de mesa óptico magnético com clip incluído e cabos de interconexão.	Thorlabs Inc.	Thorlabs	KSG101		34/23
9030.84.10	MAQUINA AUTOMATICA DE TESTE DE PLACAS DE CIRCUITO IMPRESSO MONTADAS(PCB), DIAGRAMA DOEQUIPAMENTO 1750MM*1600MM*1740MM (LARGURAXCOMPRIMENTOXALTURA), COM ALIMENTACAO ELETRICA DE 220 VOLTS MONOFASICO E FREQUENCIA DE 60HZ ,1KVA E ALIMENTACAO PNEUMATICA (AR COMPRIMIDO FORNECIDO POR COMPRESSOR DE AR) DE 6,5 BAR, ESTEIRA UNICA (70MMX300MM) ,1 MONITOR TOUCH SCREEN ACOPLADO PARA OPERACAO DO EQUIPAMENTO, TECLADO, MOUSE, LAMPADA DE TORRE LED, BOTAO DE EMERGENCIA E CABO SMEMA. APLICACAO : UTILIZADO NA LINHA DE PRODUCAO, PARA TESTE DE FUNCIONALIDADE DE PLACAS MONTADAS NO PROCESSO PRODUTIVO DE PLACAS DE CIRCUITO IMPRESSO.	RADIX CO., LTD	RADIX CO LTD	AIT-S206D		28/20
9030.84.10	MAQUINA AUTOMATICA PARA TESTE DE FUNCIONALIDADE DE PLACAS DE CIRCUITO IMPRESSO MONTADAS (PCB) MONTADAS EM LINHA DE PRODUCAO.DIAGRAMA DO EQUIPAMENTO 1650MM*1720MM*1570MM (COMPRIMENTOXLARGURAXALTURA), COM ALIMENTACAO ELETRICA DE 220 VOLTS MONOFASICO E FREQUENCIA DE 50/60HZ ,3KVA E ALIMENTACAO PNEUMATICA (AR COMPRIMIDO FORNECIDO POR COMPRESSOR DE AR) DE 6,5 BAR, ESTEIRA UNICA (70MMX300MM) ,1 MONITOR TOUCH SCREEN ACOPLADO PARA OPERACAO DO EQUIPAMENTO, TECLADO, MOUSE, LAMPADA DE TORRE LED, BOTAO DE EMERGENCIA E CABO SMEMA. APLICACAO : EQUIPAMENTO SERA UTILIZADO NA LINHA DE PRODUCAO PARA TESTE DE FUNCIONALIDADE DE PLACAS COM COMPONENTES MONTADAS	DEOKWOO ENGINEERING	DEOKWOO ENGINEERING	DJT-VE4004		08/21
9030.84.10	MAQUINA AUTOMATICA PARA TESTE DE FUNCIONALIDADE EM PLACAS MONTADAS, EM LINHA DE PRODUCAO DE PLACAS DE CIRCUITOS IMPRESSOS SMD, DIGRAMA DE 1720x1650x1570, COM ALIMENTACAO 220V MONOFASICO E FREQUENCIA DE 50/60HZ, ALIMENTACAO MAXIMA DE 6KVA, MONITOR ACOPLADO PARA OPERACAO DO EQUIPAMENTO, LAMPADA TORRE LED, EQUIPAMENTO SERA UTILIZADO NA LINHA DE PRODUCAO PARA TESTE DE FUNCIONALIDADE DE PLACAS COM COMPONENTES MONTADAS. MODELO DJT-VE4005. EQUIPAMENTO PARTE INTEGRANTE DE LINHA DE MONTAGEM DE SMD.	DEOKWOO ENGINEERING	DEOKWOO	DJT-VE4005		46/19
9030.84.10	MAQUINA AUTOMATICA PARA TESTE DE FUNCIONALIDADE DE PLACAS DE CIRCUITO IMPRESSO MONTADAS (PCB) MONTADAS EM LINHA DE PRODUCAO. DIAGRAMA DO EQUIPAMENTO 1650MM*1720MM*1660MM (COMPRIMENTOXLARGURAXALTURA), COM ALIMENTACAO ELETRICA DE 220 VOLTS MONOFASICO E FREQUENCIA DE 50/60HZ ,3KVA E ALIMENTACAO PNEUMATICA (AR COMPRIMIDO FORNECIDO POR COMPRESSOR DE AR) DE 6,5 BAR, ESTEIRA UNICA (70MMX300MM) ,1 MONITOR TOUCH SCREEN ACOPLADO PARA OPERACAO DO EQUIPAMENTO, TECLADO, MOUSE, LAMPADA DE TORRE LED, BOTAO DE EMERGENCIA E CABO SMEMA. APLICACAO: SERA UTILIZADO NA LINHA DE PRODUCAO PARA TESTE DE FUNCIONALIDADE DE PLACAS COM COMPONENTES MONTADAS.	DEOKWOO ENGINEERING	DEOKWOO ENGINEERING	DJT-VE4006		08/21
9030.84.10	APARELHO DE TESTE AUTOMATICO DE CIRCUITO IMPRESSO MONTADO (ATE), COM DISPOSITIVO REGISTRADOR, COMPOSTO DOS SEGUINTES ITENS: 01 - TESTADOR UNIVERSAL DE RADIOCOMUNICACAO; 01 - MEDIDOR DINAMICO DE FONTE DC DE ALIMENTACAO; 01 - PC PARA TESTADOR AUTOMATICO; 01 - RACK PARA EQUIPAMENTO DE TESTE, RACK TEST; 01 - MONITOR EM LCD; 01 - MOUSE; 01 - TECLADO DO PC; 01 - FONTE DE ALIMENTACAO CHAVEADA SINPRO; 03 - CABOS MONTADOS HPIB 10833A L-1000; 01 - CABO DA FONTE DE ALIMENTACAO, 4-POLOS F CIF E 4-TERMINAIS L-2000; 02 - CABOS PARA RADIO FREQUENCIA RG58C/U BNC MACHO E BNC MACHO L-750; 01 - CABO SUCOFLEX PARA MICROONDAS 104; 02 - CABOS RS232 COM CONETORES DB9; 01 - CABO MONTADO USB A-B.	TELIT COMMUNICATIONS SPA	TELIT	E0094		01/23
9030.84.10	MAQUINA AUTOMATICA DE TESTE FUNCIONAL DE PLACA DE CIRCUITO ELETRONICOS ELETRONICOS DIAGRAMA DO EQUIPAMENTO 1600X735X1800MM (COMPRIMENTO X LARGURA X ALTURA) COM ALIMENTAC O ELETRICADE 220 VOLTS MONOFASICO E FREQUENCIA DE 50HZ , ALIMENTAC O PNEUMATICA(AR COMPRIMIDO DE 5~6KG/CM2, COMPUTADOR EMBUTIDOS NO EQUIPAMENTO COM SOFTWARE DEDICADO DO FABRICANTE, E CLP(CONTROLADOR LOGICO PROGRAMAVEL), TECLADO, MOUSE, LAMPADA DE TORRE LED E CABO SMEMA. - APLICACAO : UTILIZADO PARA FAZER O TESTE FUNCIONAL DA PLACA DE CIRCUITO ELETRONICO, COM A FUNCAO DE GARANTIR SE A PLACA DE CIRCUITO ELTRONICO PRODUZINDO ESTAJA FUNCIONANDO NORMALMENTES, ESTE PROCESSO E TOTALMENTE AUTOMATIZADO ATRAVES DE BOT ES DE COMANDOS	NA AND NA CO.,LTD	NA AND NA COLTD	FTA 2014		27/19
9030.84.10	MAQUINA AUTOMATICA DE TESTE FUNCIONAL DE PLACA DE CIRCUITO ELETRONICOS ELETRONICOS DIAGRAMA DO EQUIPAMENTO 1750 X 900 X 1900MM (COMPRIMENTO X LARGURA X ALTURA), COM ALIMENTACAO ELETRICA DE 220 VOLTS MONOFASICO E FREQUENCIA DE 50~60HZ , ALIMENTACAO PNEUMATICA(AR COMPRIMIDO DE 4~6KG/CM2, COMPUTADOR EMBUTIDOS NO EQUIPAMENTO COM SOFTWARE DEDICADO DO FABRICANTE, E CLP(CONTROLADOR LOGICO PROGRAMAVEL), TECLADO, MOUSE, LAMPADA DE TORRE LED E CABO SMEMA. UTILIZADO PARA FAZER O TESTE FUNCIONAL DA PLACA DE CIRCUITO ELETRONICO, COM A FUNCAO DE GARANTIR SE A PLACA DE CIRCUITO ELTRONICO PRODUZINDO ESTAJA FUNCIONANDO NORMALMENTES, ESTE PROCESSO E TOTALMENTE AUTOMATIZADO ATRAVES DE BOTOES DE COMANDOS	NA & NA CO.,LTD	NA AND NA COLTD	FTA 2014A		19/21
9030.84.10	MÁQUINA DESTINA-SE AO TESTE DE PLACAS DE CIRCUITO IMPRESSO MONTADAS, PARA LOCALIZAÇÃO DE DEFEITOS, EM DIVERSAS MODALIDADES, TANTO EM AMBIENTES DE PRODUÇÃO, MONTAGEM DE PROTÓTIPOS E CENTROS DE REPARO. TAMBÉM É UTILIZADA PARA ENGENHARIA REVERSA; ONDE É POSSIVEL LEVANTAR O ESQUEMA ELÉTRICO DE UMA PLACA DE CIRCUITO IMPRESSO. A MÁQUINA NÃO NECESSITA DE UMA INTERFACE MECÂNICA DEDICADA PARA CADA PLACA DE CIRCUITO IMPRESSO, POIS DISPÕE DE 8 PONTAS DE PROVA PROGRAMÁVEIS EM X, Y E Z, (4 EM CADA LADO), QUE PERMITEM O ACESSO A QUAISQUER PONTOS DE TESTE. ALEM DAS PONTAS DE TESTE DA MÁQUINA DISPÕE 4 CÂMERAS (2 DE CADA LADO) QUE PERMITEM INSPEÇÃO VISUAL DOS COMPONENTES, LEITURA DE CÓDIGOS DE BARRA E 2D, ALINHAMENTO FIDUCIAL E CENTRALIZAÇÃO DAS PONTAS DE TESTE.	SEICA S.P.A	SEICA	PILOT V8 NEXT SERIES		36/23
9030.84.10	EQUIPAMENTO PARA TESTES AUTOMÁTICOS DE CIRCUITO IMPRESSO MONTADO (ICT - IN CIRCUIT TEST) COM 1 MODULO DE TESTE, COM DISPOSITIVO REGISTRADOR, COM TENSÃO DE ALIMENTAÇÃO DE 220V, COM INSTRUMENTAÇÃO ANALÓGICA DE ALTO DESEMPENHO E 8 CANAIS MATRIZ DE MEDIÇÃO, COM NÚMERO MÁXIMO DE NÓS ELÉTRICOS DE 3840, COM NÚMERO MÁXIMO DE PINBOARDS DE 30, COM DIMENSÕES DE 1800X1100X900MM (1.8X1.1X0.9M), COM SISTEMA BASE STANDARD (3.840 PINOS) OU LARGE RECEPTOR (7.680 PINOS), COM MONITOR LCD COLORIDO COM ALTURA AJUSTÁVEL, TECLADO COM MOUSE INTEGRADO, COM PEDAL DE 66X44.5POL (1676X1130MM), ACOMPANHADO DE CD-ROM COM LICENÇA DE SOFTWARE.	TERADYNE INC	TERAYNE	SLH 128		16/19
9030.84.10	EQUIPAMENTO DE TESTE, TIPO SERVIDOR DESENVOLVIDO PARA LINHA DE PRODUCAO ESPECIFICAMENTE PARA TESTE DE LINHA 3G E 4G, ORIGEM: ITALIA, COMPOSTO DOS SEGUINTES ITENS: 01 - SERVIDOR PARA TESTE DE LINHA; 01 - SERVIDOR PARA TESTE DE LINHA; 01 - CONETOR DE ENERGIA; 01 - UPS; 01 - GATEWAY DE SEGURANCA DE INTERNET; 01 - POWER EDGE; 01 - RACK PARA SERVIDOR 4210/2410; 01 - TECLADO PARA PC COM TRAKBALL; 03 - AMPLIFICADOR DE DISTRIBUICAO; 01 - MONITOR EM LCD.	TELIT COMMUNICATIONS SPA	TELIT	TELIT		01/23
9030.84.20	MEDIDOR DE SINAIS DE VIDEO DIGITAL COMPRIMIDO COM DISPOSITIVO REGISTRADOR E COM CAPACIDADE DE CHAVEAMENTO AUTOMATICO DE SINAIS ASI, CONFIGURADO COM CARTOES DE LEITURA COM ENTRADA NOS FORMATOS DE RECEPCAO: IP E ASI, MULTICAST E UNICAST EM FRAME DE 1RU COM FONTE REDUDANTE E PLACAS DE LEITURA VB120 ( PARA ENTRADA IP ), VB246 (PARA ENTRADA ASI) E VB243 ( PARA CHAVEAMENTO AUTOMATICO DE SINAIS ASI). - APLICACAO: ESTUDIO DE EMISSORA DE RADIO E TELEVISAO.	BRIDGE TECHNOLOGIES	BRIDGE TECH	VB120/VB246/VB243		01/23
9030.84.20	MEDIDOR DE SINAIS DE VIDEO DIGITAL COMPRIMIDO COM DISPOSITIVO REGISTRADOR CONFIGURADO COM CARTOES DE LEITURA COM ENTRADA NOS FORMATOS DE RECEPCAO: ISDB-TB, ASI E IP, MULTICAST E UNICAST EM FRAME DE 1RU COM FONTE DE ALIMENTACAO AC E PLACAS DE LEITURA VB120 ( PARA ENTRADA IP ) E VB256 ( PARA ENTRADA ISDB-TB). - APLICACAO: ESTUDIO DE EMISSORA DE RADIO E TELEVISAO.	BRIDGE TECHNOLOGIES	BRIDGE TECH	VB120/VB256		01/23
9030.84.20	Analisador/medidor de sinais de video comprimido com dispositivo registrador e com capacidade de chaveamento automatico de sinais nos formatos de recepcao: IP e ASI multicast e unicast com fonte redundante, placas de leitura, e com capacidade de monitoramento de redes SFN e acesso remoto via web browser.FINALIDADE (Funcao): Equipamento para verificacao de conformidade e monitoramento local e remoto de sinal de video digital comprimido HD/SDTV com capacidade de geracao de alarmes e relatorio de performance dos sinais.APLICACAO: Fazer monitoramento remoto de sinais de video digital comprimido no formato de TV Digital ISDBT, formato ASI e formato IP.ESPECIFICACAO TECNICA: Aparelho com dispositivo registrador de medidas de parametros caracteristicos de sinais de video.	SENCORE INC.	Bridgetech	VB243		27/19
9030.84.20	Analisador/medidor de sinais de video comprimido com dispositivo registrador, nos formatos: ISDB-Tb, ASI e IP, multicast e unicast com fonte redundante e analise extensiva do ETR290, incluindo parametros essenciais para medicoes em RF, tais como MER, BER e SNR; com capacidade de monitoramento de redes SFN e acesso remoto via web browser. FINALIDADE (Funcao): Equipamento para verificacao de conformidade e monitoramento local e remoto de sinal de video digital comprimido HD/SDTV com capacidade de geracao de alarmes e relatorio de performance dos sinais.APLICACAO: Fazer monitoramento remoto de sinais de video digital comprimido no formato de TV Digital ISDBT, formato ASI e formato IP.ESPECIFICACAO TECNICA: Aparelho com dispositivo registrador de medidas de parametros caracteristicos de sinais de video.	SENCORE INC.	Bridgetech	VB256		27/19
9030.84.20	Analisador/medidor de sinais de video comprimido com dispositivo registrador, nos formatos de recepcao: Satelite DVBS-S2, ASI e IP, multicast e unicast com fonte redundante, placas de leitura, e com capacidade de monitoramento de redes SFN e acesso remoto via web browser.FINALIDADE (Funcao): Equipamento para verificacao de conformidade e monitoramento local e remoto de sinal de video digital comprimido HD/SDTV com capacidade de geracao de alarmes e relatorio de performance dos sinais.APLICACAO: Fazer monitoramento remoto de sinais de video digital comprimido no formato de TV Digital ISDBT, formato ASI e formato IP.ESPECIFICACAO TECNICA: Aparelho com dispositivo registrador de medidas de parametros caracteristicos de sinais de video.	SENCORE INC.	Bridgetech	VB272		27/19
9030.84.90	maquina de teste eletrico consiste em equipamento, montado em estrutura de perfil FMS, constituido por 1 painel eletricos com painel de comando IHM integrado; 01 Dispositivo de carga e descarga de induzidos; 01 sistema de teste das caracteristicas eletricas do induzido, dotada dispositivo de contactacao e medicao do induzido e 01 dispositivo de gravacao de dados no induzido atraves de puncionamento. Dados tecnicos: O equipamento de teste eletrico e contruido conforme orientacao do desenho de fabricacao do produto, para verificacao dos dados eletricos do produto como: - Resistencia ohmica - Verificacao se existe algum curto entre as espiras (exemplo: curto devido a fio com camada de isolacao danificada) - Verificacao se existe algum curto a massa (exemplo: fio da bobina encostando em regiao do produto que nao possui isolacao) - Verificacao se todas as bobinas estao com correto contato eletrico com as bandeiras do coletor (exemplo: falha no processo de hot staking) O equipamento atende os requisitos de estudo de MSA (estudo de meio de medicao) como metodo de validacao da eficiencia e confiabilidade dos testes executados. Alimentacao pneumatica: 6bar Tempo de ciclo (s/peca): 8 s/pc Capacidade: 2.409.800 pecas/ano; Alimentacao: Trifasico e pneumatico, Frequencia: 50Hz, Tensao: 380V, alimentacao do painel 24V - aplicacao: medir caracteristicas eletricas dos induzidos dos motores acionadores de vidro.	GDG-GERAETEBAU GMBH	GDG Geratebau GmbH - Alemanha	0013300009		14/19
9030.84.90	maquina de teste de performance de motor eletrico para realizar medicao do consumo de corrente e valor de rotacao para os dois sentidos de giro horario e anti-horario com carga de 1Nm e 5Nm, e avaliacao de caracteristicas eletricas do motor, tais como: isolacao, numero de polos do ima magnetico, teste do sensor hall, teste do sinal Ripple entre outros, composta por: bancada com estrutura em perfil de FMS e base de aluminio, Painel eletrico, painel de comando IHM, painel de parametrizacao,01 freio mecânico com arrastador de contato com o motor, 01 equipamento para teste eletrico e performance; conjunto de blocos de contato para teste. Acompanha acessórios normais para funcionamento. DADOS TECNICOS: O equipamento de teste de performance e desenvolvido e construido pelo setor de construcao de maquinas e equipamentos, juntamente com setor de especialistas da Bosch para execucao de testes em linhas de producao de motores acionadores de vidro, conforme especificado em desenhos e normas. Os testes executados pelo equipamento variam conforme tipo de motor a ser montado, e abaixo a relacao de familias de produtos testados e relacao de testes executados: Familia de motores: FPG2 2 pinos / FPG2 2 pinos SLP / FPG2 2 pinos Plug- in / FPG2 Sensor Block Relacao de testes: Teste de performance (corrente e rotacao) com 2 ou 3 pontos de carga em ambos os sentidos de rotacao do motor / Teste de isolacao com 100V ou 800V / Teste do sentido de rotacao do motor / Teste de fuga de corrente com 13V / Teste do numero de polos do ima circular existente no produto / Teste de sensor hall para diferentes tipos de sensores / Teste dos pinos do motor / Teste de ripple / harmônica para motores SLP O equipamento atende os requisitos de estudo de MSA (estudo de meio de medicao) como metodo de validacao da eficiencia e confiabilidade dos testes executados. Tempo de ciclo (s/peca): 8 s/pc ; Capacidade: 2.409.800 pecas/ano. Alimentacao: Trifasico e pneumatico, Frequencia: 50Hz, Tensao: 380V, alimentacao do painel 24V. Aplicacao: teste eletrico e curva de performance do motor	Robert Bosch GMBH	ROBERT BOSCH BueP/TEF32 - Alemanha	0843300320		14/19
9030.84.90	maquina de testar batimento e curva do varistor e detectar a presenca e posicao do ima no eixo do induzido, composta por base de aluminio montados em perfil FMS, dotado de 01 painel eletrico geram, 01 painel eletrico com painel de comando IHM integrado; 01 Sistema de visao para medicao da posicao da bucha e ima circular; 01 dispositivo de teste, suportes para componentes; sistema de botoeiras para comando dos movimentos. Dados tecnicos: Equipamento desenvolvido e construido conforme orientacao do desenho de fabricacao do produto, sendo que atraves de contato entre os terminais do porta escovas e agulhas de teste da maquina, e aplicado uma tensao de 13V no produto, fazendo-o rotacionar o induzido, neste momento, 2 sensores de medicao a laser, medem o batimento da ponta do eixo com relacao a 2 pontos de mancalizacao do produto (bucha da carcaca e bucha do induzido) e o produto estando com o valor de batimento menor ou igual 0,15mm a peca esta aprovada, estando acima do valor especificado o equipamento reprova o produto e exige segragacao da peca, em paralelo com o teste de batimento, outros dois testes sao executados, sendo o teste da curva do varistor (componente existente no porta escovas) o qual o equipamento aplica de 40 a 76V e mede o gradiente da queda de tensao durante o perido de micro segundos e faz um comparativo com a curva esperada com dados de tempo e queda de tensao o outro teste e feito atraves de sistema de visao, que checa a posicao da bucha posicionada no porta escovas e do ima existente no induzido. O equipamento atende os requisitos de estudo de MSA (estudo de meio de medicao) como metodo de validacao da eficiencia e confiabilidade dos testes executados. Alimentacao pneumatica: 6 bar Tempo de ciclo (s/peca): 8 s/pc Capacidade: 2.409.800 pecas/ano. Alimentacao: Trifasico e pneumatico, Frequencia: 50Hz, Tensao: 380V, alimentacao do painel 24V. Acompanha todos os pertences normais para seu pleno funcionamento. Aplicacao: realizar o teste do batimento e curva do varistor no processo de fabricacao do motor acionador do vidro de veiculos.	BOSCH AUTOMOTIVE PRODUCTS (CHANGSHA	ATMO5 Bosch RBCC China	0843301412		14/19
9030.84.90	SISTEMA AUTOMÁTICO COMPUTADORIZADO DE MEDIÇÃO E CONTROLE DE GRANDEZAS ELÉTRICAS, EM CABOS TELEFÔNICOS DE BANDA LARGA E TELECOMUNICAÇÕES, CONTROLADO POR COMPUTADOR E COM REGISTRADOR, ATRAVÉS DE TECNOLOGIA DE COMUTAÇÃO DE ESTADO SÓLIDO PARA REALIZAR MEDIÇÕES (RESISTÊNCIA, CAPACITÂNCIA, CONDUTÂNCIA) DE BAIXA FREQUÊNCIA E MEDIÇÕES (IMPEDÂNCIA, PERDA DE RETORNO, DIAFONIA, DECIBÉIS) DE ALTA FREQUÊNCIA, COM FAIXA DE FREQUÊNCIA DE 0,1 MHZ A 100 HZ, COMPOSTO POR: 1 CONSOLE DE MEDIÇÃO E CONTROLE, COM COMPUTADOR (SISTEMA OPERACIONAL WINDOWS 7), TECLADO, IMPRESSORA A LASER EM CORES, 2 EQUIPAMENTOS MÓVEIS (MESAS) DE CONEXÃO, SOFTWARE E CABOS DE INTERCONEXÃO.	NDC TECHNOLOGIES INC	NDC TECHNOLOGIES INC	3S PCX		44/19
9030.84.90	Aparelho para medição de parâmetros elevados de resistência capacitiva e indutiva de componentes eletrônicos passivos (capacitores), de alta velocidade máxima de 45 m/segundos e precisão de +/- 2%), completo e com todos os demais componentes e acessórios necessários ao seu funcionamento. Aplicação: medição de parâmetros elevados de resistência capacitiva e indutiva de componentes eletrônicos passivos (capacitores), de alta velocidade	DANBRIDGE ELECTRONICS	DANBRIDGE	DANBRIDGE DB622		02/21
9030.84.90	EQUIPAMENTO PARA TESTE ELETRICO DE CARGA E DESCARGA DE BATERIA DE APARELHO CELULAR E/OU TABLET, COM MONITORAMENTO DOS CICLOS DE CARGA, DESCANSO E DESCARGA DA BATERIA. EXIBE ALERTA VISUAL (VIA SOFTWARE) DE ERRO OU EXITO DO PROCESSO DE TESTE, COM CAPACIDADE PARA 128 BATERIAS. ALIMENTACAO 220VAC/5A E VOLTAGEM DE SAIDA 4.4V/5.000MA, NAS DIMENSOES 1800X1000X1460MM E 100KG. COMPOSTO DE COMPUTADOR E DISPOSITIVO PARA INTERFACE E REGISTRO DE DADOS, UTILIZADO EM LINHA DE MONTAGEM DE APARELHO CELULAR E/OU TABLET.	Samsung Electronics. Co. Ltd	SAMSUNG ELECTRONICS HUIZHOU CO., LTD.	LCIA		11/20
9030.84.90	ANALISADOR DE TRINCAS DE ROTORES DE GAIOLA DE ESQUILO, COMPOSTO POR EQUIPAMENTO DE MEDICAO ELETRICA DE INDUTANCIA TIRADAS DE CADA FASE DOS ENROLAMENTOS DO ESTATOR (NAO CARACTERIZADO COMO MULTIMETRO), CABOS PARA CONEXAO COM OS CIRCUITOS DO MOTOR, MAQUINA AUTOMATICA PARA PROCESSAMENTO DE DADOS (COMPUTADOR TIPO LAPTOP) PARA COLETA, SALVAMENTO E ANALISE DE DADOS, MALETA DE PLASTICO RIGIDO PARA TRANSPORTE E CONSERVACAO DO EQUIPAMENTO E COMPUTADOR, PASTA DE POLIESTER PARA TRANSPORTE E CONSERVACAO DOS CABOS E CAIXA DE ALUMINIO PARA PROTECAO DE TODAS AS PARTES	PDMA CORPORATION	PDMA	MCE		36/23
9030.89.20	Analisador de espectro de frequência, com frequência de 14mHz, com função de medidor de diferentes frequências em um plano de 360 graus, medindo diversos pontos dentro de um plano cartesiano delimitado dentro desses 360 graus, quando conectado ao Plug X1 este fornece uma tensão de 10V para a varredura dos pontos onde o resultado da homogeneidade de campo é mostrado através de uma tabela no computador para seguir com a colagem dos pequenos imãs, fazendo assim, a correção e homogeneização do campo magnético, acompanha caixa eletrônica MUX 007, cabo de conexão SHIM 07 Mux, cabo de conexão 0FS-BTB, e todos componente e acessórios para a montagem e pleno funcionamento, acondicionado em caixa para embalagem e transportes. Aplicação: Correção da inomogeneidade do campo magnético em equipamentos de Ressonância Magnética de baixo campo, quando conectado aos aparelhos de Ressonância Magnética mostra, por software dedicado à aplicação, o quanto temos que corrigir a inomogeneidade do campo.	Siemens Ltd.	SIEMENS	C! R18CM 15P SHIMMING ARRAY DEVICE		23/21
9030.89.20	Analisador espectro de sinais digitais, para análise de transmissão e recepção de sinais de radiofrequência por equipamentos de telecomunicação nas faixas de frequências de acoplamento corrente direta para frequências entre 9 kHz a 6.7 GHz, (opção UKB) 100 Hz a 6.7 GHz Acoplamento corrente alternada para frequências entre 100 kHz a 6.7 GHz. Com alta precisão na análise de modulações digitais em estações base wireless, nos equipamentos e componentes de transmissores móveis. Este analisador de espectro oferece várias medições de energia para vários formatos de comunicação sem fio 2G, 2.5G, 3G e 3.5G com poderosa análise de modulação baseada em padrão de um botão. É capaz de fazer a análise da maior parte dos padrões de sinais de comunicações utilizados em celulares. ESPECIFICAÇÕES TÉCNICAS / FUNÇÃO: Faixa de Frequência para analise: 9 KHz a 6.7 GHz (RF Entrada). Precisão de leitura de frequência: (indicação de frequência x erro de referência de frequência Precisão + 15% de RBW + 10 Hz + 1 Hz x N4) Contador de frequência do marcador: Precisão (frequência do marcador × frequência erro de referência 1 + contador resolução) Resolução do contador Selecionável de 1Hz a 100kHz Faixa de amplitude: Faixa de medição Nível de ruído médio exibido (DANL) para o nível máximo de entrada segura. Faixa do atenuador de entrada E4401B 0 a 60 dB, em etapas de 5 dB Nível máximo de entrada segura: Potência contínua média (atenuador de entrada 15 dB) E4401B +30 dBm (1 W)	Agilent Technologies Malaysia Sdn Bhd.	AGILENT	E4404B		30/20
9030.89.20	ANALISADOR DE ESPECTRO E SINAL - PN: 1330.5000K43. É um analisador de espectro e sinal de alta performance desenvolvido pela Rohde Schwarz . Este equipamento é utilizado para a análise precisa e detalhada de sinais em uma ampla gama de frequências.Realiza a análise de espectros de frequência, permitindo a medição e avaliação de diversos parâmetros de sinais elétricos e de rádio frequência. Ele detecta, visualiza e mede componentes de sinais, incluindo potência, frequência, distorção, interferências e outras características específicas. - O analisador capta sinais elétricos por meio de suas entradas específicas e processa esses sinais internamente utilizando técnicas avançadas de processamento digital. Ele exibe os resultados em uma interface gráfica intuitiva, permitindo a visualização em tempo real dos espectros e sinais analisados. Além disso, o equipamento possui capacidades de medição automática e funções de análise que facilitam a identificação e a quantificação de parâmetros de interesse. - É amplamente utilizado em diversos setores, incluindo telecomunicações, radiodifusão, fabricação de componentes eletrônicos, desenvolvimento de dispositivos sem fio, manutenção de equipamentos de rádio frequência, e instituições de pesquisa e desenvolvimento. Ele é um instrumento essencial em laboratórios, centros de pesquisa, indústrias de tecnologia e universidades. - O equipamento é utilizado conectando-se os dispositivos ou sistemas a serem analisados às suas entradas. O usuário pode configurar parâmetros específicos de medição através da interface do equipamento. Em seguida, o equipamento realiza as medições e apresenta os resultados de forma clara e precisa na tela. Ele também permite a exportação de dados para posterior análise e documentação . -Alimentação CA: 100 V á 240 V, máxima 3.5 A; 50 Hz á 60 Hz, 400 Hz -Consumo de energia: 170 W (nominal), máxima 300 W com todos os opcionais -Faixa de frequência: 10 Hz á 44 GHz com acoplamento CC, 10 MHz á 44 GHz com acoplamento CA -Nível máximo de entrada de tensão CC: 50 V com acoplamento CA, 0V com acoplamento CC -Nível máximo de entrada de potência de rádio frequência em onda contínua: 20 dBm ( 0.1 W) com atenuação igual a 0 dB e pré-amplificador desligado, 30 dBm (1 W) com atenuação maior e igual a 10 dB e pré-amplificador desligado -Impedância de entrada: 50 -Conector de entrada: 2.92 mm macho (compatível com SMA) -Dimensões: W × H × D 462 mm × 197 mm × 417 mm	ROHDE & SCHWARZ GMBH & CO. KG	ROHDE SCHWARZ	FSV3000		20/24
9030.89.20	APARELHO ANALISADOR E TESTADOR DE SINALIZAÇÃO PARA SISTEMAS DE TELECOMUNICAÇÕES MÓVEIS EM SMARTPHONES E TABLETS. (S/N 6201398540) (EQUIPAMENTO USADO - ANO DE FABRICAÇÃO: 2014) ACOMPANHA OPCIONAIS INSTALADOS PARA USO EXCLUSIVO DO EQUIPAMENTO: MD8430A-002 EXTENSÃO DO RANGE DE FREQUÊNCIA PARA 3.8GHZ (INSTALADO) MD8430A-005 HARDWARE PARA EXTENSÃO DO RANGE DE FREQUÊNCIA PARA 3.8GHZ (INSTALADO) MD8430A-035 LTE-A ENHANCED TEST MODEL(ETM) (INSTALADO) MD8430A-060 OPÇÃO LTE FDD (INSTALADO) MD8430A-061 OPÇÃO LTE TDD (INSTALADO) MD8430A-081 OPÇÃO LTE ROHC (INSTALADO) MD8430A-082 OPÇÃO LTE MBMS (INSTALADO) MD8430A-085 OPÇÃO LTE CARRIER AGGREGATION (INSTALADO) MD8430A-086 OPÇÃO LTE CIPHERING (INSTALADO)	ANRITSU CORPORATION	ANRITSU	MD8430A		41/19
9030.89.20	Aparelho analisador de espectro de frequência, portátil, alimentado por bateria ou fonte de alimentação externa, com entradas LAN, USB, CAM, ASI, RF e FC/APC, operado através de tela sensível ao toque e botões de navegação, próprio para análise de sinal de satélite e televisão, contendo: receptor de sinal Wifi interno; receptor de TV digital interno, dos tipos: DVB-C/C2/T/H/T2/S/S2; disco de armazenamento SATA de 32GB; suporte de montagem DVB-C2; módulo condicional CAM+BISS; módulo analisador de fluxo TR101 290; módulo analisador de sinais DAB/DAB+; e receptor óptico; Intervalo de medição de frequência: 5~1220MHz (TV), 950MHz~2150MHz (Satellite).	TIANJIN DEVISER ELECTRONICS INSTRUMENT CO., LTD.	DEVISER	S7200-ISDB-Tb		14/22
9030.89.30	FREQUENCIOMETRO (DISPOSITIVO ELETRONICO PARA SIMULAR A VELOCIDADE DO MOTOR DA TURBINA, PARA O SISTEMA DE CONTROLE) APLICAÇÃO: FERRAMENTA PARA USO EM OFICINA POR PROFISSIONAIS NA MANUTENCAO DE TURBINAS A GAS DE AERONAVES. FINALIDADE: FERRAMENTA ELETRÔNICA ESPECIALIZADA UTILIZADA PARA SIMULAR A VELOCIDADE DO MOTOR EM UM SISTEMA DE CONTROLE. ESSA FERRAMENTA DESEMPENHA UM PAPEL FUNDAMENTAL EM OFICINAS DE MANUTENÇÃO DE TURBINAS A GÁS, PERMITINDO TESTAR E VERIFICAR O DESEMPENHO DO SISTEMA DE CONTROLE EM CONDIÇÕES SIMULADAS DE VELOCIDADE DO MOTOR. ESPECIFICAÇÃO TÉCNICAS: SIMULAR UMA AMPLA FAIXA DE VELOCIDADES DO MOTOR, PERMITINDO QUE O SISTEMA DE CONTROLE SEJA TESTADO EM DIFERENTES CONDIÇÕES DE OPERAÇÃO. ISSO POSSIBILITA AVALIAR A CAPACIDADE DO SISTEMA DE CONTROLE EM AJUSTAR CORRETAMENTE AS VARIÁVEIS EM RESPOSTA ÀS MUDANÇAS DE VELOCIDADE DO MOTOR SIMULADAS. PROJETADA PARA FORNECER MEDIÇÕES PRECISAS E ESTÁVEIS DE FREQUÊNCIA. ISSO GARANTE QUE A SIMULAÇÃO DA VELOCIDADE DO MOTOR SEJA CONFIÁVEL E CONSISTENTE, PROPORCIONANDO RESULTADOS DE TESTE CONFIÁVEIS E REPETÍVEIS.	THURLBY-THANDAR INSTRUMENTS LTD	THURLBY-THANDAR	TG120		29/23
9030.89.90	Placa eletrônica de controle de proximidade entre paciente e detector digital, por variação de capacitância utilizado em equipamento para exames cardiovasculares digital modelos Innova 2100/3100 e 4100. A finalidade desta placa eletrônica é o de controle de proximidade entre paciente e detector digital, por variação de capacitância utilizado em equipamento para exames cardiovasculares digital. Especificação Técnica: Placa eletrônica com 6 conectores AMP de 9 pinos alimentada por 24Vdc.	GE Healthcare	GE Healthcare	2406567-R		14/19
9030.89.90	Testador de Análogo e Pulsador de Varistor (Testador de VAP- Varistor Analog and Pulser) da General Electric é um dispositivo eletrônico portátil destinado especificamente a testar o Análogo e Pulsador de Varistor (VAP) da GE. Para obter informações sobre o VAP, consulte as instruções do VAP. O Modelo do Testador de VAP é alimentado em 120 VCA, 50/60 Hertz. O Testador de VAP conecta-se ao VAP em teste com um cabo removível de 17 m de comprimento Descrição Técnica da mercadoria: Equipamento necessário: Testador de VAP, Cabo de entrada de alimentação 117 VCA, de 3 metros, Cabo de interconexão do VAP, de 17 metros, Manual do testador de VAP, Fonte de alimentação 117 VCA, 60 Hz, Cabo Opcional de Fibra Ótica 100/400 com conector ST na extremidade do Testador de VAP, e conector SMA na outra extremidade, Fontes de alimentação, sondas, instrumentos ou outros equipamentos exigidos pelo plano de testes. O Testador de VAP destina-se a testes de laboratório ou de campo. Os testes de campo podem ser realizados em uma atmosfera seca ou úmida, sem condensação, com temperaturas entre -20°C e +40°C. Podem ser realizados testes de calibração precisos entre 0°C e +50°C. Uma fonte de calor interna de 15W controlada por termostato é fornecida para testes abaixo do zero e para tirar qualquer condensação que possa ser coletada durante os períodos sem uso. Quando a temperatura for inferior a 10°C, permita um aquecimento de quinze minutos antes de iniciar qualquer teste. O Testador de VAP pode ser operado em qualquer posição que seja conveniente para o usuário. Devesse ter cuidado ao transportar o Testador de VAP, como se fosse qualquer equipamento eletrônico delicado.	Grid Solutions Chile	GE	31F246G		11/20
9030.89.90	Sistema de Controle e Chaveamento de Equipamentos Laboratoriais ideal, o qual pode acomodar até cinco módulos plug-ins, roteando até 200 canais em um conjunto de equipamentos de testes. Com vários módulos de chaveamento, ele pode fazer a varredura em taxas de até 350 canais por segundo ou abrir / fechar 200 canais em menos de 0,1 segundo. O 3499A é compacto, exigindo apenas 2U de altura em uma unidade da largura total do rack. Inclui cabos de interconexao de equipamentos, cabo de alimentaçãode energia, manual e acessórios. Peso: 3,8kg. Dimensões: 89 mm x 426 mm x 348 mm.	Agilent Technologies	Agilent Technologies	3499A		33/21
9030.89.90	MAQUINA PARA TESTES ELETRICOS E TESTES FUNCIONAIS, PROPRIO PARA PLACAS DE CIRCUITO IMPRESSO MONTADA OU COM PONENTES ELETRICO/ELETRONICO. P/N 9004034000, 24V, 10W, CORRENTE ALTERNADA, 3A. ICA BOARD ASM WITH HV OPTION, DISPOSITIVO JIG/FIXTURE PLACA ICA PARA REALIZAR OS TESTES ELETRICOS E FUNCIONAIS DE PLACA CIRCUITO IMPRESSO MONTADA COM COMPONENTES ELETRICOS E ELETRONICOS EM NOSSA LINHA DE PRODUCAO DE AUTORRADIO. -APLICACAO: ESSE DISPOSITIVO JIG/FIXTURE PLACA SERA UTILIZADA EM NOSSO TESTE ESTRUTURAL ICT (IN-CIRCUIT TEST), ONDE DEVIDO A A ALTA COMPLEXIDADE DAS ATUAIS PLACAS DE CIRCUITO IMPRESSO, O TESTE ESTRUTURAL ICT (IN-CIRCUIT TEST) TEM SE MOSTRADO UM GRANDE ALIADO PARA MAXIMIZAR O TESTE DE COBERTURA, POSSIBILITANDO A EXCELENCIA NA MANUFATURA, FEEDBACKS CONTINUOS E INSTANTANEOS, RASTREABILIDADE E INTEGRACAO COM O PLANEJAMENTO E CONTROLE DA PRODUCAO COM EQUILIBRIO ENTRE DETECCAO E DIAGNOSTICO DOS TESTES ELETRICOS E FUNCIONAIS. NESSES TESTES DE PLACA DE CIRCUITO IMPRESSO (PCI) MONTADA, VERIFICA A PRESENCA DE CURTOS, ABERTURAS, RESISTENCIA, CAPACITANCIA E OUTRAS CARACTERISTICAS DA PLACA E DOS COMPONENTES PARA VERIFICAR SE A FABRICACAO E MONTAGEM FORAM REALIZADAS CORRETAMENTE. TEM COMO APLICACAO PRINCIPAL VERIFICAR O FUNCIONAMENTO ELETRICO DO CIRCUITOS E COMPONENTES; REALIZAR TODOS OS TESTES PARAMETRICOS; TESTES POWERED, SIMULANDO O POWER SEQUENCE DE CADA PLACA; TESTES DIGITAIS (PORTAS LOGICAS, MUX, MEMORIAS, ENTRE OUTROS); E TESTES FUNCIONAIS ANALOGICOS (AMPLIFICADORES OPERACIONAIS, CRISTAIS, OSCILADORES, CONVERSORES AD/DA, REGULADORES DE TENSAO, ENTRE OUTROS) EM NOSSA LINHA DE PRODUCAO E MONTAGEM FABRIL. INV:984867	TERADYNE INC.	TERADYNE -	3B992B4B1 -		05/23
9030.89.90	Aparelho medidor de fluxo de campos magnéticos AC, desenvolvido para classificação e teste manual de ímãs, com alarmes configuráveis para indicar aprovação/reprovação, relés e saídas analógicas para automação, entrada protegida contra as altas tensões presentes durante a magnetização, painel traseiro com conectividades IEEE-488 e Serial com computador, bloco terminal (para relés e sinais analógicos), e entradas para bobinas e sondas/probes, display VFD de 2 linhas por 20 caracteres para amostragem de leituras de campo e de resultados de outros recursos e alimentação em tensão de rede de distribuição AC 100 a 240 Volts. Aplicação: O aparelho medidor modelo 480 é usado para classificação e teste manual de ímãs, contendo alarmes configuráveis que emitem um sinal sonoro ou fechamento de relé para indicar aprovação/reprovação. O modelo 480 tem muitos recursos para aumentar o rendimento, com taxa de atualização e tempo de estabilização rápidos. Interfaces de computador IEEE-488 e serial incluídas no modelo 480 podem ser usadas para controlar a maioria das funções do instrumento. Relés e saídas analógicas podem ser usados para automação sem uma interface de computador. O processo de magnetização coloca demandas únicas em todos os componentes eletrônicos associados ao modelo 480. O aparelho responde com uma captura de pico muito rápida que pode acompanhar os pulsos de magnetização mais rápidos. Tanto um pico positivo quanto um negativo podem ser capturados do mesmo pulso. A entrada do aparelho de medidas modelo 480 é protegida contra as altas tensões presentes em sua entrada durante a magnetização.	Lake Shore Cryotronics Inc.	Lake Shore	480		08/23
9030.89.90	Equipamento para aplicação de carga elétrica e medição do fluxo magnético, sem dispositivo registrador tipo Cabeçote de magnetização para aplicar fluxo magnético nas carcaças dos motores C6 e SC70 e medir o fluxo magnético aplicado conforme Process RuleBook de obrigatoriedade de utilização dos cabeçotes e máquina magnetizadora do fornecedor List-Magnetik. Especificação técnica : - Tensão de operação: 650V - Potencia: 1,7kW - Corrente : 2100A - Tempo de ciclo: 6 seg. - Pressão pneumática : 6 bar Aplicação: Na maquina magnetizadora para aplicar fluxo magnético nas carcaça de motores	LIST-MAGNETIK	LIST-MAGNETIK	7186.829.349		15/23
9030.89.90	Driver de RF de frequência fixa usado para controlar componentes acusto-ópticos. O A35 fornece potência de saída de até 5 Watt e faixa de frequência que cobre de 40 a 350 MHz. A potência máxima de saída de RF é ajustável por um potenciômetro interno. A tensão de modulação analógica controla a potência de saída de 0 a 100% da potência máxima ajustada.	Gooch & Housego PLC	Gooch&amp;amp;Housego	A35		19/19
9030.89.90	EQUIPAMENTO PARA TESTE FINAL DO INDUZIDO UTILIZADO NA MONTAGEM DE MOTORES ELÉTRICOS, APLICADOS NO RAMO AUTOMOTIVO, MOTORES DE ARREFECIMENTO, COM TEMPO DE CICLO DE 11,39 SEGUNDOS POR PEÇA; ALIMENTAÇÃO DE INDUZIDO DE FORMA MANUAL PELO OPERADOR E OPERAÇÃO DE TESTE ELÉTRICO DO INDUZIDO DE FORMA AUTOMÁTICA; NO INTERIOR DO DISPOSITIVO QUAL O INDUZIDO É POSICIONADO, É DOTADO DE AGULHAS DE CONTATO ELÉTRICO QUE SÃO RESPONSÁVEIS PARA DAR CONTACTAÇÃO PARA LEITURA DAS CARACTERÍSTICAS ELÉTRICAS DO INDUZIDO; COMPOSTO POR: 1 PAINEL ELÉTRICO, 01 PAINEL DE COMANDO IHM INTEGRADO NO EQUIPAMENTO DE TESTE, 01 SISTEMA DE TESTE DAS CARACTERÍSTICAS ELÉTRICAS DO INDUZIDO, DOTADA DISPOSITIVO DE CONTACTAÇÃO E MEDIÇÃO DO INDUZIDO E 01 DISPOSITIVO DE GRAVAÇÃO DE DADOS NO INDUZIDO ATRAVÉS DE PUNCIONAMENTO.	GDG Ger?tebau GmbH	GDG Geratebau GmbH	AKG 2500 DC		01/22
9030.89.90	BANCO DE CARGA RESISTIVOS DE TRIFASICO 3X400 V CA50, SISTEMA FLEXÍVEL COM ESTRUTURA AUTOPORTANTE, CONSTITUÍDO POR CHAPA DE METAL AÇO (SAE1020) COM ESPESSURA MÍNIMA DE 2 MM, COMPOSTO POR GABINETES, COMPARTIMENTOS DE ENERGIA, E ELEMENTOS RESISTIVOS MODULARES, ELEMENTOS DE CONEXÃO, MANOBRA, COMANDO E PROTEÇÃO DO BANCO E SISTEMA DE PROTEÇÃO CONTRA SUPERAQUECIMENTO, APLICADO NA INDÚSTRIA AUTOMOTIVA; CARACTERÍSTICAS: CONFIGURAÇÃO DAS ETAPAS DE POTÊNCIA: 17 - 34 - 50 - 100KW; MÁX. SERVIÇO: 3X400V; FREQUÊNCIA: 50HZ; SERVIÇO: CONTÍNUO; MÁX. SAÍDA: 250ºC; MÁX. OPERAÇÃO: 1000MSNM; O GRAU DE PROTEÇÃO: É IP23 PARA O COMPARTIMENTO DE ENERGIA E IP44 PARA O COMANDO.	PROIND INGENIERIA S.R.L	PROIND	BC400-400-H		03/20
9030.89.90	Testador de Surge de Alta Frequência Modelo C50-2M (50KV). O testador consiste em um gabinete de aço de calibre 14/16 montado em rodas de borracha de 6" para serviço pesado com dimensões externas de 22"L x 21"L x 49"H e pesa 410 libras. Ele é projetado para operar de 230-240 VAC, 50/60Hz, monofásico. É capaz de gerar: Max. Power Input = 3.000 volts amps, Peak Current Output = 1.800 amps., Max. Voltage Output = 50.000 volts, Voltage Rise Time = 0,1 microssegundos, Taxa de Repetição = 50/60 pulsos por segundo (taxa de pulso baseada na frequência da linha). Vem equipado com um osciloscópio de armazenamento digital colorido da série Rigol DSE com portas USB e um flash USB Também está incluído o Manual de Instruções/Serviço e um Certificado de Calibração rastreável ao NIST / Este Surge Tester de saída máxima de 50KV é um dos testadores mais sensíveis fabricados até hoje na detecção de isolamento defeituoso de bobinas em todos os motores, geradores, transformadores e todos os tipos de enrolamentos. O pedido de um Surge Tester está relacionado à Fabricação, Reconstrução, Controle de Qualidade, Manutenção Preventiva, Preditiva ou P&D de Laboratório, um PJ High Frequency Surge Tester melhorará a confiabilidade do seu produto.	PJ Electronics, Inc	CTIFL	C50-2M		12/23
9030.89.90	MAQUINA DE TESTE DE AUDIO DO APARELHO CELULAR, TESTE PRINCIPAL PARA VERIFICAR FALHAS DE APARELHOS SEM AUDIO - AUDIO TESTER V1, DIAGRAMA DO EQUIPAMENTO 1700MMX1150MMX1500MM, COM ALIMENTACAO ELETRICA 220V CORRENTE ALTERNADA E FREQUENCIA DE 50/60HZ, ALIMENTACAO PNEUMATICA 5 BAR 8 DE MANGUEIRA, 11 PORTAS (PD TESTE 8 PORTAS, AUDIO TESTES 03 PORTAS), ESTRUTURA DE PERFIL METALICO, COM MOTORES DE MOVIMENTOS NOS EIXOS Z: 02 EA - Y: 04EA, E NA ESTEIRA DE TRANSFERENCIA 01 EA. APLICACAO: MATERIAL UTILIZADO PARA TESTES FUNCIONAIS EM APARELHO CELULAR DO PROCESSO DE PRODUCAO, REALIZA A CHECAGEM DE PARTES DE AUDIO E MICROFONE, IDENTIFICANDO POSSIVEIS DEFEITOS DE ATUACAO, EQUIPAMENTO AUTOMATICO COM BRACO ROBOTICO MECANICO PARA MANUSEIO DE APARELHOS NAS POSICOES DE TESTES FUNCIONAIS.	MADETECH.CO.,LTD	MADETECH CO LTD	COMMON AUDIO V1		10/23
9030.89.90	Equipamento eletrônico utilizado com a finalidade de calibrar as antenas das ferramentas de perfilagem de poços de petróleo modelo DDR825. ESPECIFICAÇÕES: Máxima temperatura de operação: 150 graus C; Dimensão externa : 56.5x56.5x27. APLICAÇÃO: Este equipamento tem a finalidade de calibrar as antenas dos colares das ferramentas de perfilagem de poços de petróleo, executando medições nas 3 antenas e aplicando coeficientes calculados no software do Sistema eletrônico da ferramenta a fim de torná-los mais próximos uns dos outros.	Houston Formation Evaluation Center	SCHLUMBERGER	DDR825		01/21
9030.89.90	PEÇA PARA EQUIPAMENTO DE USO MÉDICO-ODONTO-HOSPITALAR HUMANO - DISPOSITIVO PARA TESTES DE QUALIDADE DA IMAGEM EM EQUIPAMENTO DE ULTRASSONOGRAFIA CALIBRA INDEPENDENTEMENTE SISTEMAS DOPPLER 403 FLOW PHANTOMS PARA ENTENDER MELHOR O DIAGNÓSTICO NORMAL E ANORMAL EM UMA ANÁLISE DOPPLER ESPECTRAL DO FLUXO SANGUINEO ATRAVÉS DOS VASOS NO CORPO. MODOS DE PRECISÃO PULSÁTIL E DE FLUXO CONSTANTE TESTAM DE FORMA CONFIÁVEL AS VELOCIDADES DE FLUXO E MÁXIMA DO SISTEMA DE ULTRASSOM, TAXA DE FLUXO DE VOLUME E PRECISÃO DIRECIONAL. PROJETADO PARA REALIZAR QA DE ROTINA, EDUCAÇÃO E PESQUISA COMPLEXA. VAI DO ARMAZENAMENTO PARA USAR EM MENOS DE 10 SEGUNDOS. PODE AJUDAR A ENTENDER OU SUPERAR ACR, ESTRO, AIUM, IPEM, ORIENTAÇÕES/NORMAS IEC.	GAMMEX, INC.	GAMMEX, INC.	DOPPLER 403		08/23
9030.89.90	Equipamento de diagnóstico, teste e configuração de ECU (Unidade de Controle Eletrônico) específico para testes de veículos na linha de produção. Dotado de processador interno, 8GB (Gigabytes) de memória para armazenamento, com conector Bantamate para fonte de alimentação de 12 ou 24 Volts DC e consumo máximo de 2A em 12 Volts. Contém 3 portas USB 2.0 de alta velocidade com conector tipo A, sendo 1 localizada na parte superior e 2 na parte inferior, conexão Ethernet disposta em um conector do tipo RJ45 10/100 Mbps, conexões wireless Wi-Fi e Bluetooth, interfaces de comunicação externa distribuídas em duas portas CAN de alta velocidade, duas linhas de comunicação K-Line e uma porta de comunicação RS232, tela TFT de 7 polegadas sensível ao toque (capacitivo) e painel de controle com funções F1 à F5 e botões de controle e LEDs indicativos para tarefas de teste, configuração e diagnóstico.	Actia Automotive	Actia	E2COM		35/23
9030.89.90	Máquina automática para medição, teste e seleção de capacitores com distância entre terminais (Lead Space) de 15 mm, com velocidade de operação de 60 a 70 unidades por minuto, contendo fonte para aplicar tensão programada por um determinado tempo, ponte de capacitância Danbridge DB232 para medir capacitância e fator de perdas, e separador automático das peças boas e peças consideradas quebras, acompanhada de todos os componentes e acessórios necessários ao seu funcionamento Aplicação: medição, teste e seleção de capacitores com distância entre terminais (Lead Space) de 15 mm.	WUXI LEAD AUTO EQUIPMENT CO., LTD	WUXI	ELECTRICAL TESTING MACHINE ST 515		03/21
9030.89.90	Sistema EMS-TS usado para controlar instrumentos de testes para realização de testes imunidade eletromagnética - EMS (EMI/EMC) - Electromagnetic Susceptibility (Electromangnetic Interference/ Compatibility). O EMS-TS da TDK RF Solutions controla uma ampla variedade de instrumentos de testes de vários fornecedores e executa procedimentos de teste detalhados para uma série de especificações técnicas. O sistema de teste EMS-TS integra instrumentos de teste, controles de sistema, dispositivos e acessórios de posicionamento e software para realizar medições de imunidade automatizadas, semiautomáticas e manuais em uma câmara anecóica, sala blindada ou célula de teste. Composição do bem: O sistema EMS-TS compreende hardware de controle, software de controle instalado neste hardware, rack controlador, dispositivos de alimentação, estabilização e controle de energia, cabeamentos coaxiais de RF, cabos de alimentação de energia, acessórios e manuais de instrumentos. Especificações físicas do bem: Os elementos que compõe o EMS-TS são instalados diretamente no rack controlador. O rack controlador contempla, além do hardware de controle: rack, painel de distribuição de energia estabilizada, fonte DC de energia, elementos de ventilação, cabos de interconexão de equipamentos, cabos alimentadores de energia. O rack controlador possui largura 56cm de largura, 95cm de profundidade e 140cm de altura e peso liquido 80kg. O hardware de controle possui 14kg.	TDK RF Solutions INC.	TDK RF Solutions INC	EMS-TS		35/21
9030.89.90	INSERTO ELETRONICO RECEPTOR PARA FERRAMENTA DE RESISTIVIDADE EWR-P4 UTILIZADA PARA LEITURA DE RESISTIVIDADE DAS FORMAÇÕES ROCHOSAS, CAPAZ DE ARMAZENAR DADOS, FORNECER INFORMAÇÕES SOBRE VIBRAÇÃO E PRESSÃO. INSERTO ELETRONICO DE AÇO NÃO MAGNÉTICO COM 13CM DE DIAMETRO, 56CM DE ALTURA, COMPOSTO POR PLACAS ELETRONICAS. O serviço EWR-Phase 4 da Halliburton Sperry Drilling utiliza um sistema de alta frequência, sensor de resistividade de indução de perfilagem durante a perfuração (LWD). Esta ferramenta é composta por quatro transmissores de radiofrequência e um par de receptores. Medindo a mudança de fase e a atenuação para cada um dos quatro espaçadores transmissor-receptor, oito diferentes curvas de resistividade com diferentes profundidades de investigação podem ser fornecidas. É utilizado para medição de resistividade de indução de perfilagem durante a perfuração de poços de petróleo e gás; utilizado para aumentar as operações em todos os tipos de fluidos e condições de perfuração; para calcular os valores de resistividade Rv (resistividade vertical) e Rh (resistividade horizontal) em formações anisotrópicas.	HALLIBURTON FAR EAST PTE LTD ( HALLIBURTON FAR EAST PTE LTD	Halliburton	EWR®-PHASE 4		41/21
9030.89.90	Controlador USB 2.0 de 5 portas de alta velocidade. Oferece três controladores EHCI fornecendo 480Mbps de largura de banda em cada porta e dois controladoras OHCI fornecendo 12Mbps de largura de banda cada. Possibilita conexão de dispositivos de baixa velocidade e alta velocidade simultaneamente, oferecendo autodetecção de conexão e de velocidade. Especificações incluem: Compatível com OHCI (USB 1.1), EHCI (USB 2.0), corrente de 500mA por porta. Dimensões: 12cm x 12cm x 2cm, Peso: 0.15kg.	Belkin International Inc	Belkin International Inc	F5U220		08/22
9030.89.90	Driver de RF de frequência fixa usado para controlar componentes acusto-ópticos. Peso unitário = 1 Kg; Dimensões = 17 x 8 x 24 cm.	BRIMROSE	BRIMROSE	FFA		17/19
9030.89.90	Sistema de controle de equipamentos de testes e medidas laboratoriais o qual emprega o protocolo de 8 bits denominado IEEE-488 e também conhecido como protocolo GPIB. O elemento chave do hardware do GPIB-TNT5004 é o chipset TNT4882C instalado no mesmo, o qual combina circuitarias NAT4882 ASIC, Turbo488 ASIC e transceptores para criar a interface IEEE-488 em um único chip. Suas especificações são - Protocolo de Comunicação: IEEE-488; Taxa de Dados: 1536 kB/s; Alimentação elétrica: 150 mA,+5 V; Conector: IEEE 488 24-pinos; Dimensões: 6,4cm x 12cm x 2cm; Peso: 0,18 kg.	National Instruments	National Instruments	GPIB-TNT5004		08/22
9030.89.90	EQUIPAMENTO UTILIZADO PARA MEDIR A RADIACAO DO FORNO DE MICRO-ONDAS E PORTABILIDADE PARA USO POR FABRICANTES DE FORNOS DE MICRO-ONDAS, TECNICOS DE SERVICO, AGENCIAS REGULADORAS E AUTORIDADES DE SAUDE PUBLICA. POSSUI TRES FAIXAS DE MEDIDICAO 2, 10 E 100 MW/CM2 CALIBRADAS A 2450 MHZ. OPERADO POR BATERIA, SEM DISPOSITIVO REGISTRADOR.	ETS LINDGREN	ETS-LINDGREN	HI-1501		23/23
9030.89.90	EQUIPAMENTO UTILIZADO PARA AVALIAR A CONSISTENCIA DOS MEDIDORES DE FUGA DE MICRO-ONDAS, TENDO A FAIXA DE MEDICAO DE 0,1 A 5,0 MWCM2. POSSUI UMA CAMARA PORTATIL ANECOICA MONTADA EM QUADRO COM RODAS PARA FACILITAR O MOVIMENTO, UM MODULO DE POTENCIA E CONTROLE, GERANDO MICRO-ONDAS NA FREQUENCIA 2450 MHZ E UM MEDIDOR DE FUGA DE MICRO-ONDAS DIGITAL COMO REFERENICA DE CALIBRACAO, 100/240VAC, 50/60HZ, SEM DISPOSITIVO REGISTRADOR.	ETS LINDGREN	ETS-LINDGREN	HI-2790B		23/23
9030.89.90	Capacidade de teste Hipot AC para testes de resistência dielétrica de corrente alternada. A tensão de teste pode ser programada na faixa de 50VAC a 5KVAC com resolução de 1V. Mede a corrente total e real com capacidade de corrente de saída para 30mA. Capacidade de teste Hipot DC para fazer medições de resistência dielétrica em corrente contínua. A tensão de teste pode ser programada na faixa de 50VDC a6KVDC com uma resolução de 1V. A corrente total máxima é de 10mA. Medições de resistência de isolamento para testar a rigidez dielétrica e a quebra de dispositivos, componentes e materiais elétricos. A faixa de medição IR é de 1m2 a 50GS com tensões de teste de 50 a 5000VDC. Medições de resistência CC (DCR) para testes de resistência de 2 fios/ 4 fios. Realiza medições DCR multiponto de 10m2 a 100K.	QUADTECH	QuadTech	Hipot DCR Hybrid 2000		21/23
9030.89.90	Equipamento eletrônico e pneumático com interface serial para testes funcionais da câmera de celulares, composto por uma placa controladora, 2 lentes de aumento, um pistão, 2 lâmpadas led tipo paflon, 2 padrões de papel quadriculado preto e branco com medidas de x por y que vão dentro de cada caixa situado à frente de cada lente, a uma distância de x cm da câmera do celular na caixa superior e a uma distância de y cm da lente do celular na caixa inferior, sendo a medida da caixa superior de 34x60x32 (cm) e a medida da caixa inferior de 34x60x32 (cm). A caixa superior é parafusada à caixa inferior. A dimensão total das duas caixas montadas uma sobre a outra é de 96x34x68 [cm].	ECT&C CO.,Ltd.	ECTeC CO LTD (Shenzhen)	Horizontal LightBox		42/21
9030.89.90	Equipamento próprio para teste de tensão aplicadas em capacitores, tensão aplicada máxima de 5000 VDC (Volts of Direct Current) através de uma fonte de tensão de alta voltagem, e um osciloscópio digital para visualização gráfica e análise de sinais de tensão, com alimentação manual de peças, completo e equipado com todos os acessórios necessários ao seu funcionamento	Zhuhai Welldell Automation Tech Co. Ltd	Zhuhai Welldell	HV2011-A		31/22
9030.89.90	APARELHO PARA TESTE ELÉTRICO SEMI-AUTOMÁTICO E AQUISIÇÃO DE DADOS PARA VALIDAÇÃO FUNCIONAL DE TRANSCEPTORES DIGITAIS PORTÁTEIS DE TELEFONIA CELULAR, COM BLINDAGEM DE RF.	JOT AUTOMATION ( BEIJING ) LTD.	JOT AUTOMATION LTD.	J409-114 G3		38/19
9030.89.90	EQUIPAMENTO ESPECIAL SEMIAUTOMATICO, DESENVOLVIDO PARA A VERIFICACAO DA PERFORMANCE DO SISTEMA DE LIMPADORES DE PARA-BRISAS DIANTEIROS APLICADOS NO RAMO AUTOMOTIVO, PARA LIMPEZA DO VIDRO DIANTEIRO. COMPOSTO POR SETUP MECANICO MODELO SHUNK, CILINDRO PNEUMATICO SENSORIADO E PAINEL DE INTERFACE HOMEM-MAQUINA (IHM)	ROBERT BOSCH ESPANA-CASTELLET	ROBERT BOSCH ESPANA	L503-06		40/19
9030.89.90	EQUIPAMENTO DE TESTE FUNCIONAL DO APARELHO CELULAR, DIAGRAMA DO EQUIPAMENTO 732X710X1425MM, COM ALIMENTACAO ELETRICA DE 220V FREQUENCIA DE 50/60HZ, ALIMENTACAO PNEUMATICA 5BAR 6MM DE MANGUEIRAS, 4 PORTAS, ESTRUTURA DE PERFIL METALICO, 02 EIXOS (X,Y - MOTORES), (Z - CILINDRO), PAINEL DE COMANDO ELETRONICO COM FONTE, SMPS(UP400S24) AC200V / DC24V, EZI-SERVO DRIVER, PLACA DE COMUNICACAO AMP / ADC / NR / AD, MONITOR TOUCH DE 10POLEGADAS E SENSOR DE SEGURANCA. APLICACAO: MATERIAL SERA UTILIZADO EM LINHA DE PRODUCAO, PARA REALIZAR TESTE DE CONFIGURACAO DE APARELHOS CELULARES, TESTE DE PARTE DE AUDIO, MICROFONE, TELA TOUCH E OUTRAS FUNCOES DO APARELHO, TODOS OS TESTES SAO AUTOMATICOS E SOMENTE ACIONADOS INICIALMENTE PELO OPERADOR PARA FASE DE CONFIGURACAO POR MODELO DE APARELHO.	WORLD INFORMATION SYSTEM CO., LTD	WORLD INFORMATION SYSTEM CO LTD	LCIA V22M		10/23
9030.89.90	Controlador RS232 de 2 portas seriais de 1 Megabaud por porta. Ele emprega a UART Oxford 16C950, dois conectores machos DB9, transceptores de 1 Megabaud, buffers de 128 Bytes, indicadores LED; proteção de surto elétrico de 15 kv ESD + 15 Kv HBM, protecao contra curto circuito e fonte de alimentação embutida. Peso: 0.15Kg, Dimensões: 12.5cm x 12cm x 2cm.	AXXON Corporation	AXXON Corporation	LF566KB		08/22
9030.89.90	Controlador de porta serial RS-232 e porta paralela IEEE1284 LPT, que permite expandir estas ambas portas em sistemas que não as possui. O MIO6469A é construído com o chip SUN2410. Especificacoes: Interface: RS-232 and IEEE1284, Chipset de controle: SUNIX SUN2410 (16C950 UART Compativel), Dimensões: 12cm x 7cm x 2cm, Peso: 0.15kg.	SUNIX	SUNIX	MIO6469A		08/22
9030.89.90	ESTAÇÃO DE TESTES ELÉTRICOS E AQUISIÇÃO DE DADOS PARA VALIDAÇÃO FUNCIONAL DE TRANSCEPTORES DIGITAIS PORTATEIS, DENOMINADA DE RADIO STATION TEST-SET, MONTADA EM BASTIDOR CUSTOMIZADO CONTENDO UNIDADE AUTOMÁTICA DE PROCESSAMENTO DE DADOS COM MONITOR LENOVO, TECLADO E MOUSE MODELO DELL T3600, UNIDADE DE CONTROLE E CHAVEAMENTO PARA SISTEMAS DE TESTES E AQUISIÇÃO DE DADOS, UNIDADE DE ALIMENTAÇÃO ININTERRUPTA UPS DE 1500VA, CARTÃO GPIB 778930-01, PLACAS DE TESTE PRIME 1005708; 1005707, ATENUADORES, SWITCH 16 PORTAS MODELO DGS-1016D PARA SINAIS DE RF, CABEAMENTO ELÉTRICO E ADAPTADORES DE CONEXÃO.	AVERNA GUADALAJARA S.A. DE CV	AVERNA	PROD030104 01V0 MTRST		38/19
9030.89.90	EQUIPAMENTO PARA REALIZAR TESTE FINAL EM MOTORES ELÉTRICOS, SEM REGISTRADOR, APLICADOS NO RAMO AUTOMOTIVO, MOTORES DE ARREFECIMENTO, COM TEMPO DE CICLO DE 12,69 SEGUNDOS POR PEÇA; COM CAPACIDADE DE TESTE DE PERFORMANCE NO MOTOR, ONDE ESTÃO INCLUÍDOS OS TESTES DE CORRENTE, RUÍDO, VIBRAÇÃO E VELOCIDADE; COMPOSTA POR: 01 PAINEL ELÉTRICO COMPARTILHADO ENTRE 3 EQUIPAMENTOS, 01 PAINEL DE COMANDO IHM TAMBÉM COMPARTILHADO ENTRE 3 EQUIPAMENTOS, 1 PAINEL ELÉTRICO DO EQUIPAMENTO DE TESTE, 1 LASER FOBA E PARTES PNEUMÁTICAS DE ACIONAMENTOS SIMPLES (VÁLVULAS COM SOLENOIDES).	Robert Bosch S. DE R.L. DE C.V.	Robert Bosch, S. de R.L. de C.V.	Teste final elétrico		01/22
9030.89.90	TURBO PVT PARA ANALISE DE AMOSTRAS DE POÇOS DE PETROLEO; ESPECIFICAÇÃO TECNICA: MEDIÇÃO DE DENSIDADE E VISCOSIDADE; TEMPERATURA: 177 deg C; PRESSÃO MÁX.: 21.500 PSI; CAMPO DE APLICAÇÃO: ATUAR NAS OPERAÇÕES DE AQUISIÇÃO DE DADOS DE POÇOS DE PETRÓLEO.	PETROTECH AS	PETROTECH AS	TURBO PVT		22/24
9030.89.90	EQUIPAMENTO DE TESTE FUNCIONAL DO APARELHO CELULAR LCIA V2.2. DIMENSAO 850X810X1470MM, 220V 50/60HZ, COM CONECCOES PNEUMATICAS 5BAR 6MM DE MANGUEIRAS, 2 PORTAS, ESTRUTURA DE PERFIL METALICO, 03 MOTORES AXIS (X,Y,Z)APLICACAO : UTILIZADO EM LINHA DE PRODUCAO, PARA REALIZAR TESTE DE CONFIGURACAO DE APARELHOS CELULARES, TESTE DE PARTE DE AUDIO, MICROFONE, TELA TOUCH E OUTRAS FUNCOES DO APARELHO V	WORLD INFORMATION SYSTEM CO., LTD	WORLD INFORMATION SYSTEM CO LTD	V22G		13/20
9030.89.90	Equipamentos para testes de tensão aplicada em cabos isolados de média tensão, utilizando tecnologia VLF senoidal; com frequências compreendida de 0,01Hz até 0,1Hz; distorção de sinal igual ou inferior a 5%; tensão aplicada máxima igual a 85kV em valor eficaz (RMS).	High Voltage Inc.	High Voltage	VLF-12011CMF		33/20
9030.90.10	PARTE DO SISTEMA DOSIMÉTRICO PTW, MODELO UNIDOS E, INCLUINDO: uma(1) TN31021 câmara Semiflex de 0,07cm3 totalmente protegida com parede de acrílico e eleltrodo de alumínio. Volume de câmara aberta à prova de agua. Comprimento de cabo 1,3m sistema de conexão BNT. Inclui tmpa de acrílico e haste rigida de 28mm para montagem. Um (01) T26005.1.001-10"N10n HD' Cabo de extensão 10 metros marca PTW para utilização com câmaras de ionização para dosimetria de feixes de fótons e elétrosn, sistema de conexão BNT. Sistema de Planejamento para Tratamento de Braquiterapia BrachyVision 3D; Scanner Flatbed; Estação de trabalho completa; 01 Estação de Trabalho não calculo completa - refresh; 01 Estação de trabalho calculo completa - refresh. Modelo GammaMedplus iX.	PTW-FREIBURG.	PTW	UNIDOS E		46/20
9030.90.90	Placa de Medição de Corrente Contínua para Testador T5588S FUNcao/aplicacao: medir os valores de corrente contínua nos pinos dos circuitos integrados, verificando a existência de curtos, circuitos abertos e correntes de fuga nos pinos dos circuitos integrados durante os testes realizados na testadora de circuitos integrados T5588S.	ADVANTEST	ADVANTEST	T5588S DC Board		03/24
9030.90.90	Cartão Eletrônico de Pinos para Testador T5588S FUNcao/aplicacao: realizar a conversão de sinais elétricos provenientes do testador de circuitos integrados T5588S ao nível de tensão utilizados pelos circuitos integrados a serem testados.	ADVANTEST	ADVANTEST	T5588S PE CARD		03/24
9030.90.90	Placa de Controle de Tensão Programável para Testador T5588S FUNcao/aplicacao: controlar os valores de tensão elétrica nos circuitos integrados a serem testados. Esta placa suporta programação de diferentes níves de tensão (VDD / VDDQ / VPP), controlados e definidos pelo programa de teste aplicado à testadora de circuitos integrados T5588S.	ADVANTEST	ADVANTEST	T5588S PPS BOARD		03/24
9031.10.00	Balanceadora automatica de massa atraves de remocao de massa por meio de fresagem, consistindo de equipamento para corrigir o desbalanceamento do induzido atraves de remocao de massa, montado em estrutura de aco e perfil FMS, Constituido por 01 conjunto de paineis eletricos interligados; 01 painel eletrico de comando IHM; 01 Dispositivo de carga e descarga de induzidos, dotada de cilindros e elevador pneumatico; 01 sistema de transferencia de induzido entre todas as estacoes, dotada de garras pneumaticas e sistema giratorio atraves de motor eletrico; 02 Equipamentos de medicao do desbalanceamento do induzido, dotadas de berco de acoplamento do induzido, sistema de giro do induzido atraves de servomotor e captadores de desbalanceamento; 02 Equipamentos de fresagem do induzido, dotadas de sistema de travamento do induzido atraves de cilindro pneumatico, sistema de fresagem e sistema de succao de cavacos; 02 Dispositivos de posicionamento do induzido para fresagem, sendo 1 no plano 1 e outro no plano 2, dotada de garra e sistema de giro do induzido atraves de servomotor; 01 exaustor de succao de cavacos; 01 esteira de segregacao de peca reprovada nas estacoes de medicao do desbalanceamento, movimentada atraves de motor eletrico; 01 Sistema Transportador de pecas, acionado por motor eletrico dotado de esteiras. . Dados tecnicos: Equipamento desenvolvido e construido conforme orientacao do desenho de fabricacao do produto, sendo que o produto por meio de manipulador automatico e transportado atraves de 4 estacoes, onde, a 1graus estacao e efetuado a medicao do desbalanceamento do plano 1 e plano 2, e atraves desta medicao, juntamento com os parametros inseridos no programa do equipamento, a maquina verifica a posicao e quantidade de material que devera ser removido do produto para que este atenda as especificacoes de desbalanceamento, ja na estacao 2, e executado a remocao de material no plano 1 do produto conforme calculado pelo equipamento atraves de execucao de fresagem na reigiao do pacote de lamelas, na 3graus estacao e efetuado a remocao de material no plano dois do produto conforme calculado pelo equipamento, tambem atraves de execucao de fresagem na regiao do pacote de lamelas, e por fim, existe novamente uma estacao que efetua a medicao do desbalanceamento da peca, que estando dentro do especificado, e transferido para a esteira de transporte para a proxima operacao, se o produto for reprovado, passa mais uma vez pelas 4 estacoes da maquina. O equipamento possui sistema de succao de cavacos nas estacoes 2 e 3 o qual executam a fresagem do produto. O equipamento atende os requisitos de estudo de MSA (estudo de meio de medicao) como metodo de validacao da eficiencia e confiabilidade dos testes executados. Alimentacao pneumatica: 6bar / Tempo de ciclo (s/peca): 8 s/pc Capacidade: 2.409.800 pecas/ano; Alimentacao: Trifasico e pneumatico, Frequencia: 50Hz, Tensao: 380V, alimentacao do painel 24V. Aplicacao: corrigir o desbalanceamento dos induzidos dos motores acionadores de vidro	Hangzhou Ji Zhi Electromechanical	JZ - China	0013100006		15/19
9031.10.00	MA balanceadora manual consistindo de equipamento de medicao de massa para fins de correcao do desbalanceamento do induzido atraves de adicao de massa pelo operador, montado em estrutura de perfil FMS, constituido por 01 painei eletrico; 01 painel eletrico de comando IHM; 01 Equipamento de medicao do desbalanceamento do induzido, dotadas de berco de acoplamento do induzido, sistema de giro do induzido atraves de servo motor e captadores de desbalanceamento. Dados tecnicos: Equipamento desenvolvido e construido conforme orientacao do desenho de fabricacao do produto, onde e efetuado a medicao do desbalanceamento do produto, e atraves da medicao efetuada e a parametrizacao do prorama do equipamento, um monitor damonstra a operador qual a posicao e quantidade de massa deve ser inserido no produto tanto no plano 1 quanto no plano 2, e apos a etapa de insercao da massa, e fetuado novamente a medicao do desbalanceamento, sendo que estando dentro do especificado, o produto e transferido para a proxima estacao e estando fora do especifcado, o produto e segregado. O equipamento atende os requisitos de estudo de MSA (estudo de meio de medicao) como metodo de validacao da eficiencia e confiabilidade dos testes executados. Alimentacao pneumatica: 6bar Tempo de ciclo (s/peca): 8 s/pc Capacidade: 2.409.800 pecas/ano; Alimentacao: Trifasico e pneumatico, Frequencia: 50Hz, Corrente: 30A, Tensao: 380V, alimentacao do painel 24V	BALANCE SYSTEMS SPA	Balance System - Italy	0013300007		14/19
9031.10.00	Acelerômetro digital com interface USB para calibração do movimento do braço do sistema robótico DA VINCI XI 4000 (IS4000), com sensor de nível e inclinação, utilizado quando um componente do braço robótico é substituído, para peças com peso aproximado de 1 kg e comprimento 40 cm. Ferramenta calibrada anualmente.	PARAMIT CORPORATION	INTUITIVE	AI-722673		48/19
9031.10.00	MAQUINA AUTOMÁTICA BALANCEADOR DE PNEUMÁTICOS (TB) PARA MEDIÇÕES DE DESBALANCEAMENTO ESTÁTICO, ACOPLADO, PLANO SUPERIOR E INFERIOR MASSA DOS PNEUS DE CARRO DE PASSEIO E VANS AO SEREM INFLADOS E COLOCADOS EM ROTAÇÃO. A MÁQUINA PROJETADA PARA MODO DE PRODUÇÃO OFFLINE E ONLINE COM UMA INTERFACE TOTALMENTE INTEGRADA PARA O SISTEMA DE AQUISIÇÃO E CONTROLE DE DADOS DE INSPEÇÃO FINAL (FFDACS). A MÁQUINA DEVE LIDAR COM OS PNEUS EM MODO MISTO (TAMANHO DO LOTE: UNITÁRIO) SEM PARAR (EXCETO PARA TROCA DE FERRAMENTAS) PARA CONFIGURAÇÃO.	MICRO POISE MEASUREMENT SYSTEMS LLC	MICRO-POISE	AKRODYNE		46/21
9031.10.00	Máquina de balanceamento vertical automática, com unidade de furação, com capacidade para balancear peças, peso de até 30 kg, máximo 500 mm de diâmetro e sensibilidade de 4 gmm. Permite correção do desbalanceamento através de furação axial ou radial. A peça a ser balanceada é fixa na máquina através de um dispositivo de precisão atuado por molas. A unidade de medição microprocessada CAB 870 é utilizada para a determinação do desbalanceamento e cálculo de correção. Possui um ciclo automático de medição selecionável, com valores ajustáveis para aceleração, medição e frenagem.	Schenck Shanghai Machinery Corp. Ltd.	Schenck Shanghai Machinery Corp. Ltd.	Distec Automatic Balancing Machine with Drilling		36/23
9031.10.00	Balanceadora de conjunto central utilizada na montagem de turboalimentadores de ar, dotadas de estação de leitura de desbalanceamento e correção por remoção de material na região da porca da unidade (plano 1) e na região do rotor compressor (plano 2), ambas as partes integrantes do conjunto central, com acessórios.	Cemb S.p.A	Cemb	HSB-D/CI/PC		33/19
9031.10.00	Balanceadora de conjunto central utilizada na montagem de turboalimentadores de ar, dotadas de estação de leitura de desbalanceamento e correção por remoção de material na região da porca da unidade (plano 1) e na região do rotor compressor (plano 2), ambas as partes integrantes do conjunto central, com acessórios.	CEMB S.P.A.	CEMB	HSB-D/T		03/21
9031.10.00	MAQUINA BALANCEADORA DE DIAGNOSTICO PARA CONJUNTO PNEU/RODA JA MONTADOS, COM DIAMETRO DE ARO DE 10 A 30 POLEGADAS, DIAMETRO MAXIMO DOS PNEUS DE 40 POLEGADAS E PESO MAXIMO DA RODA/PNEU MONTADO DE 79KG. PRECISAO DE MEDICAO DE 512 POSICOES/APROXIMADAMENTE 0.35GRAUS E ACURACIDADE DE DESBALANCEAMENTO DE 1,4 GRAMAS, ROTACAO DO EIXO/VELOCIDADE DE BALANCEMANETO DE 300RPM, ALIMENTACAO DE 196-253V, 10AMP, 50/60HZ, MONOFASICO. FIXACAO DO PNEU/RODA ATRAVÉS DE PINO DE CENTRO, SENDO ESTE, COM DETECCAO AUTOMATICA DE CENTRALIZACAO E SISTEMA DE LASER PARA CORRETA IDENTIFICACAO DO LOCAL DE COLOCACAO DO PESO BALANCEADOR. A MAQUINA CONTA AINDA COM SISTEMA DE ELEVACAO WHEEL LIFT SYSTEM PARA AJUDAR NA ERGONOMIA DO OPERADOR. INCLUI MONITOR LCD/TOUCH DE 17 POLEGADAS E IMPRESSORA ACOPLADA.	HUNTER ENGINEERING COMPANY	HUNTER	RFE		37/23
9031.10.00	MAQUINA BALANCEADORA DE DIAGNOSTICO PARA CONJUNTO PNEU/RODA DE ALUMINIO JA MONTADOS, COM DIAMETRO DE ARO DE 10 A 30 POLEGADAS, DIAMETRO MAXIMO DOS PNEUS DE 44 POLEGADAS E PESO MAXIMO DA RODA/PNEU MONTADO DE 79KG. PRECISAO DE MEDICAO DE 512 POSICOES/ APROXIMADAMENTE 0.35GRAUS E ACURACIDADE DE DESBALANCEAMENTO DE 0,28 GRAMAS, ROTACAO DO EIXO/VELOCIDADE DE BALANCEMANETO DE 300RPM, ALIMENTACAO DE 196-253V, 10AMP, 50/60HZ, MONOFASICO. FIXACAO DO PNEU/RODA ATRAVÉS DE PINO DE CENTRO, SENDO ESTE, COM DETECCAO AUTOMATICA DE CENTRALIZACAO E SISTEMA DE LASER PARA CORRETA IDENTIFICACAO DO LOCAL DE COLOCACAO DO PESO BALANCEADOR. A MAQUINA CONTA AINDA COM SISTEMA DE ELEVACAO WHEEL LIFT SYSTEM PARA AJUDAR NA ERGONOMIA DO OPERADOR. INCLUI MONITOR LCD/TOUCH DE 17 POLEGADAS E IMPRESSORA ACOPLADA.	HUNTER ENGINEERING COMPANY	HUNTER	SWT		37/23
9031.10.00	BALANCEADORA (PARA BALANCEAMENTO DOS DISCOS DE FREIO), com CNC, Spindle isso 40, potencia do motor spindle 5,5 kw, eixo do motor 6Nm - 3000 rpm, velocidade standard para fresa 125mm 500 giros/min., modelo do CNC: Siemens, dimensoes armario eletrico 2100x800x2000mm, diametro rotante 230 - 350mm, velocidade de balanceamento 600rpm, repetibilidade das medidas 10 gr/mm, potencia instalada 10 kva, aspirador de limalha 98x55x115cm.	CEMB ITALIA	CEMB	VPUBK30/TO		33/19
9031.10.00	BALANCEADORA (PARA BALANCEAMENTO DOS TAMBORES DE FREIO). Potência do motor spindle 0,5 CV, Mandril de 4 velocidades 500/1000/1700/2900 rpm Mandril com engate tipo DIN B16, modelo do CNC: Siemens, dimensões armário elétrico 2100x800x2000mm, diâmetro rotante 230 - 350mm, velocidade de balanceamento 600rpm, repetibilidade das medidas 10 gr/mm, potência instalada 10 kva, aspirador de limalha 98x55x115cm	CEMB ITALIA	CEMB	VUBK50/UF		34/19
9031.20.10	ESTAÇÃO DE CONTROLE DE BANCADA DE TESTE DE MOTORES DIESEL DE LOCOMOTIVAS DIESEL-ELÉTRICAS DE GRANDE PORTE, USADA. POSSUI ALIMENTAÇÃO DE 74VDC E PAINÉIS DE CONTROLE DE LOCOMOTIVAS DIESEL-ELÉTRICAS, CENTRAL, PARA CONTROLE DO MOTOR DURANTE A EXECUÇÃO DO TESTE , BEM COMO CHICOTES ELÉTRICOS DE CONEXÃO.	GE Transportation	GE TRANSPORTATION	EQU-03-0275		45/20
9031.20.10	Banco de ensaio para testes de motores para circuitos hidráulicos, teste de estanqueidade, teste da pressão de trabalho, teste de vazão, temperatura de óleo, com unidade hidráulica, painel de controle, gabinete, potência de 22 kW (30 HP), capaz de testar à pressão de 350 bar, com vazão de 135 L/min	Poclain Hydraulics Srl	POCLAIN	HS 400003640		07/23
9031.20.10	BANCO DE ENSAIO PARA MOTORES, DESTINADO À MEDIÇÃO DE TENSÃO (V) E CORRENTE ELÉTRICA (A), TORQUE (N.m) E TEMPERATURA(°C) DE MOTORES DE PARTIDA DURANTE A EXECUÇÃO DE TESTES NO LABORATÓRIO DE ENGENHARIA DE DESENVOLVIMENTO DE PRODUTO (ERE-LA), CONTENDO: 1 - Sistema de registro de dados, composto por: a. Fonte de alimentação DC com corrente máxima de partida: 1200A (1500A / 10s) b. Tensão máxima de partida: 30V; 2- Sistema de controle e aquisição de dados; 3- Sistema de acionamento, composto por: a. Motor primário I. Potência: 118kW II. Torque nominal: 1000N.m III. Velocidade nominal: 1125rpm; 4- Conversor de frequência do gabinete de controle a. Frequência de pulso: 8kHz.; 5- Sistema mecânico com 12 isoladores de vibração: 2500N, dureza Sh. 40. APLICAÇÃO: Ensaios de durabilidade em motores de partida.	GESELLSCHAFT FUR MOTOREN MBH	GMF	MOTORSIMULATIONSPRÜFSTAND_03(MSP)		01/24
9031.20.10	Banco de ensaio para motores Modelo: UTE2000, Equipamento de teste para motores composto por: - Computador industrial Siemens de sistema operacional Windows XP; - Software de avaliação EQN/EQI; - Software para osciloscópio digital; - Testador de transmissor integrado com alimentação de 24V; - Carrinho de teste com adaptador de blocos em V para unidades de montagem sob teste para equalização de alturas dos eixos. Aplicação: O equipamento é utilizado para efetuar testes em servo motores durante processo de reparo. Testes: Resistência dos enrolamentos do motor com tolerâncias em torno de 7,5%, Avaliação de tacômetro, Medição de resistência dos sensores de temperatura KTY R=0 a 2000 Ohm com corrente constante de 2mA, medição das tensões induzidas no motor, teste e ajustes do transmissor de sinal e codificador, sequência de fase e magnitude de tensão no motor.	Siemens AG	SIEMENS	UTE2000		21/19
9031.20.90	FORNO PARA TERMO RETRÁTIL, PARA GRANDE VARIEDADES DE PRODUTOS, INCLUINDO TUBOS TERMO RETRÁTEIS, APLICAÇÃO DE PASTA DE SOLDA E CURA TÉRMICA, AQUECIMENTO REALIZADO POR DOIS ELEMENTOS DE 1000W, RESFRIAMENTO REALIZADO POR VENTILADOR, COMPOSTO POR SISTEMA DE CORREIAS COM ACIONAMENTO DIRETO E GABINETE ELÉTRICO INTEGRAL.	Raychem	RAYCHEM	16 B		21/23
9031.20.90	Bancada de teste de estanqueidade para medidores de água para modelos residenciais, desenhada para equipar linhas de montagem de medidores de água. O princípio de teste se baseia em testes de estanqueidade com água em um determinado tempo pré determinado Os testes podem ser realizados em 2 diferentes tipos de pressão PN10 ou PN16, através da solicitação de cada cliente o operador regula a banca para a pressão correta que será testada. Esta bancada é composta de 2 linhas de ensaio e pode comportar até cinco medidores por ciclo de ensaio para medidores diâmetro nominal de 15 a 20 mm. O processo de teste se baseia em medidores que estão sobre pressão determinada e o operador deve checar se encontra indícios de vazamento nos medidores de água, caso seja encontrado vazamento o operador abre a linha e retira o medidor para caixa de refugo. Os medidores aprovados vão para a próxima fase da célula de montagem.	ABN INTERNATIONAL COM. IMP. EXP. LTDA	ABN INT	1721A	Watt Tecnologia Ltda. / Rua Hércules Vieiera Silva, 50, Regina Peres, Montes Claros-MG, CEP 39402-007 / Telefone: (38) 3215-2175 / E-mail: comercial@watt.com.br/ronney.muniz@watt.com.br / Responsável: Julia Rocha	05/21
9031.20.90	Unidade funcional de sistema de testes em caixas de engrenagens multiplicadoras de turbinas eólicas; potência máxima de 5 MW; compatível principalmente com os modelos Hansen 802, Hansen 804, Hansen 803, Hansen 851, Hansen 853, PEAB 4410.4, PEAS 4390; GPV 453 e com os demais modelos em uso atualmente no Brasil; pode executar testes de operação em velocidades mínimas e máximas de projeto para cada tipo de caixa de engrenagens, bem como testes de duração estendida em velocidades nominais de operação para que sejam simuladas as condições e seja possível atestar a eficiência operacional de forma qualitativa e quantitativa do item quando em operação no parque. O sistema é composto de um (01) cabo principal e suas subestruturas móveis, flanges de acoplamento tipo fixação ajustável para a caixa de engrenagens a ser testada, um (01) escravo fixo do sistema, caixa de velocidade; um (01) motor/gerador com gabinetes conversores acoplados de 2,5MW; um (01) motor atuador principal de 2,5MW; duas (02) unidades de lubrificação forçada de todo o sistema de testes, bem como os demais subsistemas e subestruturas necessárias para o correto funcionamento e monitoramento dos circuitos de força, controle, operação e testes. O conjunto possui, quando a 1492 rpm, cerca de 2520 KW de potência nominal; torque aplicável máximo de 16.130Nm; velocidade máxima de 2.000 rpm, tensão de 724 V ± 1%; potência de conexão de 800 KVA e frequência de 60 Hz ± 1%. Todo o sistema é resfriado a uma taxa de fluxo de água com pH neutro, filtrada e tratada a de 831 L/min. - (ZYZ table s-n 508670-01; new hydac skid s-n 34097; motor1 s-n U31170458010001; motor2 s-n U31170458010002.	ZF SERVICE LLC	HYDAC	2.5MW		01/21
9031.20.90	Máquina de teste de estanqueidade , com CLP Controlador logico programável integrado , circuito de bombas turbo e bomba de vácuo , câmara de vácuo construída em aço inox. APLICAÇÃO: Máquina utilizada para teste de estanqueidade, com gás hélio e sistema de espectrometro de massa, para detecção de micro vazamentos de tubos de ar-condicionados automotivos, é um banco de ensaio equipado com câmaras de vácuo, particularmente equipado para os tubos de ensaio para ar condicionado de carros. O teste de tubos é realizado a 30 bar com nitrogênio e 25 bar com hélio.	KONTIKAB	Kontikab	4129		28/19
9031.20.90	Testador DFIG. O testador consiste em um controlador Mark VIe, oito placas IO digitais e uma placa IO analógica. Ele também possui gerador de pulso, UPS e um PC como interface. Concept O equipamento será utilizado pelos fabricantes dos armários de produção que construirão o Top Box, MCC e LVDP para o gerador de turbina eólica GE 2.X-103 DFIG. O testador de gabinete de produção consiste em um testador controlado Mark VIe capaz de verificar se toda a fiação instalada nos gabinetes que estão sendo testados está correta. O testador inclui todo o software necessário e conjuntos de cabos para conectar o testador aos gabinetes que estão sendo testados. O testador de gabinete é conectado ao gabinete que está sendo testado por um chicote de cabos projetado especificamente para esse tipo de gabinete. Os chicotes de cabos do testador para cada um dos três gabinetes são fornecidos com cada gabinete do testador de produção. O conceito geral é usar apenas sinais de corrente de baixa tensão e relativamente baixa para testar o gabinete na maior extensão possível. Não é necessária energia trifásica. A única energia CA aplicada será a necessária para operar os componentes no UUT (energia monofásica de 230 volts CA do no-break do Cabinet Tester). O teste será realizado em fases para limitar qualquer possível dano ao verificador do gabinete ou ao UUT no caso de um erro de instalação ou componente da fiação do UUT. Os circuitos de potência trifásicos serão testados usando saídas digitais limitadas por corrente para estimular uma entrada de fase de cada vez. As saídas de energia trifásicas serão monitoradas por entradas digitais. Será necessária intervenção manual para abrir / fechar disjuntores e / ou protetores de motor e / ou instalar / remover fusíveis. Relés e contatores no UUT serão controlados por sua interface de saída digital normal ou por uma saída digital do Cabinet Tester. Aplicação: O equipamento é utilizado pelos fabricantes dos gabinetes que construirão o Top Box, MCC e LVDP para o gerador de turbina eólica GE 2.X-103 DFIG.. Dimensão: Comprimento 1192mm X Largura 154 mm X Altura 805 mm - Peso 440,44 kg Material O testador de gabinete de produção consiste em um testador controlado Mark VIe capaz de verificar se toda a fiação instalada nos gabinetes que estão sendo testados está correta. O testador inclui todo o software necessário e conjuntos de cabos para conectar o testador aos gabinetes que estão sendo testados. Componentes 2 computadores / 2 monitores / Regulador / Transformador / wire checker	VIA SYSTEMS ASIA PASIFIC COMPANY LTD	A&amp;amp;E Engineering Inc USA	4400		09/20
9031.20.90	EQUIPAMENTO DE TESTE FUNCIONAL PARA BOMBAS MECÂNICAS AK2, ESSENCIAL PARA PRODUÇÃO DE BOMBAS MECÂNICAS PARA COMPRESSORES HERMÉTICOS MODELOS AK2, QUE PERMITE CONTROLAR QUALIDADE DE COMPONENTES A SEREM PRODUZIDOS PARA EXPORTAÇÃO. DIMENSÕES: COMPRIMENTO (0,86M); LARGURA (1,07M); ALTURA (2,26M)	KTIDMSM AUTOMATION	KRISAM AUTOMATION	AK-KIT TESTER		42/19
9031.20.90	Banco teste de impulso hidráulico para componentes como mangueiras flexíveis e tubos rígidos, acessórios, acoplamentos de engate rápido, válvulas, filtros e outros componentes, Impulse Test satnd test.	BIMAL TESTING MACHINES S.P.A.	BIMAL	B.I.1001-HT-PC		29/19
9031.20.90	BANCADA DE TESTE DE BOOSTER-ADAM PARA REALIZAR TESTES REQUERIDOS DE DESEMPENHO DE BOOSTER ACOMPANHANDO PRODUÇÃO DE SERIE, COMPOSTA DE: -MODULO HIDRAULICO/PNEUMATICO/ VACUO (Unidade de ar comprimido/transformador de ar, filtro e válvula de controle, cilindro de ar, válvulas de controle de pressão, bomba purgadora, bomba de vácuo, receptor e reservatório com chave de nível para fluido de freio, válvulas pneumáticas e hidráulicas, filtros e manômetros) - ESTAÇÃO DE TRABALHO (dispositivo de fixação para booster, conexões hidráulicas, pneumáticas e de vacuo, reservatório para abastecimento de fluido de freio e painel de controle com manômetros) - MODULO DE MEDIÇÃO DA BANCADA DE TESTES (sensores de força de 5 e 10 KN, sensores de pressão 1 bar, 6 bar e 250 bar; sensores de curso 50 mm e sensor de curso 12 mm. - GABINTE DE CONTROLE (Interruptor de energia, computador, modem, impressora e placas eletrônicas de medições diversas)	CONTINENTAL TEVES AG & CO. OHG	CONTINENTAL	BAF II		39/19
9031.20.90	Bancada de Integração Eletrônica com plataforma para validação eletrônica de veículos APLICAÇÃO: Será aplicado nas validações eletrônicas de novos veículos CONTEÚDO: Composta por componentes eletrônicos, chicotes para conexões elétricas, suportes para fixação, racks com hardware/softwares específicos para simulação e processamento de sinais veiculares, kits de componentes para cada motorização.	RENAULT TECHNOLOGIE ROUMANIE	RENAULT	BANCADA EIPF		32/19
9031.20.90	BANCO DE PROVA; BANCADA PARA TESTE DE FUNCIONALIDADE DOS COMANDOS HIODRÁULICOS; FUNÇÃO PRINCIPAL: TESTE DE FUNCIONALIDADE DOS COMANDOS HIDRÁULICOS, COM DIMENSÃO LARGURA 1410MM X PROFUNDIDADE 2060MM X ALTURA 2190MM, COMPOSTO POR BOMBAS HIDRÁULICAS, SISTEMA DE FILTRAGEM DE ÓLEO, MANÔMETROS, VÁLVULA REGULADORA DE FLUXO DE PRESSÃO E VAZÃO , QUADRO ELÉTRICO E SOFTWARE DE TESTE PARA COMANDOS HIDRAULICOS. APLICAÇÃO : O BANCO DE TESTE FUNCIONAL TEM OBJETIVO DE REALIZAR O TESTE DO COMANDOS HIDRÁULICOS COM AUXÍLIO DE UM SOFTWARE QUE SIMULA VAZÕES E PRESSÕES UTILIZADOS NO SISTEMA HIDRÁULICOS DE GUINDASTE, COLHEITADEIRAS, TRATORES E OUTROS EQUIPAMENTOS.	GTI S.R.L.	GTI S.R.L	BCDD-29072011		32/23
9031.20.90	BANCADA ELETRODINÂMICA, SIMULADOR DE VIBRAÇÃO E TESTES EM CARROCERIA VEICULAR E DEMAIS COMPONENTES FIXADOS, CONTROLADO POR CLP (CONTROLE LÓGICO PROGRAMÁVEL), ATUADOR ELETRODINÂMICO, SUPORTE PARA OUTRAS RODAS QUE NÃO ESTÃO EM TESTE, RAMPA DE ACESSO EM METAL, UNIDADE DE AMPLIFICADORA DE POTÊNCIA DIGITAL, REFRIGERADO A AR, FORÇA DE EXCITAÇÃO SENOIDAL MÁXIMO DE 20KN, FAIXA DE FREQUÊNCIA ENTRE 200 HZ A 2000HZ, CARGA MÁXIMA DE +/- 3.800KG, RELAÇÃO DE FORÇA DISPONÍVEL ENTRE ENSAIO SENOIDAL E RANDÔMICO DE 1,2KN DE RMS, RUÍDO DE FUNCIONAMENTO MENOR QUE 28DB (A).	MB DYNAMICS INC.	MB DYNAMICS INC.	BLACK		40/20
9031.20.90	Bancada de calibração automática para medidores de água para modelos residenciais, desenhada para equipar linhas de montagem de medidores de água. O princípio de calibração se baseia em uma tecnologia de pistão padrão como dispositivo de medida e de geração de vazões. Esta bancada é composta de uma linha de ensaio e pode comportar até quatro medidores por ciclo de ensaio para medidores diâmetro nominal de 15 a 20 mm. O processo de ensaio se realiza automaticamente onde através de um software indicará quando o medidor precisará ser regulado.	ITRON SPAIN SLU	ITRON SPAIN	BPA7-2-5	Watt Tecnologia Ltda. / Rua Hércules Vieiera Silva, 50, Regina Peres, Montes Claros-MG, CEP 39402-007 / Telefone: (38) 3215-2175 / E-mail: comercial@watt.com.br/ronney.muniz@watt.com.br / Responsável: Julia Rocha	05/21
9031.20.90	Bancada de teste de estanqueidade para medidores de água para modelos residenciais, desenhada para equipar linhas de montagem de medidores de água. O princípio de teste se baseia em testes de estanqueidade com água em um determinado tempo pré determinado. Esta bancada é composta de 2 linhas de ensaio e pode comportar até cinco medidores por ciclo de ensaio para medidores diâmetro nominal de 15 a 20 mm. O processo de teste se baseia em medidores que estão sobre pressão determinada e o operador deve checar se encontra indícios de vazamento nos medidores de água, caso seja encontrado vazamento o operador abre a linha e retira o medidor para caixa de refugo. Os medidores aprovados vão para a próxima fase da célula de montagem.	ENI-LEGHO SYSTEMS IND. E COM. LTDA	ENI-LEGHO	BPN16		04/21
9031.20.90	Máquina de montar anéis de fechamento em medidores de água. O anel é inserido no berço superior e é succionado pela máquina através de um sistema de ventosas que utilizam ar comprimido. A carcaça do medidor é então inserida no berço inferior e posicionada corretamente. Os sensores manuais são então acionados e o fechamento do anel plástico na carcaça acontece. A peça pronta é retirada manualmente pelo operador ao final do processo	ABN INTERNATIONAL COM. IMP. EXP. LTDA	ABN INT	CAP15		05/21
9031.20.90	Máquina automática para detectar vazamentos em aros, de rodas de aço, para veículos automotivos comerciais (caminhões e caminhonetes), com diâmetros compreendidos entre 17,5 e 24,5 polegadas, altura entre 6,0 e 9,0 polegadas, peso máximo de 39 kg, medição realizada por diferença de pressão e por detecção de vazamento por microfones internos às campanas de produtos, que são trocadas de acordo com os tamanhos dos aros a serem testados, os sistemas de medição são automatizados com tempo de ciclo de 2 aros/30 segundos de medição e produtividade de 240 pçs/h, dotada de: esteira de rolete com sistema de centralização integrado para 2 aros simultâneos; manipulador de 2 eixos para alimentação e retirada de aros, controlado via CLP e sensorizados; sistema de campanas de medição composto de: dispositivo acumulador de pressão pneumático, com válvulas de ventilação e de controle de pressão de ar comprimido até 7bar; pulmão de ar comprimido; secador e compressor dedicado; esteira de rolete com sistema de segregação automatizada individualizado para retirada automática de aros reprovados; sistema compostos por cilindros pneumáticos, válvulas e braço mecânico para retirada da peça reprovada, controlado automaticamente após a medição pelo CLP; armário elétrico com controlador lógico programável (CLP), com cartão ethernet no CLP e "software", assistência técnica de serviço e manutenção via modem; painel de comando com botoeiras e interface homem-máquina; proteções de segurança de acordo com a norma NR10 e NR12 (grades e fechamentos).	LEONARDO S.R.L	LEONARDO	CERBERO-MACHINE		23/22
9031.20.90	BANCADA PARA TESTE DE FUNCIONALIDADE DOS COMANDOS HIODRÁULICOS; Banco de Teste Funcional para Verificação do Vazamento Interno nos Comandos Hidráulicos, com dimensão Largura 1050mm X Profundidade 1050mm X Altura 1800mm, composto por bombas hidráulicas, sistema de filtragem de óleo, manômetros, válvula reguladora de fluxo de pressão e vazão, e quadro elétrico. APLICAÇÃO EM: Teste Funcional de Vazamento Interno (cm3/min) dos comandos hidráulicos que são utilizados no sistema hidráulicos de guindaste, colheitadeiras, tratores e outros equipamentos.	GTI S.R.L.	G.T.I.	DO060005		46/23
9031.20.90	ATTREZZATURA BANCO TRAFILA: BANCO DE PROVA; BANCADA PARA TESTE DE FUNCIONALIDADEDOS COMANDOS HIODRÁULICOS; FUNÇÃO: TESTE DE FUNCIONALIDADE DOS COMANDOS HIDRÁULICOS. ESPECIFICAÇÕES TÉCNICAS: Máquina utilizada para Verificação do Vazamento Interno nos Comandos Hidráulicos, com dimensão Largura 1100mm X Profundidade 1200mm X Altura 1800mm, composto por bombas hidráulicas, sistema de filtragem de óleo, manômetros, válvula reguladora de fluxo de pressão e vazão, e quadro elétrico. APLICAÇÃO EM: Banco de Teste Funcional de Vazamento Interno (cm3/min) tem objetivo de realizar a verificação do vazamento interno dos comandos hidráulicos que são utilizados no sistema hidráulicos de guindaste, colheitadeiras, tratores e outros equipamentos.	GTI S.R.L.	GTI S.R.L.	DO060006-B		41/23
9031.20.90	BANCADAS PARA TESTE FUNCIONAL AUTOMÁTICO DE INJETORES DE COMBUSTÍVEL DIESEL DO TIPO COMMON RAIL, COM MONITORAMENTO E CONTROLE DE VOLUME, PRESSÃO, TEMPERATURA, TENSÃO E CORRENTE DOS INJETORES. COMPOSTAS POR COMANDO LÓGICO PROGRAMAVÉL (CLP), CONEXÃO AUTOMÁTICA COM SERVIDOR PARA REGISTRO E ARMAZENAMENTO DE DADOS DE CADA PEÇA MEDIDA, DOIS CABEÇOTES DE MEDIÇÃO QUE ATUAM DE FORMA INDEPENDENTE, CAPAZES DE SIMULAR AS CONDIÇÕES DE FUNCIONAMENTO DO INJETOR EM APLICAÇÕES DE MOTORES DIESEL À COMBUSTÃO INTERNA, COM TEMPOS DE INJEÇÃO PRÉ-DEFINIDOS, SUBMETIDOS À PRESSÃO DE ATÉ 1800 BAR.	ROBERT BOSCH GMBH - ATMO	ROBERT BOSCH GMBH - ATMO	EMI functional test		42/20
9031.20.90	Equipamento de teste funcional e estanqueidade em turboalimentadores de ar, composta de uma estação de trabalho de teste funcional, dinâmico, medindo fluxo de óleo (de 0,05 a 0,5 Lpm), temperatura de óleo (de 45° a 60°C), pressão de óleo (de 3.3 a 4 Bar), rotação (de 118 a 125 KRpm), teste de abertura e fechamento do atuador eletrônico (de 3 a 3,7 V) e ruído (max 15 mk/s²), segunda estação testes de estanqueidade, estático, medindo fluxo da Turbina (de 0 a 23 Lpm), pressão da turbina (de 0 a 10 Bar), pressão de óleo (de -1 a 1 Lpm), fluxo de óleo (de -1 a 9 Lpm), fluxo do Compressor (de -1,5 a 3,5 Lpm) e pressão do compressor (de 0 a 10 Bar), interligadas por uma esteira de roldanas esféricas, com tempo de ciclo médio de 83 segundos (Teste de Estanqueidade) e 88 segundos (Teste Funcional).	CINCINNATI TEST SYSTEMS, INC	CINCINNATI TEST SYSTEMS USA	END-OF-LINE TESTER TS EA211		18/21
9031.20.90	ESTAÇÃO DE TESTES DESIGNADA PARA REALIZAÇÃO DE ENSAIOS ELÉTRICOS E ELETRÔNICOS EM INVERSORES DE FREQUÊNCIA DENOMINADOS IGBTs INSULATED GATE BIPOLAR TRANSISTORS (TRANSISTORES BIPOLARES DE PORTA ISOLADA) - UTILIZADOS NO SISTEMA DE CONTROLE DE POTÊNCIA/PROPULSÃO DE LOCOMOTIVAS DIESEL-ELÉTRICAS, CONSTITUÍDA DE CABINE DE TESTES E CABINE DE CONTROLE METÁLICAS CONTENDO OSCILOSCÓPIO, FONTES DE ALIMENTAÇÃO, GERADORES DE FORMA DE ONDA, PLC DIGITAL/ANALÓGICO, CONTATORES, DISJUNTORES, MONITOR, TECLADO E MÓDULOS PARA CALIBRAÇÃO.	GE Transportation Systems, LLC	GE Transportation	EQU-01-138		48/23
9031.20.90	ESTAÇÃO DE MONTAGEM E TESTES ELÉTRICOS E MECÂNICOS PARA ORIENTAR O OPERADOR NO PROCESSO DE MONTAGEM DOS FIOS NO CONECTOR, COM GUIAMENTO POR LUZ PARA FIOS, INDICAÇÃO DE CAVIDADES POR LED E VERIFICAÇÃO DA CONTINUIDADE ELÉTRICA,COM SUAS PARTES E PEÇAS PARA O CORRETO FUNCIONAMENTO.	EMDEP	EMDEP	ETBI		24/23
9031.20.90	ESTAÇÃO DE TESTES ELÉTRICOS E MECÂNICOS PARA ORIENTAR O OPERADOR NO PROCESSO DE MONTAGEM DOS FIOS NO CONECTOR, COM GUIAMENTO POR LUZ PARA FIOS, INDICAÇÃO DE CAVIDADES POR LED E VERIFICAÇÃO DA CONTINUIDADE ELÉTRICA, COM SUAS PARTES E PEÇAS PARA O CORRETO FUNCIONAMENTO.	EMDEP	EMDEP	ETBI-MESA 1 NIV		24/23
9031.20.90	Equipamento projetado para realizar testes de pressão de impulso, com mangueiras em montagem estática , em tubos flexíveis até 1-1/4 de diamêtro, com pressão maxima de teste de 8.000 PSI (570 BAR).	GATES (U.K) LIMITED	GATES	GATES UK		18/23
9031.20.90	Máquina para teste de funcionamento mecânico do dispositivo de disparo de seccionador eletrônico, com capacidade de testar simultaneamente até 5 dispositivos de disparo, através de uma tensão de 220 V, pressão de 8 bar e aplicação de 200 ciclos de abertura e fechamento do dispositivo de disparo para identificação de problemas de qualidade, acompanhada de uma bancada metálica de apoio dos dispositivos de disparo. Aplicação: A máquina de teste em análise foi projetada e desenvolvida exclusivamente para efetuar o teste de funcionamento mecânico do dispositivo de disparo, o qual é utilizado no equipamento denominado de seccionador eletrônico. O seccionador eletrônico é um dispositivo de isolamento que isola automaticamente a seção defeituosa da rede, quando ocorre uma falha permanente. Se ocorrer uma falha temporária, o seccionado eletrônico permite que o equipamento religador ou disjuntor, posicionado a montante, elimine a falha sem interromper o circuito. A máquina para teste tem a capacidade de efetuar o controle do funcionamento mecânico do dispositivo de disparo, através de uma tensão de 220 V, pressão de 8 bar e aplicação de 200 ciclos de abertura e fechamento do dispositivo de disparo por intermédio de um pistão pneumático, com o intuito de identificar problemas de qualidade. A máquina pode realizar simultaneamente o teste de funcionamento em até 05 (cinco) dispositivos de disparo e possui peso líquido aproximado de 50 kg. E para realizar o teste de funcionamento de maneira adequada, a máquina em análise vem acompanhada de 01 (uma) bancada metálica de apoio dos dispositivos de disparo, fabricante BDK Design, com dimensões de 2.000 mm x 900 mm x 900 mm e peso líquido de 60 kg.	GB Soluciones Tecnologicas S.A.	GB Soluciones Tecnologicas	GB 361		04/23
9031.20.90	EQUIPAMENTO PARA TESTES DE DURABILIDADE EM EMBREAGENS AUTOMOTIVAS, SIMULANDO AS CONDIÇÕES DE USO DO VEICULO, COMPOSTO DE MOTOR ELETRICO, ESTRUTURA EM AÇO, PAINEIS ELETRICOS, MANCAIS, CELULAS DE TORQUE, SENSORES DE TEMPERATURA E SISTEMA DE MEDIÇÃO DE DESGASTE POR LEITURA OPTICA A LASER.	ZF Alemanha Schweinfurt	ZF FRIEDRISCHSHAFEN AG SCHWEINFURT	K-DK-24		19/24
9031.20.90	BANCO ENSAIO TESTE USO AERONAUTICO ATEC-6 COMPOSTO POR; GABINETE GRANDE ATEC 6, OSCILOSCOPIO DIGITAL - 4G, RACK VXI 1261B, RACK FILTRO DE LINHA, MODULO DE RELES ASSM, RACK FILTRO DE LINHA (A608), MODULO DISTRIBUIDOR DE RECURSOS, MODULO DE COMUTACAO DE FONTE, MODULO MATRIZ DE BARRAMENTO, MODULO DE COMUTACAO DE ENERGIA, MODULO LOGICO DISCRETO (DLM), FONTE DE ALTA CORRENTE CORRENTE CONTINUA (OS - 1000 - ABOS), FONTE DE ALIMENTACAO FIXA, RACK FONTE DE ALIMENTACAO DE CORRENTE CONTINUA, FONTE DE ALTA CORRENTE CONTINUA (PS-600-ABOS), FONTE DE ALIMENTACAO DE CORRENTE ALTERNADA, EQUIPAMENTO DE BARRAMENTO VXI, MEDIDOR DE ISOLAMENTO E TESTE DE PARA-RAIO, AMPLIFICADOR DE GANHO PROGRAMAVEL, RACK DE FORCA DO PGA, SIMULADOR DIGITAL DE USO GERAL, MODULO ARINC 429, RESISTENCIA PROGRAMAVEL, MODULO CONDICIONADOR DE SINAL, CONTADOR, MODULO MULTIMETRO DIGITAL, GERADOR DE FUNCAO PROGRAMAVEL- PFG#1 -1375, GERADOR DE FUNCAO PROGRAMAVEL- PFG#2 -1375, COMPUTADOR, PLACA ELETRONICA PCI/MXI-2, PLACA ELETRONICA PCI/GPIB, CAIXAS ELETRONICAS, REFRIGERADOR DE AR FORCADO (FAC), OSCILOSCOPIO DE SINAIS DE DIGITALIZACAO DSO1G VXI	THALES CUSTOMER SERVICE CENTER	SPHEREA TEST &amp;amp;amp;amp;amp;amp;amp;amp; SERVICES	L1A70050B036035		47/20
9031.20.90	MAQUINA PARA BALANCEAMENTO DO INDUZIDO UTILIZADO NA MONTAGEM DE MOTORES ELÉTRICOS, APLICADOS NO RAMO AUTOMOTIVO, MOTORES DE ARREFECIMENTO; COM TEMPO DE CICLO DE 11,39 SEGUNDOS POR PEÇA, ALIMENTAÇÃO DE INDUZIDO DE FORMA MANUAL PELO OPERADOR E OPERAÇÃO DE LEITURA DO DESBALANCEAMENTO DE FORMA AUTOMÁTICA, COM MEDIÇÃO DO DESBALANCEAMENTO EM DOIS PLANOS E CÁLCULO DO RESULTANTE ENTRE ELES E INDICAÇÃO DA QUANTIDADE DE MASSA A SER ADICIONADA MANUALMENTE; COMPOSTA POR: 01 PAINEL ELÉTRICO, 01 TELA DE INTERFACE HOMEM MÁQUINA PARA DADOS DE DESBALANCEAMENTO, 02 DISPOSITIVOS MECÂNICOS DE MEDIÇÃO E PARTES PNEUMÁTICAS DE ACIONAMENTOS SIMPLES (VÁLVULAS COM SOLENOIDES).	BALANCE SYSTEMS S.r.l	Balance Systems	MK3-2S		01/22
9031.20.90	EQUIPAMENTOS PARA A REALIZAÇÃO DE ENSAIOS AUTOMATIZADOS NÃO DESTRUTIVOS, POR MEIO DA TÉCNICA DE VAZAMENTO DE FLUXO MAGNÉTICO PARA INSPEÇÃO AUTOMÁTICA DE TUBOS DE AÇO SEM COSTURA, COM FAIXA DE DIÂMETRO EXTERNO DE 60,3 MM 177,8 MM, ESPESSURA DA PAREDE 2,9 - 30 MM, COMPRIMENTO 6,0 M 14,63 M, DOTADOS DE: MESA COM AJUSTE DE ALTURA, ACIONADORES E MÓDULOS DE ENSAIOS NÃO DESTRUTIVOS EM LINHA DE INSPEÇÃO ELETROMAGNÉTICA, SISTEMA DE DIFERENCIAÇÃO DE MATERIAIS DENOMINADO MAGNATEST COM BOBINAS ENVOLVENTES PARA DIFERENCIAÇÃO DE MATERIAIS ATRAVÉS DO MÉTODO DE ENSAIO POR CORRENTES PARASITAS E PAINEL ELETRÔNICO DE COMANDO. MEDIDOR DE DIÂMETRO EXTERNO DENOMINADO ZUMBACH E PAINEL ELETRÔNICO DE COMANDO. MÓDULO DE ENSAIO DENOMINADO TRANSOMAT, PARA DETECÇÃO DE DEFEITOS TRANSVERSAIS E PAINEL ELETRÔNICO DE COMANDO. MÓDULO DE ENSAIO DENOMINADO ROTOMAT, PARA DETECÇÃO DE DEFEITOS LONGITUDINAIS E PAINEL ELETRÔNICO DE COMANDO. MÓDULO DE MEDIÇÃO DE ESPESSURA DENOMINADO ROWA E PAINÉIS ELETRÔNICOS DE COMANDO. BOBINA DE DESMAGNETIZAÇÃO E PAINEL ELETRÔNICO DE COMANDO. SISTEMA DE MARCAÇÃO ATRAVÉS DE TINTAS, DAS REGIÕES DOS TUBOS COM INDICAÇÕES DETECTADAS PELOS MÓDULOS DE ENSAIO. LINHAS DE TRANSPORTE LINEAR DOS TUBOS NA ENTRADA E SAÍDA DA MESA DE TESTE. MÁQUINA DE INSPEÇÃO POR PARTÍCULAS MAGNÉTICAS VERIFICAÇÃO DE REGIÕES COM DESCONTINUIDADE NOS TUBOS(PROVE-UP). SISTEMA DE EXAUSTÃO, PARA REMOÇÃO DOS RESÍDUOS ORIUNDOS DAS SUPERFÍCIES DOS TUBOS. PÚLPITO DE OPERAÇÃO DE COMANDO DO EQUIPAMENTO.	Reika GmbH & Co. KG	REIKA	MPB		08/23
9031.20.90	Banco de ensaios e testes funcionais em bombas injetoras de motores diesel, com sistema de medição de fluxo hidráulico de retorno, medição de dosagem de até 6 linhas por meio de réguas eletrônicas, com precisão de milésimos de milímetro ou 0,1mm3/injetada, controle eletrônico de rotação, temperatura do fluído de calibração, sistema de bombas e filtros, manômetros, painel de controle elétrico para funções em manual e automático, PC e monitor, tensão 380-440 volts, 50/60 Hz, completo com todos os demais componentes necessários ao pleno funcionamento. Aplicação Equipamento para testar e ajustar bombas injetoras diesel com dosagem até 180 mm3/injetadas e pressões de injeção ate 1200 bar.	PRECISION ENGINEERING MEDWAY LTD.	PRECISION ENGINEERING	PE 1060		18/19
9031.20.90	BANCADA DE TESTE DO SISTEMA DE CONTROLE DE ACIONAMENTO DAS PAS EOLICAS PITCH SYSTEM 30NMTESTSTAND1# UTILIZADA PARA TESTAR O FUNCIONAMENTO DA CAIXA DE CONTROLE DE INCLINAÇÃO DAS PAS EOLICAS COM MOTOR PARA SIMULAÇÃO DE CARGA A 3600RPM CONTINUO, VOLTAGEM 200-230/460, 3 FASES, 60HZ, AMPERAGEM 1.6/0.8 E ESTRUTURA 56C, ACOMPANHADO DE INTERRUPTOR DE SEGURANÇA E PAINEL DE CONTROLE PARA ACIONAMENTO DOS COMANDOS DE TESTE COM PC INTEGRADO.	JABIL CIRCUIT (SHANGHAI) LTD	JABIL	PITCH SYSTEM 30NMTESTSTAND1#		32/22
9031.20.90	Máquina de programação de eletrônica da bomba e teste de parâmetros de processo com teste de voltagem de 12,8 a 13,2 V, sistema Lean, teste de rotação - 2880 a 3015 RPM min, 3520 a 3685 RPM máx. motor sem carga, 7438 a 7948 RPM min, 10063 a 10753 RPM máx. motor com carga, torque de 0,020 a 0,025 Nm, corrente I0 máx. 0,74 a 0,8A, IL máx. 1,07 a 1,27A, Arraste de hélice 0,00000652 Kgm², conectores eletrônicos com pressão controlado em 1,5 Bar, Rede ICP de comunicação, sistema ESD, Rede profibus, Rede de segurança, fonte digital, guias verticais com acionamento pneumático, acoplamento mecânico, montado em estrutura metálica e enclausuramento em perfis de alumínio, 02 painéis elétricos com CLP e PC industrial e 01 comando IHM (interface homem máquina), cilindros e bloco de válvula, Cm e CmK de 1,67 e Cp e CpK de 1,33 para todas as características do produto.	Robert Bosch, S. de R.L. de C.V.	ROBERT BOSCH, S. DE R.L. DE C.V.	PROGRAMAÇÃO DE BOMBA E TESTE ELÉTRICO		24/23
9031.20.90	Banco de testes de durabilidade de injetores com sistema integrado de aquecimento de combustível para uso automotivo, composto por dispositivo de teste, tanque de combustível, controlador eletrônico computadorizado dos injetores e da função de aquecimento com software específico, e dispositivos de segurança com certificação ATEX, faixa de temperatura de trabalho -5°C/+25°C, 120/480 V, 15/30 A, controle de pressão de combustível máximo 5 bar, capacidade do tanque 20 galões, capacidade de teste de 20 injetores por vez em 2 bancos de programações, completo com todos os demais componentes ao pleno funcionamento. Aplicação: testes de durabilidade de injetores com sistema integrado de aquecimento de combustível para uso automotivo quanto à variação de vazão e resistência do aquecedor.	DELPHI TECHNOLOGIES	DELPHI	RCA102821		25/20
9031.20.90	SISTEMA MECÂNICO DE ALTA PRECISÃO E EXATIDÃO (ROTA 140-US2) PARA A REALIZAÇÃO DE ENSAIO NÃO DESTRUTIVO PELA TECNICA DE ULTRASSOM CONVENCIONAL QUE É CAPAZ DE DETECTAR DESCONTINUIDADES LONGITUDINAIS, TRANSVERSAIS E MEDIÇÕES DE DIÂMETRO E PAREDE DE TUBOS DE AÇO SEM COSTURA. CONTENDO ROTOR E ESTATOR DE FORMA A PERMITIR O AJUSTE DE DIÂMETRO CONFORME NECESSÁRIO.	GE SENSING & INSPECTION TECHNOLOGIES GMBH	GEIT	ROTA 140 (US2)		21/21
9031.20.90	SISTEMA MECÂNICO DE ALTA PRECISÃO E EXATIDÃO (ROTA 140-US4) PARA A REALIZAÇÃO DE ENSAIO NÃO DESTRUTIVO PELA TECNICA DE ULTRASSOM CONVENCIONAL QUE É CAPAZ DE DETECTAR DESCONTINUIDADES LONGITUDINAIS, TRANSVERSAIS E MEDIÇÕES DE DIÂMETRO E PAREDE DE TUBOS DE AÇO SEM COSTURA. CONTENDO ROTOR E ESTATOR DE FORMA A PERMITIR O AJUSTE DE DIÂMETRO CONFORME NECESSÁRIO, COM SEUS PERTENCES E ACESSORIOS PARA FUNCIONAMENTO E MONTAGEM.MARCA GEIT	GE SENSING & INSPECTION TECHNOLOGIES GMBH	GEIT	ROTA 140-US4		21/21
9031.20.90	Máquina de fechamento de carcaça de medidores de água é dividida em 3 pontos diferentes, primeiramente a montagem da câmara de medição na carcaça, o segundo passo é montar a porca de fechamento com torque controlado e por último a montagem do parafuso e regulador também com torque controlado.	ABN INTERNATIONAL COM. IMP. EXP. LTDA	ABN INT	RUM-4B6		05/21
9031.20.90	BANCADA DE TESTE PARA BICOS INJETORES DE MOTORES A DIESEL. MODELO MERLIN S450-1 INJECTION MASTER, 1KW, 220V, 3PH, MATERIAL: COMPONENTES ELETRONICOS, ACO E PLASTICO. MÁQUINA UTILIZADA PARA REALIZAR TESTES EM BICOS INJETORES DE MOTORES A DIESEL TIPO 4 TEMPOS DE MÉDIA E ALTA ROTAÇÃO.	Merlin Diesel Systems, Ltd	MERLIN	S450-1		47/23
9031.20.90	BANCO DE ENSAIO E TESTES FUNCIONAIS E DE ALTA PRESSAO EM UNIDADE HIDRAULICA DOS MODULOS ELETRONICOS DE FREIOS AUTOMOTIVOS ABS E ESP, COM SIMULACAO CONTROLADA POR PERFIL DE ALUMÍNIO NA PARTE ESTRUTURAL, DISPOSITIVOS PNEUMÁTICOS EM AÇO, DISPOSITIVOS ELÉTRICOS COM PINOS DE CONTATO BANHADO A OURO, CARENAGENS EM ACRÍLICO, EQUIPAMENTO MANÔMETRO E PRESSOSTATO PARA CONTROLE E MONITORAMENTO DE PRESSÃO PNEUMÁTICA, LEITOR DE CÓDIGOS 1D/2D MARCA IFM MODELO O2I100 COM RESOLUÇÃO DE IMAGEM 640X480 PIXELS, TAXA DE LEITURA MÁXIMA 20HZ E LUZ VERMELHA, INTERFACE HOMEM-MÁQUINA MARCA BOSCH REXROTH MODELO VDP40 COM TELA DE 15" SENSÍVEL AO TOQUE QUE POSSIBILITA A INTERFACE DE MENSAGEM E INFORMAÇÃO COM O OPERADOR, SISTEMA DE TRANSPORTE DE PEÇAS ATRAVÉS DE ESTEIRAS BOSCH REXROTH, SISTEMA DE GRAVAÇÃO E LEITURA DE TAGS MARCA BALLUFF, COMPUTADOR INDUSTRIAL MARCA BOSCH MODELO TS2000 COM SOFTWARE EMBARCADO E COMUNICAÇÃO EM REDE PROFIBUS, SISTEMA DE AQUISIÇÃO DE DADOS MARCA HBM MODELO MGCPLUS COM CAPACIDADE PARA ATÉ 8 CANAIS ANALÓGICOS (PLACAS DE CONEXÃO E PLACAS AMPLIFICADORAS) E EXPANSÍVEL ATÉ 20.000 CANAIS, TRANSDUTORES DE PRESSÃO MARCA HBM MODELO P3MB COM CLASSE DE PRECISÃO DE ATÉ 0,1 E GRAU DE PROTEÇÃO IP67, PAINEL ELÉTRICO TRIFÁSICO DE DISTRIBUIÇÃO E PROTEÇÃO ELÉTRICA, PC INDUSTRIAL MARCA BOSCH REXROTH MODELO VPB40, POSSUI INTERFACES USB 3.0(2X), USB2.0(4X), ETHERNET TCP/IP (2X) E VGA(1X), POSSUI 16GB MEMÓRIA, PROCESSADOR CORE I5 2.4GHZ E ARMAZENAMENTO EM SSD ATÉ 192GB, RESPONSÁVEL PELO CONTROLE E MONITORAMENTO DA MÁQUINA EM MODO AUTOMÁTICO E MANUAL. CONTROLADOR LOGICO PROGRAMAVEL (CLP). ACOMPANHA SOFTWARE OPERACIONAL.	R. Bosch GmbH/BhP - GS	Robert Bosch GmbH - Alemanha	ST.62		33/19
9031.20.90	MÁQUINA DE MEDIÇÃO DE DESEMPENHO DE MOTORES DE PARTIDA PARA VEÍCULOS AUTOMOTORES, PARA ENSAIOS AUTOMÁTICOS CONFORME TESTES PROGRAMADOS OU MANUAIS PARA APURAÇÃO DE CARACTERÍSTICAS ESPECÍFICAS, COM CAPACIDADES DE MEDIÇÃO E AQUISIÇÃO DE DADOS (OU APURAÇÃO DE MEDIDA), ENTRE OUTROS, DE: TENSÃO DE FUNCIONAMENTO, TENSÃO DE RESTAURAÇÃO, DA RETENÇÃO, DA CARGA, DE QUEDA DE TENSÃO DE CONTATO, DO TEMPO DE PARADA, DA TENSÃO DE SOBRE TENSÃO TERMINAL, DA CURVA CARACTERÍSTICA E ENSAIO DE SUBIDA DE TEMPERATURA; TORQUE RESISTIVO; DOTADAS, ENTRE OUTROS, DE: FONTES DE ALIMENTAÇÃO COM CORRENTE DE SAÍDA DE 1.200A E TENSÃO DE ALIMENTAÇÃO DE 20 V E CORRENTE DE ALIMENTAÇÃO DO SOLENOIDE DE 54A E TENSÃO DE ALIMENTAÇÃO DE 20 V, COMPUTADOR DE CONTROLE COM MONITOR SENSÍVEL AO TOQUE E MONITOR ADICIONAL, TELA PARA PROJEÇÃO, MEDIDOR BINÁRIO, SENSOR DE ROTAÇÃO AXIAL COM RESOLUÇÃO MÍNIMA DE 3600 PULSOS/ROTAÇÃO, MEDIDOR DE CORRENTE DO MOTOR COM TOLERÂNCIA DE 1000A/50 MV +/- 0,2%, E MEDIDORES DE CORRENTE DO SOLENOIDE COM TOLERÂNCIA 50A/50 MV, +/- 0,2%, COM SERVO MOTOR PARA ROTAÇÃO EM SOBRECARGA DE POTÊNCIA NOMINAL: 15 KW, TORQUE NOMINAL: 95,4 N.M, TORQUE MÁXIMO INSTANTÂNEO: 224 N.M, VELOCIDADE NOMINAL: 1500 RPM, VELOCIDADE MÁXIMA: 2.000 RPM, CILINDRO ELÉTRICO PARA PARA POSICIONAMENTO DO BATENTE DO PINHÃO, COM CURSO DE 60MM E PRECISÃO DE POSICIONAMENTO DE +/- 0,02 MM, SENSOR DE DESLOCAMENTO COM PRECISÃO DE 2 µM, RESOLUÇÃO: 0,5 µM, ESTROBOSCÓPIO E DISPOSITIVO PARA FIXAÇÃO DO MOTOR DE PARTIDA.	HOWA DENKI KOGYO CO. LTD	Howa Denki Kogyo Co. LTD	Starter Test Machine		38/23
9031.20.90	BANCADA INDEPENDENTE DE TESTE UNIVERSAL FARRIS SERIE T6000, UTILIZADA PARA TESTE DE VALVULA DE ALÍVIO DE PRESSAO COM FLANGES DE ENTRADA DE FACE ELEVADA DE 1 "A 8", ROSCADAS COM CONEXÕES MNPT E FNPT DE 1/2 "A 2". CONTENDO KITS OPCIONAIS DE ADAPTADORES DE JUNTAS DE ANEIS PARA ACOMODAR TODOS OS TAMANHOS DE VALVULA, CONTENDO; MEDIDOR DE TESTE DIGITAL PARA PRECISAO, TAMBOR DE TESTE DE ACO INOXIDAVEL TESTADOS DE ACORDO COM O CÓDIGO ASME RESISTENTE A CORROSAO, ACOMODA UM VOLUME DE 1,5 PÉS CUBICOS PARA FORNECER CAPACIDADE SUFICIENTE PARA AMORTECER A VALVULA DURANTE O TESTE DE PRESSAO DE AJUSTE, COMPRESSOR RESFRIADO A AR DE 3 ESTÁGIOS CLASSIFICADO PARA 3000 PSIG, BOMBA DE REFORÇO ACIONADA A GAS QUE FORNECE PRESSOES DE 3.000 A 6.000 PSIG.	TELEDYNE FLUID SYSTEMS FARRIS ENGINEERING	FARRIS	T6000		17/21
9031.20.90	Equipamento de teste de transmissão mecânica tipo bancada p/ máquinas agrícolas. Equipamento contento motor elétrico, válvulas hidráulicas de acionamento,transdutor medição de torque, sensores de velocidade,sensores de temperatura,Unidade de controle para enchimento e esvaziamento de fluido hidráulico com sistema de filtragem. Sistema eletrônico p/ execução com programação dos parâmetros de testes, armazenando resultados em bancos de dados do SQL server, com condições de assistência remota.	BIMAL SITE	BIMAL	TEST STAND BNC-048		37/23
9031.20.90	BANCADA DE ENSAIO PARA MEDIDA E CONTROLE EM TESTES DE RUÍDO EM LONAS E PASTILHAS DE FREIO TRASEIRO E DIANTEIRO DE VEÍCULOS DE PASSAGEIROS. OS TESTES SÃO ATUADOS POR PRESSÃO DE FLUÍDO NA FRENAGEM DE 200 BAR PARA DESACELERAR UMA MOVIMENTAÇÃO DE 265KW, COM VELOCIDADE MÁXIMA ATINGIDA DE 2400 RPM. BANCADA CONSTITUÍDA DE: 01 MOTOR DE CORRENTE CONTÍNUA, TRIFÁSICO, 265KW, 480 VOLT/60HZ, MARCA ABB, MODELO DMI 280-L 01 CONVERSOR DE VOLTAGEM, TRIFÁSICO, 50-60 HZ, 500V/571A, MARCA ABB, MODELO DCS 502B700-51-21P0000 03 CABINES ELÉTRICAS MARCA RITTAL, MODELO 4006 01 CONVERSOR DE PRESSÃO DE FRENAGEM, MARCA HERION, MODELO 200389HS1 01 UNIDADE HIDRÁULICA , MARCA HERION, MODELO 6359773 01 SISTEMA DE CONTROLE DO DINAMÔMETRO (INTERFACE), MARCA LINK, MODELO 3847 01 ANALISADOR FFL, MARCA B &amp; K, MODELO 3560C 01 COMPUTADOR MARCA HP, MODELO COMPAQ 01 MONITOR MARCA NEC 01 TECLADO MARCA HP 01 CONDICIONADOR DE AMBIENTE, MARCA LINK, MODELO 3847 01 AQUECEDOR 30KW / 480VMARCA REIMERS, MODELO R30 01 FILTRO 440/480V / 60HZ, MARCA CARGOCAIRE, MODELO HC300 01 CABINE ELÉTRICA DO CONDICIONADOR DE AMBIENTE 480V/60HZ, MARCA LINK, MODELO 3847 02 COMPRESSORES MARCA DANFOSS MANEUROP , MT 125 HV 4VE 02 VENTILADORES, MARCA CHICAGO BLOWER CORPORATION, MODELO SIZE 20, COM MOTOR ELÉTRICO GE 10HP.	SCHENK	SCHENCK	Z010300702		39/19
9031.41.00	Máquina óptica para controle de dispositivos semicondutores. Máquina automática para inspeção de componentes FBGA (221/254 balls com diâmetro 0.319±0.05mm pitch de 0.5mm), BGA-CSP, QFN-BCC ou Gull Wing na estação de inspeção 2D e 3D.Equipamento com capacidade de processamento de 8000 componentes/h. Capacidade de inspeção de componentes simultaneamente através de 2 cabeças diferentes (YZ1/YZ2), disposição das peças por resultado do teste realizado através do padrão JEDEC, sendo: 1 pilha de bandeja de entrada (X1) e 3 pilhas de bandejas de saídas (X2, X3 ou X4) para segregação dos componentes após a inspeção. O eixo YZ2 tem anexado as câmeras HR e SHR com resolução HR IVC1000 (1000x1000 pixels); super HR ICV4000 (2048x2048 pixels). Cabeça YZ1 se movimenta pelo eixo X onde o componente é coletado na bandeja X1 por aplicação de vácuo e levado até a estação para inspeção do bottom (coplanaridade, deslocamento, comprimento, largura), inspeção do ball (coplanaridade, presença do ball, posição, deslocamento), inspeção LGA (inspeção do pad medindo itens em 2D e 3D como coplanaridade, deslocamento, largura), inspeção QFN, BCC (sujeira, rebarba, tamanho, forma, posição, cantos, rebarbas verticais, bordas irregulares, tamanho do componente), após a inspeção a cabeça retorna com o componente para a bandeja X2 conforme a análise realizada pela câmera, caso tenha alguma falha o componente rejeitado e inserido na bandeja X4. Cabeça YZ2 se movimenta pelo eixo x até a bandeja X2 para iniciar a inspeção dos componentes na bandeja realizando a inspeção top do componente bordas paralelas, arredondamentos, chanfros, inspeção do encapsulamento e polaridade top, inspeção da tinta ou laser em qualquer tipo de superfície (marca nível texto ou caractere), após a inspeção caso tenha alguma falha o componente rejeitado é inserido na bandeja X3 pela cabeça YZ1. Equipamento completo. Sendo: ICOS CI-T120 component inspection.	ICOS	ICOS	CI-T120		01/21
9031.41.00	Maquina optica CNC para medicao dimensional de geometrias milimetricas e sub- milimetricas. possuiu uma camera de alta magnificacao acoplada a 3 eixos motorizados que possibilita a medicao de geometrias milimetricas e sub-milimetricas fazendo o uso de software de reconhecimento de imagem. A maquina faz a medicao posicao e angulo de componentes de placas eletronicas, chips e dies semicondutores eletro-opticos e dispositivos optoeletronicos contendo Fonte de alimentacao. Altura: 1468 mm. Largura: 570 mm. Comprimento : 767 mm. Peso: 120 kg. Alimentacao eletrica: 100 -240VAC ( 5% / + 10%).	Mitutoyo Corp.	Mitutoyo	QVA200-PT/PF51		16/23
9031.41.00	MAQUINA DE INSPECAO OPTICA AOI PARA EFETUAR TESTES DE INSPECAO EM TESTE DE PCIS MONTADAS OU CIRCUITOS INTEGRADOS, 200/240V, 50/60HZ, 3KVA, EQUIPADA COM MONITOR HP E223, TECLADO E MOUSE, COM RESOLUCAO DE 6 µM OU 10 µM OU 15 µM, PARA USO NA LINHA DE FABRICACAO DE SEMICONDUTORES.	TRI - TEST RESEARCH, INC.	TRI TEST	TR7700 SII PLUS		24/20
9031.49.90	EQUIPAMENTO ÓPTICO AUTOMÁTICO PARA REALIZAR A MEDIÇÃO A LASER DA ESPESSURA E PLANICIDADE DO PRODUTO COM BASE NO CONTORNO DE COR, ISOMETRIA, HISTOGRAMA, ESFERICIDADE, COM TEMPO DE CICLO DE 8 SEG/PEÇA, NÍVEL DE RUÍDO &lt; 80DB (A), CAPABILIDADE DE MEDIÇÃO DE 200 PEÇAS SEM INTERRUPÇÕES, CAPACIDADE DE 9.600.000 PEÇAS/ANO., ACOMPANHADO POR SOFTWARE DE MONITORAMENTO, SISTEMA DE DISCO RÍGIDO DE BACKUP, MONITOR LCD DE 21 POLEGADAS DE ALTA RESOLUÇÃO, MANUAL DO OPERADOR ELETRÔNICO E INTERFACE QDAS (SOFTWAY).	Corning Tropel Corporation	CORNING TROPEL CORPORATION	128892-4040 WIN		05/24
9031.49.90	Bancada de exame visual para peças, composta por câmera, suporte para posicionamento, tela para apresentação de imagem com capacidade de 40x de aumento, lente de aumento, botões de ajuste de luminosidade, foco e aumento.	Robert Bosch LLC	HOEMA	3800539293		49/20
9031.49.90	Aparelho portátil para medição da espessura de revestimento de pintura em substrato metálico, com velocidade máxima de medição superior a 60 leituras/minuto, medição de espessura na faixa de 0 a 1.500 micrometros (resolução de ± 2,5 micrometros) e temperatura máxima da superfície de medição de até 250°C, dotado de tela colorida TFT de 2,4 polegadas e resolução de 320 x 240 pixels, sonda de medição integrada, memória interna para até 50.000 leituras em até 999 lotes, interfaces RS232 e infravermelha, e acompanhado de cabo para conexão com computador, folhas de calibração, CD com programa de coleta de dados e maleta de transporte. Aplicação: O equipamento em análise é um medidor portátil para medição rápida e precisa da espessura de revestimentos em substratos metálicos. Ele apresenta uma interface gráfica de menu fácil de usar, que orienta o usuário através de tarefas como configuração do medidor e ajuste de calibração. As principais características do equipamento em análise são: a) possibilita uma gama de ajustes de calibração que visa garantir a precisão da medição em diferentes tipos de substrato, formas e acabamentos de superfície; b) possui sonda de medição integrada e é alimentado por duas baterias alcalinas; c) opera em dois modos distintos: modo imediato (efetua leituras e calcula estatísticas, mas não armazena nenhuma leitura na memória) e modo de lote (efetua leituras e calcula estatísticas e armazena as leituras na memória); d) interface gráfica do usuário retroiluminada e orientada por menus, dotada de tela colorida TFT de 2,4 polegadas e resolução de 320 x 240pixels; e) calcula e exibe uma análise estatística das leituras, conforme elas são feitas, e os cálculos estatísticos também são aplicados às leituras armazenadas em um único lote na memória; f) vem equipado com interface infravermelha, que permite o envio de informações para uma impressora adequada, e interface RS232 (5 pinos), que utiliza um cabo para efetuar a conexão do aparelho com um computador, permitindo que as telas personalizadas sejam baixadas para o aparelho e os dados da medição sejam transferidos para um computador ou impressora; g) apresenta limites altos e baixos das medições realizadas; h) memória interna para até 50.000 leituras em até 999 lotes; i) possui relógio e alarme.	Elcometer Instruments, Ltd.	Elcometer	456		08/23
9031.49.90	MAQUINAS PARA INSPECAO OTICA AUTOMATICA (AOI), PARA PLACAS DE CIRCUITO IMPRESSOS (PCI), PARA INSPECAO E REVISAO DE FALTA DE COMPONENTES SMD E PTH, EXCESSO OU FALTA DE SOLDA NOS 'PADS', DESLOCAMENTO DE COMPONENTES, VALORES E POLARIDADE DE COMPONENTES SMD PARA PLACAS DE CIRCUITO IMPRESSO,	Koh Young Technology Inc.	KOHYOUNG	AOI 3D ZENITH LITE(DL)		18/24
9031.49.90	Equipamento para a medição da curvatura da superfície de para-brisas automotivos, por meio de sensores lasers, com dispositivo de refrigeração dos sensores, controlados por PLC e unidade de CPU, com "software" dedicado.	NOKRA Optische Pruftechnik und Automation GmbH	NOKRA	ARCUS-303A		10/22
9031.49.90	MAQUINA AUTOMATICA MODULAR PARA INSPECAO DE DEFEITOS DE FABRICACAO EM AMBAS AS FACES DE CARTOES PLASTICOS, POR MEIO DA COMPARACAO DIGITAL DE IMAGENS, FABRICANTE MUHLBAUER AG, COM CAPACIDADE MAXIMA DE 36.000 CARTOES/HORA E AREA MAXIMA DE OPERACAO DE 75 MM X 75 MM, DOTADA DE PAINEL DE CONTROLE, MODULO DE ALIMENTACAO DE CARTOES, MODULO(S) DE CAMERAS PARA ANALISE DE IMAGENS COM MECANISMO DE REJEICAO DE CARTOES DEFEITUOSOS E MODULO DE DESCARGA DE CARTOES.	MUHLBAUER GMBH & CO. KG.	MUHLBAUER AG	AUSGABEMODUL 4		29/19
9031.49.90	O AWBS é uma ferramenta de mira eletro-óptica para alinhar com precisão as armas ao sistema de mira. Constitui-se de uma ferramenta fácil de usar, precisa, rápida e confiável para prospecção, produzindo uma alta probabilidade de acerto. DADOS TÉCNICOS DO ITEM: Tipo de câmera: CCD a alta resolução; Insensível a temperatura ambiente; Calibração semiautomática; Saída de vídeo: PAL / NTSC / ethernet Compensação de desvio da haste para calibre 7,62 /12,7; Apertura: 16mm; Alimentação: de 10 a 30V DC; Temperatura operacional: de -20°C a +50°C; Comprimento focal: 80mm; Resolução: &gt;4cy/mrad; Peso estimado: 10Kg. APLICAÇÃO: Utilizando uma câmera de vídeo, permite que o usuário alinhe uma arma através da imagem, mantendo em segurança o posto do artilheiro.	CI SYSTEMS France	CI SYSTEMS	AWBS 80		11/20
9031.49.90	Máquinas para inspeção ótica automática (AOI) para placas de circuito impressos (PCI), para inspeção e revisão de falta de componentes SMD e PTH, excesso ou falta de solda nos "pad", deslocamento de componentes, valores e polaridade de componentes SMD para placas de circuito impresso. Máquina de inspeção óptica 3D automática para componentes SMD em linha, para garantir a qualidade da montagem de placas eletrônicas em geral. Modelo: BF-3Di-L1 Resolução Horizontal: 18m Resolução Altura: 1m Repetibilidade 2m (3 ) ou maior Tamanho da Placa: 50 x 60mm até 460 x 510mm Espessura da Placa: 0.6 até 5.2mm Deformação da Placa: +/- 2mm Altura da Máxima da Placa: Acima 40mm e Abaixo 40mm Suporte para rotação de componente: de 0 a 359° (Unidade de 1°) Categorias de Inspeção: Presença/Ausência, Deslocamento, Levantado, Invertido, Polaridade, Curto, Ausência de Solda, Insuficiência de Solda, Terminal Levantado e defeito na formação da solda(fillet) Câmera: tipo CMOS Area Iluminação: Sistema de com 4 projetores e luz e anel (todos LED) Tamanho do FOV (Campo de visão): 36 x 36mm Tempo de captura da Imagem: 390 ms/FOV Tempo Carga/Decarga da Placa: Aproximadamente 5 segs. Tipo de esteira: Correia Plana Altura da esteira: 880 até 965mm Ajuste de largura da esteira: Automático Sistema Operacional: Windows 7 Inglês Alimentação: uma fase: 200 a 240 V +/-10%, 50/60 Hz Consumo de energia: 700VA Ar Comprimido: 0.5 MPa, 5 L/min (ANR) Ambiente de utilização: 15 °C (59 °F) to 30 °C (86 °F) / 15 to 80 % RH (Sem condensação) Nível de Ruído: 75 dB Dimensões: 1040 x 1530 x 1500 mm Peso Aproximado: 950 kg	TLSK TECHNOLOGY CO LTD	TLSK	BF-3Di-L1		44/19
9031.49.90	SONDA PARA VISUALIZAÇÃO INTERNA DE PEÇAS E EQUIPAMENTOS, DENOMINADO COMERCIALMENTE SONDA DE BOROSCOPIA, BASEADA EM UM DISPOSITIVO ÓPTICO CONSTITUÍDO POR UM TUBO RÍGIDO OU FLEXÍVEL COM UM VISOR DE UM LADO, UMA LENTE DO OUTRO, LIGADOS POR UM SISTEMA ÓPTICO DE TRANSMISSÃO NO MEIO.	Karl Storz GmbH & Co. KG	Storz	Boroscópio SP100		19/21
9031.49.90	SISTEMA DE MEDIÇÃO ÓTICO DE ALTA PRECISÃO PARA LAMINADORES DE TUBO DE METAIS SEM COSTURA, PARA MEDIÇÕES DE CALIBRES DE 175 À 440MM, VISUALIZAÇÃO GRÁFICA DOS RESULTADOS COM RESUMO DOS PRINCIPAIS DADOS, IMPORTAÇÃO DOS DADOS DE GEOMETRIA DOS CILINDROS DE LAMINAÇÃO, ACURÁCIA DO SISTEMA ENTRE 0,1 E 0,2MM, COMPOSTO DE: CÂMERA DE VÍDEO COM DUAS LENTES DE MEDIÇÃO (DIÂMETROS DE 175 À 260MM E 220 À 440MM), LUZ DE CONTRASTE (BACKLIGHT), HANDHELD DE CONTROLE E COMPUTADOR PARA ANÁLISE. FUNÇÃO DE REALIZAR MEDIDAS DE CAMPO EM LAMINADORES DE TUBOS SEM COSTURA, COM 2, 3 OU 4 CILINDROS POR CADEIRA, VERIFICANDO ALINHAMENTO DOS CILINDROS DE LAMINAÇÃO E SEU PERFIL DE USINAGEM. CAPAZ DE MEDIR CADEIRAS PARA PRODUÇÃO DE PERFIS REDONDOS E CADEIRAS MONTADAS PARA A LAMINAÇÃO DE PERFIS RETANGULARES E QUADRADOS, CALCULANDO O CENTRO PELO CRUZAMENTO DAS DIAGONAIS E MEDINDO OS RAIOS DE CANTO E SEUS CENTROS. UTILIZA DE SOFTWARES ESPECÍFICOS INTEGRADOS AO SISTEMA PARA INTERPRETAÇÃO DOS DADOS E TODA A SUA COMUNICAÇÃO É FEITA POR WIRELESS.	SMS Group GmbH	SMS Group	CaliView		40/23
9031.49.90	EQUIPAMENTO PARA CONTROLE/VERIFICAÇÃO POR MEIOR OPTICO, TIPO PLATAFORMA FLEXIVEL PARA LEITURA E AGREGAÇÃO DE CODIGOS 2D SERIALIZADOS, SENDO: EQUIPAMENTO SOB FORMA DE BANCADA, PARA CONTROLE POR MEIO OTICO ATRAVÉS DE CAMERAS DE VERIFICACAO DE CODIGOS DE BARRA 2D, PARA FINS DE AGREGAÇÃO DE PRODUTOS, COMPOSTO DE CAMERAS, DUAS IMPRESSORAS DE ETIQUETA POR TRANSFERENCIA TERMICA, LEITOR DE CODIGO DE BARRAS MANUAL, PAINEL DE COMANDO DO TIPO INTERFACE HOMEM-MAQUINA COM TELA SENSÍVEL AO TOQUE, PROPRIO PARA SER ACOPLADO EM LINHA DE EMBALAGEM, NO FINAL DA MAQUINA DE IMPRESSAO E RASTREABILIDADE DE CAIXAS DE MEDICAMENTOS. Para formatos (mm) até 600 x 400 x 350. Aplicacao: linha de embalagem de medicamento	ROBERT BOSCH PACKAGING TECHNOLOGY GMBH	ROBERT BOSCH PACKAGING TECHNOLOGY	CPA 410CP		08/20
9031.49.90	Máquina Automática para inspeção de Frasco ampolas transparentes ou âmbar com produtos farmacêuticos líquidos, com controlador lógico programável (CLP), com software de acordo com requisitos GAMP5 e CRF 21 Part 11, capacidade máxima de verificação de 18.000 frasco ampolas/h (variável conforme características e dimensões dos recipientes), sistemas de alimentação e descarga dos frasco ampolas, rejeição automática de frasco ampolas não conformes, contendo estação para inspeção visual feita por câmeras fixas para verificação de volume e presença de partículas no líquido, com possibilidade para inspecionar frasco ampolas com diâmetro máximo de até 52 mm.	Seidenader Maschinenbau GmbH	SEIDENADER	CS-30		42/23
9031.49.90	Sistema de visão (controlador, câmera e iluminação) para processo de inspeção de pistões automotivos, receptor de imagem CCD monocromático de 1/1,8 polegadas, leitura de pixel quadrado/todos os pixels, 2,010,000 pixels com ultradefinição, imagens em 1.920.000 pixels 1600 (H) x 1200 (V) *2, capacidade de transferência em série digital.	Keyence Corporation	KEYENCE	CV-200M		09/21
9031.49.90	Sistema de visão (controlador, câmera e iluminação) para processo de inspeção de pistões automotivos, com até 1000 configurações para o cartão SD 1 e o cartão SD 2 individualmente e comutação externa, máximo de 128 itens (salvamento em lote para cartão SD) com até 20000 fragmentos por item.	Keyence Corporation	KEYENCE	CV-X150FP		09/21
9031.49.90	EQUIPAMENTO AUTOMATICO PARA INSPECAO DE PESO E SELECAO DE CAPSULAS GELATINOSAS PARA MEDICAMENTOS, ATRAVES DE BALANCAS ELETROMAGNETICAS, COM CAPACIDADE DE INSPECIONAR E SELECIONAR ATE 90.000 CAPSULAS POR HORA| DIMENSAO DA CAIXA: 105x95x243CM.	QUALICAPS CO., LTD	QUALICAPS	CWI-90		16/20
9031.49.90	Camera laser de 20MP montavel em drone - especificacoes tecnicas : Dimensoes 152 110 169 mm - Peso 930 10 g Energia - Tipico: 30 W Max.: 60 W - Classificacao de IP - IP54 Aeronave compativel - Matrice 300 RTK Faixa de temperatura operacional -20 a 50 C (-4 a 122 F) 0 a 50 C (32 a 122 F)(ao usar camera de mapeamento RGB) Intervalo de temperatura de armazenamento -20 a 60 C (-4 a 140 F) Desempenho do sistema Faixa de deteccao - 450 m a 80% de refletividade, 0 klx 190 m a 10% de refletividade, 100 klx Taxa de pontos - Retorno unico: max. 240.000 pts/s Retorno multiplo: max. 480.000 pts/s Precisao do sistema(RMS 1 ) 1 - Horizontal: 10 cm a 50 m Vertical: 5 cm a 50 m Modos de coloracao de nuvem de pontos em tempo real - Cor verdadeira coloracao por refletividade coloracao por elevacao coloracao por Distancia Lidar Precisao de faixas(RMS 1 ) 2 - 3 cm a 100 m Retornos maximos possiveis - 3 Modos de digitalizacao - Padrao de digitalizacao nao repetitivo, Padrao de digitalizacao repetitivo Campo visual (FOV) - Padrao de digitalizacao nao repetitivo: 70,4 (horizontal) 77,2 (vertical) Padrao de digitalizacao repetitivo: 70,4 (horizontal) 4,5 (vertical) Seguranca do laser - Classe 1(IEC 60825-1:2014) (Seguranca ocular) Sistema de navegacao inercial Frequencia de atualizacao IMU - 200 Hz Faixa do acelerometro 8 g Faixa do medidor de velocidadeangular 2.000 dps Precisao de guinada(RMS 1 ) Tempo real: 0,3 , Pos-processamento: 0,15 Precisao deinclinacao/rotacao(RMS 1 ) - Tempo real: 0,05 , Pos-processamento: 0,025 Sensor de visao de posicionamento auxiliar Resolucao - 1280 960 Campo visual (FOV) - 95 Acompanhado de: (1x) ZENMUSE L1 (1x) DJI TERRA PRO (1x) Carring Case Aplicacao: Camera laser de 20MP montavel em drone, para imagens agricolas	DJI Enterprise	DJI ZENMUSE	DJI ZENMUSE L1		44/23
9031.49.90	EQUIPAMENTO ÓPTICO AUTOMÁTICO PARA REALIZAR A MEDIÇÃO A LASER DA ESPESSURA E PLANICIDADE DO PRODUTO COM BASE NO CONTORNO DE COR, ISOMETRIA, HISTOGRAMA, ESFERICIDADE, COM TEMPO DE CICLO DE 8 SEG/PEÇA, NÍVEL DE RUÍDO < 80DB (A), CAPABILIDADE DE MEDIÇÃO DE 200 PEÇASSEM INTERRUPÇÕES, CAPACIDADE DE 9.600.000 PEÇAS/ANO. ACOMPANHADO POR SOFTWARE DE MONITORAMENTO, SISTEMA DE DISCO RÍGIDO DE BACKUP, MONITOR LCD DE 21 POLEGADAS DE ALTA RESOLUÇÃO, MANUAL DO OPERADOR ELETRÔNICO E INTERFACE QDAS.	Corning Tropel Corporation	FlatMaster®	FlatMaster® 40_used Industrial System		18/23
9031.49.90	Equipamento de leitura de dioptria de blocos e lentes oftalmicas, usado no processo de fabricacao de lentes oftalmicas.	AUTOMATION E ROBOTICA, S.A	FOCOVISION	FOCOVISION		22/19
9031.49.90	SISTEMA DE CAMERA PARA INSPECAO - SISTEMA DE CAMERAS PARA INSPECAO - CONTENDO SISTEMA DE CAMERAS 4K, CABOS DE INSTALACAO, DIFUSOR, CPS LED IP54, REFLETOR DE LED IP54 E SOFTWARE DE VALIDACAO QUE SERAO USADOS PARA CONFERENCIA E MONITORAMENTO DA QUALIDADE DOS FILMES DE PVC E PVDC DURANTE O PROCESSO PRODUTIVO	OCS SERVICE GMBH	OCS	FSP 600		07/22
9031.49.90	Máquina automática de inspeção óptica por meio de câmara de vídeo digital, para medir as dimensões do cabo acabados e determinar se o cabo está OK ou Não - USADO, APLICAÇÃO: Utilizado para medição dos cabos de dados do Iphone da Apple. Medição do: GAP entre o Faceplate e o Boot do cabo de dados do Iphone da Apple, Ângulo do Connector DB, Ângulo e tamanho exposto do DB, e Ângulo e tamanho exposto do USB. O aparelho é programado para fazer uma varredura na peça (cabos de dados do Iphone da Apple), através da câmera de vídeo, e com um software instalado no controlador, é informado automaticamente se o cabo de dados do Iphone da Apple está dentro ou fora da spec da Apple. DETALHES TÉCNICOS: Câmera de vídeo OMROM FZ-S5M2 Cor: Monocromática Resolução (pixels efetivos): 2448(H) x 2044(V) Tamanho do pixel: 3.45(m)×3.45(m) Tempo de leitura de imagem: 62,5ms Pixels: 5 Milhões de pixels Elementos de imagem: Leitura de transferência entre linhas para todos pixels, elementos de imagem do CCD de 2/3 de polegada Função do obturador: Obturador Electrônico: seleção de velocidade do obturador: 1/10 a 1/50,000 s. Função Parcial: de 12 a 2044 linhas Taxa de quadros (tempo de leitura da imagem): 16 fps (62.5ms) Campo de visão, distância de instalação: Selecionando uma lente de acordo com o campo de visão e a distância de instalação. Faixa de temperatura ambiente: Operacional: 0 a 40 °C, Armazenagem: -25 a 65 °C (sem gelo ou condensação). Faixa de umidade ambiente: Armazenagem e operação:35% a 85% (sem condensação). Peso: Aproximadamente 140 g.	Omron Precision Technology (Suzhou) Co.,Ltd	OMROM	FZ-S5M2		25/19
9031.49.90	Equipamento de inspeção de tubos utilizados por RPA (equipamento de refletometria de pulso acústico para inspeção de tubos trocadores de calor), em refrigeração industrial, modelo G3, Rating 12VDC. 8A, material usado, com todos seus pertences para seu perfeito funcionamento. APLICAÇÃO : A solução inovadora e não invasiva do equipamento de inspeção tem aplicação para os tubos trocadores de calor, permitindo a inspeção ultrarrápida e precisa de caldeiras, ventiladores de aletas e outros trocadores de calor, independentemente do formato ou material do tubo. Apresentando a tecnologia patenteada Acoustic Pulse Reflectometry (APR), que é uma ferramenta avançada e fácil de usar que supera as limitações de muitas técnicas de inspeções convencionais. Com sua operação simples, análise automatizada e geração de relatórios, há muito menos dependência do operador perícia. Fornecendo inspeção confiável até mesmo dos tamanhos e configurações de tubos mais desafiadores, aumentando a eficiência do ciclo de inspeção e a economia de custos operacionais.	Acoustic Eye Company	Acoustic Eye Company	G3		35/22
9031.49.90	UNIDADE DE CONTROLE DAS CAMERAS DA MAQUINA AUTOMATICA DE SOLDAGEM A LASER, PARA USO DE VARREDURA E CALIBRACAO DO POSICIONAMENTO E CONTROLE DOS PONTOS A SEREM SOLDADOS, PARA USO NAS LINHAS DE FABRICACAO DE BATERIA PARA TELEFONE CELULAR, TIPO DE CORRENTE: AC, POTENCIA: 140W, VOLTAGEM: 220V, AMPERAGEM: 1,5A.	AMADA MIYACHI CO.,LTD	AMADA MIYACHI COLTD	GWM-STD		02/21
9031.49.90	MAQUINA AUTOMATICA PARA INSPECAO DE PASTA DE SOLDA EM 3D, POR MEIO DE CAMERAS DE VIDEO DIGITAL, COMPUTADORIZADAS, PARA A INSPECAO DAS GRANDEZAS VOLUME, AREA, ALTURA, DESLOCAMENTO, EXCESSO E INSUFICIENCIA DE PASTA DE SOLDA EM PLACAS DE CIRCUITO IMPRESSO (PCI); EQUIPAMENTO ELETROMECÂNICO DOTADO DE SISTEMA PNEUMÁTICO DE AR COMPRIMIDO COMPOSTO POR; 1 (UM) COMPUTADOR, 1 (UM) MONITOR, 3 (TRES) EIXOS LINEARES, 2 (DUAS) ESCALAS ENCODERS, 1 (UMA) MESA COM ACIONAMENTO PNEUMÁTICO, 2 (DOIS) CLAMPS PARA FIXAÇÃO DA PLACA, 1 (UMA) CÂMERA PRINCIPAL, 3 (TRES) CÂMERAS, 3 (TRES) LEDS RGB, (RED, GREEN AND BLUE), 2 (DOIS) DRIVES DE CONTROLE DE MOTOR, PLACAS ELETRÔNICAS PARA COMUNICAÇÃO DAS ENTRADAS E SAÍDAS DIGITAIS, DAS CAMERAS E DOS MOTORES COM O COMPUTADOR. DIMENSOES 1,0 x 1,25 x 1,65 MTS.	Shanghai Heli electronic technology co., Ltd	HOLY	H510-HRX		06/23
9031.49.90	Aparelho medidor de transparência, Modelo: Haze Gard Plus, Área de medição: diam. 18mm, Faixa de medição: 0-100%, Repetibilidade: ±0.1 unidades, Reprodutibilidade: ±0.4 unidades, Geometria: 0º/difusa, Memoria: 7 x 999valores, Alimentação: 230V/50Hz, 115V/60Hz 200VA Max. Temperatura de operação: +10 a 40ºC -	ESSILOR INTERNATIONAL	BYK INSTRUMENTS	HAZE GARD PLUS		01/22
9031.49.90	Aparelho óptico horizontal de bancada, utilizado para verificar se os perfis das ferramentas estão corretos, aumenta e projeta a imagem permitindo uma perfeita verificação,, contendo visor de 16 de diâmetro, superfície do palco de 21,3 "x 5,1" (540 x 130 mm), viagem de palco de 16 "x 6" (305 x 153 mm) XY, capacidade de carga máxima de 110 lb (50 kg), sistema de montagem de lente tipo baioneta para mudanças rápidas de ampliação, ajuste fino para eixos X e Y, mecanismo de liberação rápida para eixo X, escalas de vidro Heidenhain para resolução X e Y de 0,00002 "(0,5 µm), ajuste do ângulo da hélice com ± 15 °, superfície de LED com refrigeração por ventilador e iluminação de perfil, usada. Aplicação.: A máquina será utilizada para aumentar a capacidade produtiva atual.	STARRETT PRECISION OPTICAL LTD	Starrett	HB400		03/21
9031.49.90	EQUIPAMENTO PARA MEDICAO OPTICA SEM CONTATO, DE FERRAMENTAS ROTACIONALMENTE SIMETRICAS, REBOLOS E PECAS DE PRODUCAO, DOTADA DE TRES EIXOS DE DESLOCAMENTO, SENDO Y=460MM, Z=325MM E A=360º, COM 1 CAMERAS DE INSPECAO RETROILUMINADA, COM AMPLIACAO DE 50X, PARA MEDICAO NA FAIXA DE DIAMETRO DE ATE 320 MM E UM COMPRIMENTO MAXIMO DE 420 MM (A PARTIR DA LINHA DE BITOLA CONICA), BASE DE GRANITO SOLIDO DE BAIXA VIBRACAO PARA MÁXIMA PRECISÃO DE MEDIÇÃO = 1,5 M.	WALTER GRINDER INC	WALTER GRINDER	HELICHECK BASIC 2		16/23
9031.49.90	DISPOSITIVO DE TRATAMENTO DE IMAGEM PARA INSPEÇÃO DE ISOLADOR MONTADO se destina ao processo de fabricação do Isolador Montado utilizado na montagem da Vela de ignição. Esta inspeção consiste em verificar espaços entre Pino terminal e isolador ou a sua inclinação e também inspeciona a aparência das bordas do isolador (quebras, lascas, trincas e etc). Este dispositivo trabalha em conjunto com um sensor óptico, um sistema fotográfico automático de detecção e identificação de defeitos, com capacidade de registrar uma imagem (foto) a cada 0,2 segundos e comparar com um padrão de imagem de isolador montado que é determinado pelo padrão configurado no software instalado no dispositivo de tratamento de imagem HI-5500.	TAKANO CO LTD	TAKANO	HI-5500		46/21
9031.49.90	MAQUINA AUTOMATICA DE INSPECAO DE PASTA DE SOLDA DIAGRAMA DO EQUIPAMENTO 970X195X1535MM (LARGURAXCOMPRIMENTOXALTURA) , COM ALIMENTAC O ELETRICA DE 220 VOLTS MONOFASICO E FREQUENCIA DE 50/60HZ , E ALIMENTAC O PNEUMATICA(AR COMPRIMIDO FORNECIDO POR COMPRESSOR DE AR) DE 5 BAR , ESTEIRA DUPLA, 1 COMPUTADOR EMBUTIDO, 1 MONITOR, MOUSE, TECLADO, LAMPADA DE TORRE LED, BOTAO DE EMERGENCIA E CABO SMEMA - APLICACAO : UTILIZADO PARA INSPEC O DA PASTA DE SOLDA EM PLACA DE CIRCUITO ELETRONICO PARA EVITAR OS DEFEITOS DE PROCESSO DE SMD, E PARA MELHORAR PRODUTIVIDADES, VERIFICANDO FALTA/EXESSIVO DE SOLDA, CURTO, DESLOCAMENTO E VOLUME DE PASTA DE SOLDA.	PARMI CORP.	PARMI CORP	HS70		27/19
9031.49.90	MAQUINA AUTOMATICA PARA INSPECAO OPTICA DE PASTA DE SOLDA. DIAGRAMA DOEQUIPAMENTO 920MM*1415MM*1510MM (COMPRIMENTOXLARGURAXALTURA), COM ALIMENTACAO ELETRICA DE 220 VOLTS MONOFASICO FREQUENCIA DE 50 60HZ , E ALIMENTACAO PNEUMATICA(AR COMPRIMIDO FORNECIDO POR COMPRESSOR DE AR) DE 5 BAR , ESTEIRA DUPLA, 1 COMPUTADOR EMBUTIDO, 1 MONITOR, MOUSE, TECLADO, LAMPADA DE TORRE LED, BOTAO DE EMERGENCIA E CABO SMEMA. APLICACAO : UTILIZADO NA LINHA DE PRODUCAO, PARA INSPECAO DE STATUS DE PASSAGEM DE PASTA DE SOLDA PARA EVITAR OS DEFEITOS DE PROCESSO DE SMD E PARA MELHORAR PRODUTIVIDADES, VERIFICANDO FALTA EXCESSIVO DE SOLDA, CURTO, DESLOCAMENTO E VOLUME DE PASTA DE SOLDA.	PARMI CO., LTD	PARMI CO LTD	HS70D		28/20
9031.49.90	APARELHO PARA INSPEÇÃO ÓPTICA DE VIDROS, APTO PARA IDENTIFICAR DEFEITOS DE TAMANHO IGUAL OU SUPERIOR A 0,4MM, COM CAMPO MÁXIMO DE VISÃO DE 225X180MM, CAPAZES DE INSPECIONAR SUPERFÍCIE PRIMÁRIA E SECUNDÁRIA, E OPERAR COM VIDROS DOS TIPOS CONVEXO, ASFÉRICO, BI-CONVEXO, E OUTROS, DOTADO DE RESPECTIVA ESTRUTURA E BASE DE POSICIONAMENTO.	IBD SYSTEM	FLABEG FRANCE SAS	IBD VISION SYSTEM		34/22
9031.49.90	INSTRUMENTO DE MEDIDA OU CONTROLE; PROJETOR DE PERFIL - PARA MEDIÇÃO AUTOMÁTICA DE PEÇAS POR MEIO DO DIMENSIONAMENTO DAS IMAGENS DAS MESMAS OBTIDAS ATRAVÉS DE CÂMERAS PARA INSPEÇÃO DE DIVERSAS CARACTERÍSTICAS TAIS COMO: COMPRIMENTO, DIÂMETRO, RAIO, CHANFRO, ESPESSURA, ENTRE OUTRAS. SENDO UM SISTEMA DE MEDIÇÃO AUTOMÁTICO COM: CABEÇOTE DE CONTROLE (IM-6120) COM MESA DE MEDIÇÃO DE 100X200m, CÂMERA WILD-FIELD E HIGH PRECISION, UNIDADE DE CONTROLE (IM-6600E) COM TECLADO E MOUSE PARA UTILIZAÇÃO DO SOFTWARE, SOFTWARE DE CONTROLE JÁ INSTALADO (IM-H1EE), PARA CONTROLAR A FORMA OU AS DIMENSÕES DE ELEMENTOS VARIADOS.	KEYENCE CORPORATION	KEYENCE	IM-6120		03/22
9031.49.90	Aparelho sensor óptico com sistema fotográfico automático de detecção e identificação de defeitos, utilizado para inspeção de qualidade e classificação de grãos de cereais coletados em máquinas colheitadeiras, com capacidade de registrar uma imagem (foto) a cada 10 segundos e comparar com um padrão de imagem de grão que é determinado em sistema, para identificação de quebras e avarias nos grãos que estão sendo colhidos.	KEYENCE CORPORATION	Keyence	IM-7020 (s)		43/20
9031.49.90	EQUIPAMENTO OPTICO UTILIZADO PARA REALIZACAO DE TESTES TECNICOS DE DIFERENCIACAO DE CORES EM TECIDOS A PARTIR DO PROCESSO DE COMPARACAO, AFIM DE COMPARAR OS RESULTADOS DE REMOCAO DE MANCHAS EM DIFERENTES TECIDOS E ANALISAR A EFICACIA DE DIFERENTES TIPOS DE SABOES APLICADOS SOB ESSES TECIDOS, CONTENDO CAMERA E LENTE ESPECIAL, CABINE DE LUZ PARA INSERCAO DE TECIDO E MAQUINA AUTOMATICA DE PROCESSAMENTO DE DADOS TIPO COMPUTADOR DEDICADO, APRESENTADO SOB A CONDICAO DE EQUIPAMENTO DESMONTADO, COMERCIALMENTE DENOMINADO IMAGE ANALYSER.	THE PROCTER & GAMBLE CO	PROCTER &amp;amp; GAMBLE (P&amp;amp;G)	IMAGE ANALYSER EQUIPMENT		47/20
9031.49.90	PISO MODULAR SENSORIZADO DIGITAL, MEDE FORÇAS DE REAÇÃO DO SOLO AO LONGO DE TODA SUA SUPERFÍCIE, PERMITE A COLETA DE DADOS DE MÚLTIPLOS PASSOS EM UM ÚNICO TESTE, ASSEGURA MEDIÇÕES EXTREMAMENTE PRECISAS - OS MÓDULOS SÃO INTERCONECTADOS VIA CABOS ETHERNET, COM SENSORES DE CABEÇA ESFÉRICA, CADA MÓDULO INFINI-T INCLUI UM SISTEMA DE PROTEÇÃO CONTRA SOBRECARGA, INTEGRÁVEL COM TODA A LINHA DE SISTEMAS TECNOLÓGICOS DA BTS. INFINI-T PERMITE MONITORAR A CONDIÇÃO FÍSICA, COMPARAR A EFICIÊNCIA DE TRATAMENTOS MÉDICOS E COMPLEMENTAR O EMG, O ULTRA-SOM, A IMAGEM DE MRI DE ESCALAS CLÍNICAS OBJETIVAS. NOS ESPORTES, PERMITE A DETERMINAÇÃO DA CARGA ÓTIMA DO TREINAMENTO, DA CONDIÇÃO DO PICO, DA ASSIMETRIA, E DA RECUPERAÇÃO DA LESÃO. UTILIZADO NA REABILITAÇÃO MUSCULOESQUELÉTICA, PREVENÇÃO DE LESÃO, SIMETRIA MUSCULAR, FADIGA, POSTURA, EQUILÍBRIO.	BTS S.P.A	BTS ENGINEERING	INFINIT-T		32/22
9031.49.90	EQUIPAMENTO PARA INSPECAO DE COMPONENTES FALTANDO EM PECAS SKD DE APARELHO TELEFONICO, PROTECAO: IP67 COM PROTECAO DE LEN C-MOUNT. POWER: 24 VDC. TIPO DE IMAGEM: 1,1 POLEGADAS CMOS (3,45 UM PIXL). RESOLUCAO DE IMAGEM: 12 MP. VELOCIDADE DE AQUISICAO: 14FPS. ALIMENTACAO ELETRICA DE 220V MONOFASICO. DIMENSAO 1,000 X 1,050 X 900(MM) EQUIPAMENTO ELETRICO TENSAO : 220V. MATERIAL SERA UTILIZADO PARA INSPECAO DE PECAS SKD PARA DETECTAR COMPONENTE FALTANDO NO PROCESSO DE INSPECAO DE ENTRADA DO IQC-IM	SAMSUNG ELECTRONICS CO., LTD	SR-TECH	INSPECTOR-VISION VISION2D CODE READING		15/21
9031.49.90	Sistemas ópticos para inspecionar a qualidade de impressão para processos contínuos com velocidade de até 1.000m/min, em máquinas alimentadas por bobinas de materiais transparentes, opacos e metalizados com largura de até 1200mm, para inspeção de 100% do material impresso dotada de software de qualidade e mapeamento de defeitos, 1 câmera de escaneamento matricial de 5,8 MP(megapixel), 2 câmeras 4K e cabine operacional com tela de 23" (polegadas) sensível ao toque e monitor de 43" (polegadas).	BST eltromat International	BST	IPQ-CHECK		35/23
9031.49.90	VALIDADOR DE CEDULAS DE REAL, POR MEIO DE SISTEMA OPTICO, COM 6 ILUMINADORES TRANSMISSIVO/REFLEXIVO E MAGNETICO, INTERFACE USB, COM BOCAL DE ENTRADA PARA CEDULAS, SEM COFRE OU CASHBOX, PARA USO EM TERMINAIS DE AUTOATENDIMENTO.	Japan Cash Machine Co. (JCM)	JCM	IVZ-100-SS		20/22
9031.49.90	MAQUINA DE INSPECAO OPTICA COM FONTE DE LUZ DE QUATRO CORES RGBW, COM A FUNCAO DE MA DISTRIBUICAO, ANALISE DE VARIACAO DO DPPM E VERIFICACAO ATUAL DE INFORMACOES SOBRE PONTOS RUINS. GERACAO AUTOMATICA DE ANALISE ESTATISTICA E RELATORIO DE DADOS, OBTENDO INFORMACOES SOBRE EMBARCACOES EM TEMPO REAL. DUAS PLACAS DE CIRCUITO IMPRESSO DIFERENTES INSPECIONADAS AO MESMO TEMPO, FORNECENDO FLEXIVEL DUAS LINHAS DE PRODUCAO DIFERENTES. DIMENSAO PLACA DE CIRCUITO IMPRESSO: 50MM X 50MM- 415MM X 300MM, ESPESSURA DA PLACA DE CIRCUITO IMPRESSO: 0.6MM-4.5MM , ALTURA: 35MM. PARTE INFERIOR: 50MM. DOBRADO <3MM; FOV (CAMPO DE VISAO) 38,4 MM X 32 MM VELOCIDADE 0,25SEG / FOV ; LENTE OPTICA TELECENTRICA; FONTE DE LUZ ANEL DE QUATRO CORES FONTE DE LUZ; MENOR COMPONENTE 01005/0201 (POLEGADAS), PASSO DE IC DE 0,3 MM VELOCIDADE DA MESA 900MM / S.TENSAO: 200~240V, POTENCIA: 3KW, CORRENTE: AC; APLICACAO: A INSPECAO OPTICA AUTOMATIZADA (AOI) E UMA INSPECAO VISUAL AUTOMATIZADA DA FABRICACAO DA PLACA DE CIRCUITO IMPRESSO (PCB) (OU LCD, TRANSISTOR), EM QUE UMA CAMERA VERIFICA AUTONOMAMENTE AS FALHAS QUE PODEM OCORRER NAS PLACAS DE CIRCUITO IMPRESSO, COMO: FALHA DE SOLDA, COMPONENTES DESLOCADOS, FALHA DE SOLDA, COMPONENTES COM VALOR ERRADO, CURTO DE SOLDA, FALTA DE SOLDA. MAQUINA SERA UTILIZADAO NAS LINHAS DE PRODUCAO DE CARREGADORES DE BATERIA PARA TELEFONE CELULAR.	JT AUTOMATION EQUIPMENT CO., LTD	JT	JTA-H600D		32/20
9031.49.90	MAQUINA AUTOMATICA DE MEDICAO E CONTROLE, DO TIPO ROBO INDUSTRIAL DE INSPECAO OTICA AUTOMATICA (AOI) E COLETA DE DADOS, PARA PLACAS DE CIRCUITO IMPRESSOS, COMPONENTES (SMD E PTH), ETIQUETAS, CONECTORES ENTRE OUTROS, COM DIMENSOES DE 600X500X300MM, PESO TOTAL DE 190KG (COM MESA), TENSAO DE 220V, INTENSIDADE DE CORRENTE DE 20A, CONSTITUIDO DE CAMERA DE RESOLUCAO DE 2592X1944 (5 MPIXELS) COM TECNOLOGIA CMOS, 14FPS, COLORIDA	KITOV Systems	KITOV	KITOV-1		21/22
9031.49.90	MÁQUINA AUTOMÁTICA DE INSPEÇÃO DE ALTURA DE PASTA DE SOLDA 3D, POR MEIO DE CAMERA DE VIDEO DIGITAL, COMPUTADORIZADA, COM SISTEMA DE FUNÇÕES XY, COM SERVOMOTORES COM PRECISÃO DE 20 MICRONS. ACOMPANHA MICROCOMPUTADOR MARCA HP INDISPENSAVEL AO CONTROLE E COMANDO DA MÁQUINA. USADA. CAPACIDADE DE MEDIÇÃO DE VOLUME, ÁREA, ALTURA, OFFSET, CURTO E DEFORMIDADES; TIPOS DE DEFEITOS: INSUFUCIÊNCIA, EXCESSO, PERDA DE PASTA, CURTO, DEFORMIDADE E OFSSET DA PASTA. SISTEMA OPERACIONAL WINDOWS; CAMERA DE 2 MEGA PIXELS; RESOLUÇÃO DO PIXEL DE 20 MICRONS; VOLTAGEM 200-240 VOLTS, MONOFÁSICO, 50/60 HZ.	KOHYOUNG	KOHYOUNG	KY 8030		49/19
9031.49.90	MÁQUINA AUTOMÁTICA DE INSPEÇÃO DE ALTURA DE PASTA DE SOLDA 3D, POR MEIO DE CAMERA DE VIDEO DIGITAL, COMPUTADORIZADA, COM SISTEMA DE FUNÇÕES XY, COM SERVOMOTORES COM PRECISÃO DE 20 MICRONS. ACOMPANHA MICROCOMPUTADOR MARCA HP INDISPENSAVEL AO CONTROLE E COMANDO DA MÁQUINA. USADA. CAPACIDADE DE MEDIÇÃO DE VOLUME, ÁREA, ALTURA, OFFSET, CURTO E DEFORMIDADES; TIPOS DE DEFEITOS: INSUFUCIÊNCIA, EXCESSO, PERDA DE PASTA, CURTO, DEFORMIDADE E OFSSET DA PASTA. SISTEMA OPERACIONAL WINDOWS; CAMERA DE 2 MEGA PIXELS; RESOLUÇÃO DO PIXEL DE 20 MICRONS; VOLTAGEM 200-240 VOLTS, MONOFÁSICO, 50/60 HZ.	KOHYOUNG	KOHYOUNG	KY 8030L		01/21
9031.49.90	MAQUINA AUTOMATICA PARA INSPECAO DE PASTA DE SOLDA EM 3D, POR MEIO DE CAMERA DE VIDEO DIGITAL, COMPUTADORIZADA, PARA A INSPECAO DAS GRANDEZAS VOLUME, AREA, ALTURA, DESLOCAMENTO, EXCESSO E INSUFICIENCIA DE PASTA DE SOLDA EM PLACAS DE CIRCUITO IMPRESSO PCI (PCB) COM ALTURA MAXIMA DA PASTA DE SOLDA DE ATE 400u E DISTANCIA MINIMA ENTRE OS DEPOSITOS DE PASTA DE SOLDA (PADS) DE 100u, COM SISTEMA DUPLO DE TRANSPORTE DE PLACAS DE CIRCUITO IMPRESSO -APLICACAO: MERCADORIA SERA INCORPORADO AO ATIVO FIXO DA EMPRESA, PARA INSPECAO DE PASTA DE SOLDA EM 3D, POR MEIO DE CAMERA DE VIDEO DIGITAL, COMPUTADORIZADA, PARA A INSPECAO DAS GRANDEZAS APLICADAS EM PLACAS DE CIRCUITO IMPRESO - MAQUINA AUTOMATICA PARA INSPECAO DE PASTA DE SOLDA EM 3D, POR MEIO DE CAMERA DE VIDEO DIGITAL, COMPUTADORIZADA, PARA A INSPECAO DAS GRANDEZAS VOLUME, AREA, ALTURA, DESLOCAMENTO, EXCESSO E INSUFICIENCIA DE PASTA DE SOLDA EM PLACAS DE CIRCUITO IMPRESSO PCI (PCB) COM ALTURA MAXIMA DA PASTA DE SOLDA DE ATE 400u E DISTANCIA MINIMA ENTRE OS DEPOSITOS DE PASTA DE SOLDA (PADS) DE 100u, COM SISTEMA DUPLO DE TRANSPORTE DE PLACAS DE CIRCUITO IMPRESSO.	KOH YOUNG TECHNOLOGY INC.	KOH YOUNG	KY8030-2		05/20
9031.49.90	MAQUINA AUTOMATICA DE INSPECAO DE PASTA DE SOLDA 3D, POR MEIO DE CAMERA DE VIDEO DIGITAL, COMPUTADORIZADA, COM SISTEMA DE FUNCOES XY COM SERVOMOTORES, COM RESOLUCAO DE 20 MICRONS, PARA TENSAO DE 200 A 240VAC, COM FREQUENCIA DE 50 60HZ (FASE SIMPLES), COM DIMENSOES DE 1203X1000X1512MM.	KOH YOUNG TECHNOLOGY INC.	Koh Young	KY8030-2DL		13/20
9031.49.90	MAQUINA AUTOMATICA DE INSPECAO DE PASTA DE SOLDA 3D, POR MEIO DE CAMERA DE VIDEO DIGITAL, COMPUTADORIZADA, COM SISTEMA DE FUNCOES XY COM SERVOMOTORES, COM RESOLUCAO DE 20 MICRONS, PARA TENSAO DE 200 A 240VAC, COM FREQUENCIA DE 50 60HZ (FASE SIMPLES), COM DIMENSOES DE 1203X1000X1512MM	Koh Young Technology Inc.	KOH YOUNG	KY8030-2L		22/24
9031.49.90	Sistema de deteccao de microfuros em latas de aluminio, com velocidade de ate 500 latas/minuto, por meio de inspecao eletronica de luz no interior da lata.	MALL HERLAN	Mall Herlan	L.D.500 1596.V1		01/20
9031.49.90	Sistema de deteccao de microfuros em latas de aluminio, com velocidade de ate 400 latas/minuto, por meio de inspecao eletronica de luz no interior da lata.	MALL HERLAN	Mall Herlan	L.T.400 1596.V1		01/20
9031.49.90	EQUIPAMENTO PARA MEDIÇÃO DE DIÂMETRO EXTERNO E OVALIZAÇÃO ATRAVÉS DE SENSORES DE TRIANGULAÇÃO A LASER EM TUBOS DE AÇO SEM COSTURA, COM DIÂMETRO EXTERNO DE 219,0 MM A 711,0 MM DURANTE PROCESSO PRODUTIVO, COMPRIMENTO DE 4,0 16,0 M, RETILINIDADE MÁX. DESVIO 2 MM/M, NÃO SUPERIOR A 15 MM EM TODO O COMPRIMENTO, TOLERÂNCIA DE DIÂMETRO 1% DO DIÂMETRO NOMINAL, OVALIZAÇÃO MÁX. 1% DO DIÂMETRO EXTERNO, TEMPERATURA DO TUBO -5 A + 150 ° C, VELOCIDADE LINEAR MÁXIMA DOS TUBOS: 1,3 M/S, COMPOSTO POR: DISPOSITIVO DE MEDIÇÃO COM 36 LASERS DE ALTA PRECISÃO DISPOSTOS EM TORNO DA CIRCUNFERÊNCIA DO TUBO, LASER DE MEDIÇÃO DE VELOCIDADE LINEAR E COMPRIMENTO, VENTILADOR DE REFRIGERAÇÃO, TRILHO DE MOVIMENTAÇÃO PARA POSIÇÃO DE TRABALHO, PAINEL ELÉTRICO DE COMANDO DO VENTILADOR E COMPUTADOR COM SOFTWARE DE ANÁLISE.	IMS Messsysteme GmbH	IMS	Lasers LIMAB PreciCura MR ca		38/23
9031.49.90	Aparelhos com sistema optico automatico para inspecao de qualidade e estrutura de revestimento ceramico, computadorizados, com deteccao e identificacao de defeitos por meio de telecameras.	SYSTEM CERAMICS SPA	System Ceramics SPA	Liner_2000		48/23
9031.49.90	EQUIPAMENTO PARA MEDIÇÃO DIMENSIONAL DO DIÂMETRO DA FIBRA ÓPTICA ATÉ 500 MÍCRON	CERSA MCI	CERSA	LIS-G		46/19
9031.49.90	Sensor de deslocamento optico a laser de alta velocidade 2D/3D, para inspeção de defeitos em cartões inteligentes, de alta precisão, Eixo Z: 60±8 mm, Eixo X: 15 mm, Repetitividade: 0,4 µm, faixa de mediçãop 2,05 a 2,69 polegadas (52,07 a 68,07 mm), linearidade 0,1000=-% escala completa, repetibilidade 0,0200 mils (0,5080 µm) frequencia de amostragem 0,00 a 64000Khz, Fonte de luz Laser semicondutor azul.	IDEMIA JAPAN	Keyence	LJ-V7060		46/23
9031.49.90	VELOCIMETRO LASER DE 1500mm COM PROFUNDIDADE DE CAMPO DE 20mm, COM VELOCIDADE ZERO E DETECCAO AUTOMATICA DE DIRECAO, PERIODO DE ATUALIZACAO SELECIONAVEL PELO USUARIO DE 1 A 2000ms (INCREMENTAL DE 1ms). E/S, COMUNICACOES - SERIAIS RS232, RS422, SAIDAS DE PULSO EM QUADRATURA SELECIONAVEIS PELO USUARIO DE 5 A24 VOLTS, SAIDA DE PULSO DE INDICE, SAIDA ANALOGICA DE 0 A 2 VOLTS. ETHERNET/IP, PROFINET IO, ETHERNET (TCP/IP), PROFIBUS DP CONCLUIDO. INCLUI INTERRUPTOR COM CHAVE EXTERNA PARA INTERTRAVAMENTO A LASER	NDC TECHNOLOGIES	NDC TECHNOLOGIES	LS9500-415 PRO		44/23
9031.49.90	MAQUINA PARA INSPECAO OTICA AUTOMATICA (AOI) DE COMPONENTES MONTADOS NAS PLACAS DE CIRCUITO IMPRESSO (PCI); PARA INSPECAO E REVISAO DE FALTA DE COMPONENTES SMD E PTH, EXCESSO OU FALTA DE SOLDA NOS PAD, DESLOCAMENTO DE COMPONENTES, VALORES E POLARIDADE DE COMPONENTES SMD PARA PLACAS DE CIRCUITO IMPRESSO; EQUIPAMENTO ELETROMECANICO COM SISTEMA PNEUMATICO DE AR COMPRIMIDO COMPOSTO POR: 1 (UM) COMPUTADOR, 1 (UM) MONITOR, 2 (DOIS) EIXOS LINEARES, 1 (UMA) MESA COM ACIONAMENTO PNEUMATICO, 2 (DUAS) CLAMPS PARA FIXACAO DA PLACA, 1 (UMA) CAMERA, 2 (DOIS) DRIVES DE CONTROLE DE MOTOR, PLACA ELETRONICA PARA COMUNICACAO DAS ENTRADAS E SAIDAS DIGITAIS COM O COMPUTADOR. DIMENSOES 1,0 X 1,25 X 1,7 MTS.	Shanghai Holly Technology Co.,Ltd.	HOLLY	LX520iL-HPX		06/23
9031.49.90	MAQUINA PARA INSPECAO OTICA AUTOMATICA (AOI) DE COMPONENTES MONTADOS NAS PLACAS DE CIRCUITO IMPRESSO (PCI); PARA INSPECAO E REVISAO DE FALTA DE COMPONENTES SMD E PTH, EXCESSO OU FALTA DE SOLDA NOS PAD, DESLOCAMENTO DE COMPONENTES, VALORES E POLARIDADE DE COMPONENTES SMD PARA PLACAS DE CIRCUITO IMPRESSO; EQUIPAMENTO ELETROMECANICO COM SISTEMA PNEUMATICO DE AR COMPRIMIDO COMPOSTO POR: 1 (UM) COMPUTADOR, 1 (UM) MONITOR, 2 (DOIS) EIXOS LINEARES, 1 (UMA) MESA COM ACIONAMENTO PNEUMATICO, 2 (DUAS) CLAMPS PARA FIXACAO DA PLACA, 1 (UMA) CAMERA, 2 (DOIS) DRIVES DE CONTROLE DE MOTOR, PLACA ELETRONICA PARA COMUNICACAO DAS ENTRADAS E SAIDAS DIGITAIS COM O COMPUTADOR. DIMENSOES 1,0 X 1,25 X 1,7 MTS.	Shanghai Holly Technology Co.,Ltd.	HOLLY	LX520iL-HRX		07/23
9031.49.90	Esteira rolante magnética compacta e altamente manobrável com câmera de inclinação e inclinação adaptável VT 40 PT montado na frente do ROV e na câmera traseira adicional. Iluminação integrada para excelente objeto iluminação. Rodas magnéticas ou uma corrente de corrente magnética permitem a operação em paredes verticais ou mesmo em cima. Gama de aplicações, por exemplo: Inspeção visual da cabeça da tampa do RPV Inspeções de tubulação Inspeções de tanques e embarcações Inspeções de dutos Inspeção do vaso de pressão do reator Inspeção dos canais de armazenamento de FA pela parte inferior Dados técnicos Comprimento: 350mm (395mm com câmera VT40PT) Largura: 172mm Altura: 68mm Velocidade: máx. 3m / min Peso: 4,8 kg (6,2 kg com câmera VT40PT) Força de retenção magnética: posição superior de até 20 kg VT 40 PT Corpo: Alumínio anodizado Tamanho: L x ø 225 x 70 mm Sensor de imagem: 1/4 "EXview tinha resolução horizontal CCD / 530 linhas Saída de vídeo: Y / C-FBAS / PAL-NTSC Zoom: 10x óptico / 12x digital Exibir campo: 46 ° - 4,6 ° hor. foco: Automático ou manual Íris / Brilho: Automático ou manual Área de inclinação horizontal: Ilimitada / 270 ° com indicação de posição Iluminação: 9 x 3W LED Peso: 1,55 kg Faixa de temperatura: 0 - 50 ° C Estanqueidade à água: 5 bar Resistência à radiação: 1500 rad / h (15Gy / h) / Total 25000 rad (250 Gy) Unidade de controle: VT3003 Cabo: VT 1626 HD SKT 150m (tambor de cabo de anel coletor)	FRAMATOME GMBH	FRAMATOME GMBH	MFW 68H		41/19
9031.49.90	LABORATÓRIO DE MICROGRAFIA COMPACTO, PARA AVALIAÇÃO RÁPIDA DA QUALIDADE DAS CONEXÕES DE CRIMPAGEM, COMPOSTO POR MÓDULOS DE CORTE, RETIFICAÇÃO, GRAVAÇÃO E VISUALIZAÇÃO, COM CÂMARA DIGITAL USB INTEGRADA COM O MICROSCÓPIO, PARA AMOSTRAS DE 0,5 A 2,5MM DE DIÂMETRO E SOFTWARE DE AVALIAÇÃO SMARTVISION.	Komax	KOMAX	MICROLAB 10		42/23
9031.49.90	EQUIPAMENTO GLOSSMETER NAS DIMENSOES DE 100MM DE LARGURA, 180MM DE COMPRIMENTO E130MM DE ALTURA CONFECCIONADO EM MATERIAL PLASTICO E COMPOSTO DE PLACA ELETRONICAC/DISPLAY DIGITAL QUE SERA UTILIZADO PARA A MEDICAO DE BRILHO SUPERFICIAL DAS PECAS IMPRESSAS DO PROCESSO DE SERIGRAFIA.	BYK-GARDNER	BYK-Gardner	Micro-Tri- gloss		05/23
9031.49.90	MAQUINA ELETRICA DE TESTE DE ESCRITA, USADA PARA DESCARGAS DE CANETAS, IN.20V-DC - OUT.24V - DC. - PESO 20 K, AMPERAGEM 3,5A , 110 / 220VOLTS, FREQUENCIA DE 60HZ, COM AJUSTE DE ABERTURA DOS CICLOS, COM TABELA DE AJUSTES DE CICLO NA LATERAL DE MOVIMENTO CIRCULARES CONTINUO ESCREVENDO, POSICIONAMENTO, NIVEL COMPOSTO DE DISPOSITIVOS E PESO DO CONJUNTO FIXADOS NA PARTE SUPERIOR, FIXANDO AS CANETAS NO ANGLO DE 70 A 80 , POSIC O PARA ESCREVER, CONJUNTO DE DISPOSITIVO E PESO DO CONJUNTO DE 145 A 150 GR. UTILIZANDO PAPEL AURORA (ROLO) PAINEL CRONOMETRO IDIGITAL DE METRAGEM E ANALAOGICO PARA CONTROLE DE METROS ( MIKRON WRITE TEST MACHINE 9031.80.8085 , SPECIAL MACHINE TO TEST WRITING PENS)	MIKRON SA BOUDRY	BIC (ATW-10)	MIKRON WRITING MACHINE		20/20
9031.49.90	MÁQUINA AUTOMÁTICA PARA EXECUTAR A MEDIÇÃO POR MEIO OPTICO, DE COMPRIMENTO, LARGURA, ESPESSURA, OSCILAÇÃO LATERAL E PERFIL DE CORREIAS DENTADAS, COMPOSTA POR: SISTEMA DE TENSIONAMENTO MÓVEL SOBRE GUIAS LINEARES, CABEÇOTE COM EIXO LIVRE, CÉLULA DE CARGA CAPACIDADE 2000N, SISTEMA DE MEDIÇÃO COM SENSOR LASER PARA MEDIÇÃO DE PERFIL DA PEÇA, COM 2 SENSORES TIPO APALPADOR PARA MEDIÇÃO DE LARGURA E OSCILAÇÃO, E 1 RÉGUA POTENCIOMÉTRICA PARA A MEDIÇÃO DE COMPRIMENTO DA PEÇA, COM CONEXÃO PARA MÓDULO CENTRAL PXI PARA PROCESSAMENTO TODOS OS VALORES RECEBIDOS TRANSMISSÃO TRANSMITE COMPUTADOR SUPERVISÓRIO. APLICACAO: LINHA DE PRODUÇÃO DE CORREIAS DENTADAS 3	HEINER MULLER	HEINER MULLER	MM1010		40/19
9031.49.90	MÁQUINA DE MEDIÇÃO DIMENSIONAL ÓTICO PARA A MEDIÇÃO SEM TOQUE, SEMI AUTOMÁTICA DE EIXOS SECUNDÁRIO E PRIMÁRIO DA TRANSMISSÃO, COMPUTADORIZADA, DOTADA DE SISTEMA DE VISÃO ARTIFICIAL POR CÂMERAS DIGITAIS CCD DE ESTADO SOLIDO DE ALTA RESOLUÇÃO, CABINE CLIMATIZADA E LEITOR CÓDIGO DE BARRAS, COM CAPACIDADE DE MEDIÇÃO: COMPRIMENTO: ATÉ 500 MM ENTRE CENTROS, DIÂMETRO: DE 0,1 A 120 MM, PESO DA PEÇA: ATÉ 18 KG, TEMPO CICLO: 34 SEGUNDOS (EIXO SECUNDÁRIO), TEMPO CICLO: 56 SEGUNDOS (EIXO PRIMÁRIO), RESOLUÇÃO: DIÂMETRO: 0,1 MICROMETRO; COMPRIMENTO: 0,1 MICROMETRO; ROTAÇÃO: 0,018º, INCERTEZA DE MEDIÇÃO: DIAMETRO: (2,0 + D[MM] / 100) MICROMETRO; COMPRIMENTO: (5 + L[MM] / 100) MICROMETRO; DIN EM ISO 10360/VDI/VDE 2617, REPETIBILIDADE: DIAMETRO: 0,4 MICROMETRO - COM 20°; COMPRIMENTO: 3 MICROMETRO.	VICI & C S.P.A.	VICI-VISION	MTL 500X120 ERGON		42/19
9031.49.90	MAQUINA AUTOMATICA DE INSPECAO OPTICA DE COMPONENTES ELETRONICOS. DIAGRAMA DO EQUIPAMENTO 1310MM* 1400MM *1550MM (COMPRIMENTO X LARGURA X ALTURA), COM ALIMENTACAO ELETRICA DE 220 VOLTS MONOFASICO E FREQUENCIA DE 50/60HZ, E ALIMENTACAO PNEUMATICA (AR COMPRIMIDO FORNECIDO POR COMPRESSOR DE AR) DE 5 BAR, ESTEIRA DUPLA, CAMERA DE ALTA DEFINICAO,1 COMPUTADOR EMBUTIDO, 1 MONITOR, TECLADO, MOUSE, LAMPADA DE TORRE LED E CABO SMEMA APLICACAO : EQUIPAMENTO UTILIZADO NA LINHA DE PRODUCAO, PARA INSPECAO DE COMPONENTES ELETRONICOS, PARA GARANTIR QUALIDADE DO PRODUTO FINAL.	MIRTECH CO. LTD	MIRTEC CO LTD	MV-8DH		28/20
9031.49.90	Máquinas automáticas para inspeção de microfissuras em frasco e ampolas contendo produtos líquidos, velocidade mecânica de 24.000 ampolas/h, equipada com 03 formatos para ampolas de 2 ml, 4 ml e 7 ml; compostas por 3 estações de alta velocidade equipadas por câmeras digitais de alta resolução para partículas pesadas; estações de detecção de vazamentos compostas por 4 unidades de detecção; Filtro para eliminação de ozônio; 4 motores giratórios independentes totalmente ajustáveis e CLP industrial com porta de comunicação.	CMP PHAR.MA srl	CMP di Pilastro Srl	N 400 LT		34/23
9031.49.90	Máquinas para inspeção ótica automática (AOI) para placas de circuito impressos (PCI), para inspeção e revisão de falta de componentes SMD e PTH, excesso ou falta de solda nos "pad", deslocamento de componentes, valores e polaridade de componentes SMD para placas de circuito impresso.	CAMTEK	CAMTEK	ORION PX		19/22
9031.49.90	MAQUINA AUTOMATICA PARA INSPECAO DE FRASCO-AMPOLAS TRANSPARENTES OU AMBAR COM PRODUTOS FARMACEUTICOS LIQUIDOS, COM CONTROLADOR LOGICO PROGRAMAVEL (CLP), CAPACIDADE MAXIMA DE VERIFICACAO DE 24.000 FRASCO-AMPOLAS/H (VARIAVEL CONFORME CARACTERISTICAS E DIMENSOES DOS RECIPIENTES), SISTEMAS DE ALIMENTACAO E DESCARGA DOS FRASCO-AMPOLAS, REJEICAO AUTOMATICA DE FRASCO-AMPOLAS NAO CONFORMES, CONTENDO ATE 6 ESTACOES PARA DIFERENTES INSPECOES VISUAIS FEITAS POR CAMERAS FIXAS (PAREDE LATERAL, FUNDO DO FRASCO, FECHAMENTO DA TAMPA/LACRE, COR DA TAMPA, PARTICULAS NO LIQUIDO, NIVEL DE ENVASE E DEMAIS INSPECOES CORRELACIONADAS), CONTENDO FERRAMENTAL PARA FRASCO-AMPOLAS DE 2 ML (14,25 MM DE DIAMETRO E ALTURA DE 37,80 MM), COM POSSIBILIDADE PARA INSPECIONAR FRASCO-AMPOLAS COM DIAMETRO MAXIMO DE ATE 30 MM E ALTURA MAXIMA DE 120 MM.	Seidenader Maschinenbau GmbH	SEIDENADER	PI-40		32/21
9031.49.90	Máquina Projetor de Perfil, Mesa de 100x100 (mm) vertical, código 302-801-10, destina-se à verificação de peças pequenas, principalmente as de formato complexo; Ele permite projetar em sua tela de vidro a imagem ampliada da peça. Os recursos incluem uma tela vertical de 12.4 ( 0315 mm ) de diâmetro, Rotação da tela +- 360º (O contator exibe até +-370º), Resolução 1 ou 0.01º ( selecionável ), Linha 90º linhas sólidas de referência, As opções incluem seis lentes de projeção de 5X, 20X, 50X, 100X espelhos de meia reflexão para iluminação de superfície integrado, lentes parfocais, Alta durabilidade e economia de energia (lâmpada de LED), Sistema sem ventilador, não há entrada de névoa de óleo ou poeira na unidade principal, Ajuste de iluminação variável, Display digital de alta visibilidade. APLICAÇÃO: Utilizada para medição de peças pequenas que necessitem de melhor controle de qualidade no controle dimensional, sem contato.	MITUTOYO CORPORATION	MITUTOYO	PJP1010A		01/24
9031.49.90	Máquina de inspeção ótica automática (AOI), para placas de circuito impressos (PCI), para inspeção e detecção de falhas no processo produtivo comparando o layout da placa e o arquivo (GERBER), usando métodos de inspeção de algorítimos avançados de morfologia, IPSO - algorítimos de comparação de contornos e compreensão completa do painel, realizada por câmeras com luz a laser, controlado por software dedicado e movimentação por servomotores. Faixa de tecnologia inspecionada: 1,5 a 10 mil Faixa de espessura do painel: 1 a 320 mil Área máxima de inspeção: 686 x 871mm a 686 x 1448mm Velocidades de inspeção baseado no painel padrão com medidas de 457mm x 610mm, sendo: painel com espessura de 6 a 4 mil = 160 peças por hora, painel com espessura de 3 mil = 120 peças por hora, painel com espessura de 2,5 mil = 85 peças por hora, painel com espessura de 2 mil = 65 peças por hora, painel com espessura de 1,5 mil = 40 peças por hora. - Aplicação: Fabricação de Placas de Circuito Impresso.	ORBOTECH LTD.	ORBOTECH	POWER VISION		27/23
9031.49.90	COMBINAÇÃO DE MÁQUINAS PARA SEREM INTERLIGADAS ENTRE SI ATRAVES DO SISTEMA DE ESTEIRA TRANSPORTADORA INTERNA PARA FUNCIONAREM EM CONJUNTO COM A FINALIDADE DE REALIZAR A INSPEÇÃO ÓPTICA E PALETIZAÇÃO DE TURBINAS DE BOMBAS DE COMBUSTÍVEL AUTOMOTIVAS. CONSTITUÍDA POR 01 MÁQUINA AUTOMÁTICA PARA VERIFICAÇÃO DO DIMENSIONAL POR MEIO DE SISTEMA DE VISÃO (OPTICO, IMAGENS/CÂMERA) COM SOFTWARE Q-VITEC, DE ACORDO COM A ESPECIFICAÇÃO TECNICA DO PRODUTO DAS FACES DO COMPONENTE (TURBINA), 01 MÁQUINA PALETIZADORA COM CAPACIDADE DE FORMAÇÃO DE LOTES DE TURBINAS EM TUBETES, INTERLIGADAS EM 01 PAINEL ELÉTRICO DE INTERFACE HOMEM-MÁQUINA PARA PARAMETRIZAÇÃO DO SISTEMA COM COMANDO PRINCIPAL PANASONIC E 01 PAINEL AUXILIAR DE ALIMENTAÇÃO ELÉTRICA TRIFASICA, PNEUMÁTICA, TENSÃO NOMINAL DO SISTEMA COMPLETO DE 400 V, CA 3/N/PE 50Hz, E CORRENTE NOMINAL DE 6 A.	KUBAT Mechanik GmbH	KUBAR MECHANIK GMBH	PV03		11/24
9031.49.90	Máquina para controle de qualidade de lentes oftálmicas automatizada. Aplicação: marcação com tinta digital flexível, inspeção e o mapeamento de lentes oftálmicas. Dotada de campo de marcação de 44 a 85 mm de diâmetro, potência máxima de leitura positivo +14.00D e Potência mínima negativo -12.00D, calibração automática, Compatível com OMA/VC-DCS Com capacidade de 120 trabalhos/hora. Completa com todos os acessórios para o seu pleno funcionamento.	AUTOMATION AND ROBOTICS	AUTOMATION &amp;amp; ROBOTICS	ROCTL		01/20
9031.49.90	MAQUINA DE INSPEÇÃO OPTICA DE PLACAS DE CIRCUITO IMPRESSO COMPOSTO POR SISTEMA DE TRANSPORTE DO PRODUTO COM CAPACIDADE PARA DUA PEÇAS, MÓDULO DE 4 CAMERAS ORTOGONAIS, MESA COM SUPORTE PARA DISPOSITIVOS, DOMO DE ILUMINAÇÃO E MICROCOMPUTADOR. UTILIZADA PARA GARANTIR A QUALIDADE DA SOLDA DE COMPONENTES SOBRE PLACAS DE CIRCUITO IMPRESSO.	Viscom AG	VISCOM	S2088		08/20
9031.49.90	MAQUINA DE INSPECAO OPTICA, POR MEIO DE SISTEMA DE VISAO COM CAMERA DE ALTA DEFINIC O E SOFTWARE COM ALGORITMO PROPRIO PARA INSPECAO DE SUPERFICIE DE DISCOS OPTICOS DVD, DE 127/220 VOLTS, COM VELOCIDADE 1.56S POR CICLOS, PRESSAO DE TRABALHO DE 6BAR, COM 0,20 M DE COMPRIMENTO, 0.17M DE LARGURA E 0,68 M DE ALTURA, COMPOSTO DE UMA ESTRUTURA EM ALUMINIO EQUIPADO COM SISTEMA ELETRONICO DE LEITURA DE SINAIS DE SUPERFICIE NO DISCO, COM CONTROLADORES LOGICOS, O EQUIPAMENTO SE COMUNICA COM OS BRACOS MECANICOS QUE DESTINAM A MIDIA INSPECIONADA PARA OS PINOS DE DISCOS APROVADOS OU REJEITADOS, PARA USO NA LINHA DE FABRICACAO DE DVD.	BASLER	BASLER	S3		38/19
9031.49.90	MAQUINA DE INSPECAO OPTICA, POR MEIO DE SISTEMA DE VISAO COM CAMERA DE ALTA DEFINIC O E SOFTWARE COM ALGORITMO PROPRIO PARA INSPECAO DE SUPERFICIE DE DISCOS OPTICOS DVD, DE 115-230 VOLTS, 50/60HS 5/2, 5A COM VELOCIDADE 1.56S POR CICLOS, PRESSAO DE TRABALHO DE 6BAR, COM 0,20 M DE COMPRIMENTO, 0.17M DE LARGURA E 0,68 M DE ALTURA, COMPOSTO DE UMA ESTRUTURA EM ALUMINIO EQUIPADO COM SISTEMA ELETRONICO DE LEITURA DE SINAIS DE SUPERFICIE NO DISCO, COM CONTROLADORES LOGICOS, O EQUIPAMENTO SE COMUNICA COM OS BRACOS MECANICOS QUE DESTINAM A MIDIA INSPECIONADA PARA OS PINOS DE DISCOS APROVADOS OU REJEITADOS, PARA USO NA LINHA DE FABRICACAO DE DVD	BASLER	BASLER	S300		15/23
9031.49.90	EQUIPAMENTO DENSITOMETRO NAS DIMENSOES DE 400MM DE LARGURA, 700MM DE COMPRIMENTO E 130MM DE ALTURA CONFECCIONADO EM MATERIAL DE ALUMINIO COMPOSTO DE PLACA ELETRONICA COM DISPLAY DIGITAL AGREGADO A UM SENSOR DE LEITURA ELETRONICA SERA UTILIZADO PARA A MEDICAO DE DENSIDADE OPTICA NAS PECAS IMPRESSAS DO PROCESSO DE SERIGRAFIA.	ColorLite GmbH	Colorlite	Sd 350		05/23
9031.49.90	APARELHO DE MEDIÇÃO E MONITORAMENTO DE CORES IMPRESSAS, POR MÁQUINAS IMPRESSORAS, EM RÓTULOS OU EMBALAGENS DE FILMES BRANCOS, METALIZADOS OU TRANSPARENTES, PAPEL OU CARTOLINA, UTILIZANDO LÂMPADA LED COMO FONTE DE LUZ CONTÍNUA, SÉRIES DE ILUMINANTE D50, D55 OU D65, COM MEDIÇÃO DE REFLETÂNCIA DE 0 A 150% PARA COMPRIMENTOS DE ONDA NA FAIXA DE 400 A 700NM; DENSIDADE DE REFLEXÃO ÓTICA DE 0 A 2.5D, MEDIDOS A 2º A 10º DE ACORDO COM PADRÃO CIE, INTERVALO ESPECTRAL DE 10NM, TEMPERATURA DE OPERAÇÃO ENTRE 0 E 50ºC E LIMITE DE 80% DE UMIDADE RELATIVA; CONSISTE DE ESPECTROFOTÔMETRO PARA MEDIÇÃO ABSOLUTA DO ESPAÇO DE COR L*A*B, DENSIDADE E GANHO PONTUAL COM CAPACIDADE DE VISUALIZAR, SALVAR, IMPORTAR E EXPORTAR OS DADOS ORIUNDOS DAS ANÁLISES DAS CORES DURANTE PRODUÇÃO, SENDO MUITO APLICÁVEL PARA INDÚSTRIA DEVIDO A POSSIBILITAR AUMENTO DE CONTROLE DO PROCESSO DE PRODUÇÃO; DISPLAY COM TODAS AS MEDIÇÕES DE COR E COMPARAÇÕES VISUAIS; MECANISMO INCORPORADO DE GERAÇÃO DE RELATÓRIOS COM DADOS DE MEDIÇÃO DE COR PARA ANÁLISES DURANTE OU DEPOIS DA PRODUÇÃO.	ADVANCED VISION TECHNOLOGY (AVT)	AVT	SPECTRALAB 10K		09/22
9031.49.90	MAQUINA AUTOMATICA PARA INSPECAO OPTICA DE PASTA DE SOLDA, 1180MMX1395MMX1480MM, COM ALIMENTACAO ELETRICA DE 220 VOLTS MONOFASICO E FREQUENCIA DE 50/60HZ , E ALIMENTACAO PNEUMATICA(AR COMPRIMIDO FORNECIDO POR COMPRESSOR DE AR) DE 5 BAR , ESTEIRA DUPLA, 1 COMPUTADOR EMBUTIDO, 1 MONITOR, MOUSE, TECLADO, LAMPADA DE TORRE LED, BOTAO DE EMERGENCIA E CABO SMEMA. MATERIAL SERA UTILIZADO NA LINHA DE PRODUCAO, PARA INSPECAO DE STATUS DE PASSAGEM DE PASTA DE SOLDA PARA EVITAR OS DEFEITOS DE PROCESSO DE SMD. EQUIPAMENTO PARTE INTEGRANTE DE LINHA DE MONTAGEM DE SMD.	PARMI CO., LTD.	PARMI CO., LTD.	SPI HS60D		46/19
9031.49.90	MAQUINA AUTOMATICA PARA INSPECAO OPTICA DE PASTA DE SOLDA. DIAGRAMA DO EQUIPAMENTO 1180MMX1395MMX1480MM (COMPRIMENTOXLARGURAXALTURA), COM ALIMENTACAO ELETRICA DE 220 VOLTS MONOFASICO FREQUENCIA DE 50/60HZ , E ALIMENTACAO PNEUMATICA(AR COMPRIMIDO FORNECIDO POR COMPRESSOR DE AR) DE 5 BAR , ESTEIRA DUPLA, 1 COMPUTADOR EMBUTIDO, 1 MONITOR, MOUSE, TECLADO, LAMPADA DE TORRE LED, BOTAO DE EMERGENCIA E CABO SMEMA APLICACAO: UTILIZADA NA INSPECAO DE STATUS DE PASSAGEM DE PASTA DE SOLDA PARA EVITAR OS DEFEITOS DE PROCESSO DE SMD, E PARA MELHORAR PRODUTIVIDADES, VERIFICANDO FALTA/EXCESSIVO DE SOLDA, CURTO, DESLOCAMENTO E VOLUME DE PASTA DE SOLDA.	PARMI CO., LTD	PARMI	SPIHS60DSM		09/21
9031.49.90	SENSOR OPTICO PARA MEDICAO SEM CONTATO DE CAMADAS/REVESTIMENTOS E PERFIS PARA LAMINAS, USADO, DESMONATDO, MARCA SENTRONICS, CONTENDO UM EQUIPAMENTO TRAVERSE MODELO T-DEX COM SENSOR STRADEX F22- 95 E UM GABINETE DE CONTROLE QUE SERAO USADOS PARA CONFERENCIA E MONITORAMENTO DA QUANTIDADE DE APLICACAO DO PVDC NOS FILMES DE PVC DURANTE O PROCESSO PRODUTIVO. NR. DE SERIE: 1101517_0104240 - DATA DE FABRICACAO 2015.	SENTRONICS METROLOGY GMBH	SENTRONICS	T-DEX		19/23
9031.49.90	MÁQUINA AUTOMÁTICA DE INSPEÇÃO DE ALTURA DE PASTA DE SOLDA 3D, POR MEIO DE CAMERA DE VIDEO DIGITAL, COMPUTADORIZADA. FUSO DE ESFERA DE ALTA PRECISÃO, SERVO MOTOR COM CONTROLADOR DE MOVIMENTO BASEADO EM DSP X, Y RESOLUÇÃO DO EIXO 1 MICRÔMETRO. POSSUI MICROCOMPUTADOR DA MARCA HP, INDISPENSAVEL AO COMANDO DA MÁQUINA. CÂMERA COM VISÃO SUPERIOR DIGITAL 3 CCD FULL COLOR CÂMERA + 4 CÂMERAS EM ÂNGULO PARA UMA COBERTURA AOI MAIS COMPLETA. MAXÍMAS DIMENSÕES PCB 510 x 460mm. FONTE DE ENERGIA 220V AC/15A, FASE ÚNICA SOLUÇÃO ÓPTICA OCR, OCV, ILUMINAÇÃO COAXIAL, SISTEMA DE CÓDIGO DE BARRAS, EDITOR OFFLINE, ESTAÇÃO DE REPARO, SOFTWARE SPC E SISTEMA DE GERENCIAMENTO DE RENDIMENTOS (YMS).	TRI INNOVATION	TRI INNOVATION	TR7500		49/19
9031.49.90	MAQUINA PARA INSPECAO OPTICA DE COMPONENTES E SOLDA ATRAVES DE CAMERA 3D.TENSAO: 380V, POTENCIA: 1.5KW, CORRENTE: AC, SISTEMA OPTICO: METODO DE IMAGEM IMAGEM DINAMICA COM MEDICAO DE PERFIL 3D REAL CAMERA TOP 4 MPIX, CAMERA ANGLE 1.3 MPIX OU 6.5 MPIX (CONFIGURACAO DE FABRICA) RESOLUCAO DE IMAGEM OPTICA: 10UM, 15UM, LASER: 10UM (OPCIONAL), 20UM, 50UM, ILUMINACAO LED RGB + W MULTIFASICO, TECNOLOGIA 3D SENSORES A LASER 3D SIMPLES / DUPLOS VELOCIDADE DE IMAGEM 4 MPIX A 10UM 2D: 60 CM2 / SEG - APLICACAO: A INSPECAO OPTICA AUTOMATIZADA (AOI) E UMA INSPECAO VISUAL AUTOMATIZADA DA FABRICACAO DA PLACA DE CIRCUITO IMPRESSO (PCB) (OU LCD, TRANSISTOR), EM QUE UMA CAMERA VERIFICA AUTONOMAMENTE AS FALHAS QUE PODEM OCORRER NAS PLACAS DE CIRCUITO IMPRESSO, COMO: FALHA DE SOLDA, COMPONENTES DESLOCADOS, FALHA DE SOLDA, COMPONENTES COM VALOR ERRADO, CURTO DE SOLDA, FALTA DE SOLDA. MAQUINA SERA UTILIZADA NAS LINHAS DE PRODUCAO DE CARREGADORES DE BATERIA PARA TELEFONE CELULAR.	TEST RESEARCH, INC.	TRI -	TR7500E		32/20
9031.49.90	TRANSITO DE GABARITO - UTILIZADO PARA NIVELAR EALINHAR OS COMPONENTES CENTRAIS DA MÁQUINA COM UM ARCO-SEGUNDO DE PRECISÃO, É UMAFERRAMENTA ÓPTICA DE MEDIÇÃO FLEXÍVEL ONDE ESTABELECE LINHAS ÓPITCAS EXTREMAMENTE RETASQUE SE ESTENDEM-SE EM QUAISQUER DIREÇÃO (EIXO X, Y, Z), DETERMINANDO A REAL SITUAÇÃOEM QUE O COMPONENTE, PEÇA, LINHA FERROVIÁRIA SE ENCONTRAM (ALINHADO OU DESALINHADO).SUAS AVALIAÇÕES DE MEDIÇÕES BASEIAM-SE NAS RELAÇÕES GEOMÉTRICAS DE (PARALELISMO,RETILINIDADE, PLANICIDADE, CONCENTRICIDADE).	Brunson Instrument	BRUNSON	U76-RH		25/22
9031.49.90	MAQUINA AUTOMATICA DE INSPECAO VISUAL (3D) EM PLACAS DE CIRCUITO IMPRESSO, POR MEIO DE CAMERA DE VIDEO DIGITAL, COMPUTADORIZADA, COM SISTEMA DE FUNCOES XY COM SERVOMOTORES, COM RESOLUCAO DE 20 MICRONS, PARA TENSAO DE 100 A 120 E 200 A 240VAC, COM FREQUENCIA DE 50 60HZ (FASE SIMPLES), COM DIMENSOES DE 1060X1352X2028MM.(MAQUINA USADA). -APLICACAO: MERCADORIA SERA INCORPORADO AO ATIVO FIXO DA EMPRESA, UTILIZADA PARA INSPECAO VISUAL (3D) EM PLACAS DE CIRCUITO IMPRESSO.	VITROX TECHNOLOGIES SDN BHD	VITROX	V510		05/20
9031.49.90	Máquina de projeção óptico de bancada vertical, 110 AC, 50/60Hz, permite que peças planas sejam simplesmente colocadas sobre uma inserção de vidro na plataforma de trabalho. Os recursos incluem uma tela vertical de 16 de diâmetro, LEDs ultra brilhantes para iluminação de longa duração, escalas de codificador linear para resolução de 0,00002 (0,5pm) e leitura de ângulo com resolução de 1 minuto. Disponível com estágios com 8x4 ou 10x 6 de deslocamento. As opções incluem seis lentes de projeção de 10X, 20X, 25X, 31,25X, 50X, 100X e uma variedade de interfaces digitais. APLICAÇÃO: Utilizada para medição de peças pequenas que necessitem de melhor controle de qualidade no controle dimensional, sem contato.	STARRETT PRECISION	STARRETT	VB400		01/24
9031.49.90	Máquina de verificação de pontos de solda da eletrônica com sistema ótico de visão e sistema de verificação da eletrônica, controladores digitais de presença, PC industrial, controladores de pressão 2,2 Bar, Sistema ESD, Sistema de verificação de posição pallet, unidade conservação 6 Bar, controladores de posição de sentido de alimentação do produto, sistema de transferência através de esteira sincronizadas, Rede profibus, controladores e amplificadores digitais, montado em estrutura metálica, enclausuramento com perfis de alumínio, 01 painel elétrico com CLP e 01 comando IHM (interface homem máquina), cilindros e bloco de válvula, Cm e CmK de 1,67 e Cp e CpK de 1,33 para todas as características do produto.	Robert Bosch, S. de R.L. de C.V.	ROBERT BOSCH, S. DE R.L. DE C.V.	VERIFICAÇÃO PONTOS DE SOLDA.		24/23
9031.49.90	Máquina de verificação de erros após inspeção ótica automática (AOI), em painéis de placa de circuito impresso, utilizando os benefícios de tecnologia Ametista(feedback garantido de reparos confiáveis, diferenciação de cortes x oxidação, respingos de cobre x poeira, - identificação de defeitos de calções ultrafinos minimiza fugas de defeitos por erro humano), equipado com cabeça ótica com uma câmera de ponta e poderosa ampliação, garantindo uma excelente visão de todos os tipos de defeitos abaixo de 5 mícron, equipado com 3 canais de iluminação branca controlados independentemente por luz coaxial, difusa e rasante, bem como iluminação UV controlável, fornecendo excelentes imagens. Espessura do painel inspecionado: 0 a 160 mils - Área máxima de inspeção: 610 x 610mm Tempo de transição entre defeitos de 0,5 a 1 segundo Faixa de ampliação do zoom de 35 x 100x. - Aplicação: Fabricação de Placas de Circuito Impresso.	ORBOTECH LTD.	ORBOTECH	VERISMART-A		27/23
9031.49.90	Máquina de inspeção ótica automática (AOI), para placas de circuito impressos (PCI), para inspeção e detecção de falhas no processo produtivo comparando o layout da placa e o arquivo (GERBER), usando métodos de inspeção de algorítimos avançados de morfologia, IPSO - algorítimos de comparação de contornos e compreensão completa do painel, realizada por câmeras com luz a laser, controlado por software dedicado e movimentação por servomotores. Faixa de tecnologia inspecionada: 2 a 10 mil Faixa de espessura do painel: 1 a 320 mil Área máxima de inspeção: 610 x 762mm a 686 x 869mm Velocidades de inspeção baseado no painel padrão com medidas de 457mm x 610mm, sendo: painel com espessura de 8 mil = 185 peças por hora, painel com espessura de 5 mil = 160 peças por hora, painel com espessura de 4 mil = 120 peças por hora, painel com espessura de 3 mil = 85 peças por hora, painel com espessura de 2,5 mil = 65 peças por hora, 85 peças por hora, painel com espessura de 2 mil = 40 peças por hora. - Aplicação: Fabricação de Placas de Circuito Impresso.	ORBOTECH LTD.	ORBOTECH	VISION BLASER-AP		27/23
9031.49.90	EQUIPAMENTO PARA INSPECAO E CHECAGEM DO VISOR LCD DO APARELHO CELULAR, ATRAVES DE INSPECAO VISUAL POR PROJECAO DE IMAGEM EM TELA, DIMENSAO 500X450X1450MM, INPUT AC 220V, FREQUENCIA 50/60 HZAPLICACAO : UTILIZADO PARA INSPECAO DA TELA LCD DO APARELHO CELULAR, PARA DETECTAR POSSIVEIS FALHAS COSMETICAS NA MONTAGEM DO APARELHO, EQUIPAMENTO COM CAMERA OPTICA DE 10FPS DE AUTA RESOLUC O PARA CAPTAR IMAGEM DA TELA E INSPECIONAR POSSIVEIS DEFEITOS.	WOOSHIN HITECH CO LTD	WOOSHIN HITECH CO LTD	VISION CHECK LCD		13/20
9031.49.90	Maquina, usada, de inspeção de altura de solda e montagem de componente em imagem 3D, por meio de camera de video digital, computadorizada, com sistema de funções X, Y com servomotores, com precisão de 20 microns. Utilizada para a inspeção de montagem e soldagem de componentes eletrônicos. O mesmo utiliza software de alta precisão que compara a imagem obtida da montagem e soldagem e compara com sua imagem de referencia, considerando os limites permitidos dentro da programação especifica de cada produto. O equipamento pode ser utilizado para inspeção do processo de impressão de Pasta de Solda, posicionando o mesmo após o equipamento de Solder Printer. Para inspeção de montagem SMT (sem soldar), posicionando o equipamento após a montagem SMT e antes do Forno de Refusão e para inspecionar soldagem dos componentes SMT, posicionando o equipamento após o forno de Refusão. DETALHES TÉCNICOS: Acompanha microcomputador Dell, para controle e comando do software da máquina, softaware do equipamento classifica componentes montados e soldados corretamente através de comparação de imagem de referência em seu bancos de dados, programado previamente. Forno de com 4 pés de apoio na base, com estrutura de aço medindo de 85 cm de comprimento, 68 cm de largura e 1,57 metros de altura, alimentado com 220v, 60 hz, alimentação pneumática entre 0.4 á 0.6 Mpa. Possui 3 câmera CCD de resolução de 10,15 e 20 microns, sistema de transporte da placa de circuito impresso por correias motorizadas. Capacidade de inspecionar presença de solda, solda insuficiente ou em excesso, troca do tipo de solda, espalhamento de solda, curto de solda. Para montagem de componente é possivel verificar, deslocamento de componente, polaridade errada do componente, componentes ausentes (faltando), componentes errados, componente com bolas de solda, montagem inclinada e objetos estranhos sobre a placa de circuito impresso. Equipamento possui sistema de comunicação Ethernet, RS-232C.	Omron	OMRON	VT-RNS-M		05/20
9031.49.90	MAQUINA PARA INSPECAO OTICA AUTOMATICA (AOI) PARA PLACAS DE CIRCUITOS IMPRESSOS (PCI), PARA INSPECAO E REVISAO DE FALTA DE COMPONENTES SMD E PTH, EXCESSO OU FALTA DE SOLDA NOS PAD, DESLOCAMENTO DE COMPONENTES, VALORES E POLARIDADES DE COMPONENTES SMD PARA PLACAS DE CIRCUITO IMPRESSO.	KOH YOUNG TECHNOLOGY INC.	KOH YOUNG -	ZENITH LITE		04/20
9031.49.90	Máquina para medição por varredura laser de caracteristicas de diâmetro por meio da leitura ótica, com intervalo de medição: 0,08 a 25,4 mm repetibilidade: +-0,3 ?m; modo remasterizado de precisão: +-0,4 ?m; precisão linearidade absoluta: +-0,9 ?m; resolução (selecionável): 0,0001 mm.	Beta Lasermike Inc.	BETA LaserMike	Z-Mike Pro		05/21
9031.80.11	Dinamômetro (equipamento), com estação dupla, utilizado para controlar a força dos amortecedores antes de operações de fechamento e injeção de gás, equipado com cilindro e válvula de compressão, válvula de retorno montada na haste do pistão, vedação e bucha de guia, para medição de amortecedores automotivos de diferentes tamanhos. Características Técnicas: Controlar amortecedores com corpos de diferentes comprimentos e diâmetros. Os pontos de controle são medidos em diferentes velocidades (velocidade de pico 4,0 m / seg. até 5.0kN) e velocidade com força de pico de até 2,5 m / s ). 1. Força de pico - Capacidade 8-9 kN 2. Força estática - 1,9-2,1 kN 3. Curso mínimo 200 mm 4. Resposta de Frequência 100Hz 5. Nível de ruído &amp;lt;60 dbA (a ser medido durante ciclismo a 520mm / se curso ± 25mm) 6. Célula de carga 5000Ibf 7. Controle de movimento de 16 bits / resolução da posição de drive de 1,0 mícron 8. Comprimento dos amortecedores: 105 a 750 mm.	GARDNER SYSTEMS INC	GARDNER	035_99		22/20
9031.80.11	DINAMOMETRO PARA VEICULOS DE GRANDE PORTE COM CHASSI AWD, MODELO: 424XLC2 (UPGRADE) POSSIBILITANDO A UTILIZAÇÃO EM TODOS OS VEICULOS AWD DA ATUALIDADE GRAÇAS A POSSIBILIDADE DE AJUSTE DAS DISTANCIAS ENTRE-EIXO. ESPECIFICAÇÕES TÉCNICAS DINAMÔMETRO PARA VEÍCULOS DE GRANDE PORTE MODELO 424XLC2 LARGURA QUADRO: 218,44 CM (86,00 IN.) ARMAÇÃO COM FREIO DE CARGA EDDY: 321,23 CM (126,47 IN.) ALTURA À CIMA DO QUADRO 58,42 CM (23,00 IN.) COMPRIMENTO QUADRO 73,66 CM (29,00 IN.) INCLUINDO MONTAGEM DE BERÇO 130,18 CM (51,25 IN.) INCLUINDO FREIO DE AR DE 93,83 CM (36,94 IN.) AMBOS OS QUADROS, DECK, PONTE 487,68 CM (192,00 POL.) AMBOS OS QUADROS, DECK, PONTE COM KIT DE EXTENSÃO 513,08 CM (202,00 IN.) PESO 2.495 KG (5.500 LB.) ROLO DIÂMETRO 60,96 CM (24,00 IN.) LARGURA 205,74 CM (81,00 IN.) MOLDURA DE CANAL DE AÇO ESTRUTURAL E ÂNGULO VELOCIDADE MÁXIMA: 322 KM/H (200 MPH) PESO MÁXIMO DO EIXO 1361 KG (3000 LB.) POTÊNCIA MÁXIMA: 2000HP CONTROLE REMOTO VIA SOFTWARE.	DYNOJET RESEARCH, INC.	DYNOJET	424XLC2		04/22
9031.80.11	Dinamômetro analógico com capacidade de até 45kgf (100lbs) para medições de forças aplicadas do tipo empurra/puxa utilizada em ensaios de segurança mecânica do detector de equipamento de medicina nuclear.	Imada	Imada	PS-100		22/19
9031.80.12	MÁQUINA DE MEDIÇÃO DE PARÂMETROS DE RUGOSIDADE ATRAVÉS DE CONTATO, DE ALTA PRECISÃO, QUE REALIZA LEITURA ATRAVÉS DE APALPADOR COM EXTREMIDADE PONTIAGUDA CONFECCIONADA EM DIAMANTE. MEDIÇÃO REALIZADA VIA PROCESSO DINÂMICO DE AFERIÇÃO DE SUPERFÍCIES RETIFICADAS DO ÂNGULO DO ASSENTO DO CORPO (CARACTERÍSTICA INTERNA COM INCLINAÇÃO DE 30°), COM CAPABILIDADE ESTATÍSTICA DE CG/CGK MAIOR OU IGUAL A 1,33 E GRR MENOR OU IGUAL A 10% PARA AS CARACTERÍSTICAS CONTROLADAS. RANGE DE MEDIÇÃO DO APALPADOR IGUAL OU SUPERIOR A 0,0375MM. TOLERÂNCIA DE +-15% PARA CARACTERÍSTICA DE RA E RZ. MÁQUINA INTEGRADA COM SOFTWARE MARSURF XR20 6.00-20 SP1 WINDOWS 7 COM PROGRAMAÇÃO DE MEDIÇÃO COM PARAMETROS MAHR. SISTEMA ELÉTRICO DE 230V E FREQUÊNCIA DE 50 HZ. SISTEMA DE MEDIÇÃO A SER INSTALADO NA SALA DE FORMAS DO INOVE. ACOMPANHA SOFTWARE E ACESSÓRIOS NORMAIS PARA FUNCIONAMENTO COMO UNIDADE DE DESLOCAMENTE, MESA RETIFICADA E PONTAS DE APALPAÇÃO.	Mahr GmbH	Mahr GmbH	GD30		11/20
9031.80.12	Rugosimetro para medição de rugosidade no sentido longitudinal e transversal; Dados técnicos: parâmetros: Ra, Rmax / Ry, Rz ; Raio do apalpador : 5 um / .0002" ; Capacidade : Ra - 6,35 um / 250Ry, Rmax,; Rz - 25,3 um / 999 uin ; Força de medição: 15 mN; Aplicação: instrumento de medição de rugosidade.	MAHR DO BRASIL	mahr	pocket surf IV - 2191802		12/22
9031.80.12	EQUIPAMENTO PORTÁTIL DE MEDIÇÃO DE RUGOSIDADE COM APALPADOR, DISPLAY DE VISUALIZAÇÃO DOS VALORES E IMPRESSÃO DE RESULTADO, COMPLETA COM TODOS OS SEUS PERTENCES PARA PLENO FUNCIONAMENTO. Dados técnicos: FAIXA DE MEDICAO / RESOLUCAO: +/- 80 µm / 0.01 µm; +/- 320 µm / 0.04 µm CAPACIDADE DA BATERIA: aprox. 500 MEDICOES ARMAZENAMENTO DE DADOS: 200 profiles, 999 MEDICOES PROGRAMAS DE MEDICAO: 5 APLICACAO: MEDICAO DE RUGOSIDADE	HOMMELWERKE GmbH	HOMMELWERKE	T 1000 E		29/20
9031.80.20	Máquina de medição por coordenadas tridimensional 3D, tipo Portal, desvio de medição longitudinal de 2,5+L/300 mícron, intervalo de medição eixo X= 1.600, Y= 3.000, Z= 1.000, com troca automática de sensores, cabeçote de medição modelo Vast Gold, com força de apalpação do sensor entre 50 e 1000 mN. Comprimento máximo de apalpador: 500 mm. Peso máximo para apalpador: 1000 g. Equipamento para medição de peças metálicas e de alumínio (blocos e cabeçotes de motor, carcaças de transmissão e embreagem, componentes automotivos em geral e componentes de máquinas em geral). Dimensões: 2460 mm x 4150 mm x 3900 mm. Dados elétricos: 1/N/PE 100/110/115/120/125/230/240 V ~ (±10%); 50-60 Hz (±3.5%). Consumo máximo de 2500VA / 380 W. Pressão de alimentação mín. 6 bar, max. 8 bar, pré-limpo. Consumo aprox. 50 Nl / min.	Carl Zeiss Industrielle Messtechnik GmbH	PRISMO NAVIGATOR	16-30-10		22/19
9031.80.20	Conjunto para formação da imagem do opcional V NAV. Finalidade: Para utilização do opcional de imagem V NAV de uso exclusivo em equipamento de ultrassom. Especificação técnica: Aparelho para medição tridimensional, de posiionamento utilizado em aparelho de ultrassonografia.	GE Healthcare	GE Healthcare	5168286-20-R		42/19
9031.80.20	Módulo opcional utilizado para emitir e receber os sinais do sitema de posicionamento V NAV. Finalidade: Com a finalidade de auxiliar o sistema de varredura V Nav.	GE Healthcare	GE Healthcare	5459862-R		35/19
9031.80.20	Conjunto de equipamentos destinados a medir e controlar as dimensões e a curvatura dos vidros automotivos em seu processo de produção, composto de 48 sensores apalpadores de medição, 3 módulos de entrada, 1 módulo processador principal e 1 módulo de comunicação com PC.	MARPOSS S.p.A	MARPOSS	866KCCEBB0		07/22
9031.80.20	BRACO DE MEDICAO TRIDIMENSIONAL USADO PARA MEDICAO DE PECAS EM 3 DIMENSOES, POR CONTATO A LASER COM SOFTWARE PARA PROCESSAMENTO DOS RESULTADOS, COMPARACAO COM MODELO MATEMATICO E ENGENHARIA REVERSA, CONTENDO ACESSÓRIOS SENDO: SOFTWARE DEMO ABERLINK No 7224 E TRIPÉ MOVEL PARA BRACO DE MEDICAO TRIDIMENSIONAL.	TRIMOS S.A.	TRIMOS	A5 - 2500		01/22
9031.80.20	BRACO ARTICULADO PORTATIL, PARA MEDICOES MANUAIS DE COORDENADAS DE PECAS, COM 7 EIXOS DE ROTACAO, COM ENCODERS ABSOLUTOS E ESCANER A LASER PARA DIGITALIZACAO, COM CAPACIDADE DE 600.000 PONTOS POR SEGUNDO, E ENGENHARIA REVERSA DE PECAS, COMPOSTO DE: SCANNER LASER 3D AS200 SKYLINE WIDE S/N AS200-130, CAIXA PARA CHAVE USB E DOCUMENTACAO, MALA DE TRANSPORTE, APLICAÇÃO DO BEM: POSSIBILIDADE DE MEDIÇÃO DE PEÇAS GRANDES (ATÉ 80M) ADICIONANDO VERSATILIDADE, FLEXIBILIDADE E PRECISÃO À MEDIÇÃO. A SOLUÇÃO É ADEQUADA PARA AS INDÚSTRIAS AUTOMOTIVA, AEROESPACIAL E DE ENERGIA, BEM COMO FORNECEDORES DE PEÇAS GRANDES QUE PRECISAM DE PORTABILIDADE E PRECISÃO.	KREON TECHNOLOGIES	KREON	ACE-7-30		16/22
9031.80.20	MÁQUINA CNC PARA MEDIÇÃO DE PRECISÃO TRIDIMENSIONAL POR COORDENADAS (3D) DE FUROS DE INJEÇÃO DE INJETORES DE COMBUSTÍVEL DIESEL, COMPOSTA DE SISTEMA TIPO PORTAL, EIXOS X, Y E Z, MESA ROTATIVA, CPU, 2 MONITORES, TECLADO, JOYSTICK, MOUSE, IMPRESSORA, HARDWARE E SOFTWARE DEDICADOS, COM ÁREA DE MEDIÇÃO 240 X 325 X 220 MM, PRECISÃO DE MEDIÇÃO EM 3D +/- 0,5 MICRON, RESOLUÇÃO DE ESCALA DE RÉGUA 0,1 MICRON, TAMANHO DA IMAGEM 740 X 576 PIXELS, AMPLIAÇÃO COM LENTES 3X, 5X, 10X, 20X E 50X, RESOLUÇÃO ÓTICA DE 3,6 A 0,02 MICRON/PIXEL, ACELERAÇÃO MÁXIMA 1500 MM/S2, CORRENTE ABAIXO DE 16 A, FREQUÊNCIA 50/60HZ, TENSÃO 230/240 V +/- 5%, COM CAPACIDADE DE TRABALHO DE 20 PEÇAS POR HORA, COMPLETA COM TODOS OS SEUS COMPONENTES NECESSÁRIOS AO PLENO FUNCIONAMENTO. APLICAÇÃO: MEDIÇÃO DE FUROS DE INJEÇÃO DE BICOS INJETORES DIESEL COM SEIS FUROS EM DIÂMETROS INFERIORES A 0,25MM.	MYCRONA	MYCRONA	ALTERA		08/21
9031.80.20	MÁQUINA AUTOMÁTICA DE MEDIÇÃO TRIDIMENSIONAL POR COORDENADAS COM COMANDO ELETRÔNICO, COM ALIMENTAÇÃO ELETRICA E PNEUMATICA, TIPO PÓRTICO COM MOVIMENTOS X, Y E Z MOTORIZADOS E PROGRAMÁVEIS, COM CURSO (AREA DE MEDIÇÃO MÁXIMA PERMITIDA) DO EIXO "X" DE 4000mm, CURSO DO EIXO "Y" 1480mm, CURSO DO EIXO "Z" 1460mm; SEMIDESMONTADA PARA TRANSPORTE, COM TODAS AS PARTES E ACESSÓRIOS NECESSÁRIOS PARA SEU FUNCIONAMENTO, INCLUINDO: 01 BRAÇO, MESA EM GRANITO COR PRETO AFRICA (COM ELEMENTOS DE FIXAÇÃO EM AÇO INOX PARA DISPOSITIVOS), JOYSTICK ME5007 PARA A MOVIMENTAÇÃO DOS EIXOS (ME471 WIRELESS COM TELA LCD COLORIDA) E SOFTWARE METROLOG X4.	POLI METROLOGIC SPA	POLI METROLOGIC	ANTARES - 401515		23/19
9031.80.20	MÁQUINA CNC 350 GMM SIGMA PARA MEDIÇÃO DE PRECISÃO DE ENGRENAGENS CÔNICAS, HELICOIDAIS, CREMALHEIRAS, RETAS E SEM FIM E FERRAMENTAS FACAS SHAVING, FRESAS CARACOL E FACA FELLOWS, COMPOSTA DE MESA SERVO-ACIONADA, PONTA, CONTRAPONTO, COLUNA DE MEDIÇÃO, CABEÇOTE MEDIÇÃO, PAINEL ELÉTRICO INCORPORADO À ESTRUTURA DA MÁQUINA, PAINEL DE OPERAÇÕES, CPU, TECLADO E MOUSE, COM CURSO TOTAL DOS EIXOS: X = 185 MM, Y = 250 MM, Z = 450 MM, CABEÇOTE MÓVEL: 30MM A 450MM, MESA ASSISTIDA (PORTA PEÇA) DE 280MM DE DIÂMETRO, RESOLUÇÃO DO EIXO LINEAR: 1,0 NANÔMETRO, DIÂMETRO DA PEÇA ATÉ 350 MM, ÂNGULO DA HÉLICE: 0 ° A 90°, PESO (CAPACIDADE): 100 KG.	GLEASON CORPORATION	GLEASON	CNC 350 GMM SIGMA		42/19
9031.80.20	Máquina automática de medição tridimensional por coordenadas, com precisão da medição tátil com flexibilidade das sondas ópticas, sensores e sistemas multi-sonda, passivas ou ativas, confocal de luz branca DotScan, mesa rotativa com o auxílio do 4º eixo motorizada, sistema automático de troca de sensores tátil, curso dos máximos X 1.200mm, Z - 800mm e Y 2.400mm, medição de comprimento MPE 1,9+L/300 micrometros, esfera de calibração cerâmica, software próprio e interface para CAD, controlado por "Joystick MCU", tensão 110 a 220 V, +/- corrente 4 A, com seus acessórios normais para o pleno funcionamento, e desmontado para transporte.	CARL ZEISS IMT CORPORATION	CARL ZEISS	Contura G2 7/10/6 RDS		16/23
9031.80.20	MAQUINA PARA MEDICAO TRIDIMENSIONAL - Sistema de luz fotoeletrica refletida, resolucao 0,0001mm equipado com amortecimento passivo de vibracoes, Faixa de medicao EIXO X 700MM, EIXO Y 700MM, EIXO Z 600MM. Direct, que possui cabecote Vast-XXT e e ideal para usar a tecnologia de scanning, Contura G2-RDS-Vast-XXT, equipada com os cabecotes giratorio Zeiss-RDS e medidor Vast-XXT e permite o scanning em qualquer direcao de aproximadamente 180graus (angulo A e B) com passo angular de 2,5 graus, e a Contura G2 Active, provida de cabecote Vast-XT que permite apalpacao autocentrada e medicao de multiplos pontos em elementos complexos.	CARL ZEISS SHANGHAI CO, LTD	ZEISS	CONTURA G2 776 RDS		06/23
9031.80.20	Máquina de medição de coordenadas tridimensional, com rolamentos a ar e motorizada em um dos lados para deslocamento sobre a mesa de granito, sensor de medidas Renishaw, medição máxima de X-500mm, y-700mm e z-400mm, resolução 0.0001mm, velocidade máxima de medição no modo automático CNC 519 mm/s e velocidade máxima de medição no modo manual CNC 239 mm/s, peso máximo da peça 180 kgs, suporta altura máxima para medição 545mm, pressão de trabalho 58 PSI, Consumo de ar 1.76 CFM, Vazão de ar necessário 3.53 CFM, com joystick para movimentação do arco de suporte ao medidor, com velocidade geração de arquivo tridimensional como protocolo de medição, a ser utilizada na fábrica para conferencia das medidas das peças metálica após processo de usinagem.	MITUTOYO CORPORATION	Mitutoyo	CRYSTA-Apex S574		33/22
9031.80.20	MÁQUINA AUTOMÁTICA DE MEDIÇÃO TRIDIMENSIONAL POR COORDENADAS (CMM) COM COMANDO NUMÉRICO, COM MOVIMENTOS X, Y E Z MOTORIZADOS PROGRAMÁVEIS, DOTADA DE SISTEMA TIPO PORTAL, CABEÇOTE FLEXÍVEL COM SISTEMA SCANNING, APALPADORES PARA MEDIÇÃO, COMANDO ATRAVÉS DE JOYSTIK OU TECLADO, COM CAPACIDADE DE MEDIÇÃO: EIXO X: 700 MM ¿ EIXO Y: 1000 MM ¿ EIXO Z: 660 MM.	HEXAGON METROLOGY SPA	HEXAGON	DEA GLOBAL PERFORMANCE 7.10.07		42/19
9031.80.20	MÁQUINA AUTOMÁTICA DE MEDIÇÃO TRIDIMENSIONAL POR COORDENADAS (CMM) COM COMANDO NUMÉRICO, COM MOVIMENTOS X, Y E Z MOTORIZADOS PROGRAMÁVEIS, DOTADA DE SISTEMA TIPO PORTAL, CABEÇOTE FLEXÍVEL COM SISTEMA SCANNING, APALPADORES PARA MEDIÇÃO, COMANDO ATRAVÉS DE JOYSTIK OU TECLADO, COM CAPACIDADE DE MEDIÇÃO: EIXO X: 900 MM - EIXO Y: 1200 MM - EIXO Z: 800 MM.	HEXAGON METROLOGY SPA	HEXAGON	DEA GLOBAL PERFORMANCE 9.12.08		42/19
9031.80.20	APARELHO DE MEDIÇÃO PORTATIL TRIDIMENSIONAL COM OU SEM CONTATO DE ALTO DESEMPENHO, COM INTERVALO DE MEDIÇÃO DE 1,8M (6 PÉS, PRECISÃO VOLUMETRICA: ± 0,034mm (± 0,0013 pol), REPETIVIDADE DE PONTO UNICO: 0,024mm (0,0009 pol), peso: 10,7 Kg ou 23,6 Lbs) / 2,7M (9 PÉS, PRECISÃO VOLUMETRICA ± 0,041mm (± 0,0016 pol), REPETIVIDADE DE PONTO UNICO: 0,029mm (0,0011 pol), peso: 10,9 Kg ou 24,1 Lbs) / 3,7M (12 PÉS, PRECISÃO VOLUMETRICA ± 0,091mm (± 0, 0035 pol), REPETIVIDADE DE PONTO UNICO: 0,064mm (0,0025 pol), peso: 11,3 Kg ou 24,9 Lbs), COM TECNOLOGIA "SmartArm" PARA MEDIÇÃO ATRAVÉS DE SENSOR DE LINHA A LASER "EDGE ScanArm HD", COM PRECISÃO DE: ± 25 µm (± 0,001 pol), REPETITIVIDADE: 25 µm, 2 (0,001 pol), POSICIONAMENTO: 115 mm (4,5 pol), PROFUNDIDADE DE CAMPO: 115 mm (4,5 pol), LARGURA EFICAZ DA VARREDURA: CAMPO PRÓXIMO 80mm (3,1 pol), CAMPO DISTANTE 150mm (5,9 pol), PONTOS POR LINHA: 2.000 PONTOS/LINHA, ESPAÇAMENTO MÍNIMO DE PONTOS: 40 µm (0,0015 pol), TAXA DE VARREDURA: 280 QUADROS/SEGUNDOS, 280 qps x 2.000 PONTOS/LINHA = 560.000 PONTOS/ SEGUNDOS, LASER: CALSSE 2M, COM NÚMERO DE SÉRIE LLP001618519 E "TRIPÉ" DOBRAVEL PORTATIL UTILIZADO COMO BASE/APOIO.	FARO Technologies, Inc	FARO	EDGE		38/19
9031.80.20	LASER LINE PROBE (LLP) FARO PRIZM FUNÇÃO: DIGITALIZAÇÃO 3D DE SUPERFÍCIES UTILIZANDO A TECNOLOGIA DE TRIANGULAÇÃO DE LASER VERDE, CLASSE 2. POSSUI FREQUÊNCIA DE 300 HZ, E CAPTURA ATÉ 1.200.000 PONTOS POR SEGUNDO. PERMITE TAMBÉM A CAPTURA DE INFORMAÇÕES COM CORES. O EQUIPAMENTO PROJETA UMA LINHA DE LASER EM SUPERFÍCIES, COMPOSTA DE ATÉ 4.000 PONTOS A UMA FREQUÊNCIA DE 300 HZ, E SEU SENSOR REGISTRA CADA PONTO REFLETIDO E SALVA SUA POSIÇÃO NO ESPAÇO, COM COORDENADAS X, Y, Z E NORMAIS. O LASER LINE PROBE FARO PRIZM É UM ACESSÓRIO DO FARO ARM QUANTUM-E V2, UTILIZADO PARA DIGITALIZAÇÃO TRIDIMENSIONAL, VISANDO CAPTURAR FORMAS E GEOMETRIAS DE OBJETOS.	FARO TECHNOLOGIES INC.	FARO	FARO Prizm		49/20
9031.80.20	MÁQUINA PARA MEDIÇÃO TRIDIMENCIONAL, 3D CN, COMPOSTA POR CABEÇOTE DE LEITURA E MEDIÇÃO, E COMANDOS DE CONTROLE, PARA SER UTILIZADA NA FABRICAÇÃO DE PARTES E PEÇAS DE METAL (ALUMINIO), UTILIZADA PELA INDUSTRIA AERONAUTICA, COM AS SEGUINTES ESPECIFICAÇÕES: Dimensões mesa principal: 1000mm x 2200mm; Cursos x, y e z; Dimensões: X = 900mm Y= 1500mm Z = 800mm; Placa de Superficie: PH 700mm, PY 2210mm; Máxima Velocidade 3D : 510 m/a; Máxima aceleração: 1700mm / Ss; Faixa de Temperatura: 16º C / 26º C; Temperatura Estendida: 1º C / h -5º / 24h; Controlador: 100/120/220/240 V ± 10% - 50/60 Hz - 1,6 KVA; Consumo: 90 Nl / min; RAM: DC241, IP54; Operação: Pneumática; (OIF I100001957)	DEA SPA (EXAGON METROLOGY SPA)	HEXAGON	GLOBAL/S 091508		09/20
9031.80.20	Sensores apalpadores para medição tridimensional, dimensões e curvatura de vidros automotivos em seu processo de produção.	MARPOSS S.p.A	MARPOSS	HPA50L Red crown		17/22
9031.80.20	Sistema para captura facial sem fio incluindo uma série de equipamentos para executar tal função, tais como Monitor com Focus Assist, gravador de vídeo (1x Digital Video Recorder AJA KiPro Rack), conversor SDI para USD (1x SDI to USB Converter), transmissor e receptor sem fio (1x Teradek Bolt Wireless Tx/Rx w/ Mounts), capacete com microcâmera (1x Helmet Set- Small, Medium, Large, 1x 720/1080p HD-SDI Microcamera w/ 1/3 Panasonic CMOS Chip), lente Mark IV 4.3mm, baterias Bebob, e carregador de bateria. Aplicação: Captura de movimento facial de atores atuando em estúdios de TV.	Faceware Technologies Inc.	Faceware Technologies	Mark IV		01/23
9031.80.20	DISPOSITIVO DE CONTROLE PARA AFERIÇÃO DIMENSIONAL DE PEÇAS METALICAS QUE POSSUEM FUNÇÃO ESTRUTURAL EM CARROCERIAS DE VEICULOS AUTOMOTIVOS, APLICADAS NO COMPARTIMENTO DOS MOTORES - FUNÇÃO UNICA DE AVERIGUAÇÃO DIMENSIONAL - APLICAÇÃO: AVALIAÇÃO/AFERIÇÃO DIMENSIONAL DE PEÇAS METALICAS	RENAULT SAS	RENAULT	OP-50 DISPOSITIVO DE AVALIAÇÃO DIMENSIONAL		14/20
9031.80.20	MAQUINA DE MEDICAO TRIDIMENSIONAL MEDIDORA DE ENGRENAGENS, MODULO PARA MEDICÃO 0,5 X 12MM, FAIXA DE MEDICÃO VERTICAL MÁXIMA (EIXO Z) 400MM, FAIXA DE MEDICÃO HORIZONTAL MÁXIMA (EIXO X) 75MM, ÂNGULO DEPENDENDO DO SOFTWARE USADO 0-90°, DIAMETRO MÁXIMO DA RODA ENTRE OS CENTROS 260MM, CURSO MÁXIMO AV35 (PADRAO) 15-600MM, DIAMETRO DA PONTA NA MONTAGEM DA PONTA AV35 50MM, PESO AMAXIMO ADMISSIVEL 80KG, ESCALA DE IMPRESSÃO DO DIAGRAMA 50, 100, 200, 500, 1000, 2000X, AUMENTO DO DIAGRAMA 0,5; 1; 2; 4; 5; 10; 20x, MOMENTO DE INERCIA MÁXIMO PERMITIDO 0,8 KGM, DIAMETRO DA PONTA ABAIXO 40MM, DIAMETRO DO SUPORTE NO PRATO GIRATÓRIO 104BIS 270MM, CARGA TOTAL CONECTADA A MAQUINA 0,9KVA, FONTE DE ALIMENTACÃO 200-500VAC e FREQUENCIA 50/60HZ, SISTEMA DE MEDICÃO COM APALPADOR DE MEDICÃO, ACOPLADA COM UM PC MODELO DESKTOP PARA GERENCIAMENTO DOS PROGRAMAS DE MEDICOES UM MONITOR HP, IMPRESSORA PARA GERAR OS GRAFICOS, MESA PARA APOIO DO PC, GABINETE ELERICO ALIMENTACÃO DO EQUIPAMENTO	KLINGELNBERG GMBH	KLINGELNBERG GMBH	P26		43/23
9031.80.20	Maquina automatica de medicao e controle dimensional de dentes de engrenagens com sistema de controle CNC, com capacidade para medir pecas de ate 300kgs de peso, comprimento total de ate 550mm e com diametro total de ate 400mm, comprimento total vertical de fixacao da peca (contraponto) compreendido entre 800 mm e 1000 mm, dotada de: mesa rotativa com 4 eixos para medicao radial (eixo C), medicao linear e tangencial (eixo X), medicao radial (eixo Y ) e medicao vertical (Eixo Z), sistema de controle com PowerPC Motorola (Computador e impressora a laser) , Apalpador de leitura modelo K3D, potencia de 1,5 kVa , pressao pneumatica de 6BAR	KLINGELNBERG GMBH	Klingelnberg	P40		20/19
9031.80.20	MÁQUINA PARA MEDIÇÃO DE PERFIL, HÉLICE, EXCENTRICIDADE DE ENGRENAGENS COM EIXO Z = 400 MM E ALTURA DE 15 990 MM . DIÂMETRO MÁXIMO PARA MEDIÇÃO DE 330 MM E MÓDULOS DE 0,5 À 15 MM . MÁQUINA COM 1.500 KG E DIMENSÃO DE 2,90 X 2,0 X 2,2 M ESTA MÁQUINA SE DESTINA A MEDIÇÃO DE FERRAMENTAS TIPO SHAVING CUTTER ( RODA RASPADORA) CONTENDO SOFTWARE ESPECÍFICO PARA ESTE TIPO DE FERRAMENTA E CONSIDERANDO TODAS SUAS PECULIARIDADES GEOMÉTRICAS .	klingelnberg gmbh	klingelnberg gmbh	PNC33		35/22
9031.80.20	MAQUINA DE MEDICAO POR COORDENADAS TRIDIMENSIONAL, PARA MEDICAO DE PECAS METALICAS, FERRO FUNDIDO E DE ALUMINIO (CARCACAS DE DIRECAO HIDRAULICA, ENGRENAGENS, COMPONENTES AUTOMOTIVOS EM GERAL E COMPONENTES DE MAQUINAS EM GERAL), COMPOSTO POR SENSOR ELETRONICO, MESA ROTATIVA, COMANDO NUMERICO COMPUTADORIZADO (CNC), E PC PARA USO DE SOFTWARE DE MEDICAO E COMUNICACAO COM CNC.	Carl Zeiss Industrial Metrology, LL	CARL ZEISS	PRISMO NAVIGATOR MASS 9/18/7 S-ACC		43/19
9031.80.20	FARO ARM QUANTUM -E V2, 2.5M, COM FUNÇÃO DE MEDIÇÃO TRIDIMENSIONAL. É UM DISPOSITIVO DE METROLOGIA DE ALTÍSSIMA PERFORMANCE QUE PERMITE AO USUÁRIO EXECUTAR DIVERSAS OPERAÇÕES DE MEDIÇÃO, CONTROLE DE QUALIDADE, ENGENHARIA REVERSA, PROTOTIPAGEM RÁPIDA ENTRE OUTROS. O EQUIPAMENTO FARO É A SOLUÇÃO MAIS BEM RECONHECIDA DO MERCADO POR SER UMA PLATAFORMA HÍBRIDA, QUE COMBINA RECURSOS DE MEDIÇÃO POR CONTATO (PROBE) E SEM CONTATO (LASER) COM PRECISÕES CENTESIMAIS E COMPATIBILIDADE COM OS PRINCIPAIS SOFTWARES DE DESENVOLVIMENTO DE PRODUTOS NO MERCADO, INCLUINDO O SOLIDWORKS.	FARO TECHNOLOGIES INC.	FARO	QUANTUM-E V2 2.5M		47/20
9031.80.20	MAQUINA DE MEDICAO TRIDIMENSIONAL, COMPUTADORIZADA E COM MONITORES DE VIDEO E COM CNC (COMANDO NUMERICO COMPUTADORIZADO) PARA ANALISE DE DADOS E AMOSTRAS NA FAIXA DE FREQUENCIA ULTRASSONICA DE ATE 400 MHZ., COM SISTEMA DE CONTROLE DE E EIXOS (X,Y E Z), X=250UM X 300UM / Y=250UM X 320UM / Z=100MM, COM SENSOR ELETRONICO, LARGURA 910MM, ALTURA 1440MM E PROFUNDIDADE 910MM,TIPO DE CORRENTE: AC; VOLTAGEM: 220V, PARA USO NA LINHA DE FABRICACAO DE BATERIA PARA TELEFONE CELULAR.	PVA TEPLA ANALYTICAL SYSTEMS GMBH	PVA TEPLA	SAM 301		36/23
9031.80.20	Máquina de medição tridimensional, por sistema óptico de alta resolução, para presset predefinição, para diâmetros e ângulos de corte e demais parâmetro, faixa de atuação eixo Z -15,7 polegadas ou 398,78 mm, eixo X - 8,3 ou 210.82 mm polegadas e diâmetro de 16,5 polegadas ou 419,1mm, exibição de precisão 1 micro, precisão de posicionamento +/- 1 micro, concentricidade no ponto do fuso 2 micros, concentricidade a 300 mm de 3 micros e 500mm 5 micros, controle CNC, conexão com a rede via USB e RS 232, monitor Touchscreen e impressora de códigos, software próprio de medição, tensão 230/400 V, 50/60Hz, corrente de menor que 1 KVA e pressão pneumática 6 Bar, com seus acessórios normais para o seu pleno funcionamento, tais como mesa, suporte para monitores entre outros, desmontado para transporte.	E. ZOLLER GMBH & CO.	ZOLLER	Smile 400		16/23
9031.80.20	MÁQUINA DE MEDIDA TRIDIMENSIONAL COM CNC, DUAL ARM, COM 2 CURSORES DE MEDIDAS ÚTEIS DE: X=4000, Y=1400, Z=2000, ESPAÇO DA MÁQUINA: LX=7450; LY=4925; LZ=4100, COMPOSTA POR 4 PLACAS DE ANCORAGEM NO PISO, 2 VIGAS, 2 CARROS DE ROLAGEM, PROTEÇÃO X E PROTEÇÃO Z, 2 ELETRONICAS B3CLC, 2 MESAS PARA DISPOSITIVOS, 2 JOYSTICK PARA A MOVIMENTAÇÃO DOS EIXOS, 2 ESTAÇOES DE TRABALHO - 2 VIDEO, 2 CABEÇA DE INDEXAÇÃO TESA STAR M, 2 TOCADORES TP20 MAGNÉTICOS (COMPLETOS DE 02 MÓDULOS), KIT TOCADOR E EXTENSÃO PARA TP20, KIT EXTENSÕES "ATIVAS" (50,100,200MM), EXTENSÃO GF40E EM GRAFITE, CARTÃO DE CALIBRAÇÃO COM SUPORTE, PLANO EM ELETROSOLDA COM CARACTERÍSTICAS TÉCNICAS COMO EM DESENHO, OPÇÃO CLIMA: SENSORES TÉRMICOS MÁQUINA E PEÇA (INCLUÍDO), 2 KITS PROTEÇÃO DO MECANISMO DE ROLAGEM PARA CARRO X E EIXO Y - MÁQUINA COMPLETA, ACESSÓRIOS DE SÉRIE E DESMONTADA PARA EXPEDIÇÃO.	BROWN & SHARPE - EXAGON MANUFACTURING INTELLIGENCE	BROWN &amp; SHARPE DEA SPA	VENTO-C-401420/2		01/21
9031.80.20	Maquina de medicao tridimensional de ferramentas, equipada com eixo Z com area de medicao de 800 mm; eixo X com area de medicao de 600 mm; dotada de dispositivo de medicao centralizado rotativo que identifica a presenca da ferramenta de forma totalmente automatica atraves dos eixos CNC que efetuam a inspecao axial, radial, os contornos dos raios e os angulos das pecas para posterior transmissao dos dados para outros sistemas externos. Voltage: 100-240V / FREQUENCIA 50/60Hz	E.ZOLLER GMBH amp; CO. KG	Zoller	Venturion 800		20/21
9031.80.20	MÁQUINA DE MEDIÇÃO ÓTICA UTILIZADA PARA MEDIÇÃO DE PEQUENAS PEÇAS QUE NECESSITAM DE MELHOR CONTROLE DE QUALIDADE NO CONTROLE DIMENSIONAL, COM RESOLUÇÃO LINEAR 0.1 M, PRECISÃO 2.0+L/250 A 2.0+L/200 XY/Z, VOLUME DE MEDIÇÃO DE 250X160X160MM, CAPACIDADE DE PESO 10KG, DIMENSÕES 606x808x1033MM, PESO LIQUIDO 120KG,	MICRO-VU CORPORATION	MICROVU	VERTEX 251		39/23
9031.80.20	MAQUINA DE MEDICAO TRIDIMENSIONAL MEDIDORA DE ENGRENAGENS, USADA, MODULO PARA MEDICAO 0,5 - 15MM, DIAMETRO MAXIMO MEDICAO 260MM, MAXIMA LARGURA DA PECA 400M, ANGULO DE INCLINACAO MENOR/MAIOR 0/85 GRAUS, CURSO MAXIMO 5-600MM, ESCALA DE IMPRESSAO DO DIAGRAMA 50, 100, 200, 500, 1000, 2000 x, AUMENTO DO DIAGRAMA 0,5; 1; 2; 4; 5; 10; 20 x, PESO AMAXIMO ADMISSIVEL 100KG, CARGA TOTAL CONECTADA A MAQUINA 1,6KVA, FONTE DE ALIMENTACAO - 220VAC e FREQUENCIA 50/60HZ, PRESSAO DO AR COMPRIMIDO 6 BAR, DIMENSOES DA MAQUINA COM CONTRA PONTA LxCxH 1045x770x2150mm, SISTEMA DE MEDICAO COM APALPADOR DE MEDICAO, ACOPLADA COM UM PC MODELO DESKTOP PARA GERENCIAMENTO DOS PROGRAMAS DE MEDICOES UM MONITOR HP, IMPRESSORA PARA GERAR OS GRAFICOS, MESA PARA APOIO DO PC, GABINETE ELERICO ALIMENTACAO DO EQUIPAMENTO.	KLINGELNBERG SOHNE GmbH	KLINGELNBERG SOHNE GmbH	ZPK 260-02		13/20
9031.80.60	Pino de medição (célula de carga) de carga 130 kN 0,5%, fabricado em aço inoxidável, em formato cilíndrico, com rebaixo de posicionamento com cabos revestidos conectado em uma das extremidades para leitura de sinal 4-20 mA, utilizado nas alavancas (FS+DS) de trava do rolo NipcoFlex T na seção das prensas da máquina TISSUE é responsável pela leitura de reação da carga de prensagem contra o rolo Yankee.	TECSIS GMBH	TECSIS	F53081513025		17/19
9031.80.60	CARREGADOR DE CELULA SALVO : FERRAMENTA PARA LEITURA, REGISTRO E CONTROLE DOS VALORES DE TORQUE APLICADOS POR CHAVE HIDRÁULICA COM FUNÇÕES PARA ALCANÇAR VALORES PREDETERMINADOS; CAMPO DE APLICAÇÃO: INSTRUMENTAÇÃO E REGISTRO DO TORQUE APLICADO EM CHAVE HIDRÁULICA.	EXPO-TECHNOLOGIES, LTD	EXPO-TECHNOLOGIES LTD	L1000419		29/19
9031.80.60	CONJUNTO DE PESAGEM WIPOTEC 92.5x112x172 MM, TRATA-SE DE UM(A) CÉLULA DE CARGA, PARTES E PEÇAS USADO E MONTADO, COM FUNÇÃO DE PESAGENS DE CÁPSULAS QUE PASSAM PELO PROCESSO DE ENVASE, EX: CÁPSULAS DOLCE GUSTO, QUE SERVE PARA CHECAGEM DE AUTO-VERIFICAÇÃO DE PESO, COM O OBJETIVO DE CERTIFICAR-SE DE QUE CADA CÁPSULA FOI ENVASADA CORRETAMENTE E COM SUAS DEVIDAS QUANTIDADES DE PRODUÇÃO. COMPOSTO DE AÇO INOX E ALUMÍNIO, SENDO PARTE DE ENVASADEIRA FS960. USO EXCLUSIVO NO EQUIPAMENTO. MARCA: WIPOTEC TIPO: SL-M 50/50 - FS FAIXA DE PESAGEM: 50 G FAIXA DE CARGA: 50 G VALOR DA EXIBIÇÃO: 0,0001 G.	WIPOTEC GMBH	WIPOTEC	SL 50/50-M-FS / EB-11-13-27-36		19/23
9031.80.91	Controlador do Sigmeter - equipamento de medição de Carga e Amortecimento - Equipamento próprio para avaliação de carga e amortecimento dinâmico de tensionadores, constituída de estrutura metálica com painel elétrico, montado com reles de comando, fonte de alimentação, bornes de ligação elétrica e caixa Sigmeter acoplada na estrutura metálica para programação de parâmetros de medição. Características do produto: Equipamentos próprios para avaliação de carga e amortecimento dinâmico de tensionadores, sob as seguintes condições/parâmetros: frequência de rotação de 1Hz, amplitude de deslocamento 17,8mm pico a pico. Equipamento com estrutura metálica com painel elétrico montado com reles de comando, fonte de alimentação de 95 watts , bornes de ligação elétrica e caixa Sigmeter acoplada na estrutura metálica para programação de parâmetros de medição. Funcionamento: O conjunto tensionadores consiste em um conjunto de componentes conforme desenho específico. Os tensionadores são montados no equipamento que simula as mesmas características de aplicação em veículo. O equipamento utilizado para realização de testes consiste em avaliar carga e amortecimento dinâmico de tensionadores. Este teste é usado para determinar as condições funcionais dos tensionadores. O teste é executado com o objetivo de replicar as condições de uso dos tensionadores conforme parâmetros abaixo: Frequência de rotação: 1Hz. Amplitude de deslocamento: 17,8mm pico a pico	Sciemetric Instrumentts	Sciemetric Instrumentts	1103		25/23
9031.80.99	Dispositivo de controle calibrador constituído em alumínio 5052, de operação manual, utilizado para controlar através do sistema passa-não passa a dimensão do bocal, aplicado no processo produtivo do produto. Dimensão do dispositivo 143 mm de diâmetro (caf 19508-0).	Testori SRL	Testori	00000C4989	IBT Industria de Moldes Ltda / Rua Colon, 750 , Joinville/SC – CEP 89216-401 / Telefone: (47) 98407-9550 / E-mail: roberson@ibt.ind.br / Responsável: Roberson Rodrigo Thrun	03/23
9031.80.99	Dispositivo de controle dimensional, constituído de estrutura de movimentação em aço tubular com 04 rodízios, com grades de proteção em aço galvanizado, mesa, berços e calibradores em alumínio 5052. Utilizado para controlar a qualidade do duto de ar e para confirmar as dimensões, aplicado no processo produtivo produto. Dimensões: largura: 1400 mm, comprimento: 420 mm, altura: 300 mm (caf 19509-0).	Testori SRL	Testori	00000C4990	IBT Industria de Moldes Ltda / Rua Colon, 750 , Joinville/SC – CEP 89216-401 / Telefone: (47) 98407-9550 / E-mail: roberson@ibt.ind.br / Responsável: Roberson Rodrigo Thrun	03/23
9031.80.99	Equipamento para medicao e correcao do batimeto do eixo, consistindo em 02 relogio apalpador, 01 para medir batimento da rosca e 01 para medir batimento do eixo; 01 dispositivo de endireitar o eixo atraves de acionamento manual/mecanico. Dados tecnicos: Equipamento desenvolvido e construido conforme orientacao do desenho de fabricacao do produto, sendo que atraves de mancalizacao pelo eixo do produto por casquilhos, os induzidos que forem reprovados no equipamento de tetse anterior, e corrigido o batimento da rosca e da ponta do eixo, e novamente medido, e estando aprovado, o produto pe liberado para a proxima estacao, caso nao seja possivel o acerto da medida da peca, o induzido e segregado. O equipamento atende os requisitos de estudo de MSA (estudo de meio de medicao) como metodo de validacao da eficiencia e confiabilidade dos testes executados. Alimentacao pneumatica: 6bar Tempo de ciclo (s/peca): 8 s/pc Capacidade: 2.409.800 pecas/ano; Aplicacao - medir e corrigir o batimento do eixo dos induzidos dos motores acionadores de vidro	Changsha Rui Bo Te Science	Robotec - China	0013100005		15/19
9031.80.99	estacao de verificacao de anel trava atraves de sensores transdutores consistindo de estrutura em perfil de FMS e base de aluminio, dotado de 01 painel eletrico com painel de comando dotado de sistema de botoeiras (compartilhado com a operacao posterior Verificar presenca do anel trava); dispositivos mecanicos e pneumaticos, e suportes para disposicao de componentes, 1 dispositivo de alimentacao de anel trava. dados tecnicos: Tempo de ciclo (s/peca): 8 s/pc Equipamento desenvolvido e construido conforme orientacao do desenho de fabricacao do produto, sendo que atraves de sistema de medicao por sensor digital de medicao por contato de alta precisao, com movimentacao pneumatica monitorada por sensores, executa a verificacao da presenca de 1 arruela lisa e 1 anel trava, onde o produto estando nas condicoes ja citadas, e liberado para ser transferido para a proxima operacao, ja se for detectado a ausencia de um dos componentes, ou mais que 1 arruela lisa ou anel trava, o produto e reprovado pelo equipamento e a peca e segregada. O equipamento atraves de movimento pneumatico com monitoramento de sensor, posiciona um dispositivo bipartido no eixo do motor, sendo que uma face do dispositivo apoia na arruela e outra face apoia no anel trava, com isso, existe um deslocamento de um com relacao ao outro, e este deslocamento e medido atraves do sensor digital e comparado com os parametros do programa do equipamento e com isso a maquina aprova ou reprova o produto. O equipamento atende os requisitos de estudo de MSA (estudo de meio de medicao) como metodo de validacao da eficiencia e confiabilidade dos testes executados. Capacidade: 2.409.800 pecas/ano. Alimentacao: Trifasico e pneumatico, Frequencia: 50Hz, Tensao: 220V, alimentacao do painel 24V. Aplicacao: funcao da estacao e verificar a presenca de 01 anel trava e 01 arruela lisa montados no motor acionador de vidro	Changsha Rui Bo Te Science	Robotec-China	0013100011		14/19
9031.80.99	estacao de teste de ruido consistindo de 01 cabine acustica semi anecoica dotada monitor e dispositivo de teste e painel eletrico, 01 bancada para teste visual dotada de luminaria, 01 painel eletrico e de comando com monitor de parametrizacao integrado, 02 esteiras transportadora de pecas; 01 impressora de etiquetas; 01 dispositivo de teste com freio para acoplamento do motor; Conjunto de cabos de teste. DADOS TECNICOS: Equipamento desenvolvido e construido conforme orientacao do desenho de fabricacao do produto, para teste subjetivo de ruido e vibracao do motor e fixacao da etiqueta de identificacao do produto, sendo que atraves de aplicacao de tensao de 13V nos terminais e de carga de 1Nm no arrastador do motor, e o teste executado dentro de uma cabine semi anecoica, o motor e rotacionado para ambos os sentidos e avaliado nivel de ruido (que a 2500Hz deve ter o nivel de ruido inferior a 57dB(A)) e intensidade de vibracao (deve ser inferior a 114dB) e o motor estando aprovado, e colado uma etiqueta impressa online com a producao dos motor atraves de impressora industrial, sendo que esta etiqueta possui os dados do produto como part number, codigo de barras, local, data e hora de fabricacao, sendo que cada motor possui sua prescricao dos dados da etiqueta. O equipamento atende os requisitos de estudo de MSA (estudo de meio de medicao) como metodo de validacao da eficiencia e confiabilidade dos testes executados. Alimentacao: Trifasico e pneumatico, Frequencia: 50Hz, Tensao: 380V, alimentacao do painel 24V. Alimentacao pneumatica: 6bar Tempo de ciclo (s/peca): 8 s/pc Capacidade: 2.409.800 peças/ano. Aplicacao: Teste de ruido em motores	BOSCH AUTOMOTIVE PRODUCTS (CHANGSHA	ATMO5 Bosch RBCC China	0013100013		14/19
9031.80.99	COMBINAÇÃO DE MÁQUINAS PARA TESTE DE ESTANQUEIDADE EM BLOCOS MOTORES, APLICADA AO PROCESSO PRODUTIVO DA INDÚSTRIA DA FUNDIÇÃO. COMPOSTO DE: TANQUE COM DUAS BACIAS PARA ARMAZENAMENTO DE ÁGUA; UNIDADE HIDRÁULICA COM RESERVATÓRIO DE ÓLEO, BOMBA HIDRÁULICA E MOTOR ELÉTRICO PARA ACIONAMENTO DO DISPOSITIVO E BLOQUEIO DO BLOCO MOTOR, COM PRESSÃO DE 50 A 60BAR; PAINEL ELÉTRICO DE ALIMENTAÇÃO ELÉTRICA GERAL DO EQUIPAMENTO; PAINEL DE OPERACIONALIZAÇÃO IHM (CONTROLE); SISTEMA DE SEGURANÇA PARA ALERTA DE DESATIVAÇÃO DO EQUIPAMENTO ATRAVÉS DE CAMPO DE CORTINA DE LUZ, MOTORREDUTOR PARA GIRO EM 360° DO DISPOSITIVO, ACOPLADO COM CORRENTE E DUAS ENGRENAGENS (MOTORA E MOTRIZ); PAINEL PNEUMÁTICO COM ELETROVÁLVULAS PARA PRESSURIZAÇÃO DO TANQUE E DISPOSITIVO AUTOMÁTICO DUPLO EM FERRO, PARA ARMAZENAMENTO E VEDAÇÃO DOS BLOCOS, RESPONSÁVEL PELO SUPORTE E BLOQUEIO DO BLOCO MOTOR, COM PUXADOR DE MANIPULAÇÃO, BASE DE POSICIONAMENTO E RETIRADA, CILINDRO DE BLOQUEIO E BORRACHAS DE VEDAÇÃO.	GIRARDI EQUIPAMENTOS INDUSTRIAIS	GIRARDI	0078		44/19
9031.80.99	Controle eletrônico de monitorização para motores do ciclo diesel. Com potência de 507Kw. Controle deve suportar uma pressão positiva de 35 kPa. Com peso de 5,21kg. Utilizado em motores modelo 3508. Com aplicação em trator de esteira.	Caterpillar	Caterpillar	0R-3942		36/19
9031.80.99	Controle eletrônico de monitorização, instalado no painel de instrumentos. Com peso de 2,58kg. Para motor modelo 3406. Composto por 6 cilindros. Turboalimentado, com injeção direta de combustível. Com aplicação em carregadeira de rodas.	Caterpillar	Caterpillar	0R-6969		36/19
9031.80.99	Controle eletrônico de monitorização, instalado no painel de instrumento. Com peso de 2,58kg. Para motor modelo 3408E. Composto por 8 cilindros. Turboalimentado e pós-arrefecido, com injeção direta de combustível. Com aplicação em carregadeira de rodas.	Caterpillar	Caterpillar	0R-7064		27/19
9031.80.99	INSTRUMENTO DE MEDICAO COMPUTADORIZADO E COM MONITOR DE VIDEO PARA MEDIR ANGULO DE CONTATO DINAMICO E ESTATICO NA SUPERFICIE DA CELULA DE IONS DE LITIO DEBATERIA PARA TELEFONE CELULAR, DE CORRENTE ALTERNADA (AC), POTENCIA: 20W; VOLTAGEM: 220V; AMPERAGEM: 10A, PARA USO NA LINHA DE FABRICACAO DE BATERIA PARA TELEFONE CELULAR.	SINDATEK INSTRUMENTS CO., LTD	SINDATEK	100SB		37/23
9031.80.99	EQUIPAMENTO PARA ALINHAMENTO MECANICO DE TURBINAS A GAS MUNIDO DE FIOS DE ACO. SUPORTES DE ALUMINIO COM ROLAMENTOS E HASTES ROSCADAS. IMAS. PARAFUSOS E FONE DE OUVIDO COM CAIXA DE JUNCAO. BATERIA DE 9V E CLIPE DE CINTO. ACONDICIONADOS EM MALETA DE TRANSPORTE REVESTIDA COM ESPUMA. FABRICANTE EDS. ANO DE FABRICACAO 2013. QUE TEM COMO FUNCAO REALIZAR O ALINHAMENTO MECANICO DE TURBINAS A GAS ATRAVES DO SOM EMITIDO PELO FIO DE ACO ESTICADO ENTRE OS SUPORTES POSICIONADOS NO EIXO DA TURBINA. Descrição Técnica da mercadoria: COMO FUNCAO REALIZAR O ALINHAMENTO MECANICO DE TURBINAS A GAS ATRAVES DO SOM EMITIDO PELO FIO DE ACO ESTICADO ENTRE OS SUPORTES POSICIONADOS NO EIXO DA TURBINA. Contendo peças mecânicas e fone de ouvido, composto por: 1 Mala de Transporte; 2 Suporte de Alumínio com Rolamento de Aço Inoxidável; 2 Imãs Mighty Mag; 1 Fone de Ouvido; 1 Caixa de Bateria com Fone de ouvido com Plugues tipo Banana; 1 Terminal para teste com Plugues tipo Banana e Anel Terminal; Terminal para teste com Plugues tipo Banana e Conector; 1 Terminal para teste com Anel terminal e uma presilha tipo jacaré; 2 cabeças de micrometro, extensão adaptadora de 1 polegada, ponta e conector; 1 Cabeça de micrometro, extensão adaptadora de 0,5 polegada, ponta e conector; 1 Bandeja de haste de extensão; 4 Hastes de extensão 0,25 diam, 10 cm de comprimento, #4-40 roscada; 1 Haste de extensão 0,25 diam, 8 cm de comprimento #4-40 roscada; 1 Haste de extensão 0,25 diam. 5 cm de comprimento, #4-40 roscada; 1 Haste de extensão 0,25 diam. 0,5 cm de comprimento, #4-40 roscad; 1 cabo de aço inoxidável 0,016 diamentro, 1 / 4 libra; 1 lixa para esmeril de 1 de largura x 10 metros de comprimento; 6 parafusos longos de cabeça cilíndrica de aço inoxidável - CONDIÇAO DO PRODUTO (MATERIAL USADO) SOLICITA-SE A INCLUSÃO DO ITEM PARA A PRÓXIMA CONSULTA VÁLIDA.	EDS	EDS	10151016		20/20
9031.80.99	Controle eletrônico de monitorização, que deve suportar uma pressão positiva de 35kPa. Com peso de 4,48kg. Para motor modelo 3524B. Composto por 24 cilindros. Turboalimentado e pós-arrefecido, com injeção direta de combustível. Com aplicação em caminhão fora de estrada.	Caterpillar	Caterpillar	10R-1824		27/19
9031.80.99	Controle eletrônico de monitorização, que deve suportar uma pressão positiva de 35kPa. Com peso de 5,21kg. Para motor modelo 3408E. Composto por 8 cilindros. Turboalimentado e pós-arrefecido, com injeção direta de combustível. Com aplicação em trator escrêiper.	Caterpillar	Caterpillar	10R-1827		27/19
9031.80.99	Controle eletrônico de monitoração (ADEM 3), destinado a máquina auto-propulsora para aterrar, nivelar, carregar ou compactar o solo, para motores do ciclo diesel. Com funções de registro em memória. Com uma potência de 90Kw. Controle deve suportar uma pressão positiva e negativa de 35kPa. Com peso de 2,22kg. Utilizado em motores modelo 3126 - marítimo-rodoviário, composto por 06 cilindros, com diâmetro do pistão de 110mm e curso de 127mm. Turboalimentado e pós-arrefecido. Com sistema de injeção direta de combustível.	Caterpillar	Caterpillar	10R-3571		36/19
9031.80.99	Controle eletrônico de monitorização para motores do ciclo diesel. Com potência de 228Kw. Controle deve suportar uma pressão positiva de 35 kPa. Com peso de 4,85kg. Utilizado em motores modelos 3406C. Com aplicação em grupo gerador e locomotiva. Com funções de registro em memória.	Caterpillar	Caterpillar	10R-3647		27/19
9031.80.99	Controle eletrônico de monitorização para motores do ciclo diesel. Com potência de 228Kw. Controle deve suportar uma pressão positiva de 35 kPa. Com peso de 4,62kg. Utilizado em motores modelos 3406 e 3456. Destinado a máquina auto-propulsora para aterrar, nivelar, carregar ou compactar o solo (trator de esteira e escavadeira) com funções de registro em memória.	Caterpillar	Caterpillar	10R-4085		27/19
9031.80.99	Controle eletrônico de monitoração, destinado a máquina auto-propulsora para aterrar, nivelar, carregar ou compactar o solo, para motores do ciclo diesel. Com funções de registro em memória. Controle deve suportar uma pressão positiva e negativa de 35 kPa. Com potência de 1005Kw. Construído em liga de alumínio fundido em matriz sob pressão. Com peso de 5,26kg. Utilizado em motores modelo 3512 e 3516 - marítimo-rodoviário.	Caterpillar	Caterpillar	10R-4087		36/19
9031.80.99	Controle eletrônico de monitorização para motores do ciclo diesel. Com potência de 690hp. Controle deve suportar uma pressão positiva de 35 kPa. Com peso de 5,21kg. Utilizado em motores modelos 3412 e 3408. Destinado a máquina auto-propulsora para aterrar, nivelar, carregar ou compactar o solo (trator de esteira) com funções de registro em memória.	Caterpillar	Caterpillar	10R-4088		27/19
9031.80.99	Controle eletrônico de monitorização para motores do ciclo diesel. Com peso de 2,44kg. Utilizado em motores modelos 3176 e 3126. Destinado a máquina auto-propulsora para aterrar, nivelar, carregar ou compactar o solo (carregadeira de rodas) com funções de registro em memória.	Caterpillar	Caterpillar	10R-4090		27/19
9031.80.99	Controle eletrônico de monitoração, modelo ADEM 3, destinado a máquina auto-propulsora para aterrar, nivelar, carregar ou compactar o solo e para motor do ciclo diesel. Com funções de registro em memória. Construído em alumínio fundido. Dimensão de 399,74mm x 301,32mm x 154,94mm. Controle deve suportar uma pressão de 35 kPa e ter vazão máxima de 5ml por minuto. Peso de 2,31kg. Utilizado em motor modelo C9, composto por 06 cilindros, diâmetro do pistão de 112mm e curso de 149mm. Turboalimentado e com sistema de injeção direta de combustível. Com aplicação marítima e rodoviária.	Caterpillar	Caterpillar	10R-4091		27/19
9031.80.99	Controle eletrônico de monitoração, modelo ADEM 3, destinado a máquina auto-propulsora para aterrar, nivelar, carregar ou compactar o solo e para motor do ciclo diesel. Com funções de registro em memória. Construído em alumínio fundido. Dimensão de 414,02mm x 403,86mm x 81,28mm. Controle deve suportar uma pressão de 35 kPa e ter vazão máxima de 5ml por minuto. Peso de 3,95kg. Utilizado em motor modelo 3126, composto por 06 cilindros, diâmetro do pistão de 110mm e curso de 127mm. Turboalimentado e com sistema de injeção direta de combustível. Com aplicação em carregadeira de rodas.	Caterpillar	Caterpillar	10R-4092		27/19
9031.80.99	Controle eletrônico de monitorização para motores do ciclo diesel. Com peso de 3,93kg. Utilizado em motores modelo C9. Destinado a máquina auto-propulsora para aterrar, nivelar, carregar ou compactar o solo (escavadeira) com funções de registro em memória.	Caterpillar	Caterpillar	10R-4093		27/19
9031.80.99	Controle eletrônico de monitorização, que deve suportar uma pressão positiva de 35kPa. Com peso de 2,25kg. Para motor modelo C11. Composto por 6 cilindros. Turboalimentado e pós-arrefecido, com injeção direta de combustível. Com aplicação em caminhão.	Caterpillar	Caterpillar	10R-4094		27/19
9031.80.99	Controle eletrônico de monitoração (ADEM 2), destinado a máquina auto-propulsora para aterrar, nivelar, carregar ou compactar o solo, para motores do ciclo diesel. Com funções de registro em memória. Construído em alumínio. Controle deve suportar uma pressão de 35 kPa e ter vazão máxima de 5ml por minuto. Comprimento de 399,74mm e altura de 301,32mm. Com peso de 5,26kg. Utilizado em motor modelo 3508, composto por 08 cilindros, diâmetro do pistão de 170mm e curso de 190mm. Turboalimentado e com sistema de injeção direta de combustível. Com aplicação em buldôzer de lagartas.	Caterpillar	Caterpillar	10R-4096		36/19
9031.80.99	Controle eletrônico de monitoração (CSA), para o sistema de ignição do motor. Com funções de registro em memória. Construído em materiais diversos. Comprimento de 274,32mm e altura de 258,44mm. Com peso de 5,03kg. Utilizado em motor modelo G3606, composto por 06 cilindros, diâmetro do pistão de 300mm e curso de 300mm. Turboalimentado e com sistema de ignição por centelha. Com aplicação em motor industrial.	Caterpillar	Caterpillar	10R-4101		36/19
9031.80.99	Controle eletrônico de monitorização, que deve suportar uma pressão positiva de 35kPa. Com peso de 3,80kg. Para motor modelo 3126. Composto por 6 cilindros. Turboalimentado e pós-arrefecido, com injeção direta de combustível. Com aplicação em carregadeira de rodas.	Caterpillar	Caterpillar	10R-4331		27/19
9031.80.99	Controle eletrônico de monitoração, destinado a máquina auto-propulsora para aterrar, nivelar, carregar ou compactar o solo, para motores do ciclo diesel. Com funções de registro em memória. Controle deve suportar uma pressão positiva e negativa de 35 kPa. Construído em liga de alumínio fundido em matriz sob pressão. Com peso de 3,83kg. Utilizado em motores modelo C9 - Tier 3. Com aplicação em carregadeiras de rodas.	Caterpillar	Caterpillar	10R-4332		27/19
9031.80.99	Controle eletrônico de monitorização, que deve suportar uma pressão positiva de 35kPa. Com peso de 3,84kg. Para motor modelo 3516B. Composto por 16 cilindros. Turboalimentado e pós-arrefecido, com injeção direta de combustível. Com aplicação em caminhão fora de estrada.	Caterpillar	Caterpillar	10R-4333		27/19
9031.80.99	Controle eletrônico de monitorização. Com peso de 5,75kg. Para motor modelo 3516. Composto por 16 cilindros. Turboalimentado e pós-arrefecido, com injeção direta de combustível. Com aplicação em escavadeira.	Caterpillar	Caterpillar	10R-4709		36/19
9031.80.99	Controle eletrônico de monitoração (EMPC), para motores do ciclo diesel. Com funções de registro em memória. Construído em alumínio laminado. Com peso de 0,77kg. Utilizado em motores modelo 3512B - marítimo-rodoviário, composto por 12 cilindros, com diâmetro do pistão de 170mm e curso de 190mm. Turboalimentado e pós-arrefecido. Com sistema de injeção direta de combustível.	Caterpillar	Caterpillar	10R-4876		36/19
9031.80.99	Controle eletrônico de monitorização para motores do ciclo diesel. Com peso de 5,12kg. Utilizado em motores modelo C15. Com aplicação em grupo gerador. Com funções de registro em memória.	Caterpillar	Caterpillar	10R-4880		27/19
9031.80.99	Controle eletrônico EMCP para motores do ciclo diesel, modelo C18. Composto de 6 cilindros, turboalimentado e com injeção direta de combustível. Com peso de 3,24kg. Com aplicação em grupo gerador.	Caterpillar	Caterpillar	10R-5482		36/19
9031.80.99	Controle eletrônico de monitorização. Com peso de 3,74kg. Para motor modelo 3508. Composto por 8 cilindros. Turboalimentado e pós-arrefecido, com injeção direta de combustível. Com aplicação em grupo gerador.	Caterpillar	Caterpillar	10R-5484		27/19
9031.80.99	Controle eletrônico de monitoração (BSC), para o sistema de ignição do motor. Com funções de registro em memória. Construído em materiais diversos. Comprimento de 340,36mm e altura de 121,92mm. Com peso de 0,907kg. Utilizado em motor modelo 3516, composto por 16 cilindros, diâmetro do pistão de 170mm e curso de 190mm. Turboalimentado e com sistema de injeção direta de combustível. Com aplicação em gerador e motor marítimo.	Caterpillar	Caterpillar	10R-5486		20/19
9031.80.99	Controle eletrônico de monitoração (BSC), para o sistema de ignição do motor. Com funções de registro em memória. Construído em materiais diversos. Comprimento de 340,36mm e altura de 121,92mm. Com peso de 0,90kg. Utilizado em motor modelo 3508, composto por 08 cilindros, diâmetro do pistão de 170mm e curso de 190mm. Turboalimentado e com sistema de injeção direta de combustível. Com aplicação em gerador e motor marítimo.	Caterpillar	Caterpillar	10R-5487		20/19
9031.80.99	Controle eletrônico de monitorização, para o grupo do modulo de alarme. Com peso de 1,08kg. Para motor modelo G3508. Composto por 8 cilindros. Turboalimentado e pós-arrefecido, com injeção direta de combustível. Com aplicação em grupo gerador.	Caterpillar	Caterpillar	10R-5488		27/19
9031.80.99	Controle eletrônico de monitorização, para o grupo conversão eletrônica. Com peso de 0,79kg. Para motor modelo 3456. Composto por 6 cilindros. Pós-arrefecido a ar e com injeção direta de combustível. Com aplicação em grupo gerador.	Caterpillar	Caterpillar	10R-5489		27/19
9031.80.99	Controle eletrônico de monitorização, para o grupo conversão eletrônica. Com peso 5,09kg. Utilizado em motor modelo 3516B. Com aplicação em grupo gerador.	Caterpillar	Caterpillar	10R-5490		29/19
9031.80.99	Controle eletrônico de monitoração (PRCM), para motores do ciclo diesel. Com funções de registro em memória. Com peso de 5,48kg. Utilizado em motores modelo 3516B - marítimo-rodoviário, composto por 16 cilindros, com diâmetro do pistão de 170mm e curso de 190mm. Turboalimentado e com sistema de injeção direta de combustível.	Caterpillar	Caterpillar	10R-5492		29/19
9031.80.99	Controle eletrônico de monitoração, modelo ABL 2CP, destinado a máquina auto propulsora para aterrar, nivelar, carregar ou compactar o solo, para motor do ciclo diesel. Com funções de registro em memória. Construído em alumínio fundido. Dimensão de 391,16mm x 370,84mm x 96,52mm. Controle deve suportar uma pressão de 35 kPa e ter vazão máxima de 5ml por minuto. Peso de 2,81kg. Utilizado em motor modelo C32, composto por 12 cilindros, diâmetro do pistão de 145mm e curso de 162mm. Turboalimentado e com sistema de injeção direta de combustível. Com aplicação em caminhão fora de estrada.	Caterpillar	Caterpillar	10R-5607		41/20
9031.80.99	Controle eletrônico de monitorização para motores do ciclo diesel. Com peso de 3,03kg. Utilizado em motores modelo 3456. Destinado a máquina auto-propulsora para aterrar, nivelar, carregar ou compactar o solo (escavadeira) com funções de registro em memória.	Caterpillar	Caterpillar	10R-5608		36/19
9031.80.99	Controle eletrônico de monitorização para motores do ciclo diesel. Com peso de 2,94kg. Utilizado em motores modelo C32. Destinado a máquina auto-propulsora para aterrar, nivelar, carregar ou compactar o solo (carregadeira de rodas) com funções de registro em memória.	Caterpillar	Caterpillar	10R-5609		29/19
9031.80.99	Controle eletrônico de monitoração, destinado a máquinas auto-propulsora para aterrar, nivelar, carregar ou compactar o solo. Com funções de registro de memória. Com peso 2,13kg. Utilizado em motor modelo 3056. Com aplicação em máquina de pavimentação.	Caterpillar	Caterpillar	10R-5610		29/19
9031.80.99	Controle eletrônico de monitorização, que deve suportar uma pressão positiva de 35kPa. Com peso de 1,94kg. Para motor modelo 3456. Composto por 6 cilindros. Turboalimentado e com injeção direta de combustível. Com aplicação em escavadeira.	Caterpillar	Caterpillar	10R-5611		29/19
9031.80.99	Controle eletrônico de monitorização, que deve suportar uma pressão positiva de 35kPa. Com peso de 2,22kg. Para motor modelo 3406E. Composto por 6 cilindros. Turboalimentado e pós-arrefecido, com injeção direta de combustível. Com aplicação em trator escrêiper.	Caterpillar	Caterpillar	10R-5612		29/19
9031.80.99	Controle eletrônico de monitorização, para o grupo de implemento. Com peso de 1,17kg. Para motor modelo 3054C. Composto por 4 cilindros. Turboalimentado e pós-arrefecido, com injeção direta de combustível. Com aplicação em retroescavadeira.	Caterpillar	Caterpillar	10R-5613		29/19
9031.80.99	Controle eletrônico não digital de monitoração, instalado no painel de instrumentos. Com peso de 3,12kg. Para motor modelo 3306, composto por 6 cilindros, turboalimentado, pós-arrefecido e com injeção direta de combustível. Com aplicação em caminhão articulado.	Caterpillar	Caterpillar	10R-5628		29/19
9031.80.99	Controle eletrônico de monitorização, para o grupo de transmissão. Com peso de 2,99kg. Para motor modelo 3306. Composto por 6 cilindros. Turboalimentado e pós-arrefecido, com injeção direta de combustível. Com aplicação em trator escrêiper.	Caterpillar	Caterpillar	10R-5629		29/19
9031.80.99	Controle eletrônico de monitoração, destinado a máquinas auto-propulsora para aterrar, nivelar, carregar ou compactar o solo. Com funções de registro de memória. Com peso 3,21kg. Utilizado em motor modelo 3412E. Com aplicação em caminhão fora de estrada.	Caterpillar	Caterpillar	10R-5630		29/19
9031.80.99	Controle eletrônico de monitorização para motores do ciclo diesel. Com peso de 3,12kg. Utilizado em motores modelo 3408E. Com aplicação em caminhão. Com funções de registro em memória.	Caterpillar	Caterpillar	10R-5631		29/19
9031.80.99	Controle eletrônico de monitorização, para o grupo do trem de força. Com peso de 3,03kg. Para motor modelo 3516. Composto por 16 cilindros. Turboalimentado e pós-arrefecido, com injeção direta de combustível. Com aplicação em caminhão fora de estrada.	Caterpillar	Caterpillar	10R-5632		29/19
9031.80.99	Controle eletrônico de monitorização, para o grupo do trem de força. Com peso de 3,26kg. Para motor modelo C15. Composto por 6 cilindros. Turboalimentado e pós-arrefecido, com injeção direta de combustível. Com aplicação em trator escrêiper.	Caterpillar	Caterpillar	10R-5634		29/19
9031.80.99	Controle eletrônico de monitorização, que deve suportar uma pressão positiva de 35kPa. Com peso de 2,08kg. Para motor modelo C13. Composto por 6 cilindros. Turboalimentado e pós-arrefecido, com injeção direta de combustível. Com aplicação em carregadeira de rodas.	Caterpillar	Caterpillar	10R-5641		29/19
9031.80.99	Controle eletrônico de monitorização para motores do ciclo diesel. Com peso de 2,08kg. Utilizado em motores modelo 3056E. Com aplicação em carregadeira de rodas.	Caterpillar	Caterpillar	10R-5644		29/19
9031.80.99	Controle eletrônico de monitoração (A4E4V2), para motores do ciclo diesel. Com funções de registro em memória. Controle deve suportar uma pressão positiva e negativa de 35 kPa. Construído em liga de alumínio fundido. Com peso de 4,17kg. Utilizado em motores modelo C18 - marítimo-rodoviário.	Caterpillar	Caterpillar	10R-5645		29/19
9031.80.99	Controle eletrônico de monitorização para motores do ciclo diesel. Com peso de 4,24kg. Utilizado em motores modelo C27. Destinado a máquina auto-propulsora para aterrar, nivelar, carregar ou compactar o solo (carregadeira de rodas) com funções de registro em memória.	Caterpillar	Caterpillar	10R-5646		29/19
9031.80.99	Controle eletrônico de monitoração. Modelo A4E4V2, destinado a máquina auto propulsora para aterrar, nivelar, carregar ou compactar o solo, para motor do ciclo diesel. Com funções de registro em memória. Construído em alumínio fundido. Dimensão de 355mm x 258mm x 69,8mm. Controle deve suportar uma pressão de 35 kPa e ter vazão máxima de 5ml por minuto. Peso de 4,12kg. Utilizado em motor modelo C13, composto por 06 cilindros, diâmetro do pistão de 130mm e curso de 157mm. Turboalimentado e com sistema de injeção direta de combustível. Com aplicação em motoniveladora.	Caterpillar	Caterpillar	10R-5647		29/19
9031.80.99	Controle eletrônico de monitoração, modelo A4E4V2. Destinado a máquina auto propulsora para aterrar, nivelar, carregar ou compactar o solo, para motor do ciclo diesel. Com funções de registro em memória. Construído em alumínio fundido. Dimensão de 355mm x 258mm x 75,8mm. Controle suporta uma pressão de 35 kPa e tem vazão máxima de 5ml por minuto. Peso de 4,26kg. Utilizado em motor modelo C18, composto por 06 cilindros, diâmetro do pistão de 145mm e curso de 183mm. Turboalimentado e com sistema de injeção direta de combustível. Com aplicação em escavadeira hidráulica.	Caterpillar	Caterpillar	10R-5648		29/19
9031.80.99	Controle eletrônico de monitorização, que deve suportar uma pressão positiva de 35kPa. Com peso de 4,03kg. Para motor modelo C18. Composto por 6 cilindros. Turboalimentado e pós-arrefecido, com injeção direta de combustível. Com aplicação em motor industrial.	Caterpillar	Caterpillar	10R-5649		29/19
9031.80.99	Controle eletrônico de monitorização. Com peso de 6,30kg. Para motor modelo 3176. Composto por 6 cilindros. Turboalimentado e pós-arrefecido, com injeção direta de combustível. Com aplicação em caminhão.	Caterpillar	Caterpillar	10R-5886		29/19
9031.80.99	Controle eletrônico de monitoração, destinado a máquinas auto-propulsora para aterrar, nivelar, carregar ou compactar o solo. Com funções de registro de memória. Com peso 1,49kg. Utilizado em motor modelo 3114. Com aplicação em carregadeira de rodas.	Caterpillar	Caterpillar	10R-5887		29/19
9031.80.99	Controle eletrônico de monitoração, destinado a máquinas auto-propulsora para aterrar, nivelar, carregar ou compactar o solo. Com funções de registro de memória. Com peso 1,54kg. Utilizado em motor modelo 3306. Com aplicação em compactador.	Caterpillar	Caterpillar	10R-5890		29/19
9031.80.99	Controle eletrônico não digital de monitorização para motores do ciclo diesel. Com peso de 1,44kg. Utilizado em motores modelo 3056E. Com aplicação em carregadeira de rodas.	Caterpillar	Caterpillar	10R-5892		29/19
9031.80.99	Controle eletrônico de monitorização para motores do ciclo diesel, com peso de 0,37kg. Utilizado em motores modelo 3176C, com aplicação em trator de esteira, e com funções de registro em memória.	Caterpillar	Caterpillar	10R-5894		30/19
9031.80.99	Controle eletrônico de monitorização para motores do ciclo diesel. Com peso de 0,77kg. Utilizado em motores modelo 3408E. Com aplicação em máquinas de trator escrêiper.	Caterpillar	Caterpillar	10R-5895		30/19
9031.80.99	Controle eletrônico de monitorização. Com peso de 0,82kg. Para motor modelo 3512C. Composto por 12 cilindros, com diâmetro do pistão de 170,0mm x 190,0mm de curso. Turboalimentado e pós-arrefecido, com injeção direta de combustível. Com aplicação em motor industrial.	Caterpillar	Caterpillar	10R-5899		30/19
9031.80.99	Controle eletrônico de monitorização. Com peso de 1,31kg. Para motor modelo 3406C. Composto por 6 cilindros. Turboalimentado e pós-arrefecido, com injeção direta de combustível. Com aplicação em buldôzer de lagartas.	Caterpillar	Caterpillar	10R-5901		30/19
9031.80.99	Controle eletrônico de monitorização para motores do ciclo diesel. Com peso de 1,36kg. Utilizado em motores modelo 3306. Com aplicação em trator escrêiper.	Caterpillar	Caterpillar	10R-5902		30/19
9031.80.99	Controle eletrônico de monitoração (EMS 2), para motores do ciclo diesel. Com funções de registro em memória. Controle deve suportar uma pressão positiva e negativa de 35 kPa. Construído em alumínio laminado. Com peso de 0,62kg. Utilizado em motores modelo 3516B - marítimo-rodoviário, composto por 16 cilindros. Turboalimentado e com sistema de injeção direta de combustível.	Caterpillar	Caterpillar	10R-5907		30/19
9031.80.99	Controle eletrônico de monitorização, para o grupo de transmissão. Com peso de 4,77kg. Para motor modelo 3408E. Composto por 8 cilindros. Turboalimentado e pós-arrefecido, com injeção direta de combustível. Com aplicação em carregadeira de rodas.	Caterpillar	Caterpillar	10R-5915		30/19
9031.80.99	Controle eletrônico de monitoração, destinado a máquinas auto-propulsora para aterrar, nivelar, carregar ou compactar o solo. Com funções de registro de memória. Com peso 4,73kg. Utilizado em motor modelo 3412. Com aplicação em carregadeira de rodas.	Caterpillar	Caterpillar	10R-5916		30/19
9031.80.99	Controle eletrônico de monitorização. Com peso de 4,76kg. Para motor modelo 3306. Composto por 6 cilindros, com diâmetro do pistão de 120,7mm x 152,4mm de curso. Turboalimentado e pós-arrefecido, com injeção direta de combustível. Com aplicação em carregadeira de rodas.	Caterpillar	Caterpillar	10R-5936		30/19
9031.80.99	Controle eletrônico não digital de monitoração, para o sistema de direção. Com peso de 4,74kg. Para motor modelo 3054C, composto por 4 cilindros, turboalimentado e com injeção direta de combustível. Com aplicação em máquina de pavimentação.	Caterpillar	Caterpillar	10R-5938		30/19
9031.80.99	Controle eletrônico de monitoração, destinado a máquina auto propulsora para aterrar, nivelar, carregar ou compactar o solo, para motor Cat do ciclo diesel. Modelo MPC-674. Material predominante alumínio fundido. Com dimensão de 337,82mm x 337,82mm x 144,78mm. Com peso de 4,66kg. Utilizado em motor modelo 3116, composto por 06 cilindros, diâmetro do pistão de 105mm e curso de 107mm. Turboalimentado e com sistema de injeção direta de combustível. Com aplicação em máquina de pavimentação.	Caterpillar	Caterpillar	10R-5939		16/21
9031.80.99	Controle eletrônico de monitorização, que deve suportar uma pressão positiva de 35kPa. Com peso de 4,10kg. Para motor modelo C9. Composto por 6 cilindros. Turboalimentado e pós-arrefecido, com injeção direta de combustível. Com aplicação em caminhão.	Caterpillar	Caterpillar	10R-6198		36/19
9031.80.99	Controle eletrônico de monitorização, que deve suportar uma pressão positiva de 35kPa. Com peso de 4,09kg. Para motor modelo C15. Composto por 8 cilindros. Turboalimentado e pós-arrefecido, com injeção direta de combustível. Com aplicação em caminhão.	Caterpillar	Caterpillar	10R-6199		30/19
9031.80.99	Controle eletrônico de monitorização, que deve suportar uma pressão positiva de 35kPa. Com peso de 4,12kg. Para motor modelo C15. Composto por 8 cilindros. Turboalimentado e pós-arrefecido, com injeção direta de combustível. Com aplicação em caminhão.	Caterpillar	Caterpillar	10R-6200		30/19
9031.80.99	Controle eletrônico de monitorização, que deve suportar uma pressão positiva de 35kPa. Com peso de 2,30kg. Para motor modelo 3126. Composto por 6 cilindros. Turboalimentado e pós-arrefecido, com injeção direta de combustível. Com aplicação em caminhão.	Caterpillar	Caterpillar	10R-7706		30/19
9031.80.99	Controle eletrônico de monitorização, que deve suportar uma pressão positiva de 35kPa. Com peso de 2,17kg. Para motor modelo 3126B. Composto por 6 cilindros. Turboalimentado e pós-arrefecido, com injeção direta de combustível. Com aplicação em caminhão.	Caterpillar	Caterpillar	10R-7984		36/19
9031.80.99	Controle eletrônico de monitorização, que deve suportar uma pressão positiva de 35kPa. Com peso de 2,22kg. Para motor modelo 3126B. Composto por 6 cilindros. Turboalimentado e pós-arrefecido, com injeção direta de combustível. Com aplicação em caminhão.	Caterpillar	Caterpillar	10R-7985		30/19
9031.80.99	Controle eletrônico de monitoração (ADEM 3), destinado a máquina auto-propulsora para aterrar, nivelar, carregar ou compactar o solo, para motores do ciclo diesel. Com funções de registro em memória. Controle deve suportar uma pressão positiva e negativa de 35 kPa. Construído em alumínio fundido. Com peso de 2,26kg. Utilizado em motores modelo 3126E - marítimo-rodoviário, composto por 06 cilindros. Turboalimentado e pós-arrefecido, com injeção direta de combustível.	Caterpillar	Caterpillar	10R-7987		30/19
9031.80.99	Controle eletrônico de monitorização, que deve suportar uma pressão positiva de 35kPa. Com peso de 2,19kg. Para motor modelo C10. Composto por 6 cilindros. Turboalimentado e pós-arrefecido, com injeção direta de combustível. Com aplicação em caminhão.	Caterpillar	Caterpillar	10R-8026		30/19
9031.80.99	Controle eletrônico de monitorização, que deve suportar uma pressão positiva de 35kPa. Com peso de 1,22kg. Para motor modelo 3034. Composto por 4 cilindros. Turboalimentado e naturalmente aspirado, com injeção direta de combustível. Com aplicação em mini carregadeira de rodas.	Caterpillar	Caterpillar	10R-8097		30/19
9031.80.99	Controle eletrônico de monitorização, para o grupo de controle do implemento. Com peso de 3,06kg. Para motor modelo 3508B. Composto por 8 cilindros. Turboalimentado, com injeção direta de combustível. Com aplicação em buldôzer de lagartas.	Caterpillar	Caterpillar	10R-8098		30/19
9031.80.99	Controle eletrônico de monitorização para motores do ciclo diesel. Com peso de 2,99kg. Utilizado em motores modelo G3520. Com aplicação em grupo gerador.	Caterpillar	Caterpillar	10R-8099		30/19
9031.80.99	Controle eletrônico de monitorização, que deve suportar uma pressão positiva de 35kPa. Com peso de 2,15kg. Para motor modelo 3046. Composto por 6 cilindros. Naturalmente aspirado, com injeção direta de combustível. Com aplicação em buldôzer de lagartas.	Caterpillar	Caterpillar	10R-8100		30/19
9031.80.99	Controle eletrônico de monitorização, para o grupo do trem de força. Com peso de 3,26kg. Para motor modelo 3116. Composto por 6 cilindros. Turboalimentado e pós-arrefecido, com injeção direta de combustível. Com aplicação em motoniveladora.	Caterpillar	Caterpillar	10R-8102		30/19
9031.80.99	Controle eletrônico de monitoração (EIS 3400), para o sistema de ignição do motor. Com funções de registro em memória. Controle deve suportar uma pressão positiva e negativa de 35kPa. Construído em alumínio fundido. Com peso de 5,21kg. Utilizado em motores modelo G3412C, composto por 12 cilindros. Turboalimentado e com sistema de ignição por centelha. Com aplicação em grupo gerador.	Caterpillar	Caterpillar	10R-8103		30/19
9031.80.99	Controle eletrônico de monitoração (EIS 3500). Com funções de registro em memória. Controle deve suportar uma pressão positiva e negativa de 35 kPa. Construído em alumínio fundido. Com peso de 5,14kg. Utilizado em motores modelo G3516, composto por 16 cilindros. Turboalimentado e pós-arrefecido. Com sistema de ignição por centelha. Com aplicação em grupo gerador.	Caterpillar	Caterpillar	10R-8104		37/19
9031.80.99	Controle eletrônico de monitoração (ADEM 3), destinado a máquina auto-propulsora para aterrar, nivelar, carregar ou compactar o solo, para motores do ciclo diesel. Com funções de registro em memória. Controle deve suportar uma pressão positiva e negativa de 35 kPa. Construído em alumínio fundido e plástico. Com peso de 2,26kg. Utilizado em motores modelo 3512C - marítimo-rodoviário.	Caterpillar	Caterpillar	10R-8105		37/19
9031.80.99	Controle eletrônico de monitoração, modelo ICMS. Com funções de registro em memória. Construído em alumínio fundido. Dimensão de 350,52mm x 268,09mm x 158,11mm. Com peso de 3,26kg. Utilizado em motor modelo G3606, composto por 06 cilindros, diâmetro do pistão de 300mm e curso de 300mm. Turboalimentado e com sistema de ignição por centelha. Com aplicação em motor industrial.	Caterpillar	Caterpillar	10R-8107		07/20
9031.80.99	Controle eletrônico de monitorização. Com peso de 0,40kg. Para motor modelo 3054C. Composto por 4 cilindros, com diâmetro do pistão de 100,0mm x 127,0mm de curso. Turboalimentado e com injeção direta de combustível. Com aplicação em retroescavadeira.	Caterpillar	Caterpillar	10R-8108		37/19
9031.80.99	Controle eletrônico de monitorização. Com peso de 10,15kg. Para motor modelo G3616. Composto por 16 cilindros, com diâmetro do pistão de 300,0mm x 300,0mm de curso. Turboalimentado e pós-arrefecido, com ignição por centelha. Com aplicação em grupo gerador.	Caterpillar	Caterpillar	10R-8109		37/19
9031.80.99	Controle eletrônico de monitorização, que deve suportar uma pressão positiva de 35kPa. Com peso de 2,28kg. Para motor modelo G3616. Composto por 12 cilindros. Turboalimentado, pós-arrefecido e com ignição por centelha. Com aplicação em grupo gerador.	Caterpillar	Caterpillar	10R-8110		37/19
9031.80.99	Controle eletrônico de monitorização para motores do ciclo diesel. Com peso de 2,26kg. Utilizado em motores modelo G3520. Com aplicação em grupo gerador. Com funções de registro em memória.	Caterpillar	Caterpillar	10R-8111		37/19
9031.80.99	Controle eletrônico de monitorização para motores do ciclo diesel. Com peso de 2,52kg. Utilizado em motores modelo C6.4. Destinado a máquina auto-propulsora para aterrar, nivelar, carregar ou compactar o solo (escavadeira) com funções de registro em memória.	Caterpillar	Caterpillar	10R-8112		37/19
9031.80.99	Controle eletrônico de monitorização para motores do ciclo diesel. Com peso de 2,31kg. Utilizado em motores modelo C6.6. Com aplicação em trator de esteira.	Caterpillar	Caterpillar	10R-8113		37/19
9031.80.99	Controle eletrônico de monitorização para motores do ciclo diesel. Com peso de 0,77kg. Utilizado em motores modelo 3306. Com aplicação em motor marítimo.	Caterpillar	Caterpillar	10R-8117		37/19
9031.80.99	Controle eletrônico de monitoração, destinado a máquinas auto-propulsora para aterrar, nivelar, carregar ou compactar o solo. Com funções de registro de memória. Com peso 4,73kg. Utilizado em motor modelo 3412. Com aplicação em carregadeira de rodas.	Caterpillar	Caterpillar	10R-8119		37/19
9031.80.99	Controle eletrônico de monitoração, modelo CCM. Com funções de registro em memória. Construído em alumínio fundido. Dimensão de 141,8mm x 149,0mm x 73,0mm. Com peso de 0,861kg. Utilizado em motor modelo G3606, composto por 06 cilindros, diâmetro do pistão de 300mm e curso de 300mm. Turboalimentado e com sistema de ignição por centelha. Com aplicação em motor industrial.	Caterpillar	Caterpillar	10R-8123		41/20
9031.80.99	Controle eletrônico de monitorização para motores do ciclo diesel. Com peso de 3,15kg. Utilizado em motores modelo 3126. Composto por 6 cilindros, diâmetro do pistão de 110mm x 127mm de curso. Com aplicação em trator.	Caterpillar	Caterpillar	10R-8126		37/19
9031.80.99	Controle eletrônico não digital de monitoração. Construído de aço e plástico. Com comprimento de 264mm, largura de 228mm e altura de 43mm. Com peso de 1,13kg. Utilizado em motor modelo C12 - Tier 3, composto por 06 cilindros, com diâmetro do pistão de 130mm e curso de 150mm. Turboalimentado e pós-arrefecido. Com sistema de injeção direta de combustível. Com aplicação em buldôzer de lagartas.	Caterpillar	Caterpillar	10R-8131		20/19
9031.80.99	Controle eletrônico de monitorização, que deve suportar uma pressão positiva de 35kPa. Com peso de 2,26kg. Para motor modelo G3516B. Composto por 16 cilindros. Turboalimentado, pós-arrefecido e com ignição por centelha. Com aplicação em grupo gerador.	Caterpillar	Caterpillar	10R-8144		37/19
9031.80.99	Controle eletrônico de monitorização para motores do ciclo diesel. Com peso de 4,21kg. Utilizado em motores modelo C175. Com aplicação em caminhão fora de estrada.	Caterpillar	Caterpillar	10R-8148		37/19
9031.80.99	Controle eletrônico de monitorização, que deve suportar uma pressão positiva de 35kPa. Com peso de 2,33kg. Para motor modelo C16. Composto por 6 cilindros. Turboalimentado e com injeção direta de combustível. Com aplicação em caminhão.	Caterpillar	Caterpillar	10R-8732		37/19
9031.80.99	Controle eletrônico de monitorização para motores. Com peso de 4,97kg. Para motor modelo 3508. Composto por 8 cilindros. Turboalimentado e pós-arrefecido, com injeção direta de combustível. Com aplicação em grupo gerador.	Caterpillar	Caterpillar	10R-8986		38/19
9031.80.99	Controle eletrônico de monitoramento para motores a diesel do grupo geradores Caterpillar, com pistão de diâmetro de 170mm x 190mm de curso. Modelo 3516B. Dimensões de 308mm de comprimento, altura de 247mm x 56,4mm de largura.	Caterpillar	Caterpillar	10R-9401		38/19
9031.80.99	Controle eletrônico de monitorização para motores do ciclo diesel. Com peso de 0,99kg. Utilizado em motores modelo 3512. Com aplicação em grupo gerador.	Caterpillar	Caterpillar	10R-9402		37/19
9031.80.99	Controle eletrônico de monitorização para motores do ciclo diesel. Com peso de 2,36kg. Utilizado em motores modelo 3508. Com aplicação em grupo gerador.	Caterpillar	Caterpillar	10R-9403		37/19
9031.80.99	Controle eletrônico de monitorização. Com peso de 1,55kg. Para motor modelo 3512C. Composto por 12 cilindros, com diâmetro do pistão de 170,0mm x 215,0mm de curso. Turboalimentado e pós-arrefecido, com injeção direta de combustível. Com aplicação em motor marítimo.	Caterpillar	Caterpillar	10R-9404		37/19
9031.80.99	Controle eletrônico de monitoração (MPD), para motores do ciclo diesel. Com funções de registro em memória. Constuído em plástico. Com peso de 0,94kg. Utilizado em motores modelo 3512B - marítimo-rodoviário, composto por 12 cilindros,com diâmetro do pistão de 170mm e curso de 190mm. Turboalimentado e pós-arrefecido. Com sistema de injeção direta de combustível.	Caterpillar	Caterpillar	10R-9523		37/19
9031.80.99	Controle eletrônico de monitoração (PWM), para motores do ciclo diesel. Com funções de registro em memória. Construído em alumínio laminado. Com peso de 0,32kg. Utilizado em motores modelo 3606 - marítimo-rodoviário, composto por 06 cilindros, com diâmetro do pistão de 280mm e curso de 300mm. Turboalimentado e pós-arrefecido. Com sistema de injeção direta de combustível.	Caterpillar	Caterpillar	10R-9537		37/19
9031.80.99	Controle eletrônico de monitoração (EMCP 2), para motores do ciclo diesel. Montado no painel de comando. Com funções de registro em memória. Construído em liga de alumínio fundido em matriz sob pressão. Com peso de 5,08kg. Utilizado em motores modelo 3406C, composto por 06 cilindros, com diâmetro do pistão de 137,2mm e curso de 165,1mm. Turboalimentado e pós-arrefecido. Com sistema de injeção direta de combustível. Com aplicação em grupo gerador.	Caterpillar	Caterpillar	10R-9540		37/19
9031.80.99	Controle eletrônico de monitorização. Com peso de 9,25kg. Para motor modelo 3508. Composto por 8 cilindros, com diâmetro do pistão de 170,0mm x 190,0mm de curso. Turboalimentado e pós-arrefecido, com injeção direta de combustível. Com aplicação em grupo gerador.	Caterpillar	Caterpillar	10R-9661		36/19
9031.80.99	Kit do sistema elétrico do motor, composto por 02 controles eletrônicos para monitorização do motor. Com peso de 10,15kg. Utilizado em motores modelo 3516B. Com aplicação em grupo gerador.	Caterpillar	Caterpillar	10R-9662		34/19
9031.80.99	Controle eletrônico de monitorização para motores do ciclo diesel. Com peso de 5,13kg. Utilizado em motores modelo 3508. Com aplicação em grupo gerador.	Caterpillar	Caterpillar	10R-9664		34/19
9031.80.99	Fantoma tipo garrafa Nalgene HDPE preenchido com 4mM Solução de sulfato de cobre para controle de qualidade utilizado em equipamento de ressonância magnética. Finalidade: Fantoma de teste e controle de qualidade utilizado para aquisição de imagem de teste e controle de qualidade. Especificação Técnica: Fantoma tipo garrafa Nalgene HDPE de 1L preechidos com solução química de 4mM solução de sulfato de cobre.	GE Healthcare	GE Healthcare	2000-0006		04/20
9031.80.99	SISTEMA DE ANÁLISE DE PERFIL DE TERMINAIS METÁLICOS POR SISTEMA ÓPTICO, COM TENSÃO DE 230VAC, FREQUENCIA DE 50HZ E POTÊNCIA MÁXIMA DE 170W, COMPOSTO POR CÂMERA ÓTICA COM LENTE TELECENTRICA PADRÃO COM AMPLIAÇÃO DE 0,3 A 0,75, ILUMINAÇÃO BRANCA TIPO BACK-LIGHT 46X33MM E VERMELHA TIPO BACK-LIGHT 46X63MM, ANALISADOR DIMENSIONAL 2D, MONITOR DE VISUALIZAÇÃO TOUCHSCREEN MARCA ELO, COM INTERFACE VIA CLP PARA COMUNICAÇÃO COM SISTEMA DATALOGIC, GUIAS METÁLICAS ESPECÍFICAS PARA O POSICIONAMENTO DAS TIRAS DE TERMINAIS METÁLICOS, MONTADS EM ESTRUTURA METÁLICA	SIMAC MASIC & TSS B.V.	SIMAC MASIC & TSS B.V.	2005 400 0070.1		05/23
9031.80.99	Controle eletrônico de monitoração, destinado a máquina auto-propulsora para aterrar, nivelar, carregar ou compactar o solo. Com funções de registro em memória. Com peso de 1,35kg. Utilizado em motor modelo C6.6. Com aplicação em escavadeira.	Caterpillar	Caterpillar	20R-1766		36/19
9031.80.99	Controle eletrônico de monitoração (A5M8), destinado a máquina auto-propulsora para aterrar, nivelar, carregar ou compactar o solo, para motores do ciclo diesel. Com funções de registro em memória. Construído de alumínio e plástico. Com comprimento de 109,2mm. Com peso de 0,33kg. Utilizado em motor modelo C9.3 - Tier4, composto por 06 cilindros, com diâmetro do pistão de 115mm e curso de 149mm. Turboalimentado e pós-arrefecido. Com sistema de injeção direta de combustível. Com aplicação em escavadeira hidráulica.	Caterpillar	Caterpillar	20R-1767		38/19
9031.80.99	Controle eletrônico de monitoração, destinado a máquina auto-propulsora para aterrar, nivelar, carregar ou compactar o solo. Com funções de registro em memória. Controle deve suportar uma pressão de 35 kPa. Com peso de 2,99kg. Utilizado em motor modelo C4.4. Com aplicação em retroescavadeira.	Caterpillar	Caterpillar	20R-1768		34/19
9031.80.99	Controle eletrônico de monitoração, destinado a máquina auto-propulsora para aterrar, nivelar, carregar ou compactar o solo. Com funções de registro em memória. Controle deve suportar uma pressão de 35 kPa. Com peso de 4,53kg. Utilizado em motor modelo C13. Com aplicação em escavadeira.	Caterpillar	Caterpillar	20R-1833		34/19
9031.80.99	Controle eletrônico de monitoração, destinado a máquina auto-propulsora para aterrar, nivelar, carregar ou compactar o solo. Com funções de registro em memória. Controle deve suportar uma pressão de 35 kPa. Com peso de 4,37kg. Utilizado em motor modelo C9.3. Com aplicação em escavadeira.	Caterpillar	Caterpillar	20R-1834		34/19
9031.80.99	Controle eletrônico de monitoração, destinado a máquina auto-propulsora para aterrar, nivelar, carregar ou compactar o solo. Com funções de registro em memória. Com peso de 6,12kg. Utilizado em motor modelo 3116. Com aplicação em escavadeira.	Caterpillar	Caterpillar	20R-2305		36/19
9031.80.99	Controle eletrônico de monitoração, destinado a máquina auto-propulsora para aterrar, nivelar, carregar ou compactar o solo. Com funções de registro em memória. Com peso de 6,12kg. Utilizado em motor modelo 3116. Com aplicação em escavadeira.	Caterpillar	Caterpillar	20R-2306		34/19
9031.80.99	Controle eletrônico de monitoração, destinado a máquina auto-propulsora para aterrar, nivelar, carregar ou compactar o solo. Com funções de registro em memória. Com peso de 2,05kg. Utilizado em motor modelo 3066. Com aplicação em escavadeira.	Caterpillar	Caterpillar	20R-2307		34/19
9031.80.99	Controle eletrônico de monitoração, destinado a máquina auto-propulsora para aterrar, nivelar, carregar ou compactar o solo. Com funções de registro em memória. Com peso de 2,01kg. Utilizado em motor modelo 3306. Com aplicação em escavadeira.	Caterpillar	Caterpillar	20R-2308		34/19
9031.80.99	Controle eletrônico de monitoração, destinado a máquina auto-propulsora para aterrar, nivelar, carregar ou compactar o solo, para motor do ciclo diesel. Com funções de registro em memória. Construído em alumínio. Com dimensão de 230,0mm x 200,0mm x 52,0mm. Com peso de 2,027kg. Utilizado em motor modelo 3116, composto por 06 cilindros, diâmetro do pistão de 105mm e curso de 127mm. Turboalimentado e com sistema de injeção direta de combustível. Com aplicação em escavadeira.	Caterpillar	Caterpillar	20R-2309		34/19
9031.80.99	Controle eletrônico de monitoração, destinado a máquina auto-propulsora para aterrar, nivelar, carregar ou compactar o solo. Com funções de registro em memória. Com peso de 2,04kg. Utilizado em motor modelo 3064. Com aplicação em escavadeira.	Caterpillar	Caterpillar	20R-2310		34/19
9031.80.99	Controle eletrônico de monitoração, destinado a máquina auto-propulsora para aterrar, nivelar, carregar ou compactar o solo, para motor do ciclo diesel. Com funções de registro em memória. Construído em alumínio. Com dimensão de 287,02mm x 274,32mm x 71,12mm. Com peso de 2,029kg. Utilizado em motor modelo 3116, composto por 06 cilindros, diâmetro do pistão de 105mm e curso de 127mm. Turboalimentado e com sistema de injeção direta de combustível. Com aplicação em escavadeira.	Caterpillar	Caterpillar	20R-2311		34/19
9031.80.99	Controle eletrônico de monitoração, destinado a máquina auto-propulsora para aterrar, nivelar, carregar ou compactar o solo. Com funções de registro em memória. Com peso de 2,04kg. Utilizado em motor modelo 3116. Com aplicação em escavadeira.	Caterpillar	Caterpillar	20R-2312		34/19
9031.80.99	Controle eletrônico de monitoração, destinado a máquina auto-propulsora para aterrar, nivelar, carregar ou compactar o solo. Com funções de registro em memória. Com peso de 2,02kg. Utilizado em motor modelo 3306. Com aplicação em escavadeira.	Caterpillar	Caterpillar	20R-2313		34/19
9031.80.99	Controle eletrônico de monitoração, destinado a máquina auto-propulsora para aterrar, nivelar, carregar ou compactar o solo. Com funções de registro em memória. Com peso de 2,86kg. Utilizado em motor modelo 3064. Com aplicação em escavadeira.	Caterpillar	Caterpillar	20R-2315		34/19
9031.80.99	Controle eletrônico de monitoração, destinado a máquina auto-propulsora para aterrar, nivelar, carregar ou compactar o solo. Com funções de registro em memória. Com peso de 2,11kg. Utilizado em motor modelo 3176. Com aplicação em escavadeira.	Caterpillar	Caterpillar	20R-2316		34/19
9031.80.99	Controle eletrônico de monitoração, destinado a máquina auto-propulsora para aterrar, nivelar, carregar ou compactar o solo, para motor do ciclo diesel. Com funções de registro em memória. Construído em alumínio. Com dimensão de 230,0mm x 200,0mm x 52,0mm. Com peso de 2,125kg. Utilizado em motor modelo 3176C, composto por 06 cilindros, diâmetro do pistão de 125mm e curso de 140mm. Turboalimentado e com sistema de injeção direta de combustível. Com aplicação em escavadeira hidráulica.	Caterpillar	Caterpillar	20R-2317		34/19
9031.80.99	Controle eletrônico de monitoração, destinado a máquina auto-propulsora para aterrar, nivelar, carregar ou compactar o solo. Com funções de registro em memória. Com peso de 2,15kg. Utilizado em motor modelo 3176. Com aplicação em escavadeira.	Caterpillar	Caterpillar	20R-2318		34/19
9031.80.99	Controle eletrônico de monitoração, destinado a máquina auto-propulsora para aterrar, nivelar, carregar ou compactar o solo, para motor do ciclo diesel. Com funções de registro em memória. Construído em alumínio. Com dimensão de 399,74mm x 301,32mm x 154,94mm. Com peso de 2,127kg. Utilizado em motor modelo 3176C, composto por 06 cilindros, diâmetro do pistão de 125mm e curso de 140mm. Turboalimentado e com sistema de injeção direta de combustível. Com aplicação em manipulador telescópico.	Caterpillar	Caterpillar	20R-2319		34/19
9031.80.99	Controle eletrônico de monitoração, destinado a máquina auto-propulsora para aterrar, nivelar, carregar ou compactar o solo. Com funções de registro em memória. Com peso de 2,92kg. Utilizado em motor modelo C13. Com aplicação em escavadeira.	Caterpillar	Caterpillar	20R-2320		34/19
9031.80.99	Controle eletrônico de monitoração, destinado a máquina auto-propulsora para aterrar, nivelar, carregar ou compactar o solo. Com funções de registro em memória. Com peso de 2,49kg. Utilizado em motor modelo C9. Com aplicação em escavadeira.	Caterpillar	Caterpillar	20R-2323		34/19
9031.80.99	Controle eletrônico de monitoração, destinado a máquina auto-propulsora para aterrar, nivelar, carregar ou compactar o solo. Com funções de registro em memória. Com peso de 2,02kg. Utilizado em motor modelo C18. Com aplicação em escavadeira.	Caterpillar	Caterpillar	20R-2324		34/19
9031.80.99	Controle eletrônico de monitoração, destinado a máquina auto-propulsora para aterrar, nivelar, carregar ou compactar o solo. Com funções de registro em memória. Com peso de 2,11kg. Utilizado em motor modelo C4.4. Com aplicação em escavadeira.	Caterpillar	Caterpillar	20R-2325		34/19
9031.80.99	Controle eletrônico de monitoração (A5-ISM), para motores do ciclo diesel. Com funções de registro em memória. Construído de alumínio e plástico. Com comprimento de 353,0mm x largura de 50,8mm x altura de 248,9mm. Controle deve suportar uma pressão de 35 kPa e ter vazão máxima vazão de 5ml por minuto. Com peso de 2,20kg. Utilizado em motor modelo 3512. Com aplicação em grupo gerador.	Caterpillar	Caterpillar	20R-3740		38/19
9031.80.99	Controle eletrônico de monitoração (BSC), destinado a máquina auto-propulsora para aterrar, nivelar, carregar ou compactar o solo, para motores do ciclo diesel. Com funções de registro em memória. Construído em aço fundido. Com comprimento de 548,64mm e altura de 340,36mm. Com peso de 3,50kg. Utilizado em motor modelo C175-16 - Tier2, composto por 16 cilindros, com diâmetro do pistão de 175mm e curso de 220mm. Turboalimentado e com sistema de injeção direta de combustível. Com aplicação em caminhão fora de estrada.	Caterpillar	Caterpillar	20R-3743		20/19
9031.80.99	Controle eletrônico de monitoração (A5M4), destinado a máquina auto-propulsora para aterrar, nivelar, carregar ou compactar o solo, para motores do ciclo diesel. Com funções de registro em memória. Construído de aço e plástico. Com comprimento de 355,6mm e largura de 58,4mm. Controle deve suportar uma pressão de 35 kPa e ter vazão máxima vazão de 5ml por minuto. Com peso de 2,41kg. Utilizado em motor modelo C27. Com aplicação em carregadeira de rodas.	Caterpillar	Caterpillar	20R-3744		38/19
9031.80.99	Controle eletrônico de monitoração (A4E4V3G), para motor a gás. Com funções de registro em memória. Material predominante plástico. Com comprimento de 355,60mm. Controle deve suportar uma pressão de 35 kPa e ter vazão máxima vazão de 5ml por minuto. Com peso de 4,25kg. Utilizado em motor modelo CG137-12. Com aplicação em grupo gerador.	Caterpillar	Caterpillar	20R-3745		38/19
9031.80.99	Controle eletrônico de monitoração (A4M1 V4.5), destinado a máquina auto-propulsora para aterrar, nivelar, carregar ou compactar o solo, para motores do ciclo diesel. Com funções de registro em memória. Material predominante plástico. Com comprimento de 355,60mm. Controle deve suportar uma pressão de 35 kPa e ter vazão máxima de 5ml por minuto. Com peso de 2,15kg. Utilizado em motor modelo C13 Tier 4. Com aplicação em carregadeira de rodas.	Caterpillar	Caterpillar	20R-3746		38/19
9031.80.99	Controle eletrônico de monitoração (A5M3), destinado a máquina auto-propulsora para aterrar, nivelar, carregar ou compactar o solo, para motores do ciclo diesel. Com funções de registro em memória. Construído de aço e plástico. Com comprimento de 355,6mm e largura de 55,8mm. Controle deve suportar uma pressão de 35 kPa e ter vazão máxima vazão de 5ml por minuto. Com peso de 2,34kg. Utilizado em motor modelo C9.3. Com aplicação em motoniveladora.	Caterpillar	Caterpillar	20R-3747		38/19
9031.80.99	Controle eletrônico de monitoração (A4E4 LRC), destinado a máquina auto-propulsora para aterrar, nivelar, carregar ou compactar o solo, para motores do ciclo diesel. Com funções de registro em memória. Material predominante plástico. Com comprimento de 355,60mm. Controle deve suportar uma pressão de 35 kPa e ter vazão máxima vazão de 5ml por minuto. Com peso de 4,20kg. Utilizado em motor modelo C9.3. Com aplicação em escavadeira.	Caterpillar	Caterpillar	20R-3748		38/19
9031.80.99	Controle eletrônico de monitoração (A4E4 LRC), destinado a máquina auto-propulsora para aterrar, nivelar, carregar ou compactar o solo, para motores do ciclo diesel. Com funções de registro em memória. Material predominante plástico. Com comprimento de 355,60mm. Controle deve suportar uma pressão de 35 kPa e ter vazão máxima vazão de 5ml por minuto. Com peso de 4,20kg. Utilizado em motor modelo C9.3. Com aplicação em buldôzer de lagartas.	Caterpillar	Caterpillar	20R-3749		38/19
9031.80.99	Controle eletrônico de monitoração (A4E4V3.1), para motores do ciclo diesel. Com funções de registro em memória. Construído de aço e plástico. Com comprimento de 355,6mm x largura de 71,2mm x altura 259,0mm. Controle deve suportar uma pressão de 35 kPa e ter vazão máxima vazão de 5ml por minuto. Com peso de 4,24kg. Utilizado em motor modelo 3516C. Com aplicação marítima.	Caterpillar	Caterpillar	20R-3750		38/19
9031.80.99	Controle eletrônico de monitoração (A4E4 V3.1), destinado a máquina auto-propulsora para aterrar, nivelar, carregar ou compactar o solo, para motores do ciclo diesel. Com funções de registro em memória. Material predominante plástico. Com comprimento de 355,60mm. Controle deve suportar uma pressão de 35 kPa e ter vazão máxima vazão de 5ml por minuto. Com peso de 4,12kg. Utilizado em motor modelo C32. Com aplicação em carregadeira de rodas.	Caterpillar	Caterpillar	20R-3751		36/19
9031.80.99	Controle eletrônico de monitoração (G610), destinado a máquina auto-propulsora para aterrar, nivelar, carregar ou compactar o solo, para motores do ciclo diesel. Com funções de registro em memória. Construído de aço e plástico. Com comprimento de 282,6mm. Com peso de 5,62kg. Utilizado em motor modelo C27, composto por 12 cilindros, com diâmetro do pistão de 137mm e curso de 152mm. Turboalimentado e pós-arrefecido. Com sistema de injeção direta de combustível. Com aplicação em buldôzer de lagartas.	Caterpillar	Caterpillar	20R-4051		36/19
9031.80.99	Controle eletrônico de monitoração (L0.5 EMCP 4.1), para motores do ciclo diesel. Construído de aço e plástico. Com comprimento de 307,34mm x largura de 246,38mm x altura de 58,93mm. Com peso de 2,29kg. Utilizado em motor modelo C18, composto por 06 cilindros, com diâmetro do pistão de 145mm e curso de 183mm. Turboalimentado e pós-arrefecido. Com sistema de injeção direta de combustível. Com aplicação em grupo gerador.	Caterpillar	Caterpillar	20R-4091		36/19
9031.80.99	Controle eletrônico de monitoração (L1 EMCP 4.2), para motores do ciclo diesel. Construído de aço e plástico. Com comprimento de 311,15mm x largura de 247,65mm x altura de 57,15mm. Com peso de 2,33kg. Utilizado em motor modelo C15, composto por 06 cilindros, com diâmetro do pistão de 137mm e curso de 171mm. Turboalimentado e pós-arrefecido. Com sistema de injeção direta de combustível. Com aplicação em grupo gerador.	Caterpillar	Caterpillar	20R-4092		36/19
9031.80.99	Controle eletrônico de monitoração (EMCP 4.3), para motores do ciclo diesel. Construído de aço e plástico. Com comprimento de 386,08mm x largura de 312,42mm x altura de 101,60mm. Com peso de 3,72kg. Utilizado em motor modelo 3516B, composto por 12 cilindros, com diâmetro do pistão de 170mm e curso de 190mm. Turboalimentado e pós-arrefecido. Com sistema de injeção direta de combustível. Com aplicação em grupo gerador.	Caterpillar	Caterpillar	20R-4093		36/19
9031.80.99	Controle eletrônico de monitoração, destinado a máquina auto-propulsora para aterrar, nivelar, carregar ou compactar o solo, para motores do ciclo diesel. Com funções de registro em memória. Construído em liga de alumínio fundido em matriz sob pressão. Com peso de 1,58kg. Utilizado em motor modelo C32 - Tier2, composto por 12 cilindros, com diâmetro do pistão de 145mm e curso de 162mm. Turboalimentado e pós-arrefecido. Com sistema de injeção direta de combustível. Com aplicação em buldôzer de lagartas.	Caterpillar	Caterpillar	20R-4408		36/19
9031.80.99	Controle eletrônico de monitoração (M2 2MEG), destinado a máquina auto-propulsora para aterrar, nivelar, carregar ou compactar o solo, para motores do ciclo diesel. Com funções de registro em memória. Construído em liga de alumínio fundido em matriz sob pressão. Com peso de 1,58kg. Utilizado em motor modelo C9, composto por 06 cilindros, com diâmetro do pistão de 112mm e curso de 149mm. Turboalimentado e pós-arrefecido. Com sistema de injeção direta de combustível. Com aplicação em buldôzer de lagartas.	Caterpillar	Caterpillar	20R-4409		36/19
9031.80.99	Controle eletrônico não digital de monitoração. Construído em policarbonato, reforçado com 40 porcento de vidro. Com comprimento de 112,75mm e largura de 54,0mm. Com peso de 0,28kg. Utilizado em motor modelo C32 - Tier 4, composto por 12 cilindros, com diâmetro do pistão de 145mm e curso de 162mm. Turboalimentado e pós-arrefecido. Com sistema de injeção direta de combustível. Com aplicação em carregadeira de rodas.	Caterpillar	Caterpillar	20R-4410		36/19
9031.80.99	Monitor eletrônico de controle do motor do ciclo diesel (MMPD). Construído por materiais diversos. Com comprimento de 147,0mm, largura de 102,0mm e altura de 52,36mm. Com peso de 0,44kg. Utilizado em motor modelo 3406E, composto por 06 cilindros, com diâmetro do pistão de 137mm e curso de 165mm. Turboalimentado e pós-arrefecido. Com sistema de injeção direta de combustível. Com aplicação marítima.	Caterpillar	Caterpillar	20R-4424		38/19
9031.80.99	Controle eletrônico de monitoração (A5M7), destinado a máquina auto-propulsora para aterrar, nivelar, carregar ou compactar o solo, para motores do ciclo diesel. Com funções de registro em memória. Construído em alumínio. Com comprimento de 627mm, largura de 434mm e altura de 138mm. Controle deve suportar uma pressão de 35kPa e ter vazão máxima vazão de 5ml por minuto. Com peso de 31,29kg. Utilizado em motor modelo C9.3. Com aplicação em buldôzer de lagartas.	Caterpillar	Caterpillar	20R-4527		20/19
9031.80.99	Controle eletrônico de monitoração (A5N6-ECU), destinado a máquina auto-propulsora para aterrar, nivelar, carregar ou compactar o solo, para motores do ciclo diesel. Com funções de registro em memória. Material predominante plástico. Com comprimento de 248,92mm. Com peso de 2,63kg. Utilizado em motor modelo C175-16, composto por 16 cilindros, com diâmetro do pistão de 175mm e curso de 220mm. Turboalimentado e pós-arrefecido. Com sistema de injeção direta de combustível. Com aplicação em caminhão fora de estrada.	Caterpillar	Caterpillar	20R-4751		38/19
9031.80.99	Controle eletrônico de monitoração. Modelo A5L3. Construído em alumínio, plástico e vidro. Com dimensões de 350,52mm x 268,09mm x 158,11mm. Com peso de 3,85kg. Utilizado em motor modelo 3516, composto por 16 cilindros, com diâmetro do pistão de 170mm e curso de 190mm. Turboalimentado e pós-arrefecido. Com sistema de injeção direta de combustível. Com aplicação em grupo gerador.	Caterpillar	Caterpillar	20R-4752		37/19
9031.80.99	Controle eletrônico de monitoração (A4E4V3.1), para motores do ciclo diesel. Com funções de registro em memória. Construído de aço e plástico. Com comprimento de 355,6mm x largura de 73,6mm x altura de 259,0mm. Controle deve suportar uma pressão de 35 kPa e ter vazão máxima vazão de 5ml por minuto. Com peso de 4,67kg. Utilizado em motor modelo 3516C. Com aplicação marítima.	Caterpillar	Caterpillar	20R-5037		38/19
9031.80.99	Controle eletrônico de monitoração (A2M4), destinado a máquina auto-propulsora para aterrar, nivelar, carregar ou compactar o solo, para motores do ciclo diesel. Com funções de registro em memória. Construído de aço e plástico. Com comprimento de 266,7mm x largura de 48,2mm x altura de 228,6mm. Controle deve suportar uma pressão de 35 kPa e ter vazão máxima vazão de 5ml por minuto. Com peso de 1,23kg. Utilizado em motor modelo C9.3. Com aplicação em carregadeira de rodas.	Caterpillar	Caterpillar	20R-5038		38/19
9031.80.99	Controle eletrônico de monitoração, destinado a máquina auto-propulsora para aterrar, nivelar, carregar ou compactar o solo, para motores do ciclo diesel. Com funções de registro em memória. Construído de aço e plástico. Com comprimento de 165,1mm. Com peso de 0,31kg. Utilizado em motor modelo C7.2 - Tier3, composto por 06 cilindros, com diâmetro do pistão de 110mm e curso de 127mm. Turboalimentado e pós-arrefecido. Com sistema de injeção direta de combustível. Com aplicação em motoniveladora.	Caterpillar	Caterpillar	20R-5039		38/19
9031.80.99	Controle eletrônico de temperatura (TCM), montado no sistema elétrico e de partida. Construído em aço. Com comprimento de 190,5mm x largura de 152,4mm x 88,9mm. Com tensão de 32 volts e corrente de 08 amperes, em uma temperatura de 105 graus Celsius. Com peso de 1,55kg. Utilizado em motor modelo C175-20. Com aplicação em caminhão fora de estrada.	Caterpillar	Caterpillar	20R-5041		38/19
9031.80.99	Controle eletrônico de monitoração (A5M2), para motores do ciclo diesel. Construído de alumínio e plástico. Com comprimento de 210,0mm x largura de 16,1mm x altura de 240,0mm. Com peso de 1,28kg. Utilizado em motor modelo C32, composto por 12 cilindros, com diâmetro do pistão de 145mm e curso de 162mm. Turboalimentado e pós-arrefecido. Com sistema de injeção direta de combustível. Com aplicação em grupo gerador.	Caterpillar	Caterpillar	20R-5099		38/19
9031.80.99	Controle eletrônico de monitoração (A5M8), destinado a máquina auto-propulsora para aterrar, nivelar, carregar ou compactar o solo, para motores do ciclo diesel. Com funções de registro em memória. Construído de alumínio e plástico. Com comprimento de 109,2mm. Com peso de 0,33kg. Utilizado em motor modelo C7.1 - Tier3, composto por 06 cilindros, com diâmetro do pistão de 105mm e curso de 135mm. Turboalimentado e pós-arrefecido. Com sistema de injeção direta de combustível. Com aplicação em carregadeira de rodas.	Caterpillar	Caterpillar	20R-5100		38/19
9031.80.99	Controle eletrônico de monitoração (A5M6), destinado a máquina auto-propulsora para aterrar, nivelar, carregar ou compactar o solo, para motores do ciclo diesel. Com funções de registro em memória. Construído de aço e plástico. Com comprimento de 355,6mm x largura de 63,5mm x altura de 264,1mm. Controle deve suportar uma pressão de 35 kPa e ter vazão máxima vazão de 5ml por minuto. Com peso de 2,49kg. Utilizado em motor modelo C32. Com aplicação em buldôzer de lagartas.	Caterpillar	Caterpillar	20R-5146		38/19
9031.80.99	Controle eletrônico de monitoração (A5M7), destinado a máquina auto-propulsora para aterrar, nivelar, carregar ou compactar o solo, para motores do ciclo diesel. Com funções de registro em memória. Construído de aço e plástico. Com comprimento de 355,6mm x largura de 55,8mm x altura de 261,6mm. Controle deve suportar uma pressão de 35 kPa e ter vazão máxima vazão de 5ml por minuto. Com peso de 2,41kg. Utilizado em motor modelo C13. Com aplicação em carregadeira de rodas.	Caterpillar	Caterpillar	20R-5147		38/19
9031.80.99	Controle eletrônico do sistema de injeção de combustível. Construído em alumínio. Com comprimento de 198,12mm, largura de 93,98mm e altura de 53,34mm. Controle deve suportar uma pressão de 33,8kPa. Com peso de 0,81kg. Utilizado em motor modelo 3306, com diâmetro do pistão de 120,7mm e curso de 152,4mm. Com aplicação em motor industrial.	Caterpillar	Caterpillar	20R-5302		20/19
9031.80.99	Controle eletrônico de monitoração (A5M12), destinado a máquina auto-propulsora para aterrar, nivelar, carregar ou compactar o solo, para motores do ciclo diesel. Com funções de registro em memória. Construído de alumínio e plástico. Controle deve suportar uma pressão de 35 kPa e ter vazão máxima vazão de 5ml por minuto. Com comprimento de 253,0mm e altura de 61,3mm. Com peso de 2,15kg. Utilizado em motor modelo C4.4 - Tier4, composto por 04 cilindros, com diâmetro do pistão de 105mm e curso de 127mm. Com sistema de injeção direta de combustível. Com aplicação em retroescavadeira.	Caterpillar	Caterpillar	20R-6112		20/19
9031.80.99	Controle eletrônico de monitoração (A4P1), destinado a máquina auto-propulsora para aterrar, nivelar, carregar ou compactar o solo, para motores do ciclo diesel. Com funções de registro em memória. Construído em aço fundido. Controle deve suportar uma pressão de 35 kPa e ter vazão máxima vazão de 5ml por minuto. Comprimento de 399,74mm e altura de 301,32mm. Com peso de 2,17kg. Utilizado em motor modelo C9.3 - Tier4, composto por 06 cilindros, diâmetro do pistão de 115mm e curso de 149mm. Turboalimentado e com sistema de injeção direta de combustível. Com aplicação em buldôzer de lagartas.	Caterpillar	Caterpillar	20R-6167		20/19
9031.80.99	Controle eletrônico de monitoração (B5M2), destinado a máquina auto-propulsora para aterrar, nivelar, carregar ou compactar o solo, para motores do ciclo diesel. Com funções de registro em memória. Construído de alumínio e plástico. Com comprimento de 240,0mm e altura de 39,5mm. Com peso de 1,61kg. Utilizado em motor modelo C2.4 - Tier4, composto por 04 cilindros, com diâmetro do pistão de 87,0mm e curso de 102,4mm. Naturalmente aspirado e com sistema de injeção direta de combustível. Com aplicação em carregadeira de rodas.	Caterpillar	Caterpillar	20R-6185		20/19
9031.80.99	Controle eletrônico de monitoração (B5M3), destinado a máquina auto-propulsora para aterrar, nivelar, carregar ou compactar o solo, para motores do ciclo diesel. Com funções de registro em memória. Construído de alumínio e plástico. Com comprimento de 240,0mm e altura de 39,5mm. Com peso de 1,39kg. Utilizado em motor modelo C2.4 - Tier4, composto por 04 cilindros, com diâmetro do pistão de 87,0mm e curso de 102,4mm. Naturalmente aspirado e com sistema de injeção direta de combustível. Com aplicação em carregadeira de rodas.	Caterpillar	Caterpillar	20R-6186		20/19
9031.80.99	Controle eletrônico de monitoração (A4N4), destinado a máquina auto-propulsora para aterrar, nivelar, carregar ou compactar o solo, para motores do ciclo diesel. Com funções de registro em memória. Construído em alumínio. Com dimensões de 194mm x 169mm x 57mm. Com peso de 1,92kg. Utilizado em motor modelo C9.3 - Tier4, composto por 06 cilindros, com diâmetro do pistão de 115mm e curso de 149mm. Turboalimentado e pós-arrefecido. Com sistema de injeção direta de combustível. Com aplicação em buldôzer de lagartas.	Caterpillar	Caterpillar	20R-6219		20/19
9031.80.99	Controle eletrônico de monitoração (A5N2), destinado a máquina auto-propulsora para aterrar, nivelar, carregar ou compactar o solo, para motores do ciclo diesel. Com funções de registro em memória. Construído de alumínio e plástico. Com dimensões de 194mm x 169mm x 57mm. Com peso de 1,52kg. Utilizado em motor modelo C9 - Tier3, composto por 06 cilindros, com diâmetro do pistão de 112mm e curso de 149mm. Turboalimentado e pós-arrefecido. Com sistema de injeção direta de combustível. Com aplicação em motoniveladora.	Caterpillar	Caterpillar	20R-6220		20/19
9031.80.99	Controle eletrônico de monitoração (A5L2), destinado a máquina auto-propulsora para aterrar, nivelar, carregar ou compactar o solo, para motores do ciclo diesel. Construído em alumínio, plástico e vidro. Com dimensões de 337,82mm x 337,82mm x 144,78mm. Com peso de 3,64kg. Utilizado em motor modelo 3204, composto por 04 cilindros, com diâmetro do pistão de 114,3mm e curso de 127,0mm. Turboalimentado e com sistema de injeção direta de combustível. Com aplicação em carregadeira de rodas.	Caterpillar	Caterpillar	20R-6471		37/19
9031.80.99	Controle eletrônico de monitoração (A4P1), destinado a máquina auto-propulsora para aterrar, nivelar, carregar ou compactar o solo, para motores do ciclo diesel. Com funções de registro em memória. Construído em aço fundido. Controle deve suportar uma pressão de 35 kPa e ter vazão máxima vazão de 5ml por minuto. Comprimento de 399,74mm e altura de 301,32mm. Peso de 2,15kg. Utilizado em motor modelo C175-16 - Tier4, composto por 16 cilindros, diâmetro do pistão de 175mm e curso de 220mm. Turboalimentado e com sistema de injeção direta de combustível. Com aplicação em caminhão fora de estrada.	Caterpillar	Caterpillar	20R-6725		20/19
9031.80.99	Controle eletrônico de monitoração (A4E2), para o sistema de ignição do motor. Com funções de registro em memória. Construído em alumínio. Controle deve suportar uma pressão de 35 kPa e ter vazão máxima vazão de 5ml por minuto. Comprimento de 287,02mm e altura de 274,32mm. Com peso de 2,40kg. Utilizado em motor modelo G3306B, composto por 06 cilindros, diâmetro do pistão de 120,7mm e curso de 152,4mm. Turboalimentado e com sistema de ignição por centelha. Com aplicação em grupo gerador.	Caterpillar	Caterpillar	20R-6911		27/19
9031.80.99	Controle eletrônico de monitoração (A4P1), destinado a máquina auto-propulsora para aterrar, nivelar, carregar ou compactar o solo e caminhões, para motor do ciclo diesel. Com funções de registro em memória. Construído em alumínio. Controle deve suportar uma pressão de 35 kPa e ter vazão máxima vazão de 5ml por minuto. Comprimento de 292,10mm e altura de 274,32mm. Peso de 2,25kg. Utilizado em motor modelo C4.4 - Tier3, composto por 4 cilindros, diâmetro do pistão de 105mm e curso de 127mm. Turboalimentado e com sistema de injeção direta de combustível. Com aplicação em escavadeira hidráulica.	Caterpillar	Caterpillar	20R-6912		27/19
9031.80.99	Controle eletrônico de monitoração (A5E4E2), destinado a máquina auto-propulsora para aterrar, nivelar, carregar ou compactar o solo e caminhões, para motor do ciclo diesel. Com funções de registro em memória. Construído em alumínio. Comprimento de 399,74mm e altura de 301,32mm. Peso de 4,34kg. Utilizado em motor modelo 3516E - Tier3, composto por 16 cilindros, diâmetro do pistão de 170mm e curso de 215mm. Turboalimentado e com sistema de injeção direta de combustível. Com aplicação em carregadeira de rodas.	Caterpillar	Caterpillar	20R-7216		20/19
9031.80.99	Controle eletrônico de monitoração (A5M4V2), destinado a máquina auto-propulsora para aterrar, nivelar, carregar ou compactar o solo e caminhões, para motor do ciclo diesel. Com funções de registro em memória. Construído em alumínio. Controle deve suportar uma pressão de 35 kPa e ter vazão máxima vazão de 5ml por minuto. Comprimento de 399,74mm e altura de 301,32mm. Peso de 2,60kg. Utilizado em motor modelo C9.3 - Tier4, composto por 6 cilindros, diâmetro do pistão de 115mm e curso de 149mm. Turboalimentado e com sistema de injeção direta de combustível. Com aplicação em buldôzer de lagartas.	Caterpillar	Caterpillar	20R-7217		20/19
9031.80.99	Controle eletrônico de monitoração (A5E2V2), destinado a máquina auto-propulsora para aterrar, nivelar, carregar ou compactar o solo e caminhões, para motor do ciclo diesel. Com funções de registro em memória. Construído em alumínio. Controle deve suportar uma pressão de 35 kPa e ter vazão máxima vazão de 5ml por minuto. Comprimento de 335,28mm e altura de 327,66mm. Peso de 2,91kg. Utilizado em motor modelo C7.1 - Tier4, composto por 6 cilindros, diâmetro do pistão de 105mm e curso de 135mm. Turboalimentado e com sistema de injeção direta de combustível. Com aplicação em carregadeira de rodas.	Caterpillar	Caterpillar	20R-7218		20/19
9031.80.99	Controle eletrônico de temperatura, montado no sistema de arrefecimento. Construído em alumínio. Com comprimento de 215,90mm x largura de 198,12mm x altura 129,54mm. Com temperatura de operação -40 a 150 graus Celsius. Com voltagem máxima de 32VDC e corrente de 10 mA. Com peso de 1,57kg. Utilizado em motor modelo C175-16. Com aplicação em caminhão fora de estrada.	Caterpillar	Caterpillar	20R-7251		20/19
9031.80.99	Controle eletrônico de monitoração do motor do ciclo diesel. Construído em alumínio. Comprimento de 149,0mm e altura de 125,0mm. Peso de 1,89kg. Utilizado em motor modelo 3512, composto por 12 cilindros, diâmetro do pistão de 170mm e curso de 190mm. Turboalimentado e com sistema de injeção direta de combustível. Com aplicação em motor marítimo.	Caterpillar	Caterpillar	20R-7472		20/19
9031.80.99	Controle eletrônico de monitoração do motor do ciclo diesel. Construído em alumínio. Comprimento de 149,0mm e altura de 125,0mm. Peso de 1,89kg. Utilizado em motor modelo 3516, composto por 16 cilindros, diâmetro do pistão de 170mm e curso de 190mm. Turboalimentado e com sistema de injeção direta de combustível. Com aplicação em motor marítimo.	Caterpillar	Caterpillar	20R-7473		20/19
9031.80.99	Controle eletrônico de monitoração (B5M5), destinado a máquina auto-propulsora para aterrar, nivelar, carregar ou compactar o solo, para motor do ciclo diesel. Com funções de registro em memória. Construído em alumínio fundido. Comprimento de 186mm e altura de 216,2mm. Peso de 1,027kg. Utilizado em motor modelo C9.3 - Tier4, composto por 06 cilindros, diâmetro do pistão de 115mm e curso de 149mm. Turboalimentado e com sistema de injeção direta de combustível. Com aplicação em escavadeira hidráulica.	Caterpillar	Caterpillar	20R-7872		20/19
9031.80.99	Controle eletrônico de monitoração (B5M5), destinado a máquina auto-propulsora para aterrar, nivelar, carregar ou compactar o solo, para motor do ciclo diesel. Com funções de registro em memória. Construído em alumínio. Comprimento de 186mm e altura de 234,7mm. Peso de 1,065kg. Utilizado em motor modelo C7.1 - Tier4, composto por 06 cilindros, diâmetro do pistão de 105mm e curso de 135mm. Turboalimentado e com sistema de injeção direta de combustível. Com aplicação em escavadeira hidráulica.	Caterpillar	Caterpillar	20R-7873		20/19
9031.80.99	Controle eletrônico de monitoração, modelo B5M4, destinado a máquina auto-propulsora para aterrar, nivelar, carregar ou compactar o solo, para motor do ciclo diesel. Com funções de registro em memória. Construído em alumínio fundido. Com dimensão de 240,0mm x 210,0mm x 39,5mm. Peso de 1,38kg. Utilizado em motor modelo C7.1 - Tier3, composto por 06 cilindros, diâmetro do pistão de 105mm e curso de 135mm. Turboalimentado e com sistema de injeção direta de combustível. Com aplicação em escavadeira hidráulica.	Caterpillar	Caterpillar	20R-7983		36/19
9031.80.99	Controle eletrônico de monitoração (A5E12 ACLD), destinado a máquina auto-propulsora para aterrar, nivelar, carregar ou compactar o solo, para motor do ciclo diesel. Construído em alumínio fundido. Com dimensão de 281,94mm x 281,94mm x 78,74mm. Com tensão de 12 volts. Com peso de 2,31kg. Utilizado em motor modelo C4.4 - Tier4, composto por 04 cilindros, diâmetro do pistão de 105mm e curso de 127mm. Turboalimentado e com sistema de injeção direta de combustível. Com aplicação em buldôzer de lagartas.	Caterpillar	Caterpillar	20R-7984		27/19
9031.80.99	Controle eletrônico de monitoração (A5N2), destinado a máquina auto-propulsora para aterrar, nivelar, carregar ou compactar o solo, para motor do ciclo diesel. Construído em alumínio fundido. Com dimensão de 194,0mm x 169,0mm x 57,0mm. Controle deve suportar uma pressão de 35 kPa. Com peso de 1,52kg. Utilizado em motor modelo C32 - Tier2, composto por 12 cilindros, diâmetro do pistão de 145mm e curso de 162mm. Turboalimentado e com sistema de injeção direta de combustível. Com aplicação em buldôzer de lagartas.	Caterpillar	Caterpillar	20R-7985		27/19
9031.80.99	Controle eletrônico de monitoração, modelo A4E4V2, destinado a máquina auto-propulsora para aterrar, nivelar, carregar ou compactar o solo, para motor do ciclo diesel. Com funções de registro em memória. Construído em alumínio fundido. Dimensão de 355,0mm x 258,0mm x 69,8mm. Controle deve suportar uma pressão de 35 kPa e ter vazão máxima de 5ml por minuto. Peso de 4,28kg. Utilizado em motor modelo C32 - Tier2, composto por 12 cilindros, diâmetro do pistão de 145mm e curso de 162mm. Turboalimentado e com sistema de injeção direta de combustível. Com aplicação em buldôzer de lagartas.	Caterpillar	Caterpillar	20R-8178		36/19
9031.80.99	Controle eletrônico de monitoração, modelo A4E4V2, para motor do ciclo diesel. Com funções de registro em memória. Construído em alumínio fundido. Com dimensão de 355,0mm x 258,0mm x 75,9mm. Controle deve suportar uma pressão de 35 kPa e ter vazão máxima de 5ml por minuto. Com peso de 4,12kg. Utilizado em motor modelo C32 - Tier2, composto por 12 cilindros, diâmetro do pistão de 145mm e curso de 162mm. Turboalimentado e com sistema de injeção direta de combustível. Com aplicação em caminhão fora de estrada.	Caterpillar	Caterpillar	20R-8179		36/19
9031.80.99	Controle eletrônico de monitoração, modelo A4E4V2, para motor do ciclo diesel. Com funções de registro em memória. Construído em alumínio fundido. Com dimensão de 355,0mm x 258,0mm x 69,8mm. Controle deve suportar uma pressão de 35 kPa e ter vazão máxima de 5ml por minuto. Com peso de 4,12kg. Utilizado em motor modelo C18 - Tier3, composto por 06 cilindros, diâmetro do pistão de 145mm e curso de 183mm. Turboalimentado e com sistema de injeção direta de combustível. Com aplicação em motor industrial.	Caterpillar	Caterpillar	20R-8180		36/19
9031.80.99	Controle eletrônico de monitoração, modelo A4E4V2, destinado a máquina auto-propulsora para aterrar, nivelar, carregar ou compactar o solo, para motor do ciclo diesel. Com funções de registro em memória. Construído em alumínio fundido. Com dimensão de 355,0mm x 258,0mm x 69,8mm. Controle deve suportar uma pressão de 35 kPa e ter vazão máxima de 5ml por minuto. Com peso de 4,21kg. Utilizado em motor modelo C7, composto por 06 cilindros, diâmetro do pistão de 110mm e curso de 127mm. Turboalimentado e com sistema de injeção direta de combustível. Com aplicação em motoniveladora.	Caterpillar	Caterpillar	20R-8181		36/19
9031.80.99	Controle eletrônico de monitoração, modelo A4E4V2, para motor do ciclo diesel. Com funções de registro em memória. Construído em alumínio fundido. Com dimensão de 399,74mm x 301,32mm x 154,94mm. Controle deve suportar uma pressão de 35 kPa e ter vazão máxima de 5ml por minuto. Com peso de 4,21kg. Utilizado em motor modelo C18 - Tier3, composto por 06 cilindros, diâmetro do pistão de 145mm e curso de 183mm. Turboalimentado e com sistema de injeção direta de combustível. Com aplicação em escavadeira hidráulica.	Caterpillar	Caterpillar	20R-8182		36/19
9031.80.99	Controle eletrônico de monitoração, modelo A4E4V3.1, para motor do ciclo diesel. Com funções de registro em memória. Construído em alumínio fundido. Com dimensão de 355,0mm x 257,9mm x 67mm. Controle deve suportar uma pressão de 35 kPa e ter vazão máxima de 5ml por minuto. Com peso de 4,26kg. Utilizado em motor modelo C27 - Tier4, composto por 12 cilindros, diâmetro do pistão de 137,2mm e curso de 152,4mm. Turboalimentado e com sistema de injeção direta de combustível. Com aplicação em buldôzer de lagartas.	Caterpillar	Caterpillar	20R-8183		38/19
9031.80.99	Controle eletrônico de monitoração, modelo A4E4V3.1, para motor do ciclo diesel. Com funções de registro em memória. Construído em alumínio fundido. Com dimensão de 355,0mm x 258,0mm x 73,1mm. Controle deve suportar uma pressão de 35 kPa e ter vazão máxima de 5ml por minuto. Com peso de 4,21kg. Utilizado em motor modelo C27 - Tier4, composto por 12 cilindros, diâmetro do pistão de 137,2mm e curso de 152,4mm. Turboalimentado e com sistema de injeção direta de combustível. Com aplicação em carregadeira de rodas.	Caterpillar	Caterpillar	20R-8184		38/19
9031.80.99	Controle eletrônico de monitoração, modelo A4E4V3.1, para motor do ciclo diesel. Com funções de registro em memória. Construído em alumínio fundido. Com dimensão de 355,0mm x 258,0mm x 67,0mm. Controle deve suportar uma pressão de 35 kPa e ter vazão máxima de 5ml por minuto. Com peso de 4,27kg. Utilizado em motor modelo C15 - Tier4, composto por 06 cilindros, diâmetro do pistão de 137,2mm e curso de 171,5mm. Turboalimentado e com sistema de injeção direta de combustível. Com aplicação em buldôzer de lagartas.	Caterpillar	Caterpillar	20R-8185		38/19
9031.80.99	Controle eletrônico de monitoração, modelo A4E4V3.1, para motor do ciclo diesel. Com funções de registro em memória. Construído em alumínio fundido. Com dimensão de 355,0mm x 258,0mm x 73,1mm. Controle deve suportar uma pressão de 35 kPa e ter vazão máxima de 5ml por minuto. Com peso de 4,17kg. Utilizado em motor modelo C13 - Tier4, composto por 06 cilindros, diâmetro do pistão de 130mm e curso de 157mm. Turboalimentado e com sistema de injeção direta de combustível. Com aplicação em carregadeira de rodas.	Caterpillar	Caterpillar	20R-8186		38/19
9031.80.99	Controle eletrônico de monitoração, modelo A4E4V3.1, para motor do ciclo diesel. Com funções de registro em memória. Construído em alumínio fundido. Com dimensão de 355,0mm x 258,0mm x 67,0mm. Controle deve suportar uma pressão de 35 kPa e ter vazão máxima de 5ml por minuto. Com peso de 4,24kg. Utilizado em motor modelo C18 - Tier3, composto por 06 cilindros, diâmetro do pistão de 145mm e curso de 183mm. Turboalimentado e com sistema de injeção direta de combustível. Com aplicação em carregadeira de rodas.	Caterpillar	Caterpillar	20R-8187		38/19
9031.80.99	Controle eletrônico de monitoração, modelo A4E4V3.1, para motor do ciclo diesel. Com funções de registro em memória. Construído em alumínio fundido. Com dimensão de 355,0mm x 258,0mm x 67,0mm. Controle deve suportar uma pressão de 35 kPa e ter vazão máxima de 5ml por minuto. Com peso de 4,26kg. Utilizado em motor modelo C280-16 - Tier4, composto por 16 cilindros, diâmetro do pistão de 280mm e curso de 300mm. Turboalimentado e com sistema de injeção direta de combustível. Com aplicação marítima.	Caterpillar	Caterpillar	20R-8188		38/19
9031.80.99	Controle eletrônico de monitoração, modelo A4E4V3.1, para motor do ciclo diesel. Com funções de registro em memória. Construído em alumínio fundido. Com dimensão de 355,0mm x 258,0mm x 67,0mm. Controle deve suportar uma pressão de 35 kPa e ter vazão máxima de 5ml por minuto. Com peso de 4,67kg. Utilizado em motor modelo 3512C, composto por 12 cilindros, diâmetro do pistão de 170mm e curso de 215mm. Turboalimentado e com sistema de injeção direta de combustível. Com aplicação marítima.	Caterpillar	Caterpillar	20R-8189		20/19
9031.80.99	Controle eletrônico de monitoração, modelo A4E4, destinado a máquina auto-propulsora para aterrar, nivelar, carregar ou compactar o solo, para motor do ciclo diesel. Com funções de registro em memória. Construído em alumínio fundido. Dimensão de 355,0mm x 258,0mm x 67,0mm. Controle deve suportar uma pressão de 35 kPa e ter vazão máxima de 5ml por minuto. Com peso de 4,23kg. Utilizado em motor modelo C13 - Tier4, composto por 06 cilindros, diâmetro do pistão de 130mm e curso de 157mm. Turboalimentado e com sistema de injeção direta de combustível. Com aplicação em carregadeira de rodas.	Caterpillar	Caterpillar	20R-8190		20/19
9031.80.99	Controle eletrônico de monitoração, modelo A4E4, destinado a máquina auto-propulsora para aterrar, nivelar, carregar ou compactar o solo, para motor do ciclo diesel. Com funções de registro em memória. Construído em alumínio fundido. Com dimensão de 355,0mm x 258,0mm x 73,1mm. Controle deve suportar uma pressão de 35 kPa e ter vazão máxima de 5ml por minuto. Peso de 4,12kg. Utilizado em motor modelo C9.3 - Tier4, composto por 06 cilindros, diâmetro do pistão de 115mm e curso de 149mm. Turboalimentado e com sistema de injeção direta de combustível. Com aplicação em escavadeira hidráulica.	Caterpillar	Caterpillar	20R-8191		20/19
9031.80.99	Controle eletrônico de monitoração, modelo A4E4V3G, com funções de registro em memória. Construído em alumínio fundido. Com dimensão de 355,0mm x 257,5mm x 67mm. Controle deve suportar uma pressão de 35 kPa e ter vazão máxima de 5ml por minuto. Com peso de 4,26kg. Utilizado em motor modelo G3412, composto por 12 cilindros, diâmetro do pistão de 137,2mm e curso de 152,4mm. Turboalimentado e com sistema de ignição por centelha. Com aplicação em grupo gerador.	Caterpillar	Caterpillar	20R-8192		20/19
9031.80.99	Controle eletrônico de monitoração, modelo A5M6V2, destinado a máquina auto-propulsora para aterrar, nivelar, carregar ou compactar o solo, para motor do ciclo diesel. Com funções de registro em memória. Construído em alumínio fundido. Dimensão de 399,74mm x 301,32mm x 154,94mm. Controle deve suportar uma pressão de 35 kPa e ter vazão máxima de 5ml por minuto. Peso de 2,46kg. Utilizado em motor modelo C32 - Tier2, composto por 12 cilindros, diâmetro do pistão de 145mm e curso de 162mm. Turboalimentado e com sistema de injeção direta de combustível. Com aplicação em buldôzer de lagartas.	Caterpillar	Caterpillar	20R-8218		20/19
9031.80.99	Controle eletrônico de monitoração, modelo A4M7V2. Construído em alumínio fundido. Com dimensão de 399,74mm x 301,32mm x 154,94mm. Controle deve suportar uma pressão de 35 kPa e ter vazão máxima de 5ml por minuto. Com uma tensão de 24 volts e uma corrente de 7mA. Opera com temperatura máxima de 85 graus Celsius. Peso de 2,44kg. Utilizado em motor modelo C7.1 - Tier4, composto por 06 cilindros, diâmetro do pistão de 105mm e curso de 135mm. Turboalimentado e com sistema de injeção direta de combustível. Com aplicação em carregadeira de rodas.	Caterpillar	Caterpillar	20R-8219		20/19
9031.80.99	Controle eletrônico de monitoração, modelo A5E2V1, destinado a máquina auto-propulsora para aterrar, nivelar, carregar ou compactar o solo, para motor do ciclo diesel. Com funções de registro em memória. Construído em alumínio fundido. Dimensão de 295,7mm x 256,0mm x 66,6mm. Controle deve suportar uma pressão de 35 kPa e ter vazão máxima de 5ml por minuto. Peso de 2,90kg. Utilizado em motor modelo C13 - Tier4, composto por 06 cilindros, diâmetro do pistão de 130mm e curso de 157mm. Turboalimentado e com sistema de injeção direta de combustível. Com aplicação em carregadeira de rodas.	Caterpillar	Caterpillar	20R-8220		20/19
9031.80.99	CONTROLE ELETRONICO DE MONITORIZACAO, QUE DEVE SUPORTAR UMA PRESSAO POSITIVA DE 34,5KPA. COM PESO DE 2,41KG. PARA MOTOR A DIESEL 24 CUBIC YARD. COMPOSTO POR 6 CILINDROS. TURBOALIMENTADO E COM INJECAO DIRETA DE COMBUSTIVEL. COM APLICACAO EM SCRAPER.	CATERPILLAR INC	CAT	20R9213		16/24
9031.80.99	CONTROLE ELETRONICO DE MONITORIZACAO (A6M4) COSNTRUIDO EM FERRO FUNDIDO, 24 VOLTS, DESTINADO A MAQUINA AUTO-PROPULSORA PARA ATERRAR, NIVELAR, CARREGAR OU COMPACTAR O SOLO, COM FUNCOES DE REGISTRO DE MEMORIA, QUE DEVE SUPORTAR UMA PRESSAO POSITIVA DE 35KPA. COM PESO DE 2,60KG. PARA MOTOR MODELO C7. COMPOSTO POR 6 CILINDROS. TURBOALIMENTADO E POS-ARREFECIDO, COM INJECAO DIRETA DE COMBUSTIVEL. COM APLICACAO EM MOTONIVELADORA.	CATERPILLAR INC	CAT	20R9682		16/24
9031.80.99	Parte menor do fantoma para calibração da homogeneidade do campo magnético utilizado em equipamento de ressonância magnética 1.5T. Finalidade: Utilizado para realização de calibração da homogeneidade do campo magnético. Especificação Técnica: Fantoma lacrado polietileno preechidos com solução química de água e sulfato de cobre.	GE Healthcare	GE Healthcare	2306642-H		22/19
9031.80.99	Instrumento para monitoramento do magneto geracao 3 do magneto modelo aprovado por rohs utilizado em equipamento ressonância magnética. A finalidade deste é Monitorar parametros de temperatura, pressão e nível de helio do magneto. ESPECIFICAÇÃO TÉCNICA: Utiliza uma placa única de computador (SBC). Alimentação de entrada de 110/220VAC	GE Healthcare	GE Healthcare	2394952-100-R		14/19
9031.80.99	Rosário para medição. Descrição Técnica da mercadoria: instrumentos utilizados para medir a distancia entre as pás para fabricação do Diafragma de Turbina a Vapor. (Parte da célula de produção) Especificações Técnicas: Dimensões: 47.0 mm a 68.7 mm. Aplicação: manufatura do Diafragma de Turbina a Vapor.	ALSTOM Mexicana S.A. de C.V.Ops - Nuclear Static - Morelia	ALSTOM	308980		13/19
9031.80.99	GABARITO FABRICADO EM PLASTICO, utilizado como ferramenta de calibracao de lentes com visualizacao 3D em endoscopio industrial (boroscopio) - Bloco de acrilico preto com dimensões de 380mm x 220mm x 25mm contendo um gabarito padrão em acrilico transparente com desenho quadriculado com 10mm de aresta cada quadriculado, um padrão em acrilico na cora branca sem desenho e outro desenho padrão quadriculado com 0.01 polegada de aresta para cada quadriculado. Os desenhos quadriculados servem de padrão dimencional para calibração de endoscópio industrial ou boroscópio para a função de medição de comprimento e distancia em imagem digital.	WAYGATE TECHNOLOGIES USA, LP	3D PM	3D PM Cal Target Assembly		01/21
9031.80.99	Maquina para teste laboratorial de corrosão tipo cabine de corrosão cíclica avançada, com capacidade de replicar ate 15 condicoes ambientais, com reservatório de solução de 227litros e tampa transparente, com volme de teste de 565l. Condições ambientais replicadas: Névoa de sal (eletrólito) em umidade relativa saturada Névoa de água em umidade relativa saturada Secagem Permanência Umidade não condensadora (por ex. "calor úmido") Borrifo direto de sal (solução de eletrólito) Alta temperatura, até 71° C Injeção de SO2 Névoa de sal e água, trocada automaticamente Umidade controlável, ambiente até umidade relativa Imersão automática Segundo eletrólito para enevoamento ou borrifo direto Temperatura ambiente e umidade relativa automáticos Temperatura muito baixa, até - 30° C Temperatura muito alta, até 90° C Aplicação: teste de corrosão em materiais, utilizados para qualificar um material ou revestimento específico para uma ampla faixa de usos, para prever a vida útil ou determinar a probabilidade de corrosão de um material específico.	ATLAS AMETEK	atlas	3P4W CCX2000	EQUILAM Ind. Com. Eireli - EPP / Rua Botocudos, 315 – Bairro Serraria – Diadema/SP / Telefone: (11) 4067-3374 / E-mail: equilam@equilam.com.br / Responsável: Nelson Rojo	47/21
9031.80.99	BANCADA 4C PARA TESTE DE VALVULAS DE FREIO PNEUMATICO DIMEN 1700 X 1000 X 2000MM, COMPOSTA POR ALAVANCA DE ACIONAMENTO, MANOMETROS E FLUXOMETROS, USADA PARA TESTAR E REGULAR COMPONENTES DE FREIO PNEUMATICO DE VAGOES E LOCOMOTIVAS.	WABCO FREIGHT CAR PRODUCTS	WABCO	4C		47/19
9031.80.99	DISPOSITIVO ELETRONICO PARA MEDICAO DA TENSAO DAS CORREIAS APLICAÇÃO: FERRAMENTA PARA USO EM OFICINA POR PROFISSIONAIS NA MANUTENCAO DE TURBINAS A GAS DE AERONAVES. FINALIDADE: FACILITAR A MEDIÇÃO DA TENSÃO DAS CORREIAS EM SISTEMAS MECÂNICOS, PROPORCIONANDO UMA MANEIRA PRECISA E EFICIENTE DE VERIFICAR A TENSÃO E O AJUSTE ADEQUADO DAS CORREIAS. ESPECIFICAÇÃO TÉCNICAS: O DISPOSITIVO UTILIZA SENSORES ELETRÔNICOS PARA MEDIR A TENSÃO DAS CORREIAS, LEITURAS PRECISAS DA TENSÃO, POSSUI UM DISPLAY DIGITAL QUE MOSTRA A LEITURA DA TENSÃO DE FORMA CLARA E LEGÍVEL.	GATES COOPERATION	GATES CORPORATION	508C		29/23
9031.80.99	Aparelho para medida de posicionamento 3D utilizado em sistema de ultrassom. Finalidade: Sensor que indica a posição geografica do transdutor, onde o mesmo está acoplado, em relação a região do corpo do paciente onde o exame está sendo realizado para comparativo entre imagens do ultrasom com imagens de ressonância magnética. Utilizado em equipamento de ultrasom Logiq E9 . Especificação Técnica: Sensor com conexão HDMI e USB.	GE Healthcare	GE Healthcare	5168286-30-R		35/19
9031.80.99	Módulo driveBay 3D transmissor eletromagnético utilizado no sistema de navegação de volume do equipamento Logiq E9. A finalidade deste módulo é indicar a posição geografica do transdutor, onde o mesmo está acoplado, em relação a região do corpo do paciente onde o exame está sendo realizado para comparativo entre imagens do ultrasom com imagens de ressonância magnética. Especificação Técnica: Conexão HDMI e USB para controle e alimentação com tensões +5Vdc e +12Vdc.	GE Healthcare	GE Healthcare	5168286-45-R		14/19
9031.80.99	Monitor dos parametros de fluxo e sensores de vazamento utilizado em equipamento de ressonancia magnetica. FINALIDADE: Tem como finalidade monitorar o fluxo e nível dos chiller de refrigeração do gabinete de sistema e da bobina de gradiente, monitora os sensores de vazamento do gabinete de sistema Especificação Técnica: Módulo eletrônico com tampas em alumínio, placa eletronica e conecotres.	MEHECO/GEIO SERV CENTER	GE HEALTHCARE	5229611-R		25/19
9031.80.99	Tampa de acabamento com dispositivo sensível ao toque com acionamento por pressão. Utilizado em conjunto de colimadores com a finalidade de proteger o paciente durante execução de movimentos em equipamentos de medicina nuclear do modelo Infinia..Proteção do paciente de colisões durante movimentos do equipamento..Tampa de acabamento com dispositivo de acionamento por pressão.	GE Precision Healthcare LLC	GE PRECISION HEALTHCARE LLC	5260436-R		14/22
9031.80.99	Monitor do gabinet de potência PEM utilizado em equipamento de ressonância magnética. Monitor de sinais com a finalidade de controle do gabinete de potência como: alimentação de 48V, temperatura, umidade, sinais de interlock, informação de FAN, detecção de vazamento, circuito de parada de emergência e enviar os sinal para o computador host. Especificação Técnica: Módulo eletrônico.	GE Healthcare	GE Healthcare	5329421-100-R		14/19
9031.80.99	Sensor de toque da tampa traseira do Gantry utilizado em equipamento de Tomografia Computadorizada. Finalidade: Detectar colisão mecânica com a tampa traseira do gantry. Especificação Técnica: Sensor de toque composto por Lexam Thermoplastic, espessura 1.52mm, resistência fechado menor que 250 ohms, força para ativação menor que 10 psi, dimensões aproximadas 536 X 335mm.	GE Healthcare	GE Healthcare	5350835-H		32/20
9031.80.99	MONITOR DE MAGNETO, RESPONSAVEL POR MONITORAR PARAMETROS DE PRESSAO E NIVEL DO GAS HELIO E CONTROLAR A TEMPERATURA E OS ALARMES DO MAGNETO, UTILIZADO NA SALA DE EQUIPAMENTOS DE RESSONANCIA MAGNETICA, TENSAO 110 E 220 VOLTS DE CORRENTE ALTERNADA, NOME COMERCIAL "MAGNET MONITOR 4", PARA USO MEDICO-HOSPITALAR EM SAUDE HUMANA.	ADVANTECH CORPORATION	ADVANTECH CORPORATION	5771373-R		32/23
9031.80.99	MÁQUINA DE ESCOVAR E TESTAR ROSCA CONSISTE EM EQUIPAMENTO PARA ESCOVAR, TESTAR E CORRIGIR A ROSCA E EIXO DO INDUZIDO CONFORME CARACTERÍSTICAS DEFINIDAS NA ESPECIFICAÇÕES E DESENHOS DO PRODUTO, SENDO ESTE EQUIPAMENTO, MONTADO EM ESTRUTURA DE PERFIL FMS, BASE DE ALUMÍNIO E METALON, CONSTITUÍDO POR 2 PAINÉIS ELÉTRICOS, 02 PAINEL DE COMANDO IHM COM DEMONSTRAÇÃO DO RESULTADO DO TESTE E CONTROLE DO EQUIPAMENTO;01 ESTAÇÃO AUTOMÁTICA DE ESCOVAR ROSCA; 01 ESTAÇÃO AUTOMÁTICA DE MEDIÇÃO DAS CARACTERÍSTICAS DO INDUZIDO; 01 ESTAÇÃO MANUAL DE MEDIÇÃO E CORREÇÃO DAS CARACTERÍSTICAS DO INDUZIDO 01 SISTEMA DE ESTEIRA DE TRANSPORTE DE INDUZIDO ATRAVÉS DE PORTA PEÇA ENTRE AS ESTAÇÕES. ACOMPANHA ACESSÓRIOS NORMAIS PARA FUNCIONAMENTO.	Robert Bosch GmbH	BOSCH	600005907		49/19
9031.80.99	APARELHO PARA O ENSAIO ELETRICO NAO DESTRUTIVO DE MATERIAIS HIDROGERADORES E COMPENSADORES FORA DE OPERACAO, UTILIZADO PARA AVALIACAO DE IMPERFEICOES DE DANOS, POR MEIO DE SINAIS DE PROCESSAMENTO ELETRICO NOS NUCLEOS ELETROMAGNETICO "ELCID - ELECTROMAGNETIC CORE IMPERFECTION DETECTION", COMPOSTO DE : PROCESSADOR DE SINAIS DIGITAL MODELO 601, MARCA ADWEL, UNIDADE DE CALIBRACAO MODELO/ SERIE 621 6/200/1/001, CODIFICADOR COM CARRINHO MANUAL MODELO/SERIE 6/300/1/001, CABO DE FORCA DA UNIDADE DE CALIBRACAO MODELO /SERIE 6/203/1/010 , SINAL / BOBINA DE REFERENCIA MODELO 6/201/1/002, TRANSDUTOR DE REFERENCIA MODELO 6/108/1/017 , TERMINAL DE REFERENCIA MODELO 6/108/1/018, CABO DE EXTENSAO PARA BOBINA DE REFERENCIA MODELO 6/108/1/019, SENSOR COM CABO PEQUENO MODELO 20068, SENSOR COM CABO 7 POLEGADAS MODELO 20069, SENSOR COM CABO E EXTENSOR 9 POLEGADAS MODELO 20070, CABO DO SENSOR DO CARRINHO MODELO 6/109/1/020 , CABO DO CODIFICADOR MODELO SPU 6/301/1/002 , CABO EXTENSOR 6/304/1/005 , ADAPTADOR USB PARA RS-232, CABO DE FORCA, CHAVE DE FENDA / MODELO ALLEN, MANUAL DE OPERACAO E CERTIFICADO DE CALIBRACAO, CABO DE INTERFACE DE CONTROLE REMOTO DO CARRINHO MODELO 6/110/1/022 . ACONDICIONADOS EM CAIXA PARA TRANSPORTE PARA O CORRETO FUNCIONAMENTO DO EQUIPAMENTO NOS ENSAIOS DE GERADORES HIDROELETRICOS E COMPENSADORES SINCRONOS	ADWEL INTERNATIONAL LTD	ADWEL	601		37/23
9031.80.99	Balança automática de pressão utilizada para calibração de registradores de pressão e temperatura modelo 60976. DESCRIÇÃO TÉCNICA/ ESPECIFICAÇÕES: Alimentação: 240V, 50-60Hz; Range de temperatura de operação: 18 ... 28 °C (64 ... 82 °F); Interface: GPIB (SCPI protocol); Range de pressão: 0 ... 5.000 bar (0 ... 72.500 psi). APLICAÇÃO: Para testar e calibrar sensores de alta especificação das ferramentas de perfilagem para análise de dados de pressão e temperatura.	DH- Buddenberg WIKA	DH- Buddenberg WIKA	60976		47/20
9031.80.99	DISPOSITIVO DE PRECISAO PARA MEDICAO ELETRONICA E SEM CONTATO FISICO DA ESPESSURA DE CHAPAS METALICAS, COMPOSTO POR ESTRUTURA EM ACO E ALUMINIO, SENSORES CAPACITIVOS, MICRO MOTOR, CIRCUITO ELETRONICO PARA COMANDO DO MOVIMENTO E MEDICAO DA INTENSIDADE DO SINAL ENVIADO DOS SENSORES CAPACITIVOS. VOLTAGEM 100-240VOLTS / 50-60HZ, POTENCIA 40W, DIMENSOES 0,563M DE COMPRIMENTO X 0,195M DE ALTURA X 0,255M DE LARGURA, UTILIZADO PARA DETERMINAR A ESPESSURA DAS MATRIZES METALICAS, MEDIANTE A MEDICAO SEM CONTATO MECANICO.	ADE TECHNOLOGIES INC	ADE	6360		36/22
9031.80.99	Equipamento tensiometro para monitoramento da tensão do cabo do sistema Top Drive modelo 700.BB.996. Descrição técnica: Equipamento tensiometro para monitoramento da tensão do cabo do sistema Top Drive modelo 700.BB.996, que consiste em um transdutor usinados a partir de um lingote de alumínio sólido. O corpo é duro anodizado e pintado para fornecer proteção ambiental, mesmo sob condições extremas. Dentro do corpo do transdutor estão os medidores de tensão de detecção de carga e um condicionador de sinal eletrônico que fornecem uma saída de sinal de 4-20 mA, com alimentação em loop, que representa 0 a 100,000 lbs de tração de linha. Especificações: Alimentação: 13 28 VDC; Sinal de Saida: 4 20 mA; Range de Medição: 0 - 10 ton; Accurracidade: +/- 0.5 % escala cheia; Carga Maxima: 15 ton; Temperatura de Trabalho: - 40 a 70°C. APLICAÇÃO: Instalado na Dead Line que sustenta o Top Drive para monitoramento da tensão do cabo e posteriormente medindo o peso na coluna de perfuração.	Geoservices	GEOSERVICES	700.BB.996		48/20
9031.80.99	Equipamento tensionamento para monitoramento da tensão do cabo do sistema Top Drive. /// Especificação Técnica: Alimentação: 13 28 VDC; Sinal de saída: 4 20 mA; Range de medição: 0 - 10 ton; Accurracidade: +/- 0.5 % escala cheia; Carga Maxima: 15 ton; Temperatura de Trabalho: - 40 a 70°C /// Campo de Aplicação: Instalado na Dead Line que sustenta o Top Drive para monitoramento da tensão do cabo e posteriormente medindo o peso na coluna de perfuração.	GEOSERVICES EQUIPMENTS	Geoservices Equipments	700.BB.996_GSE		47/19
9031.80.99	GABARITO DE INSPEÇÃO DE PRODUTO FINAL DA COLUNA CENTRAL DE CAIXILHO DE PORTA AUTOMOTIVA, DESTINADO A LINHA DE FABRICAÇÃO DE PORTAS LATERAIS DIANTEIRAS LADO ESQUERDO (FR LH), DE VEÍCULOS AUTOMOTIVOS, COM DIMENSÕES DE 945X480X450MM.	HIRAMATSU KIGATA CO., LTD.	HIRAMATSU	740B FR-LH		03/22
9031.80.99	GABARITO DE INSPEÇÃO DE PRODUTO FINAL DA COLUNA CENTRAL DE CAIXILHO DE PORTA AUTOMOTIVA, DESTINADO A LINHA DE FABRICAÇÃO DE PORTAS LATERAIS DIANTEIRAS LADO DIREITO (FR RH), DE VEÍCULOS AUTOMOTIVOS, COM DIMENSÕES DE 945X480X450MM.	HIRAMATSU KIGATA CO., LTD.	HIRAMATSU	740B FR-RH		03/22
9031.80.99	GABARITO DE INSPEÇÃO DE PRODUTO FINAL DA COLUNA CENTRAL DE CAIXILHO DE PORTA AUTOMOTIVA, DESTINADO A LINHA DE FABRICAÇÃO DE PORTAS LATERAIS TRASEIRAS LADO ESQUERDO (RR LH), DE VEÍCULOS AUTOMOTIVOS, COM DIMENSÕES DE 945X480X450MM.	HIRAMATSU KIGATA CO., LTD.	HIRAMATSU	740B RR-LH		03/22
9031.80.99	GABARITO DE INSPEÇÃO DE PRODUTO FINAL DA COLUNA CENTRAL DE CAIXILHO DE PORTA AUTOMOTIVA, DESTINADO A LINHA DE FABRICAÇÃO DE PORTAS LATERAIS TRASEIRAS LADO DIREITO (RR RH), DE VEÍCULOS AUTOMOTIVOS, COM DIMENSÕES DE 945X480X450MM.	HIRAMATSU KIGATA CO., LTD.	HIRAMATSU	740B RR-RH		03/22
9031.80.99	Equipamentos para teste de zona de tempera em eixos para aplicação no induzido que são montados nos motores acionadores de vidro elétrico, motores de arrefecimento e motores de limpadores de para-brisa, com sistema de transporte por roldanas e sensores de presença e sistema final de conferência; tensão trifásica de 400V, potência de 1,2 kW, ciclo de 1,7s e pressão pneumática de 6 bar.	Robert Bosch GmbH	Robert Bosch GmbH	824767		49/20
9031.80.99	BANCADA AB PARA TESTE DE VALVULAS DE FREIO PNEUMATICO DIMEN 1100 X 1000 X 2000MM, COMPOSTA POR ALAVANCA DE ACIONAMENTO, MANOMETROS E FLUXOMETROS, USADA PARA TESTAR E REGULAR COMPONENTES DE FREIO PNEUMATICO DE VAGOES E LOCOMOTIVAS.	WABCO FREIGHT CAR PRODUCTS	WABCO	AB		47/19
9031.80.99	APARELHO UTILIZADO EM DESENVOLVIMENTO E CALIBRAÇÃO DE MOTORES A COMBUSTÃO, CAPAZ DE LER PULSOS ELÉTRICOS PARA MEDIÇÕES DE FREQUÊNCIAS, TAMANHOS DE PULSO E ÂNGULOS DE ROTAÇÃO, COM CABOS PARA COMUNICAÇÃO, COM RESOLUÇÃO INTERNA DE 16bits, COM 8 CANAIS DE LEITURA DO TIPO LEMO 0B, COM CAPACIDADE DE MEDIÇÃO ENTRE 100mV E 60V E COM TAXA DE AMOSTRAGEM DE ATÉ 10kHz POR CANAL, POSSUI INTERFACE CAN DO TIPO LEMO 0B PARA COMUNICAÇÃO COM COMPUTADORES,	CSM	ETAS	ADMD		09/24
9031.80.99	SENSOR CAPACITIVO UNIAXIAL DA FABRICANTE AIS (ADVANCED INTERNATIONAL SENSORS) PARA MEDIÇÃO E REGISTRO DAS VIBRAÇÕES ESTRUTURAIS. O SEU FUNCIONAMENTO MECÂNICO BASEIA-SE NO DESLOCAMENTO DE UMA MASSA EM RELAÇÃO À SUA CARCAÇA, QUE DETERMINA A ACELERAÇÃO QUE O SENSOR ESTÁ EXPERIMENTANDO. TAL DESLOCAMENTO ALTERA A CAPACITÂNCIA ELÉTRICA EM RESPOSTA À ACELERAÇÃO (VIBRAÇÃO) DA ESTRUTURA, RESULTANDO EM UM SINAL DE TENSÃO ELÉTRICA QUE É MEDIDO COM O AUXÍLIO DE CONDICIONADORES. É PROJETADO PARA SUPORTAR AS CONDIÇÕES ADVERSAS DA DINÂMICA DO VEÍCULO, PODENDO OPERAR EM UMA AMPLA FAIXA DE FREQUÊNCIA (0 A 600HZ) E TEMPERATURA (DE -55°C A + 125°C).	AIS Advanced International Sensors	AIS	AIS4825-010		40/19
9031.80.99	Máquina para medição do diâmetro interno e externo do furo de bicos de injetores com alta precisão; com mesa rotativa para giro da peça em 360 graus e medição de ângulos horizontais, com mesa para giro da peça em 180 graus e medição de ângulos verticais; com precisão de medição inferior a 2 mícrons, com mandris de acordo com o tipo de bico, com esfera calibradora de 1mm de diâmetro, com câmera e software para calibração e medição, com sensor para cálculo de conicidade; com tensão de trabalho de 100 ou 230V, com frequência de operação de 50 ou 60Hz, com potência de 1kW.	Hexagon Metrology Vision GmbH	Hexagon Metrology Vision GmbH	Altera DSE WP		40/22
9031.80.99	Dispositivo/gabarito de inspeção produzido exclusivamente para aferição de ferramenta específica na produção de partes da estrutura metálica de assento automotivo, conferindo e controlando se as peças produzidas pela ferramenta estão de acordo com as especificações esperadas.	ShenZhen Vision Tool&die CO, LTD	Vision Tool	AUT54618		35/22
9031.80.99	Bancada para exame visual e exames dimensionais da arruela de classificação do pistão de injetores diesel de sistema common rail, com precisão de medição de +/- 0,004 mm da tolerância do produto; para cada dispositivo, garantir capabilidade estatística de cg/cgk maior ou igual a 1,33 e grr menor ou igual a 10% para as características controladas, com monitor, com sistema de medição de varredura para medição de diâmetro interno, com válvulas reguladores para entrada de ar comprimido, com cilindro de ar comprimido.	STOTZ FEINMESSTECHNIK GMBH	Stotz Feinmesstechnik GmbH	Automatic measuring station for magnet housing		42/22
9031.80.99	APARELHO DE TESTES APRESENTADO SOB FORMA DE MANEQUINS COM CORPOS PLASTICOS DE DIFERENTES TAMANHOS, MONTADOS EM ESTRUTURA DE ACO COM MOTOR E PAINEL ELETRICO INCORPORADOS UTILIZADO PARA REALIZACAO DE TESTES DE ESFORCOS, DEFORMACOES E IMPERMEABILIDADE MEDIANTE A SIMULACAO DE BEBES AO CAMINHAR E QUANDO ESTAO PARADOS, AFIM DE GERAR DADOS TECNICOS UTILIZADOS PARA CONTROLE, DESENVOLVIMENTO E MELHORIA CONTINUA DA FUNCIONALIDADE DE PRODUTOS DE HIGIENE INFANTIL, APRESENTADO SOB A CONDICAO DE EQUIPAMENTO DESMONTADO, COMERCIALMENTE DENOMINADO BABY WALKING MANEQUIM.	THE PROCTER & GAMBLE CO.	PROCTER &amp;amp; GAMBLE (P&amp;amp;G)	BABY WALKING MANEQUIM		47/20
9031.80.99	MÁQUINA AUTOMÁTICA PARA TESTAR E CALIBRAR GERADORES DE PARTIDA DE CORREIA PARA VEÍCULOS AUTOMOTORES, EM LINHA DE PRODUÇÃO, APTA A TESTAR DIVERSAS CARACTERÍSTICAS ELÉRICAS E MECÂNICAS DE DOIS TIPOS DE GERADOR DE PARTIDA DE CORREIA E FAZER A CALIBRAÇÃO E O REFERENCIAMENTO ELETRÔNICO DO ROTOR EM UM COMPONENTE ELETRÔNICO EMBARCADO NO PRODUTO, DENOMINADO FMR (INVERSOR DE FREQUÊNCIA), DOTADA DE: ESTEIRA TRANSPORTADORA, SERVO MOTOR PARA POSICIONAMENTO, HARDWARE PARA CONEXÃO COM O PRODUTO A SER TESTADO, PAINEL ELÉTRICO DA AUTOMAÇÃO, PAINEL IHM, MONTADOS EM ESTRUTURA METÁLICA E COM PAINEL DE PROGRAMAÇÃO SEPARADO PARA TRABALHAR DE FORMA ADJACENTE À MÁQUINA, 400V, 50 A, PRESSAO AR 6 BARS.	HIMBER (ETS)	HIMBER	Banc de Calage 1		38/23
9031.80.99	DISPOSITIVO DE CALIBRACAO DE SENSORES DE PRESSAO E TEMPERATURA. APLICAÇÃO: FERRAMENTA PARA USO EM OFICINA POR PROFISSIONAIS NA MANUTENCAO DE TURBINAS A GAS DE AERONAVES. FINALIDADE: DISPOSITIVO DE CALIBRAÇÃO DE SENSORES DE PRESSÃO E TEMPERATURA, É UMA FERRAMENTA ESSENCIAL USADA PARA CALIBRAR E VERIFICAR A PRECISÃO DE SENSORES DE PRESSÃO E TEMPERATURA EM UMA VARIEDADE DE APLICAÇÕES INDUSTRIAIS E DE MEDIÇÃO. ESSE DISPOSITIVO DESEMPENHA UM PAPEL FUNDAMENTAL NA MANUTENÇÃO DA QUALIDADE E CONFIABILIDADE DAS MEDIÇÕES REALIZADAS PELOS SENSORES ESPECIFICAÇÃO TÉCNICAS: DISPOSITIVO CAPAZ DE CALIBRAR UMA AMPLA FAIXA DE SENSORES DE PRESSÃO UTILIZADOS NAS TURBINAS A GÁS, CALIBRAR SENSORES DE TEMPERATURA , PERMITE RASTREAR E DOCUMENTAR TODAS AS CALIBRAÇÕES, AUXILIANDO NA CONFORMIDADE COM AS NORMAS DE QUALIDADE.	BEAMEX GMBH	BEAMEX	BEAMEX MC5		29/23
9031.80.99	PLATAFORMA DE FORÇA BIOMECÂNICA, DESENVOLVIDA PARA APLICAÇÕES ESPORTIVAS, MEDINDO 464X508X82,5 MM, FABRICADA COM CAPACIDADE DE 1.000 LB / 4448 N (FZ). COMPOSTO DE: BASE DE FIXAÇÃO MODELO SMF-1R-40 COM COLA ADESIVA APÓXI; CABO DO APLIFICADOR DA PLATAFORMA DE FORÇA COM 9 METROS (30 PÉS), MODELO 9615-30 E AMPLIFICADOR DE SINAL MODELO OPT-SC, PARA UTILIZAÇÃO EM ATIVIDADES DE ENSINO E DESENVOLVIMENTO DE PROJETOS DE PESQUISADORES.	ADVANCED MECHANICAL TECHNOLOGY INC	AMTI	BMS464508H		39/22
9031.80.99	PLATAFORMA DE FORÇA BIOMECÂNICA, DESENVOLVIDA PARA APLICAÇÕES ESPORTIVAS, FABRICADA COM CAPACIDADE DE 2.000 LB. MODELO BMS464508HF-2K - COMPOSTO DE: BASE DE FIXAÇÃO MODELO SMF-1R-40 COM COLA ADESIVA APÓXI; CABO DO APLIFICADOR DA PLATAFORMA DE FORÇA COM 9 METROS (30 PÉS), MODELO 9615-30-2-6, AMPLIFICADOR DE SINAL MODELO OPT-SC, DISPOSITIVO DE MONTAGEM COM HARDWARE DE MONTAGEM 464508-MRS, PARA UTILIZAÇÃO EM ATIVIDADES DE ENSINO E DESENVOLVIMENTO DE PROJETOS DE PESQUISADORES.	ADVANCED MECHANICAL TECHNOLOGY INC	AMTI	BMS464508HF-2K		45/22
9031.80.99	PLATAFORMA DE FORÇA BIOMECÂNICA, DESENVOLVIDA PARA APLICAÇÕES ESPORTIVAS, FABRICADA COM CAPACIDADE DE 2.000 LB - COMPOSTO DE: BASE DE FIXAÇÃO MODELO SMF-1R-40 COM COLA ADESIVA APÓXI; CABO DO APLIFICADOR DA PLATAFORMA DE FORÇA COM 9 METROS (30 PÉS), MODELO 9615-30-2-6, AMPLIFICADOR DE SINAL MODELO OPT-SC, DISPOSITIVO DE MONTAGEM COM HARDWARE DE MONTAGEM 464508-MRS, PARA UTILIZAÇÃO EM ATIVIDADES DE ENSINO E DESENVOLVIMENTO DE PROJETOS DE PESQUISADORES.	ADVANCED MECHANICAL TECHNOLOGY INC	AMTI	BMS464508HF-2K-SYS		45/22
9031.80.99	Mesa de medicao de rebarbas em chapas offset, em estrutura metalica e tampo, unidade display para comunicacao com computador externo, pedaleira pneumatica para operacao, braco de suporte para monitor, para medicao de rebarba apos o processo de formatacao e corte de chapas de aluminio litografico para chapas offset.	AGFA GRAPHICS NV	Agfa	Burry		44/22
9031.80.99	Equipamento para desbaste e verificação do revestimento de peças, constituído por suporte para fixação da peça de largura máxima de 47 mm, para espessuras de revestimento entre 0,1 mícrons e 50 mícrons, com eixo para rotação da esfera de metal com velocidade de 10 rpm a 3000 rpm, com diâmetro da esfera padrão de 10 mm, 15 mm, 20 mm, 25,4 mm e 30 mm, com faixa de tempo de abrasão de 1 a 10000 segundos, botão para regulagem do avanço do eixo, visores interface homem-máquina (IHM), botão de start e stop.	CSM Instruments SA	CSM Instruments SA	Calotest Compact		38/22
9031.80.99	Amplificador de Sinais utilizado para medições veiculares de vibração axial de volantes dupla massa, através da medição de deslocamento linear sem contato entre partes móveis.	THOMATRONIK GmbH	THOMATRONIK	CAPACITEC SERIE 5100		40/19
9031.80.99	Bancada com equipamento de medição óptico de precisão para avaliação de caracterizas especiais do produto, com tolerâncias menores de 0,001mm; Equipamento utilizado para controle de variação decorrentes dos processos de retificação, variação do processo não pode exceder 0,001mm; Utilizada para medição de raios, ranhuras e diâmetros escalonados na peça, com especificações na ordem 0,01mm e tolerância na ordem 0,001mm. Equipamento de alta resolução com ampliação da imagem em até 480X, com mesa de coordenadas móvel, com duas escalas lineares e adaptada para medição do produto Bosch. A bancada também dispõe de equipamentos de medição circularidade com alta precisão apresentando desvio máximo na circularidade de 0,01 µm + 0,00025 µm/mm, mesa de medição giratória automática, com vibração neutra possibilitando aplicabilidade no chão de fábrica. Tolerância do produto avaliado são inferiores à 0,001mm. Frequência 50/60Hz, Corrente de saída 16A e 110V.	QUALITY VISION INTERNATIONAL INC	Quality Vision International	CC-16L		20/21
9031.80.99	Dispositivo/gabarito de inspeção produzido exclusivamente para aferição de ferramenta específica na produção de partes da estrutura metálica de assento automotivo, conferindo e controlando se as peças produzidas pela ferramenta estão de acordo com as especificações esperadas dos projetos	VISION TOOL & MOLD	VISION	CHECK FIXTURE		38/22
9031.80.99	Maquina, usada, para inspecao interna por contraste de capsulas de gelatina rigida, utilizadas no processo de fabricacao de medicamentos, construidas em aco inox SS316L e SS304 eletro-polido, dotadas de luz infravermelha e luz superbranca, controlador de luz e dispositivo de separacao e coleta de capsulas defeituosas.	SUZHOU SUNNY PHARMACEUTICALS MACHINERY CO., LTD.	ACG PAM	CI		22/19
9031.80.99	Kit controlador GAS-6-Point Check, sendo medidor / controlador de verificação de ponto, conjunto contendo controlador CMS 801, extrator AT0016B010, extensão do extrator (2), barra do disjuntor do extrator, adaptador do extrator, mouse PS2, teclado PS2, conjunto mestre CMS 801, cabo de alimentação o controlador, cabo de alimentação para Medidor de Verificação do Controlador e CMS. Condição do produto: usado.	Paris mountain	PARISMOUNTAIN	CMS 801		38/23
9031.80.99	APARELHO UTILIZADO EM DESENVOLVIMENTO E CALIBRAÇÃO DE MOTORES A COMBUSTÃO, CAPAZ DE LER PULSOS ELÉTRICOS PARA MEDIÇÕES DE FREQUÊNCIAS, TAMANHOS DE PULSO E ÂNGULOS DE ROTAÇÃO, COM RESOLUÇÃO INTERNA DE 16bits, COM 4 CANAIS DE LEITURA DO TIPO LEMO 0B, COM CAPACIDADE DE MEDIÇÃO ENTRE 100mV E 60V E COM TAXA DE AMOSTRAGEM DE ATÉ 10kHz POR CANAL, POSSUI INTERFACE CAN DO TIPO LEMO 0B PARA COMUNICAÇÃO COM COMPUTADORES,	CSM	ETAS	CNT-Scan Minimodul 4		09/24
9031.80.99	Gabarito medidor passa / não passa utlizado para verificar as dimensões dos produtos - USADO - APLICAÇÃO: Utilizado no Hanking para verificar as medidas do produto final, cabo de dados do Iphone/Ipad da Apple já enrolado com OPP, pronto para envio para o cliente. DETALHES TÉCNICOS: Produzidas nos tamanhos: Comprimento: 100 mm Largura: 80 mm Altura: 35 mm Comprimento: 120 mm Largura: 80 mm Altura: 29 mm	Huaian Industrial Park Cheermore Precision Plastics Mould Co	Huaian Industrial Park Cheermore Precision Plastics Mould Co	CONS730		26/19
9031.80.99	Máquina para medição de dimensões internas e externas em tubos de cobre, com velocidade de traçado superior a 0,003 polegadas/segundo e dureza do instrumento de medição igual ou superior a 60RC, equipada com dispositivo registrador com capacidade de ampliação de até 200x e cartão de memória de 8KBytes.	PMC GAGE INC	PMC	ContouReader CR150R		10/20
9031.80.99	APARELHO VIBRÔMETRO A LASER PARA MEDIDA POR MEIO DE VIBRAÇÕES BASEADAS NA INTERFEROMETRIA LASER (SEM CONTATO FÍSICO COM A PEÇA); UTILIZADO NA LINHA DE MONTAGEM DE INJETORES AUTOMOTIVOS, ONDE É REALIZADA A MEDIÇÃO DO DESLOCAMENTO DA VÁLVULA APÓS ACONTECER A INJEÇÃO DE TENSÃO NO MAGNÉTICO; ATRAVÉS DE FEIXE A LASER, CONSEGUE REALIZAR A MEDIÇÃO NECESSÁRIA E MOSTRANDO O VALOR OBTIDO NO DISPLAY DA MÁQUINA ATRAVÉS DE UMA COMUNICAÇÃO SERIAL.	POLYTEC GMBH	Polytec	Controlador - OFV 2510		45/21
9031.80.99	APARELHO VIBRÔMETRO A LASER PARA MEDIDA POR MEIO DE VIBRAÇÕES BASEADAS NA INTERFEROMETRIA LASER (SEM CONTATO FÍSICO COM A PEÇA); UTILIZADO NA LINHA DE MONTAGEM DE INJETORES AUTOMOTIVOS, ONDE É REALIZADA A MEDIÇÃO DO DESLOCAMENTO DA VÁLVULA APÓS ACONTECER A INJEÇÃO DE TENSÃO NO MAGNÉTICO; ATRAVÉS DE FEIXE A LASER, CONSEGUE REALIZAR A MEDIÇÃO NECESSÁRIA E MOSTRANDO O VALOR OBTIDO NO DISPLAY DA MÁQUINA ATRAVÉS DE UMA COMUNICAÇÃO SERIAL.	POLYTEC GMBH	Polytec	Controlador - OFV 2610		19/21
9031.80.99	DISPOSITIVO METALICO, DE PESO APROXIMADO DE 1,75KG, COM SISTEMA DIGITAL INTERNO, CUJA FUNCAO E FACILITAR A CARACTERIZACAO DAS ESTRUTURAS GEOLOGICAS DAS AMOSTRAS DE ROCHAS EXTRAIDAS DO SUBSOLO, ATRAVES DE PERFURACOES. ALEM DISSO, POSSUI A CAPACIDADE DE GERAR DADOS COMO TEMPERATURA E INCLINACAO. COMPOSTO POR PASTA PLASTICA PARA ARMAZENAR DOCUMENTOS, CHAVE FORMATO ALLEN DE 10MM, TABLET PARA LEITURA DE DADOS DO COREMASTER, PRUMO MAGNETICO PARA ACIONAMENTO DO COREMASTER E CONFERENCIA DE NIVEL. ANEIS DE BORRACHA PARA AUXILIAR NAS VEDACOES DE ROSCAS DAS PARTES ACOPLAVEIS. CANETA PARA MARCACAO DE AMOSTRAS OBTIDAS NO PROCESSO - **APLICACAO CONSUMO**	STOCKHOLM PRECISION TOOLS S.L.	SPT	CoreMaster - 1A		49/21
9031.80.99	DISPOSITIVO METALICO, DE PESO APROXIMADO DE 1,75KG, COM SISTEMA DIGITAL INTERNO, CUJA FUNCAO E FACILITAR A CARACTERIZACAO DAS ESTRUTURAS GEOLOGICAS DAS AMOSTRAS DE ROCHAS EXTRAIDAS DO SUBSOLO, ATRAVES DE PERFURACOES. ALEM DISSO, POSSUI A CAPACIDADE DE GERAR DADOS COMO TEMPERATURA E INCLINACAO. COMPOSTO POR PASTA PLASTICA PARA ARMAZENAR DOCUMENTOS, PRUMO MAGNETICO PARA ACIONAMENTO DO COREMASTER E CONFERENCIA DE NIVEL, ANEIS DE BORRACHA PARA AUXILIAR NAS VEDACOES DE ROSCAS DAS PARTES ACOPLAVEIS, PECA METALICA COM PERFIL DE ROSCA DO TUBO INTERNO DE TAMANHO H, DE COMPRIMENTO MAXIMO 72MM E DIAMETRO MAXIMO 73,1MM, PECA METALICA COM PERFIL DE ROSCA DO TUBO INTERNO DE TAMANHO H, DE COMPRIMENTO MAXIMO 83MM E DIAMETRO MAXIMO 73,1MM, PECA METALICA COM PERFIL DE ROSCA DO TUBO INTERNO DE TAMANHO NQ2, DE COMPRIMENTO 85MM E DIAMETRO MAXIMO 57,2MM E TABLET PARA ACOMPANHARDADOS DO COREMASTER. **APLICACAO CONSUMO**	STOCKHOLM PRECISION TOOLS S.L.	SPT	CoreMaster 1B		49/21
9031.80.99	SIMULADOR UTILIZADO PARA CAPACITACAO DE OPERACAO NO USO E OPERACOES DO EQUIPAMENTO DE BOMBEAMENTO, UTILIZADO NA INDUSTRIA PETROLIFERA COMPLETO MONTADO,DESCRIÇÃO TÉCNICA DO BEM: Simulador da unidade de cimentação, para circulação de fluidos envolvidos em uma operação de cimentação de poços de Petróleo.	Fluid Power	Fluid Power	CSIM		08/22
9031.80.99	Equipamento para deteccao de vazamentos em frascos tipo Aerosol. Funcao/aplicacao: Analizar embalagens tipo Aerosol, pressurizadas e detectar se ha vazamento de gas, em caso de vazamento, o equipamento ira segregar a embalagem com defeito. O detector de vazamento identifica latas de aerossol que estao vazando propelente, atraves de Espectroscopia de absorcao IR enquanto sao transportadas ao longo de uma correia transportadora em alta velocidade. O detector de vazamento consiste em um arco de extracao de ar, filtro/regulador de ar, celula de amostra, cabecote sensor e um Venturi ou soprador trifasico. Caracteristicas - Monitoramento e deteccao de vazamentos de gases em sistemas aerossol em linha, em tempo real, sem interromper a producao - Tempo de resposta instantaneo e remocao apenas do produto nao conforme. Alta sensibilidade para identificacao positiva de vazamentos. Velocidade roda a 600 latas/minuto. Certificado para uso como alternativa ao teste de banho-maria Sem necessidade de calibracao para facilitar a manutencao O diagnostico de integridade continuo Indicacoes de requisitos de manutencao Certificado ATEX para uso em ambientes perigosos	CASCADE TECHNOLOGIES	CASCADE	CT2210		41/23
9031.80.99	FERRAMENTA PARA FIXAÇÃO DE CARTAZES GRÁFICOS DE AJUSTE DE (AF) FOCO AUTOMÁTICO DAS LENTES INTERCAMBIÁVEIS DOS TIPOS SLR, D-SLR, EF, EF-S, DE FUNÇÃO MANUAL, PARA TRABALHAR EM CONJUNTO COM EQUIPAMENTOS PARA ANALISE DO FOCO DE CAMERAS/FILMADORAS DIGITAIS COM ALTO GRAU DE PRECISÃO, ALTURA 140 CM, LARGURA 95 CM, PROFUNDIDADE 120 CM.	CANON USA, INC	CANON	CY9-7123-000		10/20
9031.80.99	Unidade de monitoramento e controle, montada sobre caminhão, é utilizada para o monitoramento de operações especiais executadas em poços de petróleo. O equipamento possui gerador de energia próprio (Cummins CMQD 10000 Watss 124/240V) utilizado para energizar os computadores e sistemas de aquisição e monitoramento de dados específicos para operações especiais da indústria de óleo e gás. Os dados gerados durante o funcionamento dos equipamentos de fraturamento (bombas de fraturamento, Blender de fraturamento, unidade de hidratação etc.) são enviados através de rede interna para um roteador na cabine de monitoramento. Os dados coletados são enviados para rede externa via comunicação satelital e armazenados nos servidores locais e remotos. Aplicação: Unidade de monitoramento de controle modelo Datavan montado sob chassi com caminhão é uma unidade de monitoramento, utilizada como escritório e cabine de comando para gerenciamento das operações de bombeio. O local de uso serão poços de óleo/gás existentes nos campos petrolíferos.	ORTEQ ENERGY TECHNOLOGIES	ORTEQ	DATAVAN		36/22
9031.80.99	CAIXA CONTENDO CONJUNTO DE EQUIPAMENTO DENOMINADO DBOX2, COM FUNCAO DE REALIZAR MEDICOES DE FORMA AUTONOMA (PRESSAO, TEMPERATURA DA BORDA, POSICAO GPS E ACELERACOES) EM PNEUMATICOS DOS TIPOS UTILIZADOS EM VEICULOS E MAQUINAS DE MINERACAO NA CONDICAO DE USO, COMPOSTA DE CABOS DE CONEXAO COM CARREGADORES, 8 SENSORES DE TEMPERATURA, 2 ANTENAS GPS, 8 CONEXOES HIDRAULICAS, 9 SENSORES DE PRESSAO E 1 SMARTPHONE MARCA CAT, MODELO S41, MEMORIA 32GB E SERIE LTE_D0201121.0_S41_1.025.00.	MFP MICHELIN	MICHELIN	DBOX-2		03/24
9031.80.99	Analisador manual/automático de tensão superficial modelo DST60 Analisador para determinar a tensão superficial de líquidos e tensão interfacial de sistemas líquidos/líquidos imiscíveis usando o anel DuNouy ou o método de placa Wilhelmy, para operação manual e semiautomática através do controle touch pad integrado e cálculo automático da tensão superficial. - Faixa de medição 0-500 dynes/cm (mN/m) - Precisão: ± 1% - Capacidade: 210 gramas - Controle de movimentação vertical da plataforma automático ou manual - Display LCD com funções confortáveis de uso - Métodos de avaliação: anel DuNouy e placa Wilhelmy - Análise automática de tensão superficial - Acessórios inclusos: Manual de Operação, beaker de vidro (50ml) para amostra, anel de platina, pinça, caixa de ferramentas, adaptador, cabo etc. - Alimentação elétrica: 110-220V Equipamento para utilização no laboratório de ensino prático	CEO CO. LTD.	CEO. CO.	DST		14/19
9031.80.99	Máquina para testes de velocidade de ruptura de discos abrasivos com diametro de Ø180mm flap e flap com eixo (discos flap montada), tensão 400v, com velocidade máxima programável de rotação é de 30.000 rpm por minuto, composta por: acoplamento para os discos enclausurado para proteção; controle de programação podendo ser conectado com computador industrial com conectividade de rede; dispositivo para gravação digital de resultados de teste em arquivo CSV; Equipamento dimensionado para os itens abaixo: Suporte para discos flap: M14, Ø16.0mm até Ø22.2mm; Suporte para discos flap: Ø3.0 á Ø8.0mm; Entrada para impressora para geração de protocolos de teste realizados.	Helmut Weiss GMBH	Helmut Weiss	DTM2		42/21
9031.80.99	Aparelho medidor de espessura de camada de tintas, não destrutivo, com display gráfico/ touchscreen, dimensões 170 x 89 x 40 mm, indicação numérica, gráfica e sonora, recursos de medição automática por aquisição de dados por gatilho externo, sistema de operação windows CE com interface, destinado a fazer leituras/ quantificar camadas de tintas ou adesivos plásticos aplicados em substratos metálicos, métodos de indução magnética observando-se a norma DIN EN ISO 2178 e método de corrente parasita observando-se a norma DIN EN ISO 2360.	HELMUT FISCHER GMBH	FISCHER	DUALSCOPE-FMP100		17/19
9031.80.99	EQUIPAMENTO PARA TESTES FINAIS DOS EQUIPAMENTOS DE MEDIÇÃO DE NÍVEL - LIQUICAP M COM CAPACIDADE PARA TESTAR 4 PEÇAS POR HORA, COM RECIPIENTE METALICO DE AÇO PARA ACIONAMENTO DE UM VOLUME DETERMINADO DE AGUA, INCLUINDO RACK E ESTACAO PRINCIPAL COM COMPUTADOR DESKTOP, MONITOR TOUCH SCREEN, TECLADO, LEITOR DE CODIGO DE BARRAS E ESTRUTURA METALICA PARA A REALIZAÇÃO DOS TESTES FINAIS, AUTOMATICA E INTEGRADA AO SISTEMA DE CONTROLE MIKE E AO SAP.	ENDRESS HAUSER YAMANASHI	ENDRESS_HAUSER PC YAMANASHI	ENDRESS+HAUSER LIQUICAP M		21/19
9031.80.99	Aparelho de medição usado para testar a estabilidade das pontas de cigarros simples e com filtro. O Ends Tester E44 é usado para determinar a perda de tabaco do cigarro com ou sem filtro. Para isso, o E44 simula a laminação e movimentos de fricção dos cigarros durante o processo de produção. A estabilidade das pontas dos cigarros é determinada pelo comprimento do fio e pela largura do corte do tabaco, bem como pela umidade, densidade da embalagem e diâmetro do cigarro. Para simular o manuseio mecânico dos cigarros durante o processo de produção, os cigarros são submetidos a um movimento de rolagem e queda em uma "gaiola de cigarros" por um determinado período. A quantidade de tabaco que cai das pontas é uma indicação da estabilidade das pontas do cigarro. Um número definido de cigarros é colocado nas câmaras e geralmente submetido a 270 revoluções em 3 minutos. O E44 pára automaticamente depois de atingir o número predefinido de revoluções. O tabaco que cai das extremidades do cigarro é recolhido em as gavetas. O peso do tabaco coletado é um indicador da estabilidade final. Número de câmaras: 4 Comprimento do cigarro: máx. 120 mm Diâmetro do cigarro: mín. 4,5 mm Distância entre as hastes de metal: 3,5 mm Capacidade Câmara de cigarros: aprox. 50 peças por um diâmetro de cigarro de 7,9 mm Descrição técnica do produto Dimensões gerais do equipamento (C x L x H): 180 mm X 900 mm X 280 mm Potência total instalada: 30 VA Tensão (V): 110 V / 240 V Frequência (Hz): 50/60 Hz Peso: 13 Kg	NDC Infrared Engineering	Burghart	Ends Tester E44		19/24
9031.80.99	Máquina utilizada para medição de saltos entre as lâminas de induzidos, controle de irregularidades das superfícies de comutadores e controle das dimensões de construção dos induzidos, com sistema por servo motores para tração e controle das características do induzido, PLC, controlador de irregularidades da superfície do comutador e controlador de dimensões construtivas do induzido. Voltagem de 230 v, frequência de 50 Hz, corrente de 10 A e tempo de ciclo de 15,6 segundos/peça.	Robert Bosch GmbH	Robert Bosch GmbH	EP820A		08/24
9031.80.99	Bancada de teste referência de quantidade injetada para reparo de injetores do tipo common rail. Bancada de teste de quantidade injetada para reparo de injetores do tipo common rail para teste simultâneo de 4 injetores; com reservatório de óleo de teste, motor elétrico de acionamento da bomba de 0 ? 4000 rpm; com bomba do tipo CP3 de 2200 bar, vazão de 0-1,4 l/min, tubos de alta pressão de 2200 bar e conexões de alta pressão; 4 posições de encaixe de injetores com 4 câmaras de coleta de óleo injetado de altura ajustável e encaixe de rosca; 2 células de medição do tipo roda dentada com campo de medição de 0,03 até 300 l/h; Proteção blindada e sistema de exaustão de 0,55 kW, tensão de 400V e frequência de 50 Hz, corrente máxima de 1,3 A (Lina 500); com bomba de alimentação; Sensor de temperatura para correção da quantidade injetada a 40ºC; com filtros de proteção particulada de 10 µm; com refrigeração do sistema de óleo de teste a ar insuflado; Sensores de pressão; Frequência 50/60hz, corrente 32 A; tensão de controle 20V-28 AC; Potência 15 KW.	Robert Bosch GmbH	Robert Bosch GmbH	EPS815		38/21
9031.80.99	Estações de trabalho automáticas para medir discos de até 400mm de diâmetro externo e tambores de freio de até 350mm de diâmetro interno, com tempo de ciclo igual 25s/peça, com controlador lógico programável (CLP) e computador com "softwares", dotadas de: 1 estação de verificação de características dimensionais com sistema de banco de dados flutuante com armazenamento de dados. Fonte de Alimentação (Sitop 24VDC 10A).Módulo I/O (OTB Ethernet TCP/IP). Consumo Elétrico: 1.5 KW. (LxCxA) 800 x 1200 x 1600 mm.	INFAS CONTROL	INFAS CONTROL	ESPECIAL	Marposs Aparelhos Eletrônicos Medição LTDA / R. Dom Vilares, 166, Bairro: Vila Brasiliana, CEP: 04160-000, São Paulo – SP / E-mail: renato.andrade@br.marposs.com / leandro@avr.com.br / (11) 2353-5656	36/19
9031.80.99	EQUIPAMENTO PARA CONTROLE DE VULCANIZAÇÃO DE CORREIA DENTADA, COM CAPACIDADE DE 2 TUBOS/H, DOTADOS DE ESTRUTURA METÁLICA COM SUPORTES PARA A MONTAGEM DA TUBULAÇÃO, CONJUNTO DE VÁLVULAS DE DIÂMETROS DE 1/2 E 1 POLEGADA COM ATUADOR PNEUMÁTICO, ELETROVÁLVULA DE 5 POR 2 VIAS, VÁLVULAS DE RETENÇÃO DE 1 POLEGADA, 2 MANÔMETROS PARA MEDIÇÃO DA PRESSÃO DE VAPOR E AR COMPRIMIDO, 1 VACUÔMETRO, 2 TRANSDUTORES DE PRESSÃO DE 0 A 25BAR E DE -1 A 0BAR, 2 SENSORES TERMOPAR TIPO K, PAINEL DE CONTROLE ELÉTRICO COM CONTROLADOR LÓGICO PROGRAMÁVEL (PLC), MÓDULOS DE ENTRADA E SAÍDA (I/O) DIGITAL E ANALÓGICO, PAINEL DE INTERFACE HOMEM-MÁQUINA (IHM) COM CONEXÃO MPI, 2 MÓDULOS AMPLIFICADORES PARA MEDIÇÃO DE TEMPERATURA, CONEXÕES PARA AR COMPRIMIDO, VÁCUO, VAPOR E ÁGUA. APLICAÇÃO: LINHA DE CORREIAS DENTADAS 3	CONTINENTAL	CONTINENTAL	EV1010		02/20
9031.80.99	Boroscópio. Descrição Técnica da mercadoria: instrumento de medição capaz de acessar cavidades, fotografar e filmar, para assegurar a conformidade do material. Utilizado durante a fabricação de componentes específicos para turbinas a vapor, inspecionando na região interna dos Anéis Externos e Internos e também das Pás. · Especificações Técnicas: Peso liq.: 17,86 kg Peso bruto: 27,8 kg Dimensões: 61 x 55 x 31 · Aplicação: acessar cavidades, fotografar e filmar, a fim de assegurar que as cavidades estão fora de não conformidades.	ALSTOM Power Inc.	GE	Everest XLG3		13/19
9031.80.99	Dispositivo mecânico utilizado utilizado em teste de poços de petróleo para acoplar transdutores de pressão e temperatura afim de monitorar variáveis pressão e temperatura enquanto o equipamento se encontra em operação.; ESPECIFICAÇÃO TECNICA: PRESSÃO DE TRABALHO 15.000 psi, PRESSÃO DE TESTE 22.500 psi, MÁXIMA TEMPERATURA DE TRABALHO 350°F, MÍNIMA TEMPERATURA DE TRABALHO -20°F; CAMPO DE APLICAÇÃO: EQUIPAMENTO PARA SERVIÇO AUXILIAR NA PERFURAÇÃO DE POÇOS DE PETRÓLEO E GÁS NATURAL.	Schlumberger Rosharon Campus	SCHLUMBERGER	EZGC-A		34/21
9031.80.99	APARELHO DE TESTES APRESENTADO SOB FORMA DE MANEQUIM COM CORPO PLASTICO, MONTADO EM ESTRUTURA DE ACO COM MOTOR E PAINEL ELETRICO INCORPORADOS UTILIZADO PARA REALIZACAO DE TESTES DE ESFORCOS, DEFORMACOES E IMPERMEABILIDADE MEDIANTE A SIMULACAO DE MULHERES AO CAMINHAR E QUANDO ESTAO PARADAS, AFIM DE GERAR DADOS TECNICOS UTILIZADOS PARA CONTROLE, DESENVOLVIMENTO E MELHORIA CONTINUA DA FUNCIONALIDADE DE PRODUTOS INTIMOS FEMININOS, APRESENTADO SOB A CONDICAO DE EQUIPAMENTO DESMONTADO, COMERCIALMENTE DENOMINADO FEMININE WALKING MANEQUIM.	THE PROCTER & GAMBLE CO.	PROCTER &amp;amp; GAMBLE (P&amp;amp;G)	FEMININE WALKING MANEQUIM		47/20
9031.80.99	Sensor de Umidade composto de um par de elementos, formado por elemento receptor + elemento emissor. Cada um deles medindo 151 mm de comprimento, 130 mm de largura e 290 mm de altura. Material das carcaças em liga de Alumínio EN AC-43000SF. Elemento emissor composto basicamente por placas de circuito eletrônico, lâmpada halógena, e motor para rotação de disco perfurado. Elemento receptor composto basicamente por detectores ópticos, motor e placas de circuito eletrônico.	J.M. VOITH SE & Co KG	VOITH LSC	FIT SENSOR 5120 ODIF		33/22
9031.80.99	EQUIPAMENTO DE MEDIÇÃO AUTOMATIZADO, COM COMPARAÇÃO DE PERFIL POR APALPE; EQUIPAMENTO POSSUI CONTROLE DE FORÇA AUTOMATIZADO; ELEVAÇÃO E DESCIDA AUTOMÁTICA; RELÁTORIO DE CONTROLE DE MEDIDA; ALCANCE OPERACIONAL DE 200MM COM RETIDÃO DE 0,125µm NO EIXO HORIZONTAL E 60 MM NO EIXO VERTICAL; RESOLUÇÃO DE MEDIÇÃO 0,8NM. INCERTEZA DE MEDIÇÃO DE RAIO 0,1 - 80MM à 1 PARA 0,005% DA NOMINAL; 80 - 1000MM à 0,005 PARA 0,1% DA NOMINAL; 1000 - 2000MMà 0,1% DA NOMINAL	TAYLOR HOBSON LIMITED	Taylor Hobson	Form TalysurfPGI 800		39/22
9031.80.99	O TUNEL DE VENTO E UM EQUIPAMENTO DE LABORATORIO PROJETADO PARA SIMULAR E CONTROLAR CONDICOES DE FLUXO DE AR. GERALMENTE, CONSISTE EM UM CONDUTO FECHADO COM UM VENTILADOR POTENTE EM UMA EXTREMIDADE E UMA SECAO DE TESTE NA OUTRA. O CONDUTO PODE CONTER INSTRUMENTACAO PARA MEDIR A VELOCIDADE DO VENTO, TEMPERATURA E OUTRAS VARIAVEIS RELACIONADAS. A FINALIDADE DO TUNEL DE VENTO EM UM LABORATORIO DE PROTECAO FOLIAR E SIMULAR AS CONDICOES AMBIENTAIS EM QUE OS PRODUTOS DE PROTECAO FOLIAR, COMO PESTICIDAS OU PRODUTOS FITOSSANITARIOS, SAO APLICADOS NAS CULTURAS. ALGUNS OBJETIVOS ESPECIFICOS INCLUEM AVALIACAO DA DERIVA, EFICIENCIA DA APLICACAO, DISTRIBUICAO HOMOGENEA E ESTABILIDADE DE FORMULACOES: AVALIAR A ESTABILIDADE E O COMPORTAMENTO DAS FORMULACOES DE PRODUTOS DE PROTECAO FOLIAR EM CONDICOES DE VENTO. O EQUIPAMENTO E COMPOSTO PELAS SEGUINTES PARTES: PAINEL DE PROTECAO, SUPORTE PARA BICOS DE PULVERIZACAO, BAROMETROS, PAINEL, BOTOES DE PRESSAO, CONTEINERES DE AMOSTRA. TODAS AS PECAS FAZEM PARTE DE UMA UNICA UNIDADE.	RIZOBACTER ARGENTINA S.A.	RIZOBACTER	FP22		01/24
9031.80.99	ADAPTADOR PARA CONEXÃO DE OUTRAS FERRAMENTAS PARTE DA SONDA DE MEDIÇÃO "FSIS-A". ESPECIFICAÇÃO TECNICA: COMPRIMENTO NO TREM DE PERFILAGEM: 11; DIÂMETRO: 1-11/16; TEMPERATURA MÁXIMA: 300 DEGF; PRESSÃO HIDROSTÁTICA MÁXIMA: 15,000 PSI CAMPO DE APLICAÇÃO: ATUAR EM OPERAÇÕES DE PERFURAÇÃO E PRODUÇÃO DE POÇOS DE PETRÓLEO.	ETUDES ET PRODUCTIONS SCHLUMBERGER SAS	SCHLUMBERGER	FSIA-A		34/23
9031.80.99	UNIDADE PROTETORA MECÂNICA, PARTE DA SONDA DE MEDIÇÃO "FSIS-A". ESPECIFICAÇÃO TECNICA: COMPRIMENTO NO TREM DE PERFILAGEM: 53.49 (COMPRIMENTO TOTAL = 59.87); DIÂMETRO: 1-11/16; TEMPERATURA MÁXIMA: 300 DEGF; PRESSÃO HIDROSTÁTICA MÁXIMA: 15,000 PSI CAMPO DE APLICAÇÃO: ATUAR AQUISIÇÃO DE DADOS EM OPERAÇÕES DE PERFURAÇÃO E PRODUÇÃO DE POÇOS DE PETRÓLEO.	ETUDES ET PRODUCTIONS SCHLUMBERGER SAS	SCHLUMBERGER	FSIH-A		34/23
9031.80.99	EQUIPAMENTO CONTROLADOR DA ABERTURA DO BRAÇO, PARTE DA SONDA DE MEDIÇÃO "FSIS-A". ESPECIFICAÇÃO TECNICA: COMPRIMENTO NO TREM DE PERFILAGEM: 66.69"; DIÂMETRO: 1-11/16"; TEMPERATURA MÁXIMA: 300 DEGF; PRESSÃO HIDROSTÁTICA MÁXIMA: 15,000 PSI CAMPO DE APLICAÇÃO: ATUAR EM OPERAÇÕES DE PERFURAÇÃO E PRODUÇÃO DE POÇOS DE PETRÓLEO.	ETUDES ET PRODUCTIONS SCHLUMBERGER SAS	SCHLUMBERGER	FSIM-B		34/23
9031.80.99	GABARITO - DISPOSITIVO PARA CONTROLE DE CONFORMIDADE DO ACESSORIO DO CARREGADOR DOS IMPLEMENTOS - CONSTRUÍDO EM AÇO ESTRUTURAL REDONDO PARA GARANTIA DE GEOMETRIA DOS 4 PONTOS DE ENGATE DOS IMPLEMENTOS DOS CARREGADORES. DIMENSÕES: 1200MM X 440MM. PESO 20KG. PROJETO V0146 APLICAÇÃO: GABARITO-DISPOSITIVO DE CONFERÊNCIA E CONTROLE GEOMÉTRICO DOS ENGATES E TRAVAMENTO DOS IMPLEMENTOS DOS CARREGADORES PARA ASSEGURAR O ENGATE NO PORTA-IMPLEMENTO.	MAILLEUX S.A.S	MAILLEUX S.A.S	Gabarito de Controle Euro Attach		20/23
9031.80.99	BANCADA COM CALIBRADORES DE DESENVOLVIMENTO INTERNO PARA MEDIÇÃO DE CARACTERÍSTICAS DA AGULHA, COMPOSTA POR: 2 OGIVAS DE MEDIÇÃO/CLASSIFICAÇÃO DE DIÂMETROS DE GUIA (AGULHA 4MM & 3,5MM), 2 CALIBRADORES DE BATIMENTO, 1MICROSCÓPIO AUMENTO 4X COM LUZ EMBUTIDA, 2EQUIPAMENTO DE AFERIÇÃO, 2 COMPUTADORES, 2 MONITORES; FREQUÊNCIA 50/60HZ, CORRENTE 16 A VOLTAGEM DE CONTROLE 24V; VOLTAGEM 115v; DESENVOLVIDA EXCLUSIVAMENTE PARA MEDIÇÃO DA AGULHA DO BICO INJETOR.	Robert Bosch GmbH	Robert Bosch GmbH	Gage Table: Finish Grind		20/21
9031.80.99	EQUIPAMENTO DE MEDIÇÃO AUTOMATIZADO DE FERRAMENTAS, COM COMPARAÇÃO DE PERFIL POR IMAGEM E LUZ INCIDENTE, PACOTES DE PROGRAMAS PARA MEDIÇÃO DE BROCAS CANHÃO; RELÁTORIO DE CONTROLE DE MEDIDA; ALCANCE OPERACIONAL DE 600 MM NO EIXO Z, 175 MM NO EIXO X E 100 MM NO EIXO Y; DIÂMETRO MÁXIMO DA FERRAMENTA DE 340 MM COM COMPRIMENTO MÁXIMO DE 540 MM. DIÂMETRO MÍNIMO DA FERRAMENTA DE 0.0700MM; PESO MÁXIMO DA FERRAMENTA DE 50 KG; PRECISÃO DE REPETIBILIDADE DE ±0,002 MM, PRECISÃO DE CONCENTRICIDADE DE 0,002 MM E PRECISÃO DE DISPLAY DE 0,001 MM; POSSUI SOFTWARE COM IDENTIFICAÇÃO DE ARESTA, ROTACIONANDO O EIXO DE MEDIÇÃO, SOFTWARE COM DIÁLOGO DE ENTRADAS TEÓRICAS, CHAVES DE FUNÇÕES AUTOEXPLICATIVAS E MONITORAÇÃO AUTOMÁTICA DE PONTO ZERO.	E. ZOLLER GMBH & CO. KG	E. ZOLLER GmbH & Co. KG	GENIUS3S		20/22
9031.80.99	Dispositivo/gabarito de inspeção produzido exclusivamente para aferição de ferramenta específica na produção de partes da estrutura metálica de assento automotivo, conferindo e controlando se as peças produzidas pela ferramenta estão de acordo com as especificações esperadas dos projetos 202123B(AUT54625), 202132-3-4A(51002004-27-28), 202145-46A(51136913/923), 202147A(51136914)	GRANDVIC INDUSTRIES	GRANDVIC	GRANDVIC CHECK FIXTURE	GME AEROSPACE INDÚSTRIA DE MATERIAL COMPOSTO S.A. / Alameda Bom Pastor, 1683, Ouro Fino, São José dos Pinhais, Paraná, Brasil / 41 3299-2080 / kellyfreitas.external@gmebrasil.com.br / Responsável: Kelly Freitas	01/23
9031.80.99	EQUIPAMENTO PARA ENSAIO/INSPEÇÃO NÃO DESTRUTIVO DE DETECÇÃO DE DESCONTINUIDADES LONGITUDINAIS, TRANSVERSAIS E OBLÍQUAS, BEM COMO A MEDIÇÃO DE ESPESSURA DE PAREDE DE TUBOS DE AÇO SEM COSTURA, DETECÇÃO DE LAMINAÇÕES, DEFORMAÇÕES DA PAREDE INTERNA, EXCENTRICIDADE E OPERAÇÃO DE TESTE DE TUBO ÚNICO, UTILIZANDO O MÉTODO DE ULTRASSOM NA LINHA DE TRATAMENTO TÉRMICO DE TUBOS, COM AVANÇO MÁX. 120MM/ROTAÇÃO, VELOCIDADE CIRCUNFERENCIAL MÁX. 2,0M/S, DIVIDO EM: - MESA PARA ABRIGO DO CABEÇOTE DE TESTE, COM FUNÇÃO DE TRANSPORTAR O TUBO DE FORMA A POSSIBILITAR O ENSAIO; - SISTEMA DE TRANSPORTE, RESPONSÁVEL PELA CONDUÇÃO DOS TUBOS AO LONGO DA INSTALAÇÃO PARA REALIZAÇÃO DOS TESTES - PAINÉIS PARA OS MÓDULOS DE US (PLACAS ELETRÔNICAS E DE CONTROLE DE PROCESSO) BEM COMO TODO O RESTANTE DE EQUIPAMENTOS ELETROELETRÔNICOS NECESSÁRIO PARA O COMANDO E AVALIAÇÃO DO ENSAIO. -CABINE DE COMANDO, RESPONSÁVEIS PELA ACOMODAÇÃO DOS OPERADORES E DOS COMPONENTES ELETRÔNICOS DE COMANDO DO EQUIPAMENTO, PARA CONTROLE DO PROCESSO.	GE Sensing & Inspection Technologies GmbH	GE SENSING	GRP-PAT-PB		44/23
9031.80.99	ENGRENOMETRO - DISPOSITIVO PARA MEDICAO DE ENGRENAGENS - composto de base , suporte fixo para a instalacao de eixo padrao com acionamento por motor eletrico, e suporte movel para a montagem e medicao de engrenagem plastica sobre-injetada em eixo metalico, utilizando o software GTR-LS para Windows versao 6.8., utilizado para analise dimensional de engrenagens plasticas fabricadas em material Poliacetal (POM), com especificacao de 68 dentes, modulo 0.9mm, diametro base de 61,55mm, diametro primitivo de 59,57 (-0,20, -0.35)mm, diametro externo de 63,37 (-0,20, -0.35)mm, angulo de helice de 6 graus, 6 minutos e 37 segundos.	OSAKA SEIMITSU KIKAI CO., LTD	OSAKA	GTR-4LS		10/22
9031.80.99	INSTRUMENTO DE MEDIÇÃO DE MICRO DUREZA PROFISSIONAL PARA ANÁLISE DAS PROPRIEDADES MECÂNICAS E ELÁSTICAS DE MATERIAIS ATRAVÉS DA NANOIDENTAÇÃO. DETERMINAÇÃO DE VÁRIAS PROPRIEDADES PLÁSTICAS E ELÁSTICAS, COMO DUREZA DE IDENTAÇÃO (CONVERTÍVEL EM DUREZA VICKERS), MÓDULO DE IDENTAÇÃO E DESLOCAMENTO. MEDIÇÃO E CÁLCULO DOS PARÂMETROS DE MATERIAL, DE ACORDO COM DIN EN ISO 14577-1 E ASTM E 2546. IDENTADORES: VICKERS, BERKOVICH OU ESFERAS DE CARBONETO. MICROSCÓPIO COM TRÊS NÍVEIS DE AMPLIAÇÃO PARA POSICIONAMENTO EXATO DO PONTO DE MEDIÇÃO. DETERMINAÇÃO AUTÔNOMA, ALTAMENTE PRECISA DO NÍVEL ZERO COM AVANÇO RÁPIDO. MESA XY PROGRAMÁVEL PARA TESTE AUTOMÁTICO DE VÁRIOS PONTOS DE MEDIÇÃO. AVALIAÇÃO RÁPIDA E APRESENTAÇÃO CLARA DOS RESULTADOS DE MEDIÇÃO COM SOFTWARE WIN-HCU DE ALTO DESEMPENHO.	Georg Fischer AG	GEORGE FISCHER AG.	HM 2000		13/20
9031.80.99	APARELHO PORTÁTIL DE MEDIÇÃO HMG 3000 C/ ACESSÓRIO: CABOS DE CONEXÃO; SENSOR DE REFLEXÃO, SENSOR DE PRESSÃO; CABO DE CARGA; CABO DE CONEXÃO USB; BOLSA REFLETIVA. O APARELHO MANUAL DE MEDIÇÃO HYDAC É UM INSTRUMENTO DE MEDIÇÃO E CAPTAÇÃO DE DADOS PORTÁTIL PARA TAREFAS DE MEDIÇÃO EM INSTALAÇÕES HIDRÁULICAS E PNEUMÁTICAS. AS APLICAÇÕES ENCONTRAM-SE PRINCIPALMENTE NAS ÁREAS DE ASSISTÊNCIA TÉCNICA, MANUTENÇÃO, PROCURA E LOCALIZAÇÃO DE DESARRANJOS, FALHAS E ERROS, OU NA ÁREA DE BANCADA DE TESTE. O EQUIPAMENTO PODE TRABALHAR COM ATÉ 38 SENSORES E SE COMUNICA COM UM PC ATRAVÉS DA INTERFACE DE DISPOSITIVO USB INTEGRADA. PARA A FÁCIL EDIÇÃO, VISUALIZAÇÃO E AVALIAÇÃO SUBSEQUENTES DAS MEDIÇÕES NO PC, PODE UTILIZAR O SOFTWARE HMGWIN QUE ESTÁ INCLUSO	HYDAC INTERNATIONAL GmbH	HYDAC	HMG 3000		09/21
9031.80.99	SWITCH TESTADOR DE MODULOS ELETRONICOS. APLICAÇÃO: REALIZAR A SEQUENCIA COMPLETA DE TESTES, ONDE SÃO APLICADOS SINAIS ELETRONICOS DE ENTRADA E MEDIDOS OS SINAIS DE SAIDA BINARIOS E ANALOGICOS PARA USINA DE ANGRA 2. CONSISTINDO DE. 1-CONECTOR DE ENTRADA FEMEA 48 PINOS-DIN 41612, PARA MODULOS ISKAMATIC, 48 ENTRADAS INDEPENDENTES PARA CONECTOR TIPO MINI BANANA DE 2 mm; 2-07 MODULOS RELÉ PARA SIMULAÇÃO DE TESTE DE ACIONAMENTO ELETRONICO; 3-01 MODULO RELÉ PARA PARA CONECTAR CARGA ADRÃO AO MODULO DE TESTE - 18K PARA TERRA; 4-FONTE DE ALIMENTAÇÃO DE 15V PARA AMPPLIFICADOR DE MEDIÇÃO; 5-MODULO DE MEDIÇÃO DE CORRENTE - FONTE DE ALIMENTAÇÃO 5V/24V PARA MODULOS EDM E MODULOS DE RELÉ; 6-AMPLIFICADOR 1: COM CONVERSOR DE IMPEDANCIA PARA OS 48 PINOS DO CONECTOR TIPO SOQUETES DE 2mm; 7-SOQUETES DE ENTRADA DE 4mm PARA FONTES UB (painel frontal U1), UN (painel frontal U2), UE0 (painel frontal U3), UE1 (painel frontal U4); 8-03 CONECTORES DE ENTRADA TIPO BNC PARA SIMULAÇÃO DE SINAIS EXTERNOS; 9-02 ENTRADAS TIPO BNC PARA SINAL DE CLOCK PARA MODULOS EDM; 10-02 CONECTORES TIPO BNC PARA SAIDA NO MOULO DE TESTE AO OSCILOSCOPIO; 11-PLUG DE CODIFICAÇÃO PARA PRÉ-SELECIONAR SINAIS DE TESTE DE ACORDO COM OS TIPOS DE MODULOS; INSTRUMENTOS COMPÕEM ... , AO SWITCHING TESTADOR DE MODULOS ELETRONICOS: 1-FONTE DE ALIMENTAÇÃO MODELO HP6624A, CORRENTE CONTINUA, SAIDA QUADRUPLA, 2 SAIDAS EM 7V/5A, 2 SAIDAS EM 20V/2A, GPIB, USADA, ANO DE VFABRICAÇÃO 1995; 2-SISTEMA DE AQUISIÇÃO DE DADOS AGILENTE 34980A-DESENVOLVIMENTO DO SISTEMA DE TESTE, ACOMODA ATÉ OITO MÓDULOS PLUG-IN; DMM INTEGRADO COM 6½ DIGITOS (22 bits) DE RESOLUÇÃO, INTEGRAÇÃO COM CONECTORES PADRÃO E DRIVERS DE SOFTWARE, LAN PADRÃO USB E CONECTIVIDADE GPIB PARA PC, COMPATIVEL, COMPATIVEL COM LXI, TAXAS DE VARREDURA DE ATÉ 1000 CANAIS, CONTROLA DISPOSITIVOS EXTERNOS COMO, INTERRUPTORES DE MICRO-ONDAS, ATENUADORES, SOLENOIDES E RELÉS DE POTENCIA; ATÉ 560 MUX DE 2 FIOS OU 4096 CROSS-POINTS DE MATRIZ EM UM MAINFRAME, USADO, ANO DE FABRICAÇÃO 1995; 3-GERADOR DE FUNÇÕES MODELO AGILENT 34980, USADO, ANO DE FABRICAÇAO 1995; 4-OSCILOSCOPIO MODELO LECROY WAVESURFER 42MX, USADO, ANO DE FABRICAÇÃO 1995; 5-REDE DE COMUTAÇÃO, ANO DE FABRICAÇÃO 1995; 6-MULTIMETRO MODELO KEITHLEY 2000, USADO, ANO DE FABRICAÇÃO 1995; 7-DISPOSITIVO DE ACOPLAMENTO MODELO:TÜV RHEINLAND, USADO, ANO DE FABRICAÇÃO: 1995; 8-COMPUTADOR DE CONTROLE TIPO DESKTOP-PC, ANO DE FABRICAÇÃO 1995; 9-IMPRESSORA ALIMENTADA POR FOLHAS NO FORMATO A4, ANO DE FABRICAÇÃO 1995; 10-INSTRUMENTOS DE CALIBRAÇÃO E ACESSÓRIOS;	CS cybernetic systems GmbH	AREVA	HP6624A		02/23
9031.80.99	APARELHO CALIBRADOR DE TEMPERATURA A SECO, PROJETADO PARA AUTOMATIZAR PROCESSO DE CALIBRAÇÃO DO SENSOR, FORNECENDO VALORES DE TOLERÂNCIA NO MÁXIMO DE 0,1° C. OS COM TOLERÂNCIA ACIMA DE 0,5° C, PODEM OPERAR COM TERMOPARES TIPO G DE 22 GAGES. USADO PARA MEDIÇÃO DE INSTUMENTOS INDICADORES E TRANSMISSORES DE TEMPERATURAS DE EQUIPAMENTO COMO: AUTOCLAVES, ESTERILIZADORES A VAPOR, TÚNEL DE CALOR, FORNO, LAVADORA, DESPIROGENIZADOR E OUTROS PROCESSOS PRODUTIVOS QUE UTILIZAM CONTROLE DE TEMPERATURA. MATERIAL USADO.	KAYE THERMOMETRICS, INC	KAYE THERMOMETRICS	HTR 400		27/19
9031.80.99	SONDA COMPOSTA DE POLIMERO, METAL E BORRACHA, COM FUNÇÃO DE AGIR COMO SONDA DE MATRIZ FASEADA PADRÃO, APLICADO COMO: SPARE PART DO APARELHO DE ULTRASSOM, UTILIZADO NO PROCESSO DE FABRICAÇÃO DE PÁS DE TURBINAS EÓLICAS. NOME COMERCIAL: OLYMPUS PROBE Q3300971	OLYMPUS AUSTRALIA LTD	OLYMPUS	I5 Q3300971		17/24
9031.80.99	EQUIPAMENTO ELETROELETRÔNICO DE INSPEÇÃO, AQUISIÇÃO E MONITORAMENTO INTEGRADO PARA A REALIZAÇÃO DE ANÁLISES DE MEDIÇÕES E REGISTROS DE DADOS EM TESTES DE MÁQUINAS E COMISSIONAMENTO DE SISTEMAS INDUSTRIAIS. COMPOSTO POR CENTRAL DE COMANDO COM PROCESSADOR INTEL® XEON E 2146G 3.5 GHZ, 32 GIGABYTE DE MEMÓRIA RAM DDR2, CONTROLADOR COM PROCESSAMENTO SSA PARA DISCO RÍGIDO, UNIDADE DE ALIMENTAÇÃO BIVOLT, CONECTORES EXPRESSOS PARA PLACAS DE EXPANSÃO, CONECTOR PADRÃO PARA PLACAS DE EXPANSÃO, CONECTORES DEDICADOS PARA CARTÕES DE MEMÓRIA, UNIDADE DE RESFRIAMENTO, CONECTOR DE INTERFACE GRÁFICA, CONECTORES PARA DISPOSITIVOS EXTERNOS, CONTROLADORES DE ERROS DE SAÍDAS DIGITAIS, SENSORES PARA A INDICAÇÃO DE ALTA TEMPERATURA E PARA FALHAS NAS UNIDADES DE ALIMENTAÇÃO, INTERFACES DE INSPEÇÃO E AQUISIÇÃO DE DADOS EM MÚLTIPLAS REDES INDUSTRIAIS PROFIBUS, INTERFACES DE INSPEÇÃO E AQUISIÇÃO DE DADOS EM REDES INDUSTRIAIS ETHERCAT DE TRABALHO MASTER E SLAVE, INTERFACES DE INSPEÇÃO AQUISIÇÃO DE DADOS ANALÓGICOS E DIGITAIS, SAÍDAS DE FIBRA ÓTICA PARA TRANSMISSÃO DE DADOS E PORTA UNIVERSAL DE CONEXÃO.	IBA AG	IBA AG	IBA PDA Rackline		03/24
9031.80.99	Transdutor acústico utilizado nas ferramentas IBCS para avaliação de cimentação em poços de petróleo. P/N: 102035785; DESCRICAO TECNICA DO BEM: FERRAMENTA RESPONSÁVEL PELA AQUISIÇÃO DE IMAGENS ACÚSTICAS ULTRASSÔNICAS DA CIMENTAÇÃO E REVESTIMENTO DAS PAREDES EM POÇOS DE PETRÓLEO E GÁS, PARA AVALIAÇÃO DE QUALIDADE; CAMPO DE APLICAÇÃO: AVALIAÇÃO DA QUALIDADE DA CIMENTAÇÃO E REVESTIMENTO, ATRAVÉS DE IMAGENS ACÚSTICAS, EM POÇOS DE PETRÓLEO E GÁS.	ETUDES ET PRODUCTIONS SCHLUMBERGER SAS	ETUDES ET PRODUCTIONS SCHLUMBERGER SAS	ICE-BB		26/19
9031.80.99	SIMULADOR DE TESTES PORTATIL PARA ANALISE DE CONTROLADORES DE AR CONDICIONADO QUENTE E FRIO DE VEÍCULOS AUTOMOTORES, COMPOSTO POR: 01 Módulo com unidade que simula os movimentos do ar condicionado de veículo e 03 Unidades de cabos para conexão. CARACTERÍSTICAS: Este equipamento simula os movimentos de abertura e fechamento dos flaps dos dutos de ar, bem como o controle de temperatura do controlador do ar condicionado utilizado em veículos automotores. APLICAÇÃO: Medição para avaliar eventual problema de software ou hardware do controlador de ar condicionado de veículos automotores. Não é conectado ao veículo, somente avalia a peça do ar condicionado simulando o funcionamento do mesmo igual o realizado no veículo. O Resultado desta avaliação é feito de forma visual pelos flaps que se movimentam no simulador.	KMI KOREA MEASURING INSTRUMENT SYSTEM	KMI SYSTEM	ICS226		18/21
9031.80.99	INSTRUMENTO DE MEDICAO COM RELOGIO COMPARADOR DIGITAL DOTADOS DE SISTEMA WIFI INTEGRADO, PARA MEDICAO DA ESPESSURA DA BATERIA DE CELULAR, COM ALCANCE MAXIMO DE 50.8MM DE ESPESSURA, PRECISAO DE ESCALA DE 0.04MM, HISTERESE DE 0.02MM, REPETIBILIDADE DE 0.01MM. A BATERIA E COLOCADA NO ORIFICIO PRECISAMENTE DESENHADO PARA SER ALOJADA, FEITO A MEDIDA DA SUA ESPESSURA, COM APLICACAO DE FORCA MAXIMA DE 500G E MOSTRADO RESULTADO DA MEDICAO ATRAVES DO RELOGIO COMPARADOR, USADO EM LINHA DE PRODUCAO DE BATERIAS PARA TELEFONE CELULAR. TIPO DE CORRENTE: DC, POTENCIA: 1W, VOLTAGEM: 3V, AMPERAGEM: 200MA.	MITUTOYO CORPORATION	MITUTOYO	ID-C1050XB		02/21
9031.80.99	INSTRUMENTO DE MEDICAO COM RELOGIO COMPARADOR DIGITAL DOTADOS DE SISTEMA WIFI INTEGRADO, PARA MEDICAO DA ESPESSURA E LARGURA DA BATERIA DE CELULAR, COM ALCANCE MAXIMO DE 50.8MM EM SUA MEDICAO, PRECISAO DE ESCALA DE 0.005MM, HISTERESE DE 0.002MM, REPETIBILIDADE DE 0.002MM. A BATERIA E COLOCADA NO ORIFICIO PRECISAMENTE DESENHADO PARA SER ALOJADA, FEITO A MEDIDA DA SUA DIMENSAO, COM APLICACAO DE FORCA MAXIMA DE ATE 500G E MOSTRADO RESULTADO DA MEDICAO ATRAVES DO RELOGIO COMPARADOR, USADO EM LINHA DE PRODUCAO DE BATERIAS PARA TELEFONE CELULAR. TIPO DE CORRENTE: DC, POTENCIA: 1W, VOLTAGEM: 3V, AMPERAGEM: 200MA.	MITUTOYO CORPORATION	MITUTOYO	ID-C150XB		02/21
9031.80.99	INSTRUMENTO DE MEDICAO COM RELOGIO COMPARADOR DIGITAL, COM ORELHA, DOTADOS DE SISTEMA WIFI INTEGRADO, PARA MEDICAO DA COMPRIMENTO DA BATERIA DE CELULAR, COM ALCANCE MAXIMO DE 12,7MM DE COMPRIMENTO, PRECISAO DE ESCALA DE 0.01MM. A BATERIA E COLOCADA NO ORIFICIO PRECISAMENTE DESENHADO PARA SER ALOJADA, FEITO A MEDIDA DA SEU COMPRIMENTO, COM APLICACAO DE FORCA MAXIMA DE 300G E MOSTRADO RESULTADO DA MEDICAO ATRAVES DO RELOGIO COMPARADOR, USADO EM LINHA DE PRODUCAO DE BATERIAS PARA TELEFONE CELULAR. TIPO DE CORRENTE: DC, POTENCIA: 1W, VOLTAGEM: 3V, AMPERAGEM: 200MA.	MITUTOYO CORPORATION	MITUTOYO CORP	ID-S1012X		02/21
9031.80.99	INSTRUMENTO DE MEDICAO COM RELOGIO COMPARADOR DIGITAL, TAMPA LISA, DOTADOS DE SISTEMA WIFI INTEGRADO, PARA MEDICAO DA LARGURA DA BATERIA DE CELULAR, COM ALCANCE MAXIMO DE 12,7MM DE LARGURA, PRECISAO DE ESCALA DE 0.01MM, A BATERIA E COLOCADA NO ORIFICIO PRECISAMENTE DESENHADO PARA SER ALOJADA, FEITO A MEDIDA DA SUA LARGURA, COM APLICACAO DE FORCA MAXIMA DE 300G E MOSTRADO RESULTADO DA MEDICAO ATRAVES DO RELOGIO COMPARADOR. USADO EM LINHA DE PRODUCAO DE BATERIAS PARA TELEFONE CELULAR. TIPO DE CORRENTE: DC, POTENCIA: 1W, VOLTAGEM: 3V, AMPERAGEM: 200MA.	MITUTOYO CORPORATION	MITUTOYO CORP	ID-S1012XB		02/21
9031.80.99	SISTEMA DE VISÃO PARA DETECAÇÃO DIMENSIONAL DE TERMINAIS METÁLICOS, COMPOSTO POR LENTES TELECÊNTRICAS E CÂMERAS DE ALTA VELOCIDADE MARCA PPT IMPACT 2MB COM ILUMINAÇÃO TIPO BACK LIGHT. UTILIZANDO MÓDULO DE PROCESSAMENTO PPT IMPACT C30 COM INTERFACE EM PAINEL ELÉTRICO E CLP SISTEMA DE TRACIONAMENTO POR SERVO MOTOR E CILINDRO DE CORTE PARA DESCARTE DE PEÇA EM CASO DE REJEIÇÃO.	TE Connectivity Spain S.L.U	TE Connectivity Spain S.L.U	IMPACT C30		22/21
9031.80.99	Máquina automática para teste de resistência (ensaio de fadiga e velocidade de resposta) das teclas do aparelho de telefonia celular inteligente "smartphone", composta de quatro pontas de testes (braços mecânicos móveis) configurados para pressionar simultaneamente o teclado de 4 (quatro) aparelhos celulares simultaneamente, com movimentação lateral, vertical e de altura para posicionamento dos aparelhos durante o teste, possui software específico pré-configurado onde estão registrados os parâmetros de teste a ser aplicado a cada tipo de tecla do aparelho celular (frontal, lateral ou traseira) a ser testado, acompanhada de conjunto de pesos em latão e ferro para ajuste da pressão, gabaritos ajustáveis ao aparelho celular e pontas de testes de diferentes tamanhos e diâmetros.	LG ELECTRONICS	DasaRobot(LG)	iM-SIG3 421(B)		32/19
9031.80.99	BANCO DE FREQUENCIA NATURAL (USADO PARA CONTROLE DA FREQUENCIA DE VIBRAÇÃO NATURAL DE DISCOS E TAMBORES DE FREIO, UTILIZANDO RESSONANCIA SONORA, PARA IDENTIFICAÇÃO DE DEFEITOS ESTRUTURAIS). Fonte de Alimentação (24VDC 10A); Consumo Elétrico: 0.5 KW; (LxCxA) 800 x 1400 x 1700 mm; Variação do sistema de varredura: 1Hz a 50.000 Hz; Distância mínima entre 2 frequências: 2 Hz; completo com todas as partes integrantes, inclusive com cabos de conexão, um tapete especial como suporte para verificação das.	T.Q.M. Itaca Technology Srl	TQMitaca	Itasonic 2010		35/19
9031.80.99	Unidade de Perfilagem Terrestre Tandem Aluminam Combination E-Line &amp; Slickline Wireline Body, é utilizada para realizar caracterizações e intervenções em poços de petróleo e gás em campos terrestres, através de procedimentos de medições das propriedades das rochas/fluidos e/ou do próprio poço conhecidos como Serviços de Perfilagem, os quais propiciam informações e dados sobre os reservatórios de petróleo e gás, maximizando a produção e identificando novos reservatórios. A Unidade de Perfilagem Terrestre ITB Combination E-Line &amp; Slickline é dotada de um conjunto de Motor, Transmissão, Tomadas de Força, Guinchos, Gerador Hidráulico, Sistema de Aquisição que atuam, através de sistema de cabos, na movimentação e controle das ferramentas de perfilagem dentro de um poço terrestre. Essa estrutura está montada sobre o chassis do veículo, que é dotado de eixos trativos e não trativos, que possibilita o fácil deslocamento da unidade entre as locações de extração de óleo e gás. A Unidade de Perfilagem possui sistemas e comandos hidráulicos/pneumático, que através de acionamento de manoplas presente no painel de comandos, atuam todo o sistema de transmissão e sistema dos guinchos (tambores), facilitando assim a realização de movimentação dos cabos e a movimentação das ferramentas de perfilagem. A Unidade possui a capacidade de içamento de 7.000 libras, que possibilita o trabalho em poços de petróleo com profundidade de até 25.000 pés e realizar aquisição de dados/registros em poços revestidos com diâmetros a partir de 2 7/8 polegadas. Além disso, essa unidade possuí o sistema de aquisição Warrior 8 da Scientific Data Systems que suporta a mais ampla gama de ferramentas de perfilagem. Esse sistema de aquisição possui uma interface compacta com a mais recente tecnologia de Processamento de Sinal Digital (DSP) que é empregada para minimizar a complexidade do hardware e maximizar a flexibilidade. A Unidade conta com Cabeças de Alinhamento da Lee Specialities que são conectadas com sistemas digitais indicadores de profundidade e peso. O tambor de Slikline conta com um cabo de aço inoxidável de 0,125 polegadas com 10.000 metros de comprimento e um cabo de aço inoxidável de 0,150 polegadas com 5.700 metros de comprimento que são usados para intervenções mecânicas nos poços de petróleo e/ou gás. Aplicação: Utilizada para realizar caracterizações/diagnósticos e intervenções em poços de petróleo e gás em campos terrestres.	INTERCONTINENTAL TRUCK BODY	ECLIPSE	ITB		21/23
9031.80.99	Equipamento de medicao das ranhuras de pneumaticos atraves de sensor capacitivo(IX500:256.256.16) com area de medicao de 39.9cm x 39.9cm e resolucao de 1.5mm, acompanhado de cabos para conexao plataforma de testes, bateria e software de instalacao comercialmente denominado "X3 Pro Tire Package (Large Flex Tire Sensors)	XSENSOR TECHONOLOGY CORP	XSENSOR TECNOLOGY CORPORATION	IX500.256.256.16		22/21
9031.80.99	Bancada com calibradores de desenvolvimento interno para medição de características da agulha, com equipamentos de aferição com dois computadores para processamento dos dados de medição, Frequência 50/60hz, corrente 16 A voltagem de controle 24V; voltagem 115V ano de fabricação 2012, Desenvolvida exclusivamente para medição da agulha do bico injetor utilizadas no processo inicial de fabricação dos componentes, processo que demanda alta precisão dos equipamentos de medição devido a pequena variação de tolerâncias permitidas, produto tem especificação de diâmetro de 4± 0,004 mm e batimento 0,002mm.	Robert Bosch GmbH	Robert Bosch GmbH	Kaefig Gage Table: Rz and Roundness		25/21
9031.80.99	APARELHO PARA TESTE E REGISTRO TEMPERATURAS E DIFERENCIAIS DE PRESSÃO, INCLUINDO CAPACIDADE DE REPRESENTAR GRAFICAMENTE E REPORTAR CICLOS ILIMITADOS E ATÉ 25 GRUPOS GERENCIAMENTO CENTRALIZADO DE TODAS AS SENHAS E TRILHAS DE AUDITORIA. TEM CAPACIDADE DE MESCLAR ARQUIVOS DE DADOS DE VÁRIOS ESTUDOS E OS MÓDULOS MINIMIZAM O MANUSEIO E A CALIBRAÇÃO DO SENSOR, INCLUINDO ENTRADAS DE 4/20 MA CALIBRAÇÃO DE SENSOR TOTALMENTE AUTOMATIZADA. FUNCIONA DE FORMA INDEPENDENTE OU COM PC ATENDENDO ÀS DIRETRIZES DA FDA 21CFR PART 11 EXATIDÃO TOTAL DO SISTEMA, SEGUINDO AS DIRETRIZES PARA MEDIÇÃO DE INCERTEZA DE 0,17 ° C (K = 2). UTILIZADO EM PROCESSOS DE QUALIFICAÇÃO DE EQUIPAMENTOS DE PROCESSO QUE SE UTILIZAM DE PRESSÃO OU TEMPERATURA PARA REALIZAR DETERMINADO. TENSÃO DE 250V. MATERIAL USADO.	GE SENSING	GE SENSING	KAYE VALIDATOR 2000		27/19
9031.80.99	Instrumento para múltiplas medições de temperatura em superfícies de casca de ovo, sendo uma plataforma registradora de temperatura multicanal, capaz de ler e transmitir dados registrados para um computador externo. O instrumento é composto de: Plataforma registradora de temperatura multicanal e sondas de temperatura TSic 716. As sondas de temperatura são acopladas ao objeto de interesse e os sinais de medição são transmitidos ao seletor de dados com múltiplos canais. Os sinais são amplificados, filtrados e gravados em um software dedicado no computador auxiliar via porta USB. Uma vez conectado ao software específico, o display frontal indicará diferentes cores: Vermelho que significa problema de hardware; Laranja que significa nenhuma conexão do sensor ou falha na comunicação e Verde que significa que o sensor está conectado e se comunicando com sucesso. Aplicação do Bem: O equipamento foi projetado para apoiar pesquisas sobre a medição da temperatura da casca do ovo durante o processo de incubação.	Petersime nv	Petersime	Labologger V1.0		43/23
9031.80.99	Equipamento de medicao de perfil de pecas usando a tecnologia de laser patenteada da GI. Este equipamento mede com precisao e com boa repetibilidade, reduzindo assim a variabilidade de medicao da peca, eliminando o erro do operador. Espaco interno: 355 x 230 x 285 100, Taxas: 1 Peca / 20 Segundos, Faixa de diametro da peca para medir: 2mm - 36mm, Faixa de comprimento da peca: 15mm - 150mm, Dimensoes aproximadas do equipamento: 620mm x 760mm x1040mm, Voltagem: 220V ; 60Hz. Possiveis medicoes atraves do equipamento: Altura da Chave, Material Min./Max., Comprimentos, Hexagonal: Planos/Cantos, Diametros, Trilobo/Taptitie, Afunilamentos, Perpendicularidade, Raios, Concentricidade da Profundidade do Recesso, Primeiro/Ultimo, Topicos Completos, Retidao, Primeiro/Ultimo arranhao, Diametros de Superficie de Rolamento, Intersecoes teoricas, Saliencia da ponta, Topicos.Equipamento de medicao de perfil de pecas usando a tecnologia de laser patenteada da GI. Este equipamento mede com precisao e com boa repetibilidade, reduzindo assim a variabilidade de medicao da peca, eliminando o erro do operador. Espaco interno: 355 x 230 x 285 100, Taxas: 1 Peca / 20 Segundos, Faixa de diametro da peca para medir: 2mm - 36mm, Faixa de comprimento da peca: 15mm - 150mm, Dimensoes aproximadas do equipamento: 620mm x 760mm x1040mm, Voltagem: 220V ; 60Hz. Possiveis medicoes atraves do equipamento: Altura da Chave, Material Min./Max., Comprimentos, Hexagonal: Planos/Cantos, Diametros, Trilobo/Taptitie, Afunilamentos, Perpendicularidade, Raios, Concentricidade da Profundidade do Recesso, Primeiro/Ultimo, Topicos Completos, Retidao, Primeiro/Ultimo arranhao, Diametros de Superficie de Rolamento, Intersecoes teoricas, Saliencia da ponta, Topicos.	General Inspection, LLC	General Inspection	Laser Lab		12/22
9031.80.99	Simulador de Motor de Combustao para Testes de Motores de Partida. O equipamento simula a rotaçao e compressao do motor de combustao durante o acionamento do motor de partida a fim de executar testes de durabilidade e validaçoes, como por exemplo testes de 50.000 ciclos de acionamento para motores de partida convencionais e 400.000 para motores Start/Stop. Ainda para motores de partida do tipo Stat/Stop o simulador testa a durabilidade da funçao Mudança de Ideia (Change of Mind). Possibilidade de testar 2 motores de partida simultaneamente e distintos entre si. Geraçao de curvas de performance. Alimentaçao do motor de partida de 0 a 30V e ate 1.500A, rotaçao do motor de partida de 0 a 30.000 rpm, motores de partida de ate 3 kW.	Wuxi LangDi Measurement & Control Technology Co.,Ltd	Langdi	LDQ-6S		34/23
9031.80.99	BANCO AUTOMATICO PARA TESTE DE ESTANQUEIDADE, DE NITROGENIO, PARA TUBULACAO DE AR CONDICIONADO AUTOMOTIVO. USADO PARA TUBULACAO DE AÇO OU ALUMINIO. Funcionamento: As peças são pressurizadas com gás nitrogênio e atraves de uma verificação visual o operador verifica a presença de borbulhas na água do tanque de ensaio. Suporta picos de pressão de até 30bar.	INNOVATING TECHNOLOGIES SRL	INNOVATING	LKD827.IT-50/4.4		32/19
9031.80.99	SENSOR DE DISTÂNCIA DE DESLOCAMENTO TIPO OPTICO; O sensor LMS400 é utilizado no manuseio de material e para a logística, onde é necessário movimentar e continuar o processamento em um tempo curto e com precisão. O LMS400 constitui uma solução de medição no âmbito de zonas de trabalho próximas, obtendo uma elevada taxa de processamento, uma ampla segurança do processo e uma melhor resolução. Possui aplicação integrada Level Control que estabelece marcos para a flexibilidade e áreas de aplicação na logística e técnica de transporte.O LMS400 mede objetos de qualquer forma e determina os seguintes dados de contorno: Posição angular Distância ao ponto zero na respectiva posição angular Valor RIS (Sistema de Informação de Remissão) Medição sem contato, técnica de medição ativa Medição de objetos com quase qualquer forma Trabalha com uma ampla gama de estruturas de superfície Configurações de sistema flexíveis Vários filtros para pré-processamento dos valores medidos Laser power 7,5 mW Object remission 6,5100% Estas informações são passadas pelo sistema através de uma de suas interfaces de dados para o cliente computador para processamento posterior. Características Área de aplicação Indoor Janela de leitura Lado frontal Fonte de luz Luz vermelha visível (650 nm) Classe de laser 2, no modo de operação em espera, classe de laser 1 (IEC 60825-1:2014, EN 60825-1:2014) Ângulo de abertura Horizontal 70° Frequência de varredura 230 Hz ... 500 Hz Resolução angular 0,1° ... 1,0°, selecionável Faixa de trabalho 0,7 m ... 3 m Alcance com 10% de luminescência 3 m Mecânica/sistema elétrico Tensão de alimentação 24 V DC, ± 15 % Consumo de energia 25 W Carcaça Peça de alumínio fundido Cor da carcaça Azul claro (RAL 5012) Grau de proteção IP65 (EN 60529, secção 14.2.7) 1) Peso 2,3 kg Dimensões (C x L x A) 179 mm x 107 mm x 130 mm Performance Tempo de resposta 2 ms Forma detectável de objeto Quase como quiser Erro sistemático ± 4 mm 1) Erro estatística 3 mm 1) Aplicação integrada Level Control Interfaces Ethernet TCP/IP Função Host Taxa de transmissão de dados 10 Mbit/s, semiduplex Serial RS-232 Função Host, AUX Entradas digitais 4 Saídas digitais 5 (4 x PNP / analog 1 x 4 mA ... 20 mA) Indicações ópticas 6 LEDs Dados ambientais Remissão de objeto 6,5 % ... 200 % Compatibilidade eletromagnética (EMV) EN 61000G6G2:2001 / EN 61000G6G4:2001 Resistência a vibrações EN 60068G2G6, G27, G29, G64 Resistência a choques EN 60068G2G6, G27, G29, G64 Temperatura ambiente de funcionamento 0 °C ... +40 °C Temperatura de armazenamento 20 °C ... +70 °C Observações gerais Observação sobre a utilização Region of Interest (ROI) selecionável De 50 mm x 3.000 mm até 1.000 mm x 1.750 mm Número de colunas Posicionável até 50 equidistante ou 30 à livre escolha Largura mínima da coluna 50 mm Objeto mínimo detectável 30 mm x 30 mm Menor limite de altura acima do piso da caixa 30 mm saídas digitais ou saída analógica	SICK AG.	SICK AG	LMS400-1000		31/21
9031.80.99	GONIOMETRO ELETRONICO PARA REALIZACAO DE TESTES E CONTROLE FOTOMETRICO, PARA AVALIACAO, CONTROLE E CALCULO DE QUANTIDADE DE DIRECAO DA LUZ EMITIDA, COM 5 EIXOS, COM TENSAO DE ALIMENTAÇÃO NOMINAL 3X230V/400V, 16 AMPERES, UTILIZADO PARA APURACAO DA QUALIDADE DE FAROIS E LANTERNAS DE USO AUTOMOTIVO.	AUTOMOTIVE LIGHTING REUTLINGEN GMBH	LMT	LMT GO-H 1400		17/20
9031.80.99	Máquina automática para inspeção de vazamento do fundo e da lateral do copo de papel, em câmara selada, com 24 cabeças e velocidade máxima de produção de ate 185 copos por minuto. Aplicação: Equipamento será utilizado na linha de produção de copos de papel para macarrão instantâneo.	NISSIN FOODS HOLDINGS CO., LTD.	NISSIN FOODS	LT01-CH 24 004		16/23
9031.80.99	Maquina com sistema computadorizado para análise e detecção de dimensões e tolerâncias geométricas de peças de borracha tipo anéis de 15mm até 40mm de diâmetro, com disco giratório, dotado de sistema de alimentação, direcionamento e posicionamento automático das peças através de panela e calha vibratória, com separação das peças aprovadas e reprovadas de forma automática por sopro pneumático, com capacidade de inspeção de até 10.000 peças por hora, com dimensões externas do equipamento medindo 2250mm x 800mm x 1920mm, com tensão elétrica de 220 volts e 50 Hertz de frequência.	HUTCHINSON PORTUGAL	HUTCHINSON	M 15-40		19/22
9031.80.99	Banco de testes para medição de eficiência de máquinas elétricas, composto de chassis metálico com câmara climatizada, painel de controle, painel com inversor de frequência e sistema auxiliar de refrigeração. Dimensões dos módulos: Estrutura: 175x125x250 cm Câmara térmica: 265x125x250 cm Painel do inversor:160x120x250 cm Painel de controle: 120x120x180 cm	CLEMESSY SA	Clemessy	M.609		47/23
9031.80.99	Maquina (equipamento) para analisar tarja magnetica codificada e nao codificada de cartoes (Smart Cards), bilhetes e midias de acordo com normas ISO, faz as leituras nas tarjas magneticas atraves de um codificador optico linear, analisando os dados para controle de qualidade e/ou desenvolvimento de produtos. Fornece testes de precisao para tarjas magneticas de alta (HiCo) e baixa (LoCo) Coercitividade nos padroes ISSO, CQM e outros padroes, completa, parcialmente desmontada para efeito de transporte, com partes e assessorios necessarios a sua montagem e funcionamento.	Barnes International Limited	BARNES	Mag-tester REVO		09/23
9031.80.99	Máquinas para medir contorno e profundidade da rugosidade; com sistema de medição óptico; com comprimento transversal de 0,1mm a 120mm; com faixa de medição de captação de 10mm a 20mm; com ponta de agulha de diamante de 2 mícrons a 60 graus; com resolução em Z de 2nm; com escala de vidro de eixo de medição horizontal em X de 0,25 mícrons a 1 mícron; com força de medição de 1mN a 30mN; com velocidade de medição de 0,1 mm/s a 2,0 mm/s para medições de contorno; com velocidade de medição inferior a 0,5 mm/s para medição de rugosidade; com velocidade de retorno e posicionamento em X de até 4 mm/s; com desvio de contato de 0,2 mícrons; com temperatura de operação de 15 a 30 graus Celsius; com temperatura de trabalho recomendada de 20 +/- 2 graus Celsius; com temperatura de armazenamento de 0 a 40 graus Celsius; com umidade relativa de trabalho de 30% a 80%.	MAHR GMBH	Mahr GmbH	MahrSurf LD120		22/22
9031.80.99	MAQUINA DE MEDICAO DIMENSIONAL DE ANEIS ORING SEM TOQUE, COM SISTEMA DE VISAO ARTIFICIAL, CONTROLADO POR COMPUTADOR COM CAPTACAO DE IMAGEM POR UMA OU MAIS CAMERAS DIGITAIS CCD DE ALTA RESOLUCAO CAPACIDADE DE MEDICAO E TOLERANCIAS GEOMETRICAS DE 15MM ATE 40MM DE DIAMETRO, COM PANELA E CALHA VIBRATORIA PARA ALIMENTACAO AUTOMATICA DOS ANEIS E SISTEMA AUTOMATICO DE SEPARACAO DE PECAS ATRAVES DE SOPRO PNEUMATICO.	HUTCHINSON PORTUGAL	HUTCHINSON	MALI	Ponfac S/A / Rua Siqueira Campos, 1193 Conj. 301 – Centro – Porto Alegre / RS / Telefone: (51) 3024-2700 / E-mail: bianca.jandres@ponfac.com / Responsável: Bianca Hesper Jandres	12/22
9031.80.99	Máquina com tensão 400V, para testes e análises de qualidade de discos abrasivos, rebolos e discos de corte, com capacidade média para testes em 12 discos hora, em processo automático, possuindo IHM para controles e medições técnicas eletrônicas para cada produto de acordo com sua especificação técnica e tamanhos determinados de discos com Ø115mm à Ø230 mm.	Davine Maternini	Davine Maternini	MDM PSA-6		22/22
9031.80.99	EQUIPAMENTO PARA MEDIÇÃO DE DUREZA BRINELL (BRINEL HARDNERS TESTER) EM VARIADAS CARGAS E DIÂMETROS DE ESFERA, APLICADO PARA MEDIÇÃO DE DUREZA EM PEÇAS FORJADAS, FUNDIDAS OU ESTAMPADAS, DE METAIS FERROSOS E NÃO FERROSOS, COM CARGA APLICADA CONSTANTE DURANTE O PERÍODO DE TESTE DE 500 A 3.000KGF, DOTADO DE ESTRUTURA EM COLUNA DE FERRO FUNDIDO COM ALTURA MÁXIMA DE TESTE DE 400MM E MÁXIMA PROFUNDIDADE DE ELEVAÇÃO PARAFUSO ABAIXO DA BASE DE 450MM, MESA DE TESTE DE 200MM, PRISMA DE 90MM EM V PARA DIAMETROS DE ATÉ 50MM, ESFERAS DE 5MM E DE 10MM, BLOCO PADRÃO HB-5/750 E HB-10/3000, MICROSCÓPIO PARA MEDIÇÃO BRINELL, CIRCUITO DE CONTROLE PARA OPERAÇÃO DE CARREGAMENTO E DESCARREGAMENTO DAS PEÇAS SEM ESFORÇO, APLICAÇÃO DE CARGA AUTOMÁTICA COM ACIONAMENTO VIA PEDAL E CAPACIDADE PARA REALIZAR ENSAIOS EM 100% DOS LOTES DE PEÇAS. - APLICAÇÃO: APLICADO PARA MEDIÇÃO E ENSAIOS DE DUREZA EM PEÇAS AUTOMOTIVAS FORJADAS, FUNDIDAS OU ESTAMPADAS, DE METAIS FERROSOS (AÇO, FERRO FUNDIDO, AÇO DE BAIXO CARBONO E AÇO TEMPERADO, ETC) E NÃO FERROSOS (LIGAS DE ALUMÍNIO, COBRE, ETC), COM CARGA APLICADA CONSTANTE DURANTE O PERÍODO DE TESTE.	SERVICE PHYSICAL TESTERS	SERVICE PHYSICAL TESTERS	MDW1410		24/20
9031.80.99	MEDIDOR A ESPESSURA ENTRE DENTES DE TUBOS DE BORRACHA PARA FABRICAÇÃO DE CORREIAS DENTADAS COM CAPACIDADE DE MEDIÇÃO DE 1 MEDIÇÃO/ MIN, COM MEDIÇÃO ATRAVÉS DE UM SENSOR ELETRÔNICO, TIPO APALPADOR, MARCA MITUTOYO, RANGE DE MEDIÇÃO DE 0 A 15MM. APLICACAO: LINHA DE PRODUÇÃO DE CORREIAS DENTADAS 3.	FRANKE MASCHINEN	FRANKE MASCHINEN	ME1010		40/19
9031.80.99	Centro de medição de diâmetro de bobinamento com acionamento por 2 servomotores fazendo movimentação em X e rotação 360 graus, controlada por apalpador eletrônico para checagem de deslocamento, medição 45,10 a 49,90mm dependendo do produto, velocidade de 50 RPM com controlador digital de pressão em 4,5 bar, indexação mecânica de posição, sistema de gerenciamento de falhas para mitigação de ameaça potencial (sistema check the Checker), sistema eletrônico de rastreabilidade do produto, acoplamento flexível para indexação, controlador de posição do fio, montado em estrutura metálica, enclausuramento em perfis de alumínio, 01 painel elétrico com CLP e 01 comando IHM (interface homem máquina), cilindros e garras pneumáticas, bloco de válvula, Cm e CmK de 1,67 e Cp e CpK de 1,33 para todas as características do produto,	Robert Bosch, S. de R.L. de C.V.	ROBERT BOSCH, S. DE R.L. DE C.V.	MEDIÇÃO DIÂMETRO DO BOBINAMENTO		24/23
9031.80.99	SIMULADOR UTILIZADO PARA CAPACITACAO DE OPERACAO NO USO E OPERACOES DO EQUIPAMENTO DE BOMBEAMENTO HIDRAULICO, UTILIZADO NA INDUSTRIA PETROLIFERA COMPLETO DESMONTADO POR QUESTOES DE EMBALAGEM E TRANSPORTE; DESCRIÇÃO TÉCNICA DO BEM: Simulador da unidade de cimentação, para circulação de fluidos envolvidos em uma operação de cimentação de poços de Petróleo.	Fluid Power	Fluid Power	MF200-CAV		08/22
9031.80.99	Relógio comparador, calibrador universal com relógios apalpador e micrômetro. Usando a cabeça da sonda conectada a um micrômetro para medir a altura do produto. USADO. APLICAÇÃO: Relógio comparador utilizado na linha do FATP3 durante o controle de qualidade da linha para medir a altura do faceplate, também pela equipe de manutenção, durante a manutenção de dispositivos da solda Hotbar do FATP2. DETALHES TÉCNICOS: Ajuste de altura regulável. Nikon Digimicro MF-501: Faixa de medição: 0-50 mm. Mínimo valor legível: 0.1m; pode ser trocado para 0.5m or 1m. Precisão (20C): 1m. Velocidade de resposta: 500 mm/sec. ou menos. Força de medição: Para baixo 1,127 a 1,617N (variável a cerca de 0,294N), lateral 0,637 a 1,225N. Saída externa: RS-232C e saida dedicada para impressora. Temperatura de operação: 0 a +40C. Nikon Digimicro MFC-101A: Exibição: LED de 7segmentos (verde); 8 dígitos (incluindo sinal); zero de apagamento; sinal de menos flutuante Valor Mínimo legível: 0,1µm (pode ser alterado para 0,5µmou1µm) Outras funções: Restabelecer, Alarme de erro (excesso de velocidade, etc.), Saída RS-232C, Saída de impressora dedicada Fonte de alimentação de entrada: Adaptador AC dedicado (12V350mA) Temperatura : Temperatura operação:0 a +40°C, Temperatura armazenamento: -20 a +60°C Dimensões(mm): 80(L) x 60(A) x 25,5(D)mm (32,2(D) com conectores.	FUTAIHua (Shenzhen) PRECISION INDUSTRIAL CO., LIMITED	Digimicro	MF-501		26/19
9031.80.99	AIR GAUGE - Instrumento medidor de desvio por "fuga" do ar comprimido, composto por partes mecânicas, de alimentação pneumática (ar comprimido), para medição do furo do corpo da valvula MTD08, contendo calibrador, mangueiras pneumáticas de entrada/saída e aferidor. O processo de medição se dá pela verificação do nível de vazamento, o zero na escala central é a posição desejada, ao medir o furo, quanto maior o desvio para um dos lados, maior é o vazamento de ar o que indica variação na dimensão do mesmo e configura a aprovação ou rejeição da peça medida. O eixo que está acoplado a mangueira é calibrado de forma que ele mede e define se a peça fabricada atende ou não as especificações. Simples e prático aprovado ou rejeitado.	CARL MAHR HOLDING GMBH	MAHR	MILLIPNEU		43/19
9031.80.99	MÁQUINA DE MEDIÇÃO DE FORMAS DE ALTA PRECISÃO PARA PARÂMETROS COMO CIRCULARIDADE, CILINDRICIDADE, CONCENTRICIDADE, LINEARIDADE, ANGULARIDADE E OUTROS. COM ALTURA DE TORRE DE 500 MM, FREQUÊNCIA DE 50/60 HZ E AMPERAGEM DE 6,3 A, O EQUIPAMENTO FUNCIONA COM SISTEMA OPERACIONAL WINDOWS XP E SOFTWARE MARWIN 3.06-07 SP19. O APALPADOR UTILIZADO É UM T7W, COM EIXO MOTORIZADO, PERMITINDO RESOLUÇÃO DE 0,005 MICRONS NOS EIXOS Z E X. A MESA DE MEDIÇÃO POSSUI 285 MM DE DIÂMETRO, ROTACIONA COM VELOCIDADE ENTRE 1 E 10 RPM E CAPACIDADE DE CARGA DE 600N.	Mahr GmbH	Mahr GmbH	MMQ 400		13/20
9031.80.99	SENSOR DE MOVIMENTO MARÍTIMO DE BALANÇO ("ROLL") E CATURRO ("PITCH"), COM ALTA TAXA DE SAÍDA DE DADOS (200 HZ) POR FAIXA DE ORIENTAÇÃO ANGULAR +/- 25º, SENSORES COM FAIXA DE ACELERAÇÃO DE +/- 30M/S², SAÍDAS SERIAIS RS 232 E RS 422, ETHERNET E ANALÓGICAS COM RESOLUÇÃO DE 14BITS. REQUISITOS DE ALIMENTAÇÃO 10-36VDC, MAX. 4,9W, USADO PARA COMPENSAÇÃO DE MOVIMENTOS DE SISTEMAS DE MONITORAMENTO DE RISER OFFSHORE, SISTEMAS DE POSICIONAMENTO DINÂMICO, SISTEMAS DE ANTENA DE TELECOMUNICAÇÃO E SISTEMAS DE AMORTECIMENTO DE MOVIMENTOS EM EMBARCAÇÕES DE ALTA VELOCIDADE.	KONGSBERG SEATEX AS	SEATEX	MRU 2		18/19
9031.80.99	SENSOR DE MOVIMENTO MARITIMO IDEAL DE ALTA PRECISAO DE ROLAMENTO ("ROLL"), ENCABECAMENTO ("PITCH") E BALANCO ("HEAVE"), TAMANHO REDUZIDO, LEVE E COM BAIXO CONSUMO DE ENERGIA, PRECISAO DINAMICA APRIMORADA DE "ROLL", "PITCH" E "HEAVE", ALTA TAXA DE SAIDA DE DADOS (100 HZ), COMPENSACAO COM BRACO DE ALAVANCA ("LEVER ARM") QUANTO INSTALADO FORA DO "CG" (CENTRO DE GRAVIDADE) DA EMBARCACAO; COM SAIDA DE DADOS DE ORIENTACAO POR FAIXA DE ORIENTACAO ANGULAR +/- 180"; SENSORES DE ACELERACAO COM FAIXA DE ACELERACAO (TODOS OS EIXOS) +/- 30M/S"; SAIDA DE DADOS POR CANAIS ANALOGICOS 4, +/- 10V, RESOLUCAO EM 14 BITS, VARIAVEIS DE SAIDA DIGITAIS 16(MAX), RS 232 OU RS 422; COM REQUISITOS DE ALIMENTACAO 12-30VDC, MAX. 8 W. APLICACAO: SENSOR PARA COMPENSACAO DE MOVIMENTOS DE ECOBATIMETROS MULTIFEIXE, PARA SISTEMAS DE POSICIONAMENTO DINAMICO, SISTEMAS DE MONITORAMENTO DE HELIPONTO, SISTEMAS DE AMORTECIMENTO DE MOVIMENTOS EM EMBARCACOES DE ALTA VELOCIDADE E MONITORAMENTO ESTRUTURAL DE GRANDES EMBARCACOES. O MRU 5 OFERECE DADOS DE MOVIMENTO DE ALTO DESEMPENHO PARA DIVERSAS APLICACOES MARITIMAS DE CONTROLE DE MOVIMENTO DESDE PEQUENOS VEICULOS SUBMERGIVEIS ATE GRANDES NAVIOS.	KONGSBERG SEATEX AS	KONGSBERG	MRU-5		21/19
9031.80.99	SENSOR DE MOVIMENTOS MARÍTIMOS DE BALANÇO ("ROLL") E CATURRO ("PITC") COM PRECISÃO DINÂMICA, TAXA DE SAÍDA DE DADOS (100HZ) POR FAIXA DE ORIENTAÇÃO ANGULAR +/-25°, SENSORES COM FAIXA DE ACELERAÇÃO (DOIS EIXOS) +/-40M/S2, RESOLUÇÃO EM 14BITS, 16 VARIÁVEIS DE SAÍDA DIGITAIS, RS 232 E RS 422, COM REQUISITOS DE ALIMENTAÇÃO 12 A 30VDC, MÁXIMO 3W, USADOS PARA COMPENSAÇÃO DE MOVIMENTOS DE ECOBATIMETROS MULTIFEIXE, SISTEMAS DE AMORTECIMENTO DE MOVIMENTOS EM EMBARCAÇÕES DE ALTA VELOCIDADE E MONITORAMENTO ESTRUTURAL DE PLATAFORMAS "OFFSHORE" E DE GRANDES EMBARCAÇÕES.	KONGSBERG SEATEX AS	SEATEX	MRU-D-D		21/19
9031.80.99	SENSOR DE MOVIMENTO MRU-E PARA DIFERENTES TEMPERATURAS, ESPECIALMENTE PROJETADO PARA USO EM APLICAÇÕES MARÍTIMAS QUE REQUEREM UMA AMPLA FAIXA DE TEMPERATURA. A MRU E É PROJETADA PARA OPERAR EM TEMPERATURAS AMBIENTE ENTRE -25 E +70 °C, E PARA SER INSTALADA EM PLATAFORMAS ABERTAS, DENTRO DE GABINETES OU EM ANTEPARAS.	KONGSBERG SEATEX AS	SEATEX	MRU-E		13/19
9031.80.99	SENSOR DE MOVIMENTOS MARÍTIMOS DE BALANÇO ("ROLL") E CATURRO ("PITCH") COM PRECISÃO DINÂMICA, TAXA DE SAÍDA DE DADOS (200HZ) POR FAIXA DE ORIENTAÇÃO ANGULAR +/-180°, SENSORES COM FAIXA DE ACELERAÇÃO (DOIS EIXOS) +/-40M/S2, RESOLUÇÃO EM 14BITS, 16 VARIÁVEIS DE SAÍDA DIGITAIS, RD 232 E RS 422, COM REQUISITOS DE ALIMENTAÇÃO 10 A 36VDC, MÁXIMO 8W, USADOS PARA COMPENSAÇÃO DE MOVIMENTOS DE ECOBATIMETROS MULTIFEIXE, SISTEMAS DE AMORTECIMENTO DE MOVIMENTOS EM EMBARCAÇÕES DE ALTA VELOCIDADE E MONITORAMENTO ESTRUTURAL DE PLATAFORMAS "OFFSHORE" E DE GRANDES EMBARCAÇÕES.	KONGSBERG SEATEX AS	SEATEX	MRU-H		35/20
9031.80.99	EQUIPAMENTO PARA INSPEÇÃO DE TUBOS ATRAVÉS DOS TESTES DE (A)CORRENTES PARASITAS (ECT) COM FREQUÊNCIA DE TRABALHO DE 10KHZ A 500KHZ, PARA TUBOS NÃO FERROMAGNÉTICOS COM DIÂMETRO ENTRE 9MM E 50,8MM E ESPESSURA DE LEITURA DE 0,7MM A 6,00MM; (B)SISTEMA DE INSPEÇÃO GIRATÓRIO (IRIS), COM FREQUÊNCIA DE 10MHZ A 20MHZ, PARA TUBOS DE AÇO CARBONO E NÃO FERROMAGNÉTICOS, COM DIÂMETROS ENTRE 12,7MM E 80MM E ESPESSURA DE LEITURA ENTRE 0,5MM A 19,05MM; (C)CAMPO REMOTO (RFT), COM FREQUÊNCIA DE TRABALHO 10KHZ A 500KHZ, PARA TUBOS FERROMAGNÉTICOS (AÇO CARBONO) COM DIÂMETROS ENTRE 9MM E 50,8MM, E ESPESSURA DE LEITURA DE 0,7MM A 6,0MM, PARA LARGURA DE DEFEITOS A PARTIR DE 3,0MM; (D)FLUXO MAGNÉTICO (MFL), UTILIZA UMA SONDA MAGNÉTICA (IMA DE FORTE MAGNETIZAÇÃO) PARA FAZER A LEITURA, PARA TUBOS FERROMAGNÉTICOS (AÇO CARBONO) COM DIÂMETROS ENTRE 9MM A 50,8MM, E ESPESSURA DE LEITURA DE 0,7MM A 6,0MM, PARA LARGURA DE DEFEITOS A ENTRE 0,1MM 5,0MM;	OLYMPUS	OLYMPUS	MS5800		13/23
9031.80.99	Kit de calibração-Ferramental de Torção para maquina de ensaio, utilizado para serviços de calibração de torque de 0,2Nm a 2000Nm e ângulo de 0º a 360º em máquinas de torção da nossa marca, afim de atender a precisão exigida e consiste de: // Estojo 1: CELULA DE CARGA DE TORÇÃO/ 1(um) - 077520 Maleta/ 1(um) - 627377 - Padrão de transferencia de torque/ 1(um) - 627377 - Cabo curto de conexão/ 1(um) - 627377 - Cabo longo de conexão/ 1(um) - documento contento informaçoes de calibração e aplicação do equipamento/ //Estojo 2: Partes de Conexão da Celula de carga torcional / 2(dois) 077522 Maleta/ 1(um) 627383 Eixo de embreagem parte 1/ 1(um) 627383 Eixo de embreagem parte 2/ 1(um) 627383 Eixo de embreagem parte 3/ 1(um) 632092 Dispositivos/ 64(sessenta e quatro) 305173 Parafuso Cilindrico/ 8(oito) 306217 Parafuso Cilindrico/ //Estojo 3: Partes de Conexão da Celula de Carga torcional/ 1(um) - 077524 Maleta/ 1(um) - 627385 - Eixo de embreagem parte 1/ 1(um) - 627385 - Eixo de embreagem parte 2/ 2(dois) - 627382 Conector/ //Estojo 4: Conjunto de calibração/ 1(um) - 077525 Maleta/ 1(um) - 627380 - Padrão de transferencia de torque 2Nm/ 1(um) - 627379 - Padrao de transferencia de torque 20Nm/ 1(um) - 627378 - Padrão de transferencia de torque 200Nm/ 1(um) - 627390+627391 - Conector com a embreagem 2Nm parte 1/ 1(um) - 627390+627391 - Conector com a embreagem 2Nm parte 2/ 1(um) - 627390+627389 - Conector com a embreagem 20Nm parte 1/ 1(um) - 627390+627389 - Conector com a embreagem 20Nm parte 2/ 5(cinco) - Cabos de Conexão/ //Estojo 5: Dispositivos de Calibração/ 1(um) - 1033406 Maleta/ 1(um) - 1042870 - Adaptador 115mm/ 16(dezesseis) - 247081 - Rosca Cilindrica/ 2(dois) - 339261 - Pino de travamento diam 30mm/ 2(dois) - 339262 - Pino de Encaixe diam 18mm/ 2(dois) - 1042869 - Porca M40X1,5/ 2(dois) - 632092 Dispositivos/ //Estojo 6: Sistema de Medição do Ângulo Torcional / 1(um) - 077527 Maleta/ 1(um) - 035252 - Display ND281/ 1(um) - 077798 - Cabo de Adaptação/ 1(um) - 1029279 - Sistema de medição de Ângulo/ 1(um) - 348582 - Cabo Zero Modem 9/9 pinos/ 1(um) - 391549 - Membrana KO3/ 1(um) - 391550 - Membrana K17/ 1(um) - 624309 - Dispositivo DM36/ 1(um) - 624310 - Dispositivo dm60/ 1(um) - 624313 - Flange de Conexão/ - Aplicação/Utilização do KIT FERRAMENTAL é a Calibração, que é um procedimento de aferição, obrigatório, para verificar se o equipamento continua fornecendo resultados de ensaios com precisão, dentro de tolerâncias aceitáveis definidas por normas nacionais e internacionais. É realizada a coleta dos valores de torque e ângulo medidos pelo equipamento a ser calibrado, realizando a comparação com um padrão de referência.	ZWICK GmbH KG	ZWICKROELL	MW15		35/19
9031.80.99	Equipamento para teste de amortecedores, constituída duas estações de medição e célula de carga de capacidade 20KN/2mV/V, velocidade de trabalho 100m/s, comporta amortecedores com comprimento entre 90mm a 1100mm e diâmetro 28mm, equipado com controlador Intradrive C Rexroth e modulo CLP S7-300.	STABILUS S.A DE C.V	STABILUS MX	MX206550		12/23
9031.80.99	maquina de testar rosca e medir batimento, para medir as caracteristicas do induzido, como numero de polos do ima circular, circularidade, batimento e diAmetro externo da rosca e batimento e diAmetro da ponta do eixo dos induzidos , consistindo de equipamento para execucao do teste das caracteristicas da rosca e eixo do induzido, montado em estrutura de perfil FMS e base de aluminio, constituido por 1 painel eletricos geral, 01 painel de comando IHM com demonstracao do resultado do teste;01 sistema giratorio atraves de motor eletrico; 01 sistema de medicao automatico; 01 esteira de transporte de induzido da estacao anterior para a estacao de medicao Dados tecnicos: Equipamento desenvolvido e construido conforme orientacao do desenho de fabricacao do produto, sendo que atraves de mancalizacao pelo eixo do produto por casquilhos, o induzido e rotacionado por tracao de correia atuante no pacote de lamelas e por acionamento pneumatica, 4 sensores digital de medicao por contato de alta precisao atuam sobre a regiao da rosca e ponta do eixo e efetuam a medicao do diametro, concentricidade e batimento da rosca, diametro e batimento da ponta do eixo, sendo que estando aprovado, o produto e liberado, estando reprovadao, ou seja fora dos valores parametrizados no programa de teste (conforme desenho de fabricacao do produto) a peca e reprovada e segragada. O equipamento atende os requisitos de estudo de MSA (estudo de meio de medicao) como metodo de validacao da eficiencia e confiabilidade dos testes executados. Alimentacao pneumatica: 6bar Tempo de ciclo (s/peca): 8 s/pc Capacidade: 2.409.800 pecas/ano; Alimentacao: Trifasico e pneumatico, Frequencia: 50Hz, Tensao: 380V, alimentacao do painel 24V. Aplicacao: medicao e testes dos induzidos dos motores acionadores de vidro	Robert Bosch GMBH	BueP/TEF32 - Alemanha	MY1325A283		14/19
9031.80.99	maquina de teste de estanqueidade consiste em bancada com estrutura em perfil de FMS e base de aluminio, Painel eletrico, painel de comando IHM, sistema de parametrizacao, 02 equipamentos para medicao de vazao e vazamento. DADOS TECNICOS: Equipamento desenvolvido e construido conforme orientacao do desenho de fabricacao do produto, para teste de vazao e vazamento no produto, sendo que atraves de aplicacao de pressao de teste de 50mbar no motor, atraves de contato do bico injetor da maquina no alojamento em que o produto possui o filtro soldado, e a pressao e aplicada ate o preenchimento total do volume interno do motor, que varia conforme produto (de 68 a 118cm3) , e após o prenchimento total do volume interno do motor, o equipamento checa o queda de pressao, que sendo menor que 3,5cm cubicos/min, o produto esta OK, sendo maior, o produto esta reprovado, pois apresenta algum vazamento nao permito, como por exemplo proveniente da falha de soldagem da tampa, danos na caixa redutora entre outros, e após o teste de vazamento executado, e iniciado o teste de vazao, que verifica a pressao de vazao no filtro do motor, que deve ser maior que 30,0ml/min e menor que 170,0ml/min, sendo que se estiver menos que 30,oml/min, o filtro esta danificado, ou com furos, mal soldado, ou ate mesmo ausente, e estando o valor superior 170,0ml/min o motor esta com 2 filtros. Os itens de teste de extracao e vazamento do produto, atendem a requisitos de capabilidade Cm / Cmk e Cp / CpK, como metodo de validacao da eficiencia e confiabilidade da maquina e processo. O equipamento atende os requisitos de estudo de MSA (estudo de meio de medicao) como metodo de validacao da eficiencia e confiabilidade dos testes executados. Alimentacao: Trifasico e pneumatico, Frequencia: 50Hz, Tensao: 380V, alimentacao do painel 24V. Alimentacao pneumatica: 6bar / Tempo de ciclo (s/peca): 8 s/pc Capacidade: 2.409.800 pecas/ano. Aplicacao: Teste de estanqueidade em motores acionadores do vidro de veiculos	Robert Bosch GMBH	ROBERT BOSCH BueP/TEF32	MY1555A12	Sonic System Ind. Com. E Repres. De Máquinas e Equipamentos LTDA EPP / Rua Prefeito José Carlos, n2 979 — B. Sta. Julia - CEP: 13.295-000 - ltupeva —SP / Telefone para contato: 11 4593-3203 / 11 4593-3197 / E-mail para contato: sonicsystem@sonicsystem.com.br rafael@sonicsystem.com.br / Responsável pelas informações: Rafael Esposito	14/19
9031.80.99	Ferramenta para registro de níveis de ruídos.; ESPECIFICAÇÃO TECNICA: MATERIAL: AÇO, CLASSIFICAÇÃO DE PRESSÃO: 18.000 psi, TEMPERATURA DE TRABALHO: 165°c, DIÂMETRO EXTERNO: 1,2 pol; CAMPO DE APLICAÇÃO: FERRAMENTA PARA OPERAÇÕES DE TESTES EM POÇOS DE PETRÓLEO E GÁS NATURAL.	Etude et Productions Schlumberger	SCHLUMBERGER	MZREC150-A		24/21
9031.80.99	DISPOSITIVO ELETRÔNICO PARA MEDICAO DE VIBRACAO DE BOMBAS E MOTORES COM SENSOR PIEZO. APLICAÇÃO: FERRAMENTA PARA USO EM OFICINA POR PROFISSIONAIS NA MANUTENCAO DE TURBINAS A GAS DE AERONAVES. FINALIDADE: DISPOSITIVO ELETRÔNICO PARA MEDIÇÃO DE VIBRAÇÃO DE BOMBAS E MOTORES, UTILIZANDO UM SENSOR PIEZO, COM A REFERÊNCIA N654620, SENDO UMA FERRAMENTA ESPECIALIZADA USADA PARA MONITORAR E AVALIAR A VIBRAÇÃO DO MOTOR DA TURBINA DA AERONAVE, ESSENCIAL NA MANUTENÇÃO PREVENTIVA E NO DIAGNÓSTICO DE PROBLEMAS EM EQUIPAMENTOS ROTATIVOS, PERMITINDO IDENTIFICAR VIBRAÇÕES EXCESSIVAS QUE POSSAM INDICAR FALHAS IMINENTES. ESPECIFICAÇÃO TÉCNICAS: SENSOR PIEZOELÉTRICO DE ALTA SENSIBILIDADE PARA DETECTAR E MEDIR AS VIBRAÇÕES, SENSOR CONVERTE A ENERGIA MECÂNICA DA VIBRAÇÃO EM UM SINAL ELÉTRICO PROPORCIONAL, PERMITINDO QUE A FERRAMENTA REGISTRE E ANALISE A AMPLITUDE E A FREQUÊNCIA DA VIBRAÇÃO, DISPOSITIVO OFERECE DIFERENTES MODOS DE MEDIÇÃO, COMO ACELERAÇÃO, VELOCIDADE OU DESLOCAMENTO, PERMITINDO QUE O USUÁRIO SELECIONE O MODO MAIS ADEQUADO.	PCE DEUTSCHALAND GMBH	PCE DEUSTCHLAND	N654620		29/23
9031.80.99	Transdutor (Sonda) Eletromagnético para inspeção da Armadura de Tração Dutos Flexíveis - Transdutores MAPS-FR utilizados para inspeção de risers flexíveis na indústria de óleo e gas consitem em um ímã em formato C feito de Ferro de Silício e um circuito amplificador contendo uma placa dentro de um recipiente em Delrin completo com composto de vedação. Os cabos permitem que os transdutores sejam conectados ao scanner de inspeção MAPS-FR.	BAKER HUGHES ENERGY TECHNOLOGY UK LTD	TRANSDUTOR	NST_006360		27/21
9031.80.99	Máquinas para medição de diâmetro de eixos de induzidos para motores de arrefecimento e motores para limpadores de para-brisa, com capacidade de transporte dos eixos em sistema de roldanas com sensores de presença e sistema final para medição de tolerâncias, com ciclo de 1,7s.	Robert Bosch GmbH	Robert Bosch GmbH	ODG 632 with gearbox		49/20
9031.80.99	Estação de medição, com capacidade de aferir peças com variação de diâmetro de 0,2 a 50 mm e comprimento de até 200 mm; com resolução em diâmetro de 0,2 µm, comprimento de 0,5 µm e rotação de 0,018°; com velocidade de medição por rotação de 40mm/s; tempo de medição de 3 a 30 segundos. Possui câmera individual de medição bidirecional para diâmetro de peças de até 80 mm; dimensionamento do sistema óptico para medir diâmetros de até 140 mm; com cabeçote de alta precisão. Equipamento usado.	Hommel Praezision Gmbh	Jenoptik	Opticline C302		30/22
9031.80.99	SISTEMA ESTACIONARIO DEDICADO AO MONITORAMENTO DO PROCESSO DE CREPAGEM NA PRODUCAO DE PAPEL DE BAIXA GRAMATURA (TISSUE), COMPOSTO DE 3 SENSORES DE VIBRACAO, SUPORTES DE SENSORES, 1 PAINEL DE AQUISICAO DE DADOS, CABOS PARA CONEXAO E, 1 ESTACAO DE TRABALHO DOTADA DE COMPUTADOR, EQUIPADO COM PROGRAMA DE COMPUTADOR "SOFTWARE" DEDICADO E LICENCA DE "SOFTWARE", PARA ANALISE DE DADOS ADQUIRIDOS, DESTINADO A IDENTIFICAR CONDICOES DE TRABALHO DO MAQUINARIO QUE PODEM PROVOCAR DANOS, ATRAVES DA MEDICAO E MONITORAMENTO CONTINUO DE VIBRACOES.	ORADOC S.R.L	ORADOC	ORA TEC FX20 TISSUE PULSE		33/23
9031.80.99	EQUIPAMENTO PORTATIL PARA MEDICAO E MONITORAMENTO DE VIBRACOES, ACONDICIONADO EM MALETA RIGIDA, COMPOSTO POR 2 SENSORES DE VIBRACAO (ACELEROMETROS), 1 UNIDADE DE AQUISICAO DE DADOS E, 1 COMPUTADOR PORTATIL (NOTEBOOK), EQUIPADO COM PROGRAMA DE COMPUTADOR (SOFTWARE) DEDICADO, PARA ANALISE DE DADOS ADQUIRIDOS, DESTINADO A MONITORAR A VIBRACAO EM PARTES ESPECIFICAS DE MAQUINAS UTILIZADAS NO PROCESSO DE CREPAGEM, NA FABRICACAO DE PAPEL TISSUE, AFIM DE PREVENIR POSSIVEIS DANOS NO MAQUINARIO.	ORADOC S.R.L	ORADOC	ORATEC P 10		33/23
9031.80.99	EQUIPAMENTO PARA TESTE DO ROMPIMENTO DA LINHA FRÁGIL DA PORTA DO AIR BAG NO PAINEL INSTRUMENTO DE VEÍCULOS AUTOMOTORES, COMPOSTO DE PAINEL DE CONTROLE DO DISPOSITIVO, TERMINAL DE LIGAÇÃO DOS CONECTORES, GIROFLEX / SINAL SONORO, CONTADOR DIGITAL DE TEMPO, TERMINAL, TRAVA AUTOMÁTICA E SISTEMA DE EXAUSTÃO, COMPLETO, COM TODAS AS SUAS PARTES E ACESSÓRIOS PARA SEU COMPLETO FUNCIONAMENTO	E.J. SERVICE (K.E. PROTECH CO LTD	KEP	OZM-6107-000		44/20
9031.80.99	Painel de operação para maquinas, este painel sera utilizado em máquinas de trefilação de cobre. Modelo: PCS 900 topline MIDI / Versão NR.: PG 900.202.6-060695. Especificação técnica: Software de configuração: PCSPRO Configuração via: RS 232 Memoria para programas: 128KB Display: VF Text display (2 x 40) Dimensões externas em mm: 325 x 190 x65.	GERHARD JOEBSTL INT. SUPPLY & SERVICES EU	LAUER	PCS 900		23/22
9031.80.99	MÁQUINA PARA PROCESSO DE EXAME DE PRESSÃO DE ABERTURA DA AGULHA EM RELAÇÃO AO BICO INJETOR. EXAMINA DUAS PEÇAS POR VEZ, SISTEMA DE SEGREGAÇÃO AUTOMÁTICO DE CLASSIFICAÇÃO POR CLASSE DE PRESSÃO DE ABERTURA, FUNCIONA COM BASE EM COMANDO LÓGICO ATMO. POSSUI SISTEMA DE CARREGAMENTO/DESCARREGAMENTO AUTOMÁTICO POR SISTEMA DE MANIPULADOR E ESTEIRA. POSSUI 2 ESTAÇÕES. TRABALHA COM ÓLEO ESPEC. POSSUI SISTEMA DE FILTRAGEM DE ÓLEO, E TANQUE EXCLUSIVO. TRABALHA COM TEMPERATURA DE 35°C. CICLO DE 6-8SEG. ACOMPANHA AGREGADOS E ESTEIRA DE CLASSIFICAÇÃO DE PEÇAS.	ATMO	ATMO	PDOE		38/19
9031.80.99	MAQUINA DE MEDICAO DE EVOLVENTE E HELICE DE ENGRENAGENS MARCA KLINGELNGERG,COM CAPACIDADE PARA ENGRENAGENS ENTRE 0-640mm DE DIAMETRO e MODULO ENTRE 0,1-20MM	KLINGELNBERG AG	KLINGELNBERG	PFSU-640		40/22
9031.80.99	Equipamento de medicao optica Lensometro analogico; Especificacao: - Range de medicao de grau esferica: Dioptria ( 25 D) - Resolucao: 0.125 D ate 3 D e 0.250 D acima de 3 D - Eixo cilindrico: 0 a 180 - Lentes aceitaveis (diametro): 28 mm a 86 mm - Ampliacao de projecao: 34X - Tela de projecao: 102 mm - Alimentacao: AC 100/115 - 220/240 V - Fonte de luz: 6V 15W (lampada) - Dimensoes: 482 mm (altura) x 174 mm (largura) x 324 mm (profundidade) - Peso: Aproximadamente 8.3 kg, aplicacao/finalidade: E um equipamento de medicao optica, que mede grau de lentes rigidas e gelatinosas, indicando o resultado na unidade de medicao Dioptria (D). Composto de uma carenagem de aluminio de pintura eletrostatica, com componentes eletricos para alimentar uma lampada e com jogo de espelhos e lentes internos.	BAUSCH & LOMB	Nikon	PL-2		20/22
9031.80.99	DISPOSITIVO SEMI-AUTOMATICO PARA USO EM LABORATORIO, COM FUNCAO DE REALIZAR TESTE DE FUNCIONAMENTO CICLICO EM ELETROBOMBAS DE CIRCULACAO UTILIZADAS EM LAVA-LOUCAS, SEJA EM AGUA QUENTE OU FRIA. OS PRINCIPAIS COMPONENTES QUE CONSTITUEM A MAQUINA SAO DUAS BANCADAS PARALELAS GERENCIADAS POR UM PAINEL DE CONTROLE. AS BANCADAS PARALELAS POSSUEM DOIS RESERVATORIOS PARA AGUA E PRESSEOSTATOS ELETRONICOS EM CASA UMA DAS SAIDAS ONDE SAO INSTALADAS AS ELETROBOMBAS PARA TESTE. ESTES PRESSOSTATOS SERVEM PARA IDENTIFICAR O FLUXO DE AGUA EM CADA ELETROBOMBA DURANTE A EXECUCAO DOS TESTES E ACUSAR UMA FALHA CASO A PRESSAO NAO SE APRESENTE DENTRO DE UMA FAIXA PRE-ESTABELECIDA. NO PAINEL DE CONTROLE E ESTABELECIDO O TEMPO DE FUNCIONAMENTO DAS ELETROBOMBAS E UM DETERMINADO NUMERO DE CICLOS. NAO SAO NECESSARIAS CONDICOES AMBIENTAIS ESPECIAIS PARA UTILIZACAO OU INSTALACAO. DEVENDO SER APENAS INSTALADA EM UM EDIFICIO INDUSTRIAL ILUMINADO E EM PAVIMENTO SOLIDO E NIVELADO. DADOS TECNICOS: COMPRIMENTO: 2550mm LARGURA: 1050mm ALTURA: 1850mm PESO: 415kG TENSAO: 230V FREQUENCIA NOMINAL: 50/60HZ POTENCIA INSTALADA: 3KW PRESSAO DE EXERCICIO: 6bar PRESSAO MAX: 8bar PRESSAO MIN: 5bar CONSUMO NOMINAL: 50 l/min	ASKOLL QUATTRO	ASKOLL	PL290E		33/21
9031.80.99	FERRAMENTA ELETRÔNICA DE TRANSMISSÃO DE VIBRAÇÃO. DESCRICAO TECNICA DO BEM: O CHASSI DE VIBRAÇÃO PMVC-AA É UM MODULO DE FERRAMENTA, RESPONSÁVEL POR TRANSMITIR TODAS AS INFORMAÇÕES DAS FERRAMENTAS DURANTE A PERFURAÇÃO. CONTÉM UM CIRCUITO ELETRÔNICO QUE CONVERTE O SINAL VINDO DO IWOB EM VOLTAGEM ANALOGICA USADA PELO PMEA ALEM DE REALIZAR LEITURAS DE VIBRAÇÃO ATRAVES DE 4 SENSORES AXIAIS. TEMPERATURA MÁXIMA OPERACIONAL 150°C; CAMPO DE APLICAÇÃO: O PMVC-AA VAI POSICIONADO DENTRO DA FERRAMENTA TELESCOPE COM A PRINCIPAL FINALIDADE DE MEDIR VIBRAÇÕES DURANTE A PERFURAÇÃO.	US SPC (SCHLUMBERGER PRODUCT CENTER)	US SPC (SCHLUMBERGER PRODUCT CENTER)	PMVC-AA		23/20
9031.80.99	FERRAMENTA ELETRÔNICA DE TRANSMISSÃO DE VIBRAÇÃO. DESCRICAO TECNICA DO BEM: O CHASSI DE VIBRAÇÃO PMVC-BA É UM MODULO DE FERRAMENTA, RESPONSÁVEL POR TRANSMITIR TODAS AS INFORMAÇÕES DAS FERRAMENTAS DURANTE A PERFURAÇÃO. CONTÉM UM CIRCUITO ELETRÔNICO QUE CONVERTE O SINAL VINDO DO IWOB EM VOLTAGEM ANALOGICA USADA PELO PMEA ALEM DE REALIZAR LEITURAS DE VIBRAÇÃO ATRAVES DE 4 SENSORES AXIAIS. TEMPERATURA MÁXIMA OPERACIONAL 175°C; CAMPO DE APLICAÇÃO: O PMVC-BA VAI POSICIONADO DENTRO DA FERRAMENTA TELESCOPE COM A PRINCIPAL FINALIDADE DE MEDIR VIBRAÇÕES DURANTE A PERFURAÇÃO.	US SPC (SCHLUMBERGER PRODUCT CENTER)	US SPC (SCHLUMBERGER PRODUCT CENTER)	PMVC-BA		23/20
9031.80.99	Equipamento do tipo unidade de controle de tempera em eixos para aplicação no induzido que são montados nos motores acionadores de vidro elétrico, motores de arrefecimento e motores de limpadores de para-brisa, utilizada para verificaão de eixos temperados de 8,2mm de diâmetro e camada de tempera com espessura de 0,3 a 1,2mm; composto por monitor e sensores de medição, com ciclo de 1,7s.	ROSE Systemtechnik GmbH	ROSE Systemtechnik GmbH	Profitronic 19		49/20
9031.80.99	Sistema de Inspeção de Tiras Metálicas OTTO Vision System PSS-40. SISTEMA DE VISÃO PARA DETECAÇÃO DIMENSIONAL DE TERMINAIS METÁLICOS, COMPOSTO POR LENTES TELECÊNTRICAS E CÂMERAS DE ALTA VELOCIDADE MARCA OTTO COM ILUMINAÇÃO TIPO BACK LIGHT. UTILIZANDO MÓDULO DE PROCESSAMENTO OTTO INTERFACE EM PAINEL ELÉTRICO E CLP SISTEMA DE TRACIONAMENTO POR SERVO MOTOR E CILINDRO COMUNICAÇÃO INTEGRADA PARA PARADA EXTERNA EM CASO DE REJEIÇÃO.	Otto Vision System	OTTO Germany	PSS-40		24/21
9031.80.99	Modulol Chassi PXI com controladora remota integrada para medição de som e vibração. Composto por cartão PXI-4462 com 4 entradas, 204,8 kS / s, hardware e software necessários para medições de precisão com microfones, acelerômetros e outros transdutores caracterizados por faixas dinâmicas amplas. Utilizado em bancada de teste.	National Instruments Corporate	National Instruments	PXI-1033		06/21
9031.80.99	MÁQUINA PARA PROCESSO DE EXAME DE FLUXO HIDRÁULICO A 100BAR DE PRESSÃO. EXAMINA DUAS PEÇAS POR VEZ, SISTEMA DE SEGREGAÇÃO AUTOMÁTICO, FUNCIONA COM BASE EM COMANDO LÓGICO. POSSUI SISTEMA DE CARREGAMENTO/DESCARREGAMENTO AUTOMÁTICO POR SISTEMA DE MANIPULADOR E ESTEIRA. POSSUI 2 ESTAÇÕES. TRABALHA COM ÓLEO ESPECÍFICO PARA O PROCESSO. POSSUI SISTEMA DE FILTRAGEM DE ÓLEO. POSSUI TANQUE EXCLUSIVO. TRABALHA COM TEMPERATURA DE 37°C A 43°C. CICLO DE 6-8SEG. ACOMPANHA ESTEIRA AUTOMÁTICA PARA TRANSPORTE DE PEÇAS E AGREGADOS DA MÁQUINA.	ATMO	ATMO	Qhyd		38/19
9031.80.99	LMS-QSources Integral Shaker [Q-ISH], com frequência de 20 a 20000 Hz, usado para medição de funções de transferência de estruturas. Descrição Tecnica da mercadoria: LMS-QSources Integral Shaker [Q-ISH], com frequência de 20 a 20000 Hz, usado para medição de funções de transferência de estruturas . Especificações Técnicas: Peso Líquido: 1,10 kg Peso Bruto: 1,80 kg Dimensão: 28 x 32,5 x 7,5 cm Principais características : Dispositivo compacto, range de frequência aplicável variável. Possui sensor de força integrado. Pode fornecer elevado nível de força, com espectro contínuo. Baixo efeito de acoplamento de massa e rigidez na estrutura devido ao seu sistema de suspensão . Aplicação: O LMS Q-Sources Integral Shaker (Q-ISH) é um dispositivo de excitação onde é possível regular a amplitude e frequência de excitação, verificando força e aceleração aplicada nos componentes excitados, e consequente funções de transferência em outros pontos da estrutura, para investigar comportamento vibracional de objetos de estudo, como componentes automotivos, carrocerias, fuselagem, ou outras máquinas.	LMS QSOURCE BVBA	LMS	QSources Integral Shaker (Q-ISH)		33/21
9031.80.99	Instrumento de alta precisão para medição de circunferência em barras de cigarros com filtros com função plug-and-play para estação automática de qualidade e capacidade para 50 cigarros por bandeja de alimentação, voltagem bivolt 90 a 250 V, consumo de ar comprimido de 0,03 m³/h, potência total instalada de 0,2 kVA e frequência principal de 60 Hz.	MPRD LTD T/A CERULEAN	Cerulean	Quantum Neo Laser Size C Shelf SLG201		28/20
9031.80.99	Estação automática de alta precisão para medição de parâmetros físicos em barras de cigarros com filtros com função plug-and-play composta por bandeja de alimentação, unidade de controle integrada (IHM) com capacidade de 50 cigarros com filtros, bivolt 90 a 250 V, carga conectada de ar comprimido de 5 bar, tensão de comando de 24 V DC e frequência principal de 60 Hz.	MPRD LTD T/A CERULEAN	Cerulean	Quantum Neo XCA 0317-4870-49583		28/20
9031.80.99	Fonte radioativa (RA-226); Atividade nominal: 3000 dpm; Tolerância de atividade: -10 / +25%; Material da carcaça: Alumínio; Cintilador: ZnS (Ag); Faixa de temperatura de operação: 0 a +50 ° C; Faixa de temperatura de armazenamento: -20 a +75 ° C; Faixa de Umidade Relativa: 0 a 90%; Diâmetro: 5,9 cm; Altura: 14,9cm /// Campo de Aplicação: Determinação o ponto de operação dos monitores; Determinar de forma precisa a eficiência das células e do detector PMT	SCHLUMBERGER CANADA LIMITED	SCHLUMBERGER CANADA LIMITED	RANDON KIT		17/19
9031.80.99	Equipamento usado para medir a adesão de revestimento DLC; com microscópio ótico para fotomicrografia e lentes de aumento de 5 e 20x, com suporte de fixação da peça, com penetrador de diamante de indentação na peça, com botões de ajuste, com suporte a carga de até 200 N, com computador e software de operação, com tensão elétrica de 480V, com potência de operação de 180kW.	CSM Instruments SA	CSM Instruments SA	Revetest - RST		38/22
9031.80.99	APARELHO ELETROMECANICO APLICADO NA MEDICAO E DIAGNOSTICO GEOMETRICO PARA CONTROLE DIMENSIONAL DE PNEUS DE MOTOCICLETAS FORA DE CONDICOES DE CARGA, ATRAVES DE COMPARACAO DE PARAMETROS DE DESLOCAMENTOS RADIAL E LATERAL DETECTADOS PELOS SENSORES DE MEDIÇÃO CAPACITIVOS, PARA PNEUS DE LARGURA ENTRE 2 E 4,5, DIAMETRO DE 12 A 21, CAPACIDADE MAXIMA DE INSPECAO DE 85 PNEUS/h, ALIMENTACAO 220 V AC COM REDUCAO PARA 24 V DC, CONSUMO DE 300 W/h, USADO, COMPOSTO DE UNIDADE MECANICA E ELETRICA DO SISTEMA DE MEDICAO, UNIDADE DE CONTROLE DOS PULSOS DE DESLOCAMENTO COM ACAO DE MOTORES DE PASSO E CORREIA LINEAR, PLACA DE CONTROLE DE MOTOR DE PASSO, SENSOR DE MEDICAO, SISTEMA DE CONTROLE E PAINEL DE COMANDO COMPUTADORIZADO PLC, COMPLETO COM MATERIAIS NORMAIS DE INSTALACAO INCLUINDO OS CABOS DE CONEXAO	SEICHTER	SEICHTER	RFP5		36/20
9031.80.99	Sistema completo para medição do perfil e comprimento dos rolos, diâmetro: 260 até 1600mm, incluindo: unidade de medição eletrônica com sondas de medição, cabo de interconexão, transformador 230 V - 9 V DC, dispositivo de suporte de sonda para rolo de 260 a 860 mm, dispositivo de suporte de sonda para rolo de 730 a 1600 mm; APLICAÇÃO: Dispositivo portátil para medição de perfis e comprimentos de rolos em ambientes de produção ou oficinas. Os dados das medições podem ser apresentadas e analisados em software. ESPECIFICAÇÕES TÉCNICAS: tamanho: ~200x115x30mm; peso: ~800g, memória: até 100 medições, capacidade: 100-1600mm, tempo de operação: ~10horas, capacidade da bateria: 2250mA, resolução: 0,0001mm, USB/BLUETOOTH.	U-TEKNIK AB	Teknik	ROLL PROF		36/19
9031.80.99	EQUIPAMENTO PARA ENSAIO/INSPEÇÃO NÃO DESTRUTIVA, EM TUBOS DE AÇO SEM COSTURA DE COMPRIMENTO: 5 A 14 M COM RETILINEIDADE MÁX. 2 MM/M, NÃO SUPERIOR A 15 MM EM TODO O COMPRIMENTO, PELO MÉTODO DE ULTRASSOM DESTINADO A DETECÇÃO DE DESCONTINUIDADES LONGITUDINAIS, TRANSVERSAIS, PLANARES (DELAMINAÇÃO) E DEFORMAÇÕES DA PAREDE INTERNA DOS TUBOS; MEDIÇÃO DE DIÂMETRO EXTERNO NA FAIXA DE 31,8 A 182MM COM TOLERÂNCIA MÉDIA ± 0,20MM; MEDIÇÃO DE ESPESSURA DE PAREDE NA FAIXA DE 2 A 50MM COM TOLERÂNCIA MÉDIA DE ESPESSURA DE PAREDE: ± 10%, INSPEÇÃO REALIZADA EM UM ÚNICO TUBO POR VEZ, COM UMA VELOCIDADE DE AVANÇO LINEAR MÁXIMA DE 96MM/ROTAÇÃO E VELOCIDADE ROTACIONAL MÁXIMA DE 1500 RPM. COMPOSTO POR: MESA PARA MONTAGEM DO SISTEMA ROTATIVO DE TESTES, MECÂNICA DE TESTE ROTACIONAL (ROT 180), E ACESSÓRIOS PARA SEU PERFEITO FUNCIONAMENTO; GABINETES DA ELETRÔNICA DO SISTEMA DE ULTRASSOM E SISTEMA DE CONTROLE DA MECÂNICA DE TESTE ROTACIONAL; PAINEL DE SINALIZAÇÃO DE DESCONTINUIDADES DETECTADAS DURANTE EXECUÇÃO DO ENSAIO; PAINEL DE COMANDO DA MECÂNICA DE TESTE ROTACIONAL (ROT 180).	Krautkrämer	KRAUTKRÄMER(GE)	ROT 180 VIS		39/23
9031.80.99	EQUIPAMENTO PARA ENSAIO/INSPEÇÃO NÃO DESTRUTIVA, EM TUBOS DE AÇO SEM COSTURA DE COMPRIMENTO: 4 A 18 M COM RETILINEIDADE MÁX. DESVIO 2 MM/M, NÃO SUPERIOR A 15 MM EM TODO O COMPRIMENTO, PELO MÉTODO DE ULTRASSOM DESTINADO A DETECÇÃO DE DESCONTINUIDADES LONGITUDINAIS, TRANSVERSAIS, OBLÍQUAS, PLANARES (DELAMINAÇÃO) E DEFORMAÇÕES DA PAREDE INTERNA DOS TUBOS; MEDIÇÃO DE DIÂMETRO EXTERNO NA FAIXA DE 50,8 A 182MM COM TOLERÂNCIA MÉDIA ± 0,20MM; MEDIÇÃO DE ESPESSURA DE PAREDE NA FAIXA DE 2 A 50MM COM TOLERÂNCIA MÉDIA DE ESPESSURA DE PAREDE: ± 10% E OVALIZAÇÃO MÁX. 1,5% DO DIÂMETRO EXTERNO; INSPEÇÃO REALIZADA EM UM ÚNICO TUBO POR VEZ, COM UMA VELOCIDADE DE AVANÇO LINEAR MÁXIMA DE 96MM/ROTAÇÃO E VELOCIDADE ROTACIONAL MÁXIMA DE 1200 RPM. COMPOSTO POR: MESA PARA MONTAGEM DO SISTEMA ROTATIVO DE TESTES, MECÂNICA DE TESTE ROTACIONAL (ROT 250), E ACESSÓRIOS PARA SEU PERFEITO FUNCIONAMENTO; SISTEMA DE TRANSPORTE, RESPONSÁVEL PELA CONDUÇÃO DOS TUBOS AO LONGO DA INSTALAÇÃO PARA REALIZAÇÃO DOS TESTES, INCLUINDO SISTEMA HIDRÁULICO; PAINÉIS ELETRÔNICOS PARA AQUISIÇÃO E TRATAMENTO DOS DADOS OBTIDOS DURANTE EXECUÇÃO DO ENSAIO, BEM COMO TODO O RESTANTE DE EQUIPAMENTOS ELETROELETRÔNICOS NECESSÁRIOS PARA O COMANDO E AVALIAÇÃO DOS ENSAIOS NÃO DESTRUTIVOS.	Krautkrämer	KRAUTKRÄMER(GE)	ROT 250 VIS		39/23
9031.80.99	EQUIPAMENTO DE TESTE DE VIDA DO CABO DO SECADOR DE CABELO DA MARCA GAMA ITALY - APLICACAO : UTILIZA-SE PARA ESTUDAR A DURACAO DO CABO DE FORCA DO SECADOR DE CABELO DURANTE SEU USO	ARIMEX IMPORTADORA S.A	ARIMEX -	ROT 400		17/19
9031.80.99	Medidor digital de vibrações equipado com ponteira captadora de vibração, com faixa de medida de de aceleração de 0.1 a 199.9m/s, velocidade de 0.1 a 1999.9m/s e deslocamento de 0.001 a 1.999 mm (P-P), com precisão de medida de ±5%. Peso unitário = 0,2 Kg; Dimensões = 8 x 16 x 4 cm.	Shenzhen Xrc Electronics Co. Ltd.	Shenzhen Xrc Electronics Co. Ltd.	RZ63B		16/19
9031.80.99	APARELHO CALIBRADOR KIT-SANTEC, MATERIAL PREDOMINANTE DE PLASTICO COM UMA PLACA DE FERRO INTERNO, EQUIPAMENTO ELETRONICO COM DIMENSOES 85MMX65MMX35MM, UTILIZADO PARA COLETA E LEITURA DE DADOS E DIAGNOSTICO DE FALHAS ESPECIFICAS DOS MOTORES ELETRONICOS DIESEL.	FPT ARBON	FPT	Samtec HS Light ll		01/24
9031.80.99	EQUIPAMENTO MONTADO EM ESTRUTURA DE ACO UTILIZADO PARA UNIR E TESTAR AMOSTRAS DE TECIDOS PLASTICOS ATRAVES DE ONDAS ULTRASSONICAS (ULTRASSOM), AFIM DE DESTINA-LOS POSTERIORMENTE A UTILIZACAO EM PRODUTOS DE HIGIENE INFANTIL E PRODUTOS INTIMOS FEMININOS, APRESENTADO SOB A CONDICAO DE EQUIPAMENTO DESMONTADO, COMERCIALMENTE DENOMINADO SCANNER DE ULTRASSOM.	BRANSON ULTRASONIC	BRANSON	SCANNER 921AE - SCANNER CONTROL 920BCA		47/20
9031.80.99	SONDA TRANSMISSORA DA FERRAMENTA DE MAPEAMENTO DE CIMENTACAO SCMT. ESPECIFICAÇÃO TECNICA: COMPRIMENTO NO TREM DE PERFILAGEM: 31.18; DIÂMETRO: 1-11/16; TEMPERATURA MÁXIMA: 300 DEGF; PRESSÃO HIDROSTÁTICA MÁXIMA: 15,000 PSI; CAMPO DE APLICAÇÃO: ATUAR NA AQUISIÇÃO DE DADOS EM OPERAÇÕES DE PERFURAÇÃO E PRODUÇÃO DE POÇOS DE PETRÓLEO.	Schlumberger K.K.	SCHLUMBERGER	SCMX-CA		38/23
9031.80.99	APARELHO DIGITAL PARA TESTES DE ESTANQUEIDADE, INTRUMENTO VERIFICADOR DE ESTANQUEIDADE SENTINEL 128, Aplicação: O Sentinel I28 é um instrumento multifuncional avançado de teste de vazamento e fluxo que oferece medições de alta resolução, é configurado para atender aos requisitos do seu teste: opções para testes de pressão, fluxo ou vácuo, juntamente com outras personalizações. O I28 pode ser integrado a um CLP ou operar em próprio com testes individuais e vinculados em uma sequência programada pelo usuário. Com capacidade de controlar até 5 ferramentas movimentos, um instrumento pode controlar as operações de uma bancada de teste e substituir um PLC para uma abordagem de teste econômica.	Cincinnati Test Systems Inc	Cincinnati Test Systems	Sentinel I28 Leak Detection System	TEX EQUIPAMENTOS ELETRONICOS IND E COM LTDA. / AV. GUTEMBERG JOSE COBUCCI, 293 GALPÃO-1 / Telefone: 11 98514-1071 / E-mail: george.costa@tex.com.br / Responsável: GEORGE OLIVEIRA COSTA / "	02/24
9031.80.99	FERRAMENTAL CÂMARA PARA CARREGAMENTO NA FACE DA CONEXÃO EM AÇO CARBONO- DISPOSITIVO QUE POSSIBILITA A REALIZAÇÃO DE TESTE ESPECÍFICO PARA A VALIDAÇÃO DA RESISTÊNCIA DE CONEXÕES TUBULARES QUANDO TRACIONADAS ATRAVÉS DA FACE DA CONEXÃO, UTILIZADO EM MÁQUINA DE TESTE DE TENSÃO E PRESSÃO EM TUBOS DE AÇO COM A FUNÇÃO DE SEGURAR A ENERGIA. SUPORTA ATÉ 600KDAN (1348KIPS). INSTRUMENTO PARA REALIZAÇÃO DE TESTES.	VALLOUREC RESEARCH CENTER FRANCE	N/A	SEP 1497		06/22
9031.80.99	FERRAMENTAL PORTA DA CÂMARA (TAMPA DE VEDAÇÃO EM AÇO CARBONO) PARA CARREGAMENTO NA FACE DA CONEXÃO COM A FUNÇÃO DE FECHAR A PARTE ABERTA DA CÂMERA PARA REALIZAÇÃO DE TESTE ESPECÍFICO PARA A VALIDAÇÃO DA RESISTÊNCIA DE CONEXÕES TUBULARES QUANDO TRACIONADAS ATRAVÉS DA FACE DA CONEXÃO, UTILIZADO EM MÁQUINA DE TESTE DE TENSÃO E PRESSÃO EM TUBOS DE AÇO COM A FUNÇÃO DE SEGURAR A ENERGIA. INSTRUMENTO PARA REALIZAÇÃO DE TESTES.	VALLOUREC RESEARCH CENTER FRANCE	N/A	SEP 1498		06/22
9031.80.99	Controlador eletropneumático de posicionamento dos braços mecânicos do conjunto de inspeção de rotores de turbina de geração elétrica, com indicador de parada de movimento, ajuste de torque do motor, controle de direção e altura dos braços, com pressão máxima de entrada de 7 BAR, silenciador de exaustor de ar, entrada de rede via cabo e fibra ótica com seletor e conector de console portátil, APLICAÇÃO: INSPEÇÃO POR ULTRASSOM AUTOMATIZADO NOS DISCOS DOS ROTORES DAS TURBINAS DE BAIXA PRESSÃO EM USINAS. (ANGRA 1 E 2)	TECNATON S.A	TENCNATOM	SIF-38		17/22
9031.80.99	EQUIPAMENTO PARA DETECÇÃO DE GÁS; DESCRIÇÃO TÉCNICA DO BEM: ESPECTOMETRO PARA DETECÇÃO E DETERMINAÇÃO DOS NIVEIS DE MERCÚRIO EM AMOSTRAS DE GASES, BASEADO EM FLUORESCÊNCIA ATÔMICA COM ARMADILHA DE OURO. SISTEMA PORTÁTIL E PODE SER OPERADO POR UM LAPTOP; CAMPO DE APLICAÇÃO: MEDIÇÃO E MONITORAMENTO DA PRESENÇA DE MERCÚRIO EM AMOSTRAS GASOSAS. USADO EM TESTES DE EMISSÕES EM CHAMINÉS, MONITORAMENTO DE GÁS NATURAL, GASES INDUSTRIAIS E A MEDIÇÃO DE MERCÚRIO NA RESPIRAÇÃO.	SUGARLAND PRODUCT CENTER	SUGARLAND PRODUCT CENTER	SIR GALAHAD		26/19
9031.80.99	APARELHO AUTOMATICO PARA TESTE DE RESISTIBILIDADE MECANICA DE APARELHO CELULAR - CONSUMO DE ENERGIA 220V 60HZ - TEMPERATURA OPERACIONAL ENTRE 20 E 30 GRAUS CELSIUS - UMIDADE OPERACIONAL ENTRE 0 ATÉ APROXIMADAMENTE 65 % - FORCA OPERACIONAL ENTRE 20 E 46 KGF - ANGULO DE TESTE OPERACIONAL 12 GRAUS (DESVIO DE APROXIMADAMENTE MAIS OU MENOS 0.3 GRAUS) - CAPACIDADE DA CELULA DE CARGA 46KGF / 1011LBS (DESVIO DE APROXIMADAMENTE MAIS OU MENOS 5%).	SY	IST ENGINEERING	SIT TESTER V3		13/24
9031.80.99	MÁQUINA DE CHOQUE MECÂNICO PARA TESTES DE IMPACTO DE AMOSTRAS DE ATÉ 50 LIBRAS, COM SEUS GERADORES DE CHOQUE, ACIONADA DE FORMA PNEUMÁTICA, PRODUZINDO PULSOS DE ONDAS SENOIDAIS, DENTE DE SERRA E QUADRADA.	Avco- EUA	AVCO	SM-105		16/23
9031.80.99	Perfilômetro SMART ZOOM 5 com sistema óptico horizontal para medições de pitch de rosca, tela de 14" (356 mm) com transferidor do diâmetro com cruz-cabelos contínuos da linha para alinhamento fácil, exatidão elevada acima 0,001mm com carga de trabalho de até 100 lbs, para aplicação em inspeções industriais, completo e com todos seus acessórios em perfeito funcionamento.	ZEISS	Zeiss	Smart Zoom 5		41/19
9031.80.99	EQUIPAMENTO UTILIZADO PARA PRÉ-SET DE FERRAMENTAS DE USINAGEM (TORNEAMENTO E FURAÇÃO) Voltagem: 220V. Margem de medição: Z = 500 mm / X = 250 mm / Diâmetro = 500 mm. Modelo software: TMS - tool management solutions (Solução para Gerenciamento de ferramentas). Dimensões (LxCxA) 600 x 1200 x 1800 mm.	ZOLLER GMBH & CO. KG	Zoller	Smile 500		35/19
9031.80.99	Equipamento de laboratório (Test Station) para monitoramento de qualidade e testes físicos em cigarros, como: queda de pressão e ventilação, consumo de ar comprimido de 1m³/h, potência total instalada de 1 KW e frequência principal de 60 Hz.	SODIM SAS	Hauni	Sodilab		48/20
9031.80.99	Equipamento de laboratório (Test Station) para monitoramento de qualidade e testes físicos em cigarros, como: circunferência, peso, queda de pressão e ventilação, consumo de ar comprimido de 1m³/h, potência total instalada de 1 KW e frequência principal de 60 Hz.	SODIM SAS	Hauni	Sodiline EX Frame		47/20
9031.80.99	MAQUINA AUTOMATICA PARA DIAGNOSTICO DE SISTEMA DE FREIOS AUTOMOTIVOS (MODULOS ABS E ESP) ATRAVES DE LEITURA DE ARQUIVOS DE EXTENSAO VMDT ARMAZENADOS EM SERVIDOR, POSSUI DISPOSITIVOS DE POSICIONAMENTO DE LEITURA SENDO UM PARA O MODULO HIDRAULICO E OUTRO PARA LEITURA DE TAG DO WORK PIECE CARRIER, DOTADA DE UNIDADE DE SCANNER PARA LEITURA DE PARAMETROS, PERFIL DE ALUMÍNIO NA PARTE ESTRUTURAL, DISPOSITIVO BÁSICO DE AÇO, EQUIPAMENTO MANÔMETRO E PRESSOSTATO PARA CONTROLE E MONITORAMENTO DE PRESSÃO PNEUMÁTICA, LEITOR DE CÓDIGOS 1D/2D MARCA IFM MODELO O2I100 COM RESOLUÇÃO DE IMAGEM 640X480 PIXELS, TAXA DE LEITURA MÁXIMA 20HZ E LUZ VERMELHA, INTERFACE HOMEM-MÁQUINA MARCA BOSCH MODELO C-PS-MOBILEPANEL COM TELA DE 4,3" SENSÍVEL AO TOQUE COMPATÍVEL COM PROTEÇÃO IP54, IMPRESSORA KYOCERA FS-1920 POSSUI RESOLUÇÃO DE 1200DPI, SUPORTA PAPEL ATÉ 8.5"X14" E POSSUI CONEXÃO ETHERNET, IMPRESSORA KYOCERA FS-1920 POSSUI RESOLUÇÃO DE 1200DPI, SUPORTA PAPEL ATÉ 8.5"X14" E POSSUI CONEXÃO ETHERNET, APARELHO ELETRÔNICO PARA COMUTAÇÃO DE PACOTES EM REDES TCP/IP SWITCH MARCA CISCO, PAINEL ELÉTRICO TRIFÁSICO DE DISTRIBUIÇÃO E PROTEÇÃO ELÉTRICA, PC INDUSTRIAL MARCA BOSCH REXROTH MODELO VPB40, POSSUI INTERFACES USB 3.0(2X), USB2.0 (4X), ETHERNET TCP/IP(2X) E VGA(1X), POSSUI 16GB MEMÓRIA, PROCESSADOR CORE I5 2.4GHZ E ARMAZENAMENTO EM SSD ATÉ 192GB, SENDO ESSE RESPONSÁVEL PELO CONTROLE E MONITORAMENTO DA MÁQUINA EM MODO AUTOMÁTICO E MANUAL. POSSUI CONEXÃO AO SISTEMA MES (SISTEMA DE EXECUÇÃO DE MANUFATURA), PARA FORNECIMENTO DE CAMINHO BIDIRECIONAL ENTRE HOMEM E MÁQUINA. ACOMPANHA SOFTWARE OPERACIONAL.	R. Bosch GmbH/BhP - GS	Robert Bosch GmbH - Alemanha	ST.80		33/19
9031.80.99	Máquinas para medição de vedação de injetores de combustível diesel do tipo common rail, com nível de automação aproximado de 90%; com capacidade de detectar a presença de vazamento interno na região de baixa pressão do injetor, entre o grupo magnético montado e a região de acoplamento do bico pulverizador de diesel do injetor; posicionar o injetor de forma automática conforme geometria e configuração do produto; acoplamento automático dos engates de conexão no furo de retorno e região de vedação do injetor; aplicação de pressão pneumática de 3,0 +/- 0,1 bar com controle automático do tempo de enchimento, tempo de estabilização e tempo de inspeção; controle do diferencial de pressão pneumática durante tempo de inspeção e calculo automático do valor encontrado em relação ao padrão de referência; com capacidade de executar operação em 2 peças de forma simultânea com tempo de ciclo máximo de 12 seg por peça; conexão automática com servidor para registro e armazenamento de dados de cada peça medida. Equipamento usado.	ROBERT BOSCH GMBH - ATMO	ROBERT BOSCH GMBH - ATMO	ST.9.12		33/20
9031.80.99	Banco simulação de partida para motores de partida. Descrição técnica: - Bancada de teste de laboratório controlado via computador, simula motor termmico de veículo automotor para aplicação de teste de durabilidade de partida acelerada em motores de partida. - Rotinas de ensaio totalmente automatizadas e programaveis - Estações de teste para ensaios em até 4 motores de partida simultaneamente - Fonte de alimentação de 1500 Amperes (12KW) - Simulador de resistencia de bateria 0 - 30mohm - Faixa de tensão 6 - 24V - Faixa de torque (no pinhão do motor de partida): 100 Nm - Rotação: 24 000rpm - Precisão básica para medição de tensão, corrente evelocidade: ± 0.1% - Sensor de torque de precisão básica: ± 0.1% - 440VAC trifasico, 50/60Hz Aplicação: Bancada dedicada para teste acelerado de durabilidade em motores de partida	DV ELECTRONICS	D&amp;V ELECTRONICS	ST66		43/21
9031.80.99	Simulador de Motor de Combustão para Testes de Motores de Partida. O equipamento simula a rotação e compressão do motor de combustão durante o acionamento do motor de partida a fim de executar testes de durabilidade e validações, como por exemplo testes de 60.000 ciclos de acionamento para motores de partida convencionais e 300.000 para motores Start/Stop. Possibilidade de testar quatro motores de partida simultaneamente e distintos entre si. Geração de curvas de performance. Alimentação do motor de partida de 0 a 24V e até 3.000A, rotação do motor de partida de 0 a 30.000 rpm, potência de alimentação do motor de partida até 24kW e possibilidade de gerar qualquer perfil de partida especificando velocidades, oscilações e durações para cada segmento de partida, conforme requerido pela necessidade da engenharia	D&V ELECTRONICS	D&V Electronics	ST-69		34/22
9031.80.99	Bancada de inspeção e embalagem consiste em equipamento, montado em estrutura de perfil FMS, constituído por 1 tampo de madeira, 1 lupa de ampliação de 8 vezes para inspeção visual, 1 quadro para informações geral, 1 sinalizador para peças boas e ruins, 1 suporte para folhas de instrução e 1 luminária. A estação de inspeção e embalagem foi projetada para garantir a realização dos exames nos induzidos em conformidade com as especificações garantindo KAPPA=1,0 para todas as características do produto.	Bosch Automotive Products	Bosch Automotive Products (Changsha) Co., Ltd.	ST8700		04/22
9031.80.99	MÁQUINA PARA INSPEÇÃO E VERIFICAÇÃO DA FORÇA DE DESLIZAMENTO E FRENAGEM, MONTAGEM CORRETA DOS COMPONENTES DOS TRILHOS DO ASSENTO AUTOMOTIVO, E GRAVAÇÃO A LASER DO QR CODE, COM SISTEMA DE ENCLAUSURAMENTO PARA CONTROLE DE RASTREABILIDADE COM CAPACIDADE DE INSPEÇÃO DE 6 PEÇAS POR MINUTO E VELOCIDADE MÁXIMA DE 9,2 SEGUNDOS, EXTENSÃO DA ÁREA DE TRABALHO DE 510 MM, COM 2 CÂMERAS PARA DETECÇÃO DOS MODELOS DO TRILHO SUPERIOR E INFERIOR, 1 SISTEMA COM EXAUSTÃO PARA CONTROLE DE FUMAÇA, 1 COMANDO ATRAVÉS DE CLP, TENSÃO DE 480 V, TRIFÁSICA, FREQUÊNCIA DE 60 HZ, POTÊNCIA DE 2 KVA, DIMENSÕES: 0,90 M X 1,70 M X 2,18 M.	NAKASHIMA MFG CO., LTD.	NAKASHIMA CO., LTD	STE4120		07/20
9031.80.99	Dispositivo de teste, medidor de encolhimento para simulação da quantidade de óleo produzida em determinadas condições de temperatura e pressão /// Especificação Técnica: Comprimento: 3m; Espessura:0.45m; Largura: 0.45; Material: Aço (Inconel 718) /// Campo de Aplicação: Equipamento para serviço auxiliar na perfuração e poços de petroleo e gás natural.	ETUDES ET PRODUCTIONS SCHLUMBERGER S.A	Etudes Et Productions Schlumberger	STK-D		13/19
9031.80.99	Combinação de máquinas para inspeção automática, por ultrassom, de peças metálicas, constituída por dois rolos giratórios metálicos, com seus respectivos suportes, também de metal; uma unidade hidráulica, com quadro de controle; um jogo de mangueiras para pressão, com conexões rápidas; um controle manual; conjunto de sondas de ultrassom; e cabos e conexões, para fins elétricos e todos seus componentes indispensaveis ao seu funcionamento.	TECNATOM S.A.	TECNATOM	SUID-03		15/21
9031.80.99	MAQUINA PNEUMATICA DE INSPECAO 3D AUTOMATIZADA, PARA APARELHOS CELULARES DE ALTA VELOCIDADE, PARA VERIFICACAO COMPLETA DO PRODUTO; CAPACIDADE DE DETECTAR BRECHAS OU ABERTURAS PRATICAMENTE INVISIVEIS A OLHO NU OU RANHURAS NA SUPERFICIE DO PRODUTO; DOTADA DE LUZES DE LASER INFRAVERMELHO, CAMERAS DE VISAO HD E SENSORES 3D. ENERGIA 208 240VAC 50/60Hz - CORRENTE 10A - TEMPERATURA DE OPERACAO ENTRE 20 E 30 GRAUS CELSIUS APROXIMADAMENTE.	DWFRITZ AUTOMATION INC.	DW FRITZ	Sunflower Inspection System		06/24
9031.80.99	UNIDADE DE TRABALHO SUB-AQUATICA PARA INSPECAO VISUAL DESMONTADO, COM SUAS PARTES E ACESSRIOS NECESSARIOS PARA SEU FUNCIONAMENTO, MANUTENCAO E/OU REPARO **SISTEMA SUBMARINO DE INSPEÇÃO , O SUSI 420 PODE SER USADO PARA INSPEÇÕES VT-3 E VT1 ATÉ A BUSCA DE OBJETOS ESTRANHOS DURANTE TODA A INTERRUPÇÃO. O SUSI 420 É FORNECIDO PARA A INSPEÇÃO DE VASOS DE PRESSÃO DE REATORES (RPV), INTERNOS DE RPV, LINHAS DE REFRIGERAÇÃO DE REATORES (RCL), BOMBAS DE REFRIGERAÇÃO DE REATORES (RCP), BEM COMO TUBULAÇÕES COM UM DIÂMETRO DE 420 MM PLUS! EQUIPAMENTO CONTAMINADO.SUSI Especificação A=280mm, L=355mm, C=600mm, Peso: 25 kg) Cabo de alimentação C= 75m, Peso: 20 kg) Unidade de controle A=600mm, L=500mm, C=500mm) Unidade de documentação A=600mm, L=500mm, C=500mm) Característica Alta manobrabilidade Componentes elétricos / mecânicos resistentes à radiação Drives para todas as três direções de movimento Função: O SUSI 420 é fornecido para a inspeção de vasos de pressão de reatores (RPV), internos de RPV, linhas de refrigeração de reatores (RCL), bombas de refrigeração de reatores (RCP), bem como tubulações com um diâmetro de 420 mm plus! e também Monitorar os principais procedimentos de descarregamento e carregamento Monitorar a Instalação dos Internos dos RPV Procurar objetos estranhos e remoção	AREVA GMBH	AREVA	SUSI 5 420		48/19
9031.80.99	Sistema para medição e controle da velocidade do aço líquido no molde no processo de lingotamento contínuo, composto caixa metálica com sensor, trilho de suporte, mangueiras para ar comprimido, placa eletrônica, cabos elétricos de conexão, e peças metálicas usinadas.	ARCELORMITTAL RESEARCH & DEVELOPMENT	ARCELORMITTAL	SVC		23/22
9031.80.99	Aparelho robusto de testes e de medidas, projetado para medição, verificação e ajuste do mecanismo de abertura/fechamento de disjuntores de média tensão, em termos de velocidade e curso de deslocamento, com braço flexível para suporte de cabeamento, nove canais de entrada analógica (3 para contatos principais, 6 para transdutores), potenciômetro rotacional ou transdutores lineares a laser, suporte de 50 Ksamples/s por canal com resolução de 12 bits, capacidade de interrupção de curto-circuito de 4.5kA e alimentação em tensão monofásica de 230 Volts (50/60Hz). Aplicação: O aparelho robusto de testes e medidas modelo SwitchTest 3000 é projetado para medir, verificar e ajustar o mecanismo de abertura/fechamento de disjuntores de média tensão, em termos de velocidade e curso de deslocamento. O aparelho possui software de alto nível que pode calcular automaticamente todos os parâmetros requeridos, realizando a comparação com os valores esperados e suas respectivas tolerâncias, e gerando como resultado o status de aprovado/reprovado além de um relatório completo. Durante a operação do testador o operador deve simplesmente conectar o chicote ao disjuntor e executar as operações de fechamento/abertura. O modelo SwitchTest 3000 da Alfautomazione apresenta tempo de teste reduzido, com até alguns segundos, dependendo da operação do disjuntor. O equipamento possui braço flexível para suporte de cabeamento, o que reduz necessidade de espaço na linha de produção. Com PC industrial, teclado e impressora colorida A4 integrados, no equipamento é previsto ainda backup do disco rígido para reinicialização imediata em caso de falha. Uma fonte de alimentação ininterrupta de energia UPS é instalada no equipamento robusto de testes e medidas para proteção do PC. O equipamento possui também conectividade Ethernet para conexão de rede LAN, conector de modem para suporte remoto e leitor de código de barras para inserção de modelo e número de série. O equipamento é montado em base com rodas giratórias para facilitar movimentações. Operacionalmente o equipamento possui 9 canais de entrada analógica (3 para contatos principais, 6 para transdutores), potenciômetro rotacional ou transdutores lineares a laser e suporte de 50 Ksamples/s por canal com resolução de 12 bits. Há ainda previsão no equipamento de isolamento óptico e filtragem para reduzir o ruído e aumentar a precisão e ferramentas e procedimentos para calibrar base de tempo e ângulo.	Alfautomazione	Alfautomazione	SwitchTest 3000		05/23
9031.80.99	MÁQUINA AUTOMÁTICA PARA VERIFICAÇÃO, INSPEÇÃO E TESTE DA FORÇA DE DESLIZAMENTO E FRENAGEM SOBRE OS TRILHOS DE ASSENTOS AUTOMOTIVOS, COM CAPACIDADE DE PRODUÇÃO DE 4167 UNIDADES POR MÊS E VELOCIDADE MÁXIMA DE 6,6 SEGUNDOS, EXTENSÃO DA ÁREA DE TRABALHO DE 510 MM, COM 3 CÂMERAS PARA DETECÇÃO DO MODELO DO TRILHO (SISTEMA INTERLOCK), 4 EIXOS ELÉTRICOS IAI COM CONTROLE DE FORÇA DE 5 ATÉ 45 N, COM VELOCIDADE DE 155 MM POR SEGUNDO (TESTE DE FORÇA RR-FR, RR-RR), 1 SISTEMA DE DESTRAVAMENTO DE MOLAS, 3 LEITORES DE CÓDIGO DE BARRAS SR-1000W PARA INTERTRAVAMENTO, 1 COMANDO ATRAVÉS DE CLP, TENSÃO DE 480 V, TRIFÁSICA, FREQUÊNCIA DE 60 HZ, POTÊNCIA DE 2 KVA, DIMENSÕES: 2,10 M X 2,70 M X 2,20 M.	NAKASHIMA MFG CO., LTD.	NAKASHIMA CO., LTD	SZM4839		07/20
9031.80.99	APARELHO DE ENSAIO PARA VACUO EM INTERRUPTOR COM REARME AUTOMÁTICO VACUFUSE, Dispositivo utilizado durante a realização de testes de vácuo durante o processo produtivo de interruptores com rearme automático	S&C ELECTRIC COMPANY	S e C Electric Company	TDA-20749		01/24
9031.80.99	CALIBRADOR DO DISPOSITIVO DE TENSAO COM CARGA DE PRECISAO. PN=H713140; DESCRICAO TECNICA DO BEM: CALIBRADOR PARA CALIBRAR OS MEDIDORES DE TENSÃO DE CABOS DE PERFILAGEM, MAXIMIZANDO A EFICIÊNCIA DAS LEITURAS. LIMITE DE TENSÃO 30Klbs; CAMPO DE APLICAÇÃO: CALIBRADOR ESPECÍFICO PARA EQUIPAMENTOS QUE REALIZAM A LEITURA DE TENSÃO DO CABO DE PERFILAGEM EM POÇOS DE PETRÓLEO E GÁS.	HCS - HOUSTON CONVEYANCE AND SURFACE EQUIPMENT CENTER	HCS - HOUSTON CONVEYANCE AND SURFACE EQUIPMENT CENTER	TDC-C		25/19
9031.80.99	EQUIPAMENTO DE INSPEÇÃO NÃO DESTRUTIVA PARA DETECÇÃO DE FALHAS EM BAIXA FREQUÊNCIA E VERIFICAÇÃO DA CORROSÃO DE TUBOS POR ONDAS GUIADAS, COMPOSTO DE UNIDADE PRINCIPAL COM GPS INTEGRADO, COMPUTADOR PORTÁTIL, CABO PARA UNIDADE PRINCIPAL E CABO UMBILICAL, BOMBA ELÉTRICA INTERNA PARA INFLAR OS ANÉIS TRANSDUTORES, ANÉIS TRANSDUTORES COM CAPACIDADE DE INSPEÇÃO EM TUBOS DE 48.3 A 2000MM, PROTOCOLOS DE COMUNICAÇÃO WI-FI OU ETHERNET, 80 CANAIS PARA TRANSDUTORES, MÉDIA DE MENSURAGENS ATÉ 1.000.000, FAIXA MÁXIMA DE AMOSTRAS DE 1.000MS E FAIXA DE GANHO RECEBIDO DE 1 A 120DB.	EDDYFI	EDDYFI	TELETEST FOCUS+		41/21
9031.80.99	Máquina de teste de estanqueidade com sistema de medição do nível de pressão interna, controle de eletrônico de estabilização de teste, verificação temperatura ambiente 23 +/- 5 graus, teste de vazamento agua 23 +/- 5 graus, Teste de pressão 100kPa, teste vazão 0,18 ml/min máx. carga de 12,5 V no motor em teste, contatação eletrônica de cabos de teste, deslocamento X,Y para ajuste mecânico do sistema, sistema de gerenciamento de falhas para mitigação de ameaça potencial (sistema check the Checker), fontes e central de analise digital, interface homem máquina indústria 4.0 com todos parâmetros de processo e liberações de qualidade do posto de trabalho, conectores eletrônicos com pressão controlada em 0,5 Bar, sistema acionamento por gravidade garantindo segurança operador e produto, Rede profibus de comunicação, sistema ESD, Rede de segurança, guias verticais com acionamento pneumático, acoplamento elétrico, montado em estrutura metálica com enclausuramento em perfis de alumínio, 01 painel elétrico com CLP e PC industrial e 01 comando IHM (interface homem máquina), cilindros e bloco de válvula, Cm e CmK de 1,67 e Cp e CpK de 1,33 para todas as características do produto.	Robert Bosch, S. de R.L. de C.V.	ROBERT BOSCH, S. DE R.L. DE C.V.	TESTE DE ESTANQUEIDADE		24/23
9031.80.99	Rotor de testes de corpo rígido confeccionado em aço inoxidável 1.4462, com 08 parafusos próprios, utilizado para a calibração da balanceadora de tambores de centrífugas industriais de grande porte, com o propósito de gerar dados, através dos testes de funcionalidade executados, para configuração de equipamento eletrônico.	GEA Westfalia Separator Group GmbH	GEA Westfalia	Testrotor TG1		25/20
9031.80.99	APARELHO REGISTRADOR DE INJEÇÃO QUÍMICA, UTILIZADOS EM OBRAS DE CONTRUÇÃO CIVIL, PRÓPRIOS PARA FORNECER A LEITURA DE DADOS ESSENCIAIS COMO VOLUME INSTANTÂNEO E TOTAL, PRESSÃO E RESISTÊNCIA DO SOLO, COM CAPACIDADE PARA ATÉ 60 LITROS POR MINUTO, PRESSÃO DE ATÉ 6Mpa, 220V TRIFÁSICO, COMPLETO COM TODOS PERTENCES PARA PLENO FUNCIONAMENTO.	Toto Electric Industrial Co., Ltd.	TOTO ELECTRIC	TFP-6000		14/22
9031.80.99	MÁQUINAS PARA COORDENADA DE PRECISÃO, ASSISTIDA POR COMPUTADOR PARA CORREÇÃO DE INFLUENCIAS DINAMICAS, OTIMIZANDO A PRECISÃO EM ESCANEAMENTOS DE ALTA VELOCIDADES; COM MEDIÇÕES CONFIÁVEIS COM ERRO DE 2,7 micrometro + 5.0 micrometro*L/1000, COM FAIXA DE OPERAÇÃO NO EIXO VERTICAL (Z) DE 500MM, EIXO HORIZONTAL (X) DE 500MM E EIXO (Y) DE 580MM; COM TOLERÂNCIAS DE ERRO DE FORMA E ERRO DE POSIÇÃO DE: RETITUDE, PARALELO, DISTÂNCIA, PLANEZA, ÂNGULO EXTERNO E INTERNO, BATIMENTO RADIAL, BATIMENTO AXIAL, SIMETRIA E ANGULARIDADE.	HEXAGON METROLOGY S.P.A.	Hexagon Metrology S.p.A	TIGO 050605		23/22
9031.80.99	CAMARA AUTOMATICA PARA TESTE DE RESISTIBILIDADE À CORROSÃO, PARA USO EM LINHA DE TESTE DE TELEFONIA CELULAR. CARACTERÍSTICAS: CORPO UNICO, PULVERIZADORES DE SAL; CONTROLADORES E SENSORES; SOFTWARE DE CONTROLE E ESTRUTURA DE VEDACAO - ENERGIA 220/380V - 15A - TEMP. OPERACIONAL ENTRE 35 ATÉ 50 GRAUS CELSIUS APROXIMADAMENTE - UMIDADE OPERACIONAL ENTRE 85% ATÉ 98% APROXIMADAMENTE NEBLINA OPERACIONAL 1.5+/- 0.5ML/HR - VOLUME DA CAMARA: 27 LITROS - CAPACIDADE DO TANQUE DE SOLUÇÃO DE 30 LITROS APROXIMADAMENTE	SHIHAO	ETAI	TMJ-9701	EQUILAM Ind. Com. Eireli - EPP / Rua Botocudos, 315 – Bairro Serraria – Diadema/SP / Telefone: (11) 4067-3374 / E-mail: vendas4@equilam.com.br / Responsável: Marcio Roviello	12/24
9031.80.99	EQUIPAMENTO PARA ENFITAMENTO EM ALTA VELOCIDADE (TRAY TAPING MACHINE) DE CIRCUITOS INTEGRADOS (CI) ENCAPSULADOS DO TIPO TSOP, TSSOP, QFP, BGA. DESIGNADO PARA REALIZAR A TRANSFERENCIA DOS CI""S DISPOSTOS EM BANDEJAS PARA ROLOS DE FITAS PLASTICAS COM CAVIDADE DE ALOCACAO DOS CI""S, COM CONTROLE DO DIRECAO E POSICAO DOS COMPONENTES NA FITA ATRAVES DE CAMERA DE INSPECAO. EMPREGADO NO PROCESSO DE EMBALAGEM DE CIRCUITOS SEMICONDUTORES ENCAPSULADOS. EQUIPAMENTO COMPLETO COM ACESSORIOS.	SEMICONDUCTOR TECHNOLOGIES & INSTRUMENTS PTE LTD.	STI	TR48MK4		42/21
9031.80.99	Equipamento de calibração e programação de ferramentas, denominado TSIM (Tool Scope Interface Module), utilizado para programar as ferramentas utilizadas por D&amp;M na perfuração de poços (Ferramentas LWD e MDW). ESPECIFICAÇÃO TECNICA: FONTE DE ALIMENTAÇÃO 110~220V; CAMPO DE APLICAÇÃO: Calibração e programação das ferramentas utilizadas em operações de perfuração em poços de petróleo e gás natural.	Etudes et Productions Schlumberger	SCHLUMBERGER	TSIM2-AAB		16/21
9031.80.99	SENSOR PORTATIL DE DIMENSOES 32 X 32 X 160 MM E PESO DE 40G. POSSUI BATERIA CR2032, CONEXAO BLUETOOTH 4.0 (BLE) COMPATIVEL COM IOS E ANDROID. O EQUIPAMENTO POSSUI 4 SENSORES, QUE PERMITEM A MEDICAO DE QUANTA AGUA E PERDIDA ATRAVES DA PELE, UM IMPORTANTE FATOR DE AVALIACAO DA SAUDE DA PELE, E QUANTA HIDRATACAO A PELE E CAPAZ DE RETER. EM ALGUNS SEGUNDOS APOS POSICIONAMENTO DO EQUIPAMENTO SOBRE A PELE QUE SE QUER AVALIAR E ATIVACAO DO EQUIPAMENTO, A LEITURA E ENVIADA VIA BLUETOOTH PARA UM SMARTPHONE QUE POSSUA O APLICATIVO GPSKIN INSTALADO.	GPOWER INC	GPSKIN GPOWER	TSUN113100SM		37/21
9031.80.99	INSTRUMENTO DE CORRENTES PARASITAS PARA ENSAIOS NÃO DESTRUTIVOS ATRAVÉS DA TÉCNICA ACFM (ALTERNATING CURRENT FIELD MEASSUREMENT), UTILIZANDO SONDAS QUE DECTAM E AVALIAM, PROFUNDIDADE DE DIMENCIONAMENTO DE DESCONTINJUIDADES QUE AFLORAM À SUPERFÍCIE, ESPECIALMENTE EM SOLDAS, EM VASOS DE PRESSÃO, ESTRUTURAS E TUBULAÇÕES DE AÇO COMUM E INOX, COM BATERIA, CAREGADOR DE BATERIAS, SENSOR E DEMAIS ACESSÓRIOS PARA SEU PERFEITO FUNCIONAMENTO.	EDDYFI / TSC	EDDYFI / TSE	U19 AMIGO 247		10/23
9031.80.99	GABARITO - DISPOSITIVO DE SOLDA FERRAMENTAL PARA BRACO MECANICO (U310) LADO DIREITO - BASE EM AÇO ESTRUTURAL NO MOLDE E DIMENSÕES PARA MONTAGEM DO BRAÇO DO CARREGADOR COM SUPORTES LATERAIS PARA ROTAÇÃO. SISTEMA HIDRÁULICO DE REFERENCIAMENTO COM 5 CILINDROS LINEARES PRINCIPAIS, 2 CILINDROS LINEARES SECUNDÁRIOS, 2 GRAMPOS HIDRÁULICOS DE ARTICULAÇÃO E 1 GRAMPOS HIDRÁULICOS GIRATÓRIO PARA REFERENCIAMENTOS E FIXAÇÃO DAS PEÇAS. OPERADO COM 2 VÁLVULAS DE COMANDO DE ACIONAMENTOS, INTERLIGADOS ATRAVÉS DE MANGUEIRAS DE ALTA PRESSÃO, VÁLVULAS DE DISTRIBUIÇÃO PARA OS CILINDROS. DIMENSÕES: 3600MM X 1000MM. PESO 650KG. PROJETO SR0170 APLICAÇÃO: GABARITO-DISPOSITIVO DE SOLDA E SISTEMA HIDRÁULICO PERMITE A MONTAGEM DOS COMPONENTES DO BRAÇO DIREITO PARA ASSEGURAR A GEOMETRIA FINAL DO CONJUNTO, OS POSICIONAMENTOS DAS INTERFACES ENTRES AS PEÇAS E COMPONENTES PARA ACESSO À OPERAÇÃO E QUALIDADE DE SOLDA EM 360º DO CONJUNTO E A LIBERAÇÃO DO CONJUNTO BRAÇO DO CARREGADOR APÓS FINALIZAÇÃO E RESFRIAMENTO DA SOLDA.	MAILLEUX S.A.S	MAILLEUX S.A.S	U310 DIREITO		20/23
9031.80.99	GABARITO - DISPOSITIVO DE SOLDA FERRAMENTAL PARA BRACO MECANICO (U310) LADO ESQUERDO - BASE EM AÇO ESTRUTURAL NO MOLDE E DIMENSÕES PARA MONTAGEM DO BRAÇO DO CARREGADOR COM SUPORTES LATERAIS PARA ROTAÇÃO. SISTEMA HIDRÁULICO DE REFERENCIAMENTO COM 5 CILINDROS LINEARES PRINCIPAIS, 2 CILINDROS LINEARES SECUNDÁRIOS, 2 GRAMPOS HIDRÁULICOS DE ARTICULAÇÃO E 1 GRAMPOS HIDRÁULICOS GIRATÓRIO PARA REFERENCIAMENTOS E FIXAÇÃO DAS PEÇAS. OPERADO COM 2 VÁLVULAS DE COMANDO DE ACIONAMENTOS, INTERLIGADOS ATRAVÉS DE MANGUEIRAS DE ALTA PRESSÃO, VÁLVULAS DE DISTRIBUIÇÃO PARA OS CILINDROS. DIMENSÕES: 3600MM X 1000MM. PESO 650KG. PROJETO SR0169 APLICAÇÃO: GABARITO-DISPOSITIVO DE SOLDA E SISTEMA HIDRÁULICO PERMITE A MONTAGEM DOS COMPONENTES DO BRAÇO ESQUERDO PARA ASSEGURAR A GEOMETRIA FINAL DO CONJUNTO, OS POSICIONAMENTOS DAS INTERFACES ENTRES AS PEÇAS E COMPONENTES PARA ACESSO À OPERAÇÃO E QUALIDADE DE SOLDA EM 360º DO CONJUNTO E A LIBERAÇÃO DO CONJUNTO BRAÇO DO CARREGADOR APÓS FINALIZAÇÃO E RESFRIAMENTO DA SOLDA.	MAILLEUX S.A.S	MAILLEUX S.A.S	U310 ESQUERDO		20/23
9031.80.99	Dispositivo utilizado na cabeça 2 do sistema de Medicina Nuclear Infinia sensível à pressão. A finalidade deste dispositivo é para proteção dos pacientes contra colisões. Especificação Técnica: Placa metálica pintada contendo interruptores elétricos, cabos e conexões.	GE Healthcare	GE Healthcare	UGP001661-R		14/19
9031.80.99	Equipamento utilizado para medir a quantidade e a taxa de injeção em injetores de combustível diesel do tipo Common Rail, óleo de teste a uma pressão de 250 a 2500bar; com comando elétrico para acionar o injetor com duração de 0,160 a 3ms; com amplitude de corrente de até 25A; com frequência de injeção podendo de 30 a 3100 1/min, quantidade de injeção de 0,1 a 600mg com resolução de 0,01mg e repetibilidade menor ou igual a 0,5 mg/injeção na faixa superior; contrapressão de 5 a 95bar; com módulo eletrônico interligado ao cabeçote mecânico por 3 cabos elétricos, com fonte de alimentação, módulos analógicos e digitais, computador para controle e processamento de sinais, display para visualizar parâmetros e resultados de medições; com cabeçote mecânico que possui câmara de injeção com os sensores de pressão, ultrassom, válvula de proteção mecânica e válvula de exaustão, com unidade eletrônica amplificadora de sinal de pressão, memória com dados de calibração do equipamento, com conectores que interligam com o módulo eletrônico.	MOEHWALD GMBH.	Moehwald GmbH	Unidadedemedição HDA		33/23
9031.80.99	Aparelho medidor do comprimento e ângulo com precisão para componentes eletrônicos é um equipamento de fácil operação para medir o comprimento e ângulo de componentes eletrônicos - USADO, APLICAÇÃO: Equipamento usado para medição de peças (boot, shell, conectores, e outros) e cabos. Utilizado no departamento de qualidade para medir peças e cabos no IQC, FQC, IPQC. DETALHES TÉCNICOS: A série de V-12B de Nikon é o projetor perfil de 12 que é equipado com um prolongador digital interno e um contador XY. É ideal para imagens eretas da visão facilmente, assegurando a exposição precisa e exata vista em sua cabeça móvel focalizando. Igualmente caracteriza os pés baixos ajustáveis que pode carregar partes de até 100mm. Este comparador ótico é usado melhor para o plástico e o metal da fabricação, assim como a análise de rachaduras e de falha. O projetor de bancada Nikon V12 é ideal para salas de ferramentas ou departamentos de inspeção, onde precisão e repetibilidade são necessárias. Tela de 305 mm de diâmetro com leitura digital integrada e transferidor. A imagem de projeção é ereta e não revertida para facilitar a medição. A iluminação de superfície incorporada pode ser alternada entre iluminação vertical e oblíqua. Uma gama de estágios de medição e lentes estão disponíveis para atender a maioria das aplicações As principais especificações do Projetor de Perfil V-12B incluem: Diâmetro da tela: 305 mm Lentes de projeção: 5 ×, 10 ×, 20 ×, 25 ×, 50 ×, 100 ×, 200 × Precisão de ampliação (exceto 200 ×): dentro de 0,1% para iluminação oblíqua da superfície / contorno; dentro de 0,15% para iluminação vertical da superfície Especificações Tela de projeção V-12BDC e V-12BD fornecidos com botão de rotação fina do transferidor digital, rotação de 360 ° (leitura para arco de 1 minuto) Contador XY V-12BDC - Integrado (1 mm / 0,5 mm selecionável); V-12BD - não fornecido; V-12BSC - Integrado (1 mm / 0,5 mm selecionável); V-12BS - não fornecido Max. altura do espécime 100 mm (4,0 ) com 8x6, 6x4, 4x4, O3L e 2x2 Fonte de alimentação (2 tipos) 110 VAC (50/60 Hz); 220VAC (50/60 Hz) Max. Capacidade de carga 15 kg (33,0 lb) com 8x6 e 6x4, 6 kg (13,2 lbs) com 4x4, 5 kg (11,0 lbs) com O3L, 5 kg (11,0 lbs) com 2x2 Dimensões 409 x 648 x 970-1070 mm (16,1 x 25,5 x 38,2-42,1 ) Lentes de projeção 5x, 10x, 20x, 25x, 50x, 100x, 200x e 500x. Torre de 3 lentes; tipo de parafuso de fixação Etapa 8x6, 6x4, 4x4, O3L e 2x2 Iluminação de superfície vertical Todas as lentes de projeção apresentam espelhos retrovisores internos que são pré-ajustados ao iluminador de superfície vertical embutido. Lente 500x deve ser usada com uma Lente Condensadora EPI. Peso Aprox. 80 kg (176,4 lbs) Precisão de ampliação Iluminação de contorno ± 0,1%, iluminação de superfície vertical / oblíqua ± 0,15% Imagem Ereto e não revertido Iluminação Controle de intensidade de luz alta / baixa; Lâmpada halógena de 24V / 150W Iluminação oblíqua A iluminação oblíqua da superfície pode ser obtida inclinando a unidade de iluminação EPI Iluminação de contorno Tipo telecêntrico. As lentes 200x e 500x devem ser usadas com uma Lente Condensadora DIA.	NIKON Corporation	Nikon	V-12B		25/19
9031.80.99	EQUIPAMENTO PARA REALIZAR TESTE FUNCIONAL EM SECADORES DE CABELO COM VOLTAGEM 127V OU 220V DA MARCA GAMA ITALY COMPOSTO DE UMA ESTRUTURA EM ALUMINIO E CHAPA DE ACO INOX - APLICACAO : O TESTADOR E UM EQUIPAMENTO QUE UTILIZA TRANSFORMADORES PARA REGULAR A TENSAO DE ENTRADA NO SECADOR SENDO CHAVEADO AUTOMATICAMENTE PARA 127V OU 220V, COM O INTUITO DE AFERIR POTENCIA E FUGA DE CORRENTE (RIGIDEZ ELETRICA)	VITREK CORPORATION	VITREK	V70		17/19
9031.80.99	DISPOSITIVO DE TESTES, COMPOSTO DE SENSORES E CONECTORES, SOFTWARE E DISPOSITIVO DE MEDIÇÃO, UTILIZADO PARA AFERIR OSCILAÇÕES, DIÂMETROS E OFFSET DAS POLIAS WA118 E WA1149 TEMPO DE CICLO: 15 SEGUNDOS	+VANTAGE CORPORATION	+VANTAGE	VANTAGE		42/23
9031.80.99	MÁQUINA AUTOMÁTICA PARA VERIFICAÇÃO DO DIÂMETRO INTERNO DA CARCAÇA E RETIRADA DE RESÍDUOS QUE POSSAM CONTAMINAR MOTOR, ATRAVÉS DE SENSORES DETECTORES DE DIÂMETRO E PRESENÇA DE RESÍDUOS, UTILIZADO NA MONTAGEM DE MOTORES ELÉTRICOS, APLICADOS NO RAMO AUTOMOTIVO, MOTORES DE ARREFECIMENTO, COM TEMPO DE CICLO DE 12,69 SEGUNDOS POR PEÇA; COMPOSTA POR 01 PAINEL ELÉTRICO COMPARTILHADO ENTRE 4 EQUIPAMENTOS, 01 PAINEL DE COMANDO IHM TAMBÉM COMPARTILHADO ENTRE 4 EQUIPAMENTOS E PARTES PNEUMÁTICAS DE ACIONAMENTOS SIMPLES (VÁLVULAS COM SOLENOIDES).	Robert Bosch S. DE R.L. DE C.V.	Robert Bosch, S. de R.L. de C.V.	Verificação diâmetro interno		01/22
9031.80.99	SISTEMA DE CONTROLE VIBRATÓRIO, O SISTEMA CONSISTE EM UMA UNIDADE CONTROLADORA DE FONTE (DECODIFICADOR) EM CADA VIBRADOR, UMA UNIDADE CODIFICADORA NO CAMINHÃO DE GRAVAÇÃO E SOFTWARE. PARCIALMENTE DESMONTADO, ACOMPANHADO DE CAIXAS PARA MONTAGEM, CARTÃO GPS, ANTENAS, CABOS E DEMAIS ACESSÓRIOS NECESSÁRIOS A MONTAGEM. ELETRÔNICA NECESSÁRIA PARA O CONTROLE VIBRACIONAL DE CAMINHÕES VIBRADORES, RESPONSÁVEL PELO CONTROLE PRECISO DA AMPLITUDE, ESPECTRO DE FASE, DISTORÇÃO HARMÔNICA E POTÊNCIA APLICADA AO SOLO, COMPOSTA POR CAIXA ENCORDER E DECODER, ALÉM DE SISTEMA DE GEOPOSICIONAMENTO POR SATÉLITE (GPS), INSTALADOS NO CAMINHÃO VIBRADOR E SISMÓGRAFO RESPECTIVAMENTE.	PELTON COMPANY, INC.	PELTON	VIB PRO		04/20
9031.80.99	UNIDADE VL 8000 BAL TRACK COM 2 CANAIS REMANUFATURADO UNIDADE DE 2- CANAIS DE MEDICAO PARA - MEDICAO DA VIBRACAO GERAL (RMS) DE ACORDO COM A DIN ISO 10816 - MEDICAO DA CONDICAO DO ROLAMENTO DE ACORDO COM O METODO DE PICO DE ENERGIA - ANALISE DA FREQUENCIA (FFT) PARA DETECCAO DAS FONTES DE VIBRACAO - MEDICAO DA VIBRACAO GERAL OU AMPLITUDE DE VIBRACAO E ANGULO REFERIDA A ROTACAO ATUAL; MEDICAO EM VELOCIDADE CONSTANTE OU DURANTE ACELERACAO E FRENAGEM (TRACKING) - BALANCEADORA DE CAMPO EM 1 OU 2 PLANOS, MUITAS POSSIBILIDADES SAO FORNECIDAS PARA CORRECAO DO DESBALANCEAMENTO (POLAR, COMPONENTES, ANGULOS DIVIDIDOS) TODOS OS VALORES SAO GRAVADOS DIGITALMENTE E PODEM SER SALVOS DE ACORDO VALORES DE MEDICAO SAO: PMS E VALORES DE PICO DA VIBRACAO, VELOCIDADE DA VIBRACAO OU ACELERACAO PARTE DO FORNECIMENTO E UM SOFTWARE BASICO PC PARA AVALIACAO DOS DADOS DE MEDICAO EM UM PC ANALISE DA ORDEM DE INSTALACAO ) 348-0151) OPCAO PARA MEDICAO E BALANCEAMENTO ENVELOPE DE ANALISE INSTALADO (348-0152) PARA DETECCAO DOS DEFEITOS DOS ROLAMENTOS. INSTALADO O CALCULADOR DE PROFUNDIDADE DE FURACAO (348-0153) PARA RECALCULO DA CORRECAO DO DESBALANCEAMENTO NA PROFUNDIDADE DE FURACAO EM MM, OPCAO PARA BALANCEAMENTO E BALTRACK ESCOPO DE FORNECIMENTO: 1. 1 UNIDADE VL 8000 2K ATB SN: 03220576 2. 2 TRANSDUTORES DE VIBRACAO HMA 1130 COM CABO DE 15METROS SN: P171509, P171517 E COM SENSORES MAGNETICOS 3. 1 SENSOR DE VELOCIDADE A1S30P 4. 2 CABO DE CONEXAO A1S30P COM 15 METROS DE COMPRIMENTO 5. 1 SUPORTE MAGNETICO 6. 1 ROLO DE FITA REFLETIVA 7. 1 FONTE ELETRICA, UNIDADE DE CARREGAMENTO 8. 1 SONDA 9. 1 PEN DRIVE USB 10. 1 CAIXA DE ARMAZENAMENTO 11. 1 SOFTWARE BASICO PC 12. 1 MANUAL DE OPERACAO	HOFMANN MESS - UND AUSWUCHTTECHNIK GMBH & CO.	Hofmam Mess und Auswuchttechnik GmbH	VL 8000		34/22
9031.80.99	Mesa de medicao dimensional de chapas offset, com display de visualizacao e comunicacao com computador externo, instrumento de medicao tipo deslizante e triangulo de calibracao 1020 x 450mm, para medicoes de comprimento, largura e esquadro das chapas offset e comunicacao e registro em software.	AGFA GRAPHICS NV	Agfa	VLF		44/22
9031.80.99	Máquina automática para inspeção e controle de qualidade de anéis de assento de válvulas de motores automotivos de combustão interna, com diâmetros externos na faixa de 20,00 a 55,00 mm e alturas na faixa de 4,00 a 10,00 mm, com capacidade para a medição óptica das suas dimensões interna e externa e dos ângulos e alturas de chanfros, para avaliação óptica de defeitos superficiais pela comparação de pixels nas imagens geradas, para verificação da existência de fissuras pela análise de suas propriedades magnéticas e para segregação automática das peças inconformes, classificando sua destinação de acordo com os defeitos encontrados, portando 01 unidade de medição composta de estação de teste de medidas externas ( para análise da altura e do diâmetro externo do anel ), câmera de detecção lateral, em varredura de linha ( para determinação do posicionamento espacial do anel ), placa inversora ( para distribuição dos anéis de acordo com a qualidade de suas medidas já testadas ), carrossel de direcionamento ( para alocar correto posicionamento do anel, para que possa ser testado pelas próximas estações de trabalho ), estação de testes ópticos ( para análise do anel quanto a falhas de bordas e na superfície, e para testes - com base em imagens geradas por três câmeras de varredura de linha - das medidas de diâmetro interno, de largura e de profundidade do revestimento ), sensor de fissuras através de campo magnético circular, com oito cabeças de trilha e com sensoriamento adicional por efeito Hall ( para detecção de fissuras, reentrâncias e irregularidades na estrutura interna do anel ) e trilho de conexão ( de saída, direcionando o anel a um dos 05 canais de classificação de falhas detectadas : fissuras, dimensões óticas ruins, falhas superficiais ou nas bordas, anel Ok e anel não reconhecido ), e 01 unidade central de comando e de controle, portando computador dedicado, dotado de monitor com estrutura de menu e teclado de 17 teclas para interface homem-máquina, módulo com 18 cartões individualizados, para comando e controle de componentes funcionais do maquinário, e osciloscópio, com duplo feixe integrado, operando com combinações de sinais selecionadas por cartão de comando e de controle, com as unidades interligadas em gabinete estrutural único, operando sob tensão elétrica de 220-235 V AC, a 50 Hz de frequência, gerando 0,300 kW de potência.	KONSTANTIN MUNNING	MÜNNING	VSR2		40/23
9031.80.99	Instrumento portátil com display LCD e funcionamento a bateria próprio para medições, coleta e análises de dados de vibrações em máquinas e equipamentos, acompanha acessórios, sendo : unidade de alimentação/carregador, 2 conjuntos de baterias recarregáveis, cartão de memória, captador de aceleração de vibração com cabo, imã de montagem, sonda e pino roscado , caixa para transporte de instrumento e acessórios.	Bruel & Kjar Vibro GmbH	VIBROTEST 60	VT6O		42/20
9031.80.99	Máquina para realização de teste eletrônico de funcionamento mecânico das peças automotivas, através de conexão eletrônico com programação CLP, própria para identificar falhas pré-existentes em operações anteriores, completa com todos os seus acessórios para seu pleno funcionamento.	Yantai HufTools Co. Ltd.	Huf Tools	VW Release EOLT		12/23
9031.80.99	EQUIPAMENTO DE MEDICAO E ANALISE DE VAZAO DE AR, UTILIZADA PARA VERIFICAR A VEDACAO DE APARELHO SMARTPHONE E IMPEDIR A ENTRADA DE AGUA NOS APARELHOS, BIVOLT (100-240V) DE 50/60HZ E 6A, DIMENSAO GERAL DE 450X460X840MM, DENOMINADA WATERPROOF CHECKER.	VALUEPLUS, INC.	VALUEPLUS, INC.	WPI-201		02/20
9031.80.99	Controlador para sensores de deslocamento optico a laser de alta velocidade 2D/3D, com duas entradas console mouse, entrada USB e USB HDD, entrada Ethernet, duas entradas SD, entrada RS-232C, entrada para monitor, entradas para câmeras com módulo de expansão CA-E100LJ, entradas encoder-1 e encoder-2.	IDEMIA JAPAN	Keyence	XG-X2800		46/23
9031.80.99	COMBINAÇÃO DE MÁQUINAS (UNIDADE FUNCIONAL) NÃO PODENDO FUNCIONAR SEPARADAMENTE PARA ENSAIO NÃO DESTRUTIVO DE DETECÇÃO DE DESCONTINUIDADES LONGITUDINAIS, TRANSVERSAIS E OBLÍQUAS, TIPO GRP-USIP, MODELO xx-HELIX 2 TANK VERSION, PARA MEDIÇÃO DE ESPESSURA DE PAREDE DOS TUBOS DE AÇO SEM COSTURA, COM CAPACIDADE DE PRODUÇÃO PROJETADA PARA 51 PEÇAS POR HORA TESTANDO TUBOS DE 168,3MM DE DIÂMETRO EXTERNO E COM CAPACIDADE DE 24 PEÇAS POR HORA; TESTANDO TUBOS DE 355,6MM DE DIÂMETRO EXTERNO ATRAVÉS DE INSPEÇÃO POR MÉTODO DE ULTRASSOM, COMPOSTA POR: 1 MESA QUE ABRIGA O CABEÇOTE DE TESTE COM A FUNÇÃO DE TRANSPORTAR O TUBO DE FORMA A POSSIBILITAR O ENSAIO; 1 MESA DE TESTE PRINCIPAL, DOTADA DE GRANDE PRECISÃO DE POSICIONAMENTO DOS CABEÇOTES DE TESTE PARA UM PERFEITO ACOPLAMENTO E A OBTENÇÃO DE RESULTADOS DE TESTES CONFIÁVEIS; 1 SISTEMA DE TRANSPORTE FABRICADO CONFORME ESPECIFICAÇÕES DO PRÓPRIO FABRICANTE DO ENSAIO DE ULTRASSOM, DOTADO DE CONJUNTOS MOTORIZADOS PARA CONDUÇÃO DOS TUBOS COM MOVIMENTOS PRECISOS E CALCULADOS, RESPONSÁVEL PELA CONDUÇÃO E POSICIONAMENTO DOS TUBOS AO LONGO DA INSTALAÇÃO PARA REALIZAÇÃO DOS TESTES; PAINÉIS PARA ACOMODAÇÃO DE MÓDULOS DE US (PLACAS ELETRÔNICAS E DE CONTROLE DE PROCESSO); BEM COMO TODO O RESTANTE DE EQUIPAMENTOS ELETROELETRÔNICOS NECESSÁRIOS AO COMANDO E AVALIAÇÃO DO ENSAIO; CABINE DE COMANDO RESPONSÁVEL PELA ACOMODAÇÃO DE OPERADORES E DOS COMPONENTES ELETRÔNICOS DE COMANDO DO EQUIPAMENTO E PELO CONTROLE DE PROCESSO.	GE SENSING & INSPECTION TECHNOLOGIES GMBH	GE SENSING	xx-HELIX 2 Tank Version		19/21
9031.90.10	ESTACAO DE AUTOMACAO MOVEL E INDEPENDENTE PARA DESENVOLVIMENTO DE SOFTWARE E TESTE DE HARDWARE DO SISTEMA DE POTENCIA DISTRIBUIDA UTILIZADO EM LOCOMOTIVAS DIESEL-ELETRICAS, CAPAZ DE FORNECER ENERGIA PARA O SISTEMA E PERMITIR, NEGAR OU SIMULAR SINAIS DE RADIO CONECTIVIDADE PARA CONTROLAR AS FUNCOES DE ACELERACAO E FRENAGEM DO TREM	GE TRANSPORTATION	GE	T-001460		42/22
9031.90.90	Módulo do controle eletrônico de monitorização. Modelo ECU. Construído em aço. Com comprimento de 9,53 polegadas, largura de 5,28 polegadas e altura de 2,52 polegadas. Com peso de 1,50kg. Utilizado em motor modelo 3306, composto por 06 cilindros, turboalimentado e com sistema de injeção direta de combustível. Com aplicação em máquinas rodoviárias.	Caterpillar	Caterpillar	20R-6510		45/21
9031.90.90	Sensor de posicionamento do cilindro hidráulico. Construído em aço. Com dimensão de 480,6mm x 309,5mm x 134,6mm. Com tensão de 30 volts e uma corrente de 250mA. Com alcance de medição de 20 pés. Com peso de 4,837kg. Com aplicação em máquinas para mineração.	Caterpillar	Caterpillar	20R-7219		45/21
9031.90.90	Sensor do controle da transmissão. Material predominante plástico. Com dimensão de 147,32mm x 104,14mm x 66,04mm. Com tensão de 32 volts e corrente de 250mA. Com peso de 0,155kg. Com aplicação em máquinas rodoviárias.	Caterpillar	Caterpillar	20R-7464		21/21
9031.90.90	Sensor do controle da transmissão. Material predominante plástico. Com dimensão de 147,32mm x 104,14mm x 66,04mm. Com tensão de 32 volts e corrente de 250mA. Com peso de 0,15kg. Com aplicação em máquinas rodoviárias.	Caterpillar	Caterpillar	20R-7465		21/21
9031.90.90	Sensor do controle eletrônico de monitorização não digital. Construído em alumínio e plástico. Com diâmetro de 110,0mm e altura de 78,0mm. Com tensão de 32 volts e corrente máxima de 40mA. Com peso de 1,632kg. Com aplicação em caminhão fora de estrada.	Caterpillar	Caterpillar	20R-7466		21/21
9031.90.90	Sensor de posicionamento da caçamba. Construído em alumínio e plástico. Com diâmetro de 110,0mm e altura de 78,0mm. Com tensão de 32 volts e corrente máxima de 40mA. Com peso de 1,626kg. Com aplicação em máquinas rodoviárias.	Caterpillar	Caterpillar	20R-7467		21/21
9031.90.90	ADAPTADOR COM BORDA DE APERTO COM DIMENSOES 25 x 50mm PARA PARA FIXACAO DO DINAMOMETRO PIEZOELETRICO, 9129AA, EM TORNO CNC A PARTIR DA TORRE PORTA-FERRAMENTAS TIPO DISCO, COM FIXACAO DIRETA DA FERRAMENTANTA	KISTLER INSTRUMENT AG	KISTLER	9129AD25		16/19
9031.90.90	ADAPTADOR PORTA-FERRAMENTAS 25 x 25mm, PARA MONTAGEM SOBRE DINAMOMETRO PIEZO ELETRICO (9129AA) FIXADO NA TORRE TIPO DISCO, PARA OPERACAO DE TORNEAMENTO DE DIAMETRO EXTERNO DE BARRAS	KISTLER INSTRUMENT AG	KISTLER	9129AE25		16/19
9031.90.90	LIGHTWEIGHT ALUMINUM TRIPOD, COM FUNÇÃO DE TRIPÉ PORTÁTIL EM ALUMÍNIO ESTRUTURAL, CUJA FINALIDADE É A FIXAÇÃO DO FARO ARM QUANTUM-E V2 EM CAMPO, GARANTINDO PORTABILIDADE AO EQUIPAMENTO DE MEDIÇÃO. O TRIPÉ CONTA COM BARRA CENTRAL ESTABILIZADORA, ROSCA SUPERIOR DE 3,5 POLEGADAS PARA FIXAÇÃO, PÉS COM ESFERAS, MECANISMOS DE AJUSTE DE ALTURA E SISTEMA ANTI VIBRAÇÃO.	BRUNSON INSTRUMENTS	BRUNSON	BRUNSON M-SERIES		01/21
9031.90.90	CAIXA CONTENDO FERRAMENTAS MANUAIS PARA MONTAGEM DO EQUIPAMENTO DENOMINADO DBOX2, COM FUNCAO DE REALIZAR MEDICOES DE FORMA AUTONOMA (PRESSAO, TEMPERATURA DA BORDA, POSICAO GPS E ACELERACOES) EM PNEUMATICOS DOS TIPOS UTILIZADOS EM VEICULOS E MAQUINAS DE MINERACAO NA CONDICAO DE USO, COMPOSTA DE 1 CHAVE ALLEN, 3 ESCOVAS DE LIMPEZA, 1 ALICATE EXTENSIVEL, 2 PARAFUSOS, 1 TESOURA, 3 CHAVE DE PONTA COROA, 1 ESPATULA, 31 ÍMAS DE FIXACAO, 1 ALICATE DE CORTE, 6 TECLAS DE PARADA, 1 MEDIDOR DE DISTANCIA ELETRONICO COM BATERIA E 12 ÍMAS COM BRACADEIRAS DE PLASTICO.	MFP MICHELIN	MICHELIN	DBOX2 HAND TOOLS		04/24
9031.90.90	SISTEMA DE RASTREAMENTO OCULAR, COMPOSTO DE; ELP-STD-CORE -Unidade central EyeLink 1000 Plus, Câmera de alta velocidade, contendo PC/monitor e cabeamento; - ELP-LR-89 Cabeça de câmera de fibra óptica, Barra de montagem de longo alcance, contendo Base de mesa, cabo de alimentação de 9 m, clipes e Iluminador 890nm;- SIEMENS-HCM-32 Espelho para bobinas de cabeça de 20/32/64 canais com instruções de manuseio (16 cm x 12 cm);- SR-MRI-50 Lente de 50 mm para IRM, trabalhada manualmente para remover a maior parte de conteúdo ferromagnético, incluindo a íris; -SR-LR-SM-MRI Suporte para braçadeira de tela para MEG/IRM. Afixar em um suporte ou bancada sólida;-EL-AL-ST-V2 Bancada de alumínio para montagem de suporte de braçadeira de tela; Atualização para câmera de rastreamento de alta velocidade EyeLink 1000 Plus;- ELP-2K-UP Construtor de experimentos SR Research(s/cobertura cambial); - EL-DVEB Licença do Visualizador de Dados. PRODUTO DESTINADO AO ATENDIMENTO MÉDICO NO CENTRO DE PESQUISAS CLINICA E EPIDEMIOLÓGICA	SR RESEARCH Ltd.	SR	EYELINK 1000PLUS		29/21
9031.90.90	Ribon óptico feito com 16 fibras desencapadas, coladas lateralmente com precisão de alinhamento de +/-0.002mm, para intereferencia entre modos luminosos. Operação em comprimento de onda de 1550nm. Largura de 4 mm e altura de 0.25 mm e comprimento 2400 metros.	OPTICONX	OPTICONX	LUM032922		47/23
9031.90.90	CABECOTE COMPOSTO DE UM CONJUNTO MECANICO COM SENSORES E APALPADOR PARA ESCANEAMENTO DE CONTORNOS E MEDICAO DE PECAS COM CAIXA - UTILIZADA NA MAQUINA DE MEDICAO TRIDIMENSIONAL KLINGELNBERG P40	Klingelnberg GmbH	KLINGELNBERG	M43M		15/23
9031.90.90	CABEÇOTE DE MEDIÇÃO (SISTEMA DE MEDIÇÃO COM APALPAÇÃO) COM CAIXA (TIPO C) MATERIAL: AÇO E ALUMÍNIO. CABEÇOTE COMPOSTO DE UM CONJUNTO MECANICO COM SENSORES E APALPADOR PARA EXCANEAMENTO DE CONTORNOS E MEDIÇÃO DE PEÇAS COM CAIXA - ITEM: 372097A, UTILIZADO NA MAQUINA DE MEDIÇÃO TRIDIMENSIONAL P40; P26.	KLINGELNBERG GmbH	Klingelnberg	M44M		13/23
9031.90.90	CUNHA OLYMPUS, COMPOSTA DE POLIMERO E METAL, FUNÇÃO: CUNHA PADRÃO PARA INSPEÇÃO, PERMITE UMA ZONA MORTA DE INTERFACE REDUZIDA E PROFUNDIDADE DE INSPEÇÃO DE ATÉ 40 MM EM MATERIAIS COMPOSTOS DE FIBRA DE VIDRO. APLICADO COMO SPARE PART DO APARELHO DE ULTRASSOM, UTILIZADO NO PROCESSO DE FABRICAÇÃO DE PÁS DE TURBINAS EÓLICAS. NOME COMERCIAL: OLYMPUS WEDGE Q7201106.	OLYMPUS AUSTRALIA LTD	OLYMPUS	Q7201106		16/24
9031.90.90	SUPORTE OLYMPUS, COMPOSTO DE: BORRACHA E POLIMERO, FUNÇÃO: SUPORTE DE SONDA DE LINHA DE RETARDO PLANO AQUALENE, APLICADO COMO SPARE PART DO APARELHO DE ULTRASSOM, UTILIZADO NO PROCESSO DE FABRICAÇÃO DE PÁS DE TURBINAS EÓLICAS. NOME COMERCIAL: OLYMPUS SUPPORT Q7201108	OLYMPUS AUSTRALIA LTD	OLYMPUS	Q7201108		16/24
9031.90.90	Compensador de dispersão cromática de luz em fibra, com jaqueta protetiva de 0.9 mm em Hytrel. ro da jaqueta protetiva externa: 0.9 mm.	Thorlabs Inc.	THORLABS	SMF2810		47/23
9031.90.90	Polarizador de luz feito em fibra mantenedora de polarizacao, voltado para filtragem das componentes ortogonais de polarizacao da luz e isolamento das mesmas. IL: 0.3dB/km em 1550nm; RL: 60dB.	FS Inc.	FS Inc	SMPM-OFNR#2		47/23
9032.10.90	APARELHO DE CONTROLE AUTOMÁTICO DE TEMPERATURA, COM TENSÃO TRIFÁSICA DE 380V, CORRENTE DE 4,6A E POTENCIA DE 2,0kW, UTILIZADO PARA CONTROLE AUTOMÁTICO DE TEMPERATURA EM MÁQUINA INJETORA PLÁSTICA CNC INDUSTRIAL, INDEPENDENTE DE PERTURBAÇÕES EXTERNAS.	ARBURG GmbH + Co KG	HB-THERM	HB-100Z1		48/21
9032.81.00	EQUIPAMENTO TRANSMISSOR DE TEMPERATURA PNEUMÁTICO PARA MONITORAMENTO, REGISTRO E CONTROLE DE PROCESSOS INDUSTRIAIS COMPOSTO POR UNIDADE PNEUMÁTICA PARA BALANCEAMENTO DE FORÇA, NO QUAL FORNECE SINAL DE SAÍDA PNEUMÁTICA NA FAIXA DE 20 A 100 KPA, 3 A 15 PSI, OU 0,2 A 1,0 BAR E MAIS UM PROBE COM SENSIBILIDADE TÉRMICA DE -220 E + 760 ° C (-350 E + 1400° F) QUE PODE SER DIMENSIONADO COM ATÉ 150MM DE COMPRIMENTO. ESTE TRANSMISSOR NÃO POSSUI PLACAS ELETRÔNICAS E SIM UM SISTEMA DE FORÇA QUE BALANCEIA A ENTRADA E SAÍDA DE AR COMPRIMIDO DE ACORDO COM O SINAL TÉRMICO, EM OHMS, ENVIANDO PELO PROBE QUE É INSERIDO EM PROCESSOS INDUSTRIAIS DE GASES PUROS OU QUÍMICOS. DEVIDO NÃO POSSUI COMPONENTES ELETRÔNICOS GARANTE UMA PRECISÃO DE 0.5% DO VALOR MEDIDO, REPETIBILIDADE NA MEDIÇÕES DE 0.2% DA FAIXA E SUPORTA TEMPERATURA AMBIENTE DE 35 E + 180 ° C (30 E + 180 ° F) QUE É SEU GRANDE DIFERENCIAL EM APLICAÇÕES CRÍTICAS	The Foxboro Company	FOXBORO	12A		49/20
9032.81.00	APARELHO HIDRÁULICO REGULADOR DE VELOCIDADE DE OLEO LUBRIFICANTE, PARA MOTOR DE INGNIÇÃO POR COMPRESSÃO, MODELO W8L20, PARA USO EM EMBARCACAO	WARTSILA CHINA LTD.	WARTSILA	220001		24/22
9032.89.11	Módulo de conexão e filtragem de alta tensão utilizado em equipamento de Tomografia Computadorizada. Finalidade: Fornecer conexão e filtragem do HVDC na base do Gantry. Especificação Técnica: Módulo composto por filtro RLC, fusível e conectores de passagem para alta tensão 550 V, fibra óptica e rede.	GE Healthcare	GE Healthcare	2387385-H		22/19
9032.89.11	Módulo controlador de aquecimento do detector, utilizado em equipamento de tomografia computadorizada. A finalidade deste módulo é manter o detector a uma temperatura uniforme, auxiliando para controlar a estabilidade de saída do fotodiodo e evitando qualquer alteração no perfil de temperatura do detector. Especificação Técnica: Opera com tensões de 5VDC, 48VDC e +12VDC, com conectores tipo molex e RS-232	GE HEALTHCARE	GE HEALTHCARE	5212666-R		14/19
9032.89.11	Unidade de distribuição de estabilizacao e energia eletrica montada em rack de 19" com altura de 1U, entrada AC 120/240 V e 16 saidas AC 120/240 V. É utilizada como estabilizador de tensão para equipamentos laboratoriais montados em rack. Inclui cabos de alimentação, cabos de interconexao de equipamentos, manual e acessórios. Peso: 3,2kg Dimensões: 44 mm x 178 mm x 483 mm.	Pulizzi Engineering	Poluzzi	TPC2104		34/21
9032.89.23	UNIDADE DE CONTROLE ELETRÔNICO DA TRANSMISSÃO QUE CONSISTE EM UMA PLACA COM PROCESSADOR DE SINAIS ELÉTRICOS, QUE PROCESSA OS SINAIS VINDOS DE SENSORES DA TRANSMISSÃO DO VEÍCULO AUTOMÓVEL COM MOTOR GSE 1.3L E CONTROLA O COMPORTAMENTO DA TRANSMISSÃO AUTOMÁTICA, DE ACORDO COM A DEMANDA DESTE VEÍCULO	AISIN AW CO., LTD. (AISIN CORPORATION)	AISIN AW	X272-123		49/21
9032.89.23	UNIDADE DE CONTROLE ELETRÔNICO DA TRANSMISSÃO QUE CONSISTE EM UMA PLACA COM PROCESSADOR DE SINAIS ELÉTRICOS, QUE PROCESSA OS SINAIS VINDOS DE SENSORES DA TRANSMISSÃO DO VEÍCULO AUTOMÓVEL COM MOTOR GSE 1.0LT E CONTROLA O COMPORTAMENTO DA TRANSMISSÃO AUTOMÁTICA, DE ACORDO COM A DEMANDA DESTE VEÍCULO	AISIN AW CO., LTD. (AISIN CORPORATION)	AISIN AW	X273-111		49/21
9032.89.25	Módulo eletrônico do Motor. Utilizado como responsável para conciliação de dados eletrônicos do motor, monitora e define padrão de dados programáveis do sistema eletrônico do motor, aplicado em motores diesel modelo, serie QSX15 industrial. APLICAÇÃO: aplicação em equipamentos fora de estrada e colheitadeiras de cana de açúcar.	[CFB] CUMMINS GRUPO INDUSTRIAL S. DE R.L. DE C.V. (BC286)__	CUMMINS	4309175RX		45/20
9032.89.29	Módulo de Controle Eletrônico Autônomo, A6Z1 Auto-ECM para aplicação em caminhões. O par de ECMs será usado para controlar os processos relacionados a tecnologia autonomia embarcada nos caminhões fora de estrada; Modelo do equipamento:Caminhão Autônomo 793F.	Caterpillar Inc,	CATERPILLAR	793F		24/22
9032.89.30	UNIDADE ELETRÔNICA MICROPROCESSADA DO MOTOR DIESEL USADA, PARA MONITORAMENTO COM ESTRATÉGIA DE MICROCONTROLADORES PARA OTIMIZAÇÃO DE EFICIÊNCIA ENERGÉTICA DO MOTOR DIESEL UTILIZADO NA LOCOMOTIVA DIESEL-ELÉTRICA	BAE Systems	BAE	17FM664F1MR		26/20
9032.89.30	CONTROLADOR CENTRAL DO SISTEMA DUAGON SAFE CONTROL D-SC. E UM SISTEMA DE PLATAFORMA MODULAR UTILIZADO PARA APLICACOES QUE EXIGEM SEGURANCA CRITICA RELACIONADO A SISTEMAS DE CONTROLE DE TRENS COMO SISTEMA DE OPERACAO AUTOMATICA DE TRENS AUTOMATIC TRAIN OPERATION ATO, SISTEMA AUTOMATICO DE PROTECAO DE TRENS AUTOMATIC TRAIN PROTECTION ATP. O SISTEMA E CONFIGURADO COM UMA CPU COM SISTEMA DE SEGURANCA CRITICA, UM MODULO ETHERNET COM FUNCAO DE TEMPO REAL, UMA FONTE DE ALIMENTACAO E UM CONTROLADOR. OUTROS CARTOES SAO ADICIONADOS COMO OPCOES PERSONALIZADAS OU PELO USUARIO. OS MODULOS DE E / S ENTRADA E SAIDA SUPORTAM OS REQUISITOS NECESSARIOS PARA SISTEMAS DE CONTROLE DE TRENS	DUAGON AG	DUAGON AG	19MH50CB0		01/22
9032.89.30	EQUIPAMENTO DIGITAL PARA CONTROLE DE VEICULOS FERROVIARIOS, CONSTITUIDO POR MODULO DE PROCESSAMENTO DIGITAL DPM. PARA TENSAO DE 74V. PARA SISTEMA DE RADIOTELECOMANDO-LOCOTROL NA DISTRIBUICAO DE POTENCIA E FRENAGEM DA LOCOMOTIVA DIESEL ELETRICA.	GE TRANSPORTATION	GE	7000011-905USM		35/22
9032.89.30	Unidade de controle automático para otimização de viagens de veículos ferroviários, atuando como central de comando independente, em trabalhos com Socadoras da linha P&amp;T - Plasser &amp; Theurer. Marca Plasser. Modelo CGV5, composto por CPU, chassis, chave e cartas de saída e entrada. Microprocessador: AMD-K6-3D 333Mhz. Memória DRAM: 96 Mb. Disco Rígido: 4 GB. Unidade Disquetera de 1.44 Mb. Placa Aceleradora de Vídeo Super VGA 2 MB SGRAM. Placa Conversora DA de 10 Canais. Placa Multi IO com 16 Canais AD + 24 IO + 3 CNT. Fonte de Alimentação: 150 W. 2 Ventiladores Auxiliares Dotados de Filtros. Caixa em Aluminio e ABS. Tampa Frontal em Metacrilato com Trava de Segurança. Suporte Antivibração nos Quatros Cantos. Monitor TFT com resolução de 1024X768 16M cores, contraste 1:300, carcaça em chapa, suporte com junta esférica e pé de aço, conversor DC/DC 24/12V 4A. A Unidade de Controle Automático CGV5 será utilizada para otimização de viagens de veículos ferroviários.	PLASSER ESPAÑOLA S.A	PLASSER	CGV5		21/21
9032.89.81	MEDIDOR DE PISTÃO A GÁS Características: Autofloat controlador e manualmente Operado Sistemas disponível Pressão gama: -100 kPa Para 7 Mpa (-14.5 Para 1000 psi) medida 1.4 kPa Para 7 Mpa (0.2 Para 1000 psi) absoluto Total incerteza Para 0.0010 % (10 ppm) de leitura Precisão melhor que 3 Ppm Estabilidade melhor que 1.5 Ppm sobre Dois Anos Medida absoluto vácuo (negativo9. calibre), e baixo pressão Modos	Ruska Instrument Corporation	Ruska Instrument Corporation	2465		35/22
9032.89.81	SENSOR DE PRESSÃO PARA FERRAMENTA DE PERFILAGEM STETHOSCOPE USADA EM PERFURAÇÃO DE POÇOS DE PETRÓLEO. MODELO ACQG-A. DESCRIÇÃO TÉCNICA/ ESPECIFICAÇÕES: ALIMENTAÇÃO DIGITAL DE 5V, PRECISÃO +/- 1PSI, MÁXIMA MEDIDA DE PRESSÃO 25.000PSI. APLICAÇÃO: MEDIDA DE MOBILIDADE DO FLUÍDO ENCONTRADO NA FORMAÇÃO.	SCHLUMBERGER K.K.	SCHLUMBERGER	ACQG-A		33/19
9032.89.81	TRANSDUTOR DE PRESSÃO ANULAR MODELO APWD, ALIMENTAÇÃO DE 5V, PRESSAO MAXIMA 25000psi. APLICAÇÃO:O TRANSDUTOR DE PRESSAO ANULAR APWD TEM COMO PRINCIPAL FUNÇÃO, MEDIR A PRESSÃO ANULAR DO POÇO INFORMANDO A NECESSIDADE DE AUMENTAR OU REDUZIR A PRESSÃO DENTRO DO POÇO.	SCHLUMBERGER PRODUCT CENTER	SCHLUMBERGER	APWD		09/20
9032.89.81	MAQUINA PARA TESTE DE ESTANQUEADE POR AR COMPRIMIDO E SUBMERÇÃO EM ÁGUA DOTADA DE DISPOSIVO DE INFLAMENTO EM SILICONE E CONTROLE DE PASSAGEM DE AR PARA AQUECEDOR SOLAR A VÁCUO COM ATÉ 40 FUROS NO DIAMETRO DE 67,5 MILIMETROS.	Yuanxin	Yuanxin	CL-36		30/22
9032.89.81	PAINEL CONTROLADOR AUTOMÁTICO DE EXCESSO DE PRESSÃO PARA BOMBA DE AR DO SISTEMA DE PRESSURIZAÇÃO, APLICAÇÃO EM OPERAÇÕES DE PURGA E TESTES DE ESTANQUEIDADE UTILIZANDO UNIDADE CONVERSORA DE N2.	Metnor	METNOR	OPS10000		15/22
9032.89.82	PLACA ELETRONICA USADA PARA CONTROLE AUTOMATICO DE TEMPERATURA DOS FLUIDOS INTERNOS UTILIZADO EM CHILLER MODELO COOLIX 4000 PARTE INTEGRANTE DO EQUIPAMENTO PARA EXAMES CARDIOVASCULARES DIGITAL MODELO INNOVA. Finalidade: A FUNÇÃO DESTA PLACA É O CONTROLE AUTOMATICO DE TEMPERATURA DOS FLUIDOS INTERNOS UTILIZADO EM CHILLER MODELO COOLIX 4000. Especificação Técnica: PLACA ELETRONICA INTERNA AO CHILLER MODELO COOLIX 4000 UTILIZADA PARA CONTROLE DE TEMPERATURA DE REFRIGERAÇÃO DO FLUIDO INTERNO PARTE INTEGRANTE DO EQUIPAMENTO.	GE Healthcare	GE Healthcare	5220716-R		12/20
9032.89.82	CONTROLADOR ELETRONICO DE TEMPERATURA MICROPROCESSADO REMANUFATURADO - MODELO MP-T - 12V DC. APLICADO EM EQUIPAMENTO DE REFRIGERACAO MARCA THERMO KING PARA BAU DE IMPLEMENTOS RODOVIARIOS REBOQUE, SEMI-REBOQUE OU SOBRE CHASSI. TEM A FUNCAO DE MONITORAR A TEMPERATURA NO INTERIOR DO BAU DE CAMINHOES, TAMBEM FAZ O GERENCIAMENTO DAS CONDICOES DE TEMPERATURA E PRESSAO DO SISTEMA DE REFRIGERACAO E DO MOTOR DIESEL. V 1119	Watlow	THERMO KING	8452431		45/19
9032.89.82	CONTROLADOR AUTOMATICO DE TEMPERATURA DE MOLDE E ALIMENTADO POR UMA TENSAO DE ENTRADA DE 380V-60HZ,DETEM POTENCIA DE 6KW DE AQUECIMENTO PROPRIO, MAX 120 C, E FEITO POR MEIO DE RESISTENCIA ELETRICA INSTALADA EM UM VASO DE ACO INOXIDAVEL COM CAPACIDADE DE TRANSFERENCIA DE APROXIMADAMENTE 10.000KCAL/H DE RESFRIAMENTO INDIRETO POR FONTE EXTERNA POR UM TROCADOR DE CALOR, COM VAZAO DE 75L/M COM CIRCUITOS ALTERNADOS DE AQUECIMENTO E RESFRIAMENTO EM FUNCAO DO VALOR AJUSTADO EM SEU CONTROLADOR LOGICO PROGRAMAVEL CLP PODENDO RECEBER AGUA OU OLEO - APLICACAO : USADO PARA REALIZAR A AQUECIMENTO DO QUE CIRCULA DENTRO DO MOLDE (AGUA E OLEO) E RESPONSAVEL PELO AQUECIMENTO DO OLEO OU AGUA QUE CIRCULARA PELOS MOLDES DAS MAQUINAS INJETORAS DE PLASTICO	DELI MACHINERY CO., LTD.	DERRY PLASTICS TECHNOLOGIES	DTS-12KW		20/19
9032.89.82	CONTROLADOR DE TEMPERATURA DIGITAL E ALIMENTADO COM TENSAO DE ENTRADA DE 380V-60HZ E UM CONJUNTO DE SOFTWARE E HARDWARE RESPONSAVEL PARA MANTER A TEMPERATURA CONSTANTE NAS CAMARAS QUENTES DO PROCESSO NO MOLDE DE INJECAO COM FAIXA DE CONTROLE DE TEMPERATURA DE 0 C-500 C (32 F ~ 932 F) COM SAIDA DE CONTROLE PWM OU SSR CONTROLADO POR UM PID COM FUNCAO AUTO TUNNING. MODELO ESSE QUE PODE SUPORTAR ATE 6 ZONAS DE AQUECIMENTO INDIVIDUAL COM FUNCAO DE DESLIGAMENTO DE SEGURANCA COM EXCESSO DE TEMPERATURA - APLICACAO : CONTROLA E MANTEM A TEMPERATURA CONSTANTEMENTE NO MOLDE DE INJECAO	TINKO INSTRUMENTS (SUZHOU) CO., LTD	TINKO -	HRTC-06A03 -		20/19
9032.89.82	UNIDADE DE CONTROLE DE TEMPERATURA E UMIDADE DO AR. EQUIPAMENTO COM ESTRUTURA EM ACO E ALUMINIO, PAINEL DE CONTROLE PARA MONITORAMENTO E CONTROLE DA TEMPERATURA, SISTEMA DE TROCA DE CALOR E FILTROS DE PARTICULAS TIPO MANTA E SISTEMA DE CONTROLE DE UMIDADE. POSSUI DUTO DE SAIDA PARA O AMBIENTE COM TEMPERATURA E UMIDADE A SER CONTROLADA E BOMBA DE COLETA DE CONDENSADOS, 200V AC/ 50 - 60HZ, 14,9A., 3,9KW. FUNCAO: O EQUIPAMENTO FUNCIONA SOPRANDO AR NA TEMPERATURA E UMIDADE PROGRAMADAS NO PAINEL PARA DENTRO DO AMBIENTE A SER CONTROLADO. O FEEDBACK É REALIZADO ATRAVÉS DE SENSORES NO AMBIENTE DE MODO QUE, UMA VEZ ATINGIDA A TEMPERATURA O EQUIPAMENTO MANTÉM ESTABILIZADA NESTE SETPOINT. APLICAÇÃO: CONTROLAR A TEMPERATURA E UMIDADE DO AR DENTRO DAS LINHAS DE REPLICAÇÃO DE BD.	ORION MACHINERY CO. LTD	ORION MACHINERY CO. LTD	PAP20A-SP		46/21
9032.89.82	Equipamento responsável por controlar a temperatura no canal da câmara quente para molde de injetoras. Este equipamento trabalha com uma tensão de 380Vac e através de 2 terminais de cabos é conectado ao molde para controlar as temperaturas dos bicos do molde. O equipamento possui 12 módulos de 3300W cada da marca Jonix S.A. O equipamento também possui um sensor de temperatura, chamado termopar responsável por enviar ao controlador o valor atual da temperatura e desta forma liga ou desliga as resistências da injetora. A seguir temos um ilustrativo de uma câmara quente, o qual este controlador é responsável por controlar a sua temperatura, ligando ou desligando as resistências. Dimensões do Controlador: Altura: 800 mm Largura: 900 mm Altura: 1400 mm Energia elétrica: Tipo de fonte de alimentação: Trifásica - 50/60 Hz Tensão de trabalho: 380V Potência instalada: 39,6 KW Temperatura ambiente para trabalho: Mínima: 5°C Máxima: 45°C	APTAR Argentina	JONIX	RC12Z850-M		19/24
9032.89.82	APARELHO PARA MEDIÇÃO DE TEMPERATURA, COM CABOS PARA PROCESSAMENTO, UTILIZADO EM DESENVOLVIMENTO E CALIBRAÇÃO DE MOTORES A COMBUSTÃO, PARA TRATAMENTO DE MEDIÇÕES DE TEMPERATURAS VIA TERMOPARES TIPO K, POSSUI 16 CANAIS DO TIPO NiCr-Ni PARA TERMOPARES, COM TAXA DE AMOSTRAGEM DE 1kHz POR CANAL E CAPACIDADE DE LEITURA DE -100ºC A +1372ºC, POSSUI DOIS CANAIS DE INTERFACE CAN 2.0B DO TIPO LEMO PARA COMUNICAÇÃO COM COMPUTADOR.	CSM	ETAS	THMM 16 PRO AUT CL		45/23
9032.89.82	CONTROLADOR DE TEMPERATURA DO MOLDE 208 VOLTS, 8.3KVA COM 1,00 M DE COMPRIMENTO 0,25 M DE LARGURA E 0,60 M DE ALTURA, COMPOSTA DE ESTRUTURA EM CHAPAS DE ACO APLICACAO: A MAQUINA, COM A INTEGRAC O DE SISTEMAS ELETRONICOS E COMPONENTES ELETRICOS TAIS COMO SOLENOIDES E RESISTENCIAS, ATUADORES MECANICOS TAIS COMO VALVULAS E BOMBA HIDRAULICA, REALIZA O CONTROLE DA TEMPERATURA DO MOLDEDE INJECAO PLASTICA, PARA USO NA LINHA DE PRODUCAO DE DVD.	KAWATA	KAWATA	TW-200MD		10/23
9032.89.82	CONTROLADOR DE TEMPERATURA DO MOLDE 200-220 VOLTS, 50-60HZ COM 1,00 M DE COMPRIMENTO 0,25 M DE LARGURA E 0,60 M DE ALTURA, COMPOSTA DE ESTRUTURA EM CHAPAS DE ACO APLICACAO: A MAQUINA, COM A INTEGRAC O DE SISTEMAS ELETRONICOS E COMPONENTES ELETRICOS TAIS COMO SOLENOIDES E RESISTENCIAS, ATUADORES MECANICOS TAIS COMO VALVULAS E BOMBA HIDRAULICA, REALIZA O CONTROLE DA TEMPERATURA DO MOLDEDE INJECAO PLASTICA, PARA USO NA LINHA DE PRODUCAO DE DVD	KAWATA	KAWATA	TWF-200MD		45/19
9032.89.82	EQUIPAMENTO AUTOMATICO DE CONTROLE DE TEMPERATURA, DIAGRAMA DO EQUIPAMENTO 450MM*950MM*680MM (COMPRIMENTOXLARGURAXALTURA), COM ALIMENTACAO ELETRICA DE 220 VOLTS MONOFASICO E FREQUENCIA DE 50/60HZ, TEMPERATURA DE AQUECIMENTO E RESFRIAMENTO 20~ 27( 0.5), CAPACIDADE DE REFRIGERACAO 2.500KAL APLICACAO : EQUIPAMENTO UTILIZADO PARA O CONTROLE AUTOMATICO DE TEMPERATURA LIGADO A MAQUINA APLICADORA DE PASTA DE SOLDA	VISIONTECH	VISIONTECH	V-100		28/20
9032.89.82	EQUIPAMENTO AUTOMATICO DE CONTROLE DE TEMPERATURA DIAGRAMA DO EQUIPAMENTO590MM*460MM*1042MM (LARGURAXCOMPRIMENTOXALTURA), COM ALIMENTACAO ELETRICA DE 230 VOLTS MONOFASICO E FREQUENCIA DE 50HZ, DISPOSITIVOS DE SEGURANCA : INTERRUPTOR DE PRESSAO ALTA, PROTECAO TERMOMETRO PARA COMPRESSOR, CONTROLE AUTOMATICO DE TANQUE CHEIO, SENSOR DE SUPER AQUECIMENTO E FILTRO DE AR). TAMANHO DE SAIDA DE DUTO: 125 MM. APLICACAO : UTILIZADO PARA O CONTROLE AUTOMATICO DE TEMPERATURA LIGADO A MAQUINA AUTOMATICA DE TESTE DE PLACAS DE CIRCUITO IMPRESSO.	WELTEM	WELTEM	WPC-3000		28/20
9032.89.83	Instrumento portátil para medição de umidade em feltros, composto por display e sensor, bateria, cabo de alimentação, cabo de 12V para carregador móvel, cabo USB, Software L7W Pressview 3D Utilizado para medição de perfil do teor de água (umidade) de feltros que são utilizados nas máquinas de papel ou secadoras de celulose. O instrumento coleta os dados através de radiação de micro-ondas, onde a frequência de ressonância muda proporcionalmente ao total de teor da umidade do material medido, a posição do sentido de máquina do feltro é detectada com um dispositivo óptico na parte de trás do instrumento, que detecta a linha pintada no sentido transversal do feltro, o instrumento analisa e relata os dados da medição, facilitando a localização de pontos de problema na seção de prensagem.	ABB	ABB	Nº 877		01/23
9032.89.83	EQUIPAMENTO DE DESUMIDIFICACAO DE AR E CONTROLE DE UMIDADE PARA RESINAS PLASTICAS GRANULADAS, COM MOTOR AC380V 50HZ 2,4KW - APLICACAO : DESUMIDIFICADOR E UM EQUIPAMENTO QUE GERA UM FLUXO DE AR DESUMIDIFICADO PREVENINDO A CONDENSACAO DA MATERIA PRIMA SEJA ELA, PA, PC,PBT, UTILIZADO NO SETOR INJECAO DE PECAS PLASTICAS	FLYING TIGER KJ CO., LTD.	FLYING -	SD-110L	Munters Brasil Indústria e Comércio Ltda / Endereço; / Rua Ladislau Gembaroski 567 - B / Telefone para contato; / 41 3317-5050 / E-mail para contato; / robert.marques@munters.com / Responsável pelas informações. / Rafael Rennó	17/19
9032.89.84	Equipamento eletrônico Servo driver utilizado para controle de servo motores, executando funções de Variação de velocidade por variação de frequência, Posicionamento e de torque em máquina de envase de insulina. Contendo: CPU: Intel Pentium II, 266 MHz, 32 MB RAM, L2 Cache 512KB, Sistema operacional: VxWorks, Linguagem de programação IEC 61131-3 para PLC e controle de movimento , Barramento de controle de movimento: SERCOS interface . Interface do barramento fieldbus: Profibus DP, CAN, CANopen, DeviceNet ou Ethernet/IP. IOs integrado: inputs digitais, output digitais, inputs analógicos, Interfaces de comunicação: RS 232, RS 485, Ethernet (TCP/IP) CompactFlashTM Disk (16MB) e Diagnóstico remoto via servidor web ou modem .	Schneider Electric	ELAU	MAX-4/11/03/128/99/1/1/00		11/23
9032.89.84	Equipamento eletrônico Servo driver utilizado para controle de servo motores, executando funções de variação de velocidade por variação de frequência, posicionamento e de torque 10A/400V. Tensão nominal de ligação :3 AC 380 V (-10%) a 480 V (+ 10%), Frequência da rede: 48 ... 62 Hz, Tensão/potência de controle: DC 24 V (-15% / +25%) / 1 A, - Tensão do circuito DC: 530 V p/ 680 V, potência permanente 120 Ohm, potência de pico 5 kw, Conexão do motor: potência nominal 8 kHz. Utilizado em máquina de envase de insulina.	Schneider Electric	ELAU	MC-4/11/03/400		11/23
9032.89.84	Equipamento eletrônico Servo driver utilizado para controle de servo motores, executando funções de variação de velocidade por variação de frequência, posicionamento e de torque 10A/400V. Tensão nominal de ligação :3 AC 380 V (-10%) a 480 V (+ 10%), Frequência da rede: 48 ... 62 Hz, Tensão/potência de controle: DC 24 V (-15% / +25%) / 1 A, - Tensão do circuito DC: 530 V p/ 680 V, potência permanente 60 Ohm, potência de pico 10 kw, Conexão do motor: potência nominal 8 kHz. Utilizado em máquina de envase de insulina.	Schneider Electric	ELAU	MC-4/11/10/400		11/23
9032.89.89	PAINEL PARA UNIDADE DE CONTROLE DIGITAL ELETRÔNICO AUTOMÁTICO DO MOTOR DIESEL (ECU), CLP, CLASSE DE TENSÃO 75 VOLTS, PARA LOCOMOTIVA DIESEL ELÉTRICA	Espey MFG. & Electronics Corp.	Espey MFG Electronics Corp.	17FM694E2MR		37/22
9032.89.89	CONTROLADOR ELETRÔNICO AUTOMÁTICO MICROPROCESSADO DOS INJETORES DO MOTOR A DIESEL, CLASSE DE TENSÃO 75V, PARA MONITORAMENTO COM ESTRATÉGIA DE MICROCONTROLADORES PARA OTIMIZAÇÃO DA EFICIÊNCIA ENERGÉTICA DO MOTOR A DIESEL UTILIZADO NA LOCOMOTIVA DIESEL ELÉTRICA.	Hanza Elektromekan AB	Hanza Elektromekan AB	17FM694E3MR		44/20
9032.89.89	CONTROLADOR ELETRONICO DE TEMPERATURA MICROPOCESSADO REMUNAFURADO - MODELO MP-VI 12V. POSSUI TECLAS DO TIPO PUSH BOTTON, DISPLAY DE CRISTAL LIQUIDO E LUZ NOTURNA PARA ILUMINACAO DO DISPLAY E DAS TECLAS. APLICADO EM EQUIPAMENTO DE REFRIGERACAO MARCA THERMO KING PARA BAÚ DE IMPLEMENTOS RODOVIARIOS REBOQUE OU SEMI-REBOQUE.	PRECISION PARTS E REMAN	THERMO KING	8452425		34/19
9032.89.89	APARELHO UTILIZADO EM DESENVOLVIMENTO E CALIBRAÇÃO DE MOTORES A COMBUSTÃO, CAPAZ DE LER PULSOS ELÉTRICOS PARA MEDIÇÕES DE FREQUÊNCIAS, TAMANHOS DE PULSO E ÂNGULOS DE ROTAÇÃO, COM CABOS PARA COMUNICAÇÃO, COM RESOLUÇÃO INTERNA DE 16bits, COM 8 CANAIS DE LEITURA DO TIPO LEMO 0B, COM CAPACIDADE DE MEDIÇÃO ENTRE 100mV E 60V E COM TAXA DE AMOSTRAGEM DE ATÉ 10kHz POR CANAL, POSSUI INTERFACE CAN DO TIPO LEMO 0B PARA COMUNICAÇÃO COM COMPUTADORES.	CSM	ETAS	ADMD		44/23
9032.89.89	REGISTRADOR DE PRESSAO E TEMPERATURA; ESPECIFICAÇÃO TECNICA: FAIXA DE PRESSÃO: 0-15000 ATÉ 0-30000 PSI (0-1000 A 0-2000 BAR); TEMPERATURA FAIXA: 0 A 350°F (-20 A 177°C); MATERIAL: SERVIÇOS ÁCIDOS INCONEL 750-X, 17-4 PH (H2S, CO2, ÁCIDO) E AÇO INOXIDÁVEL. MP35N SOB DEMANDA; CAPACIDADE: 4.200.000 PONTOS DE DADOS DE PRESSÃO E/OU TEMPERATURA; CAMPO DE APLICAÇÃO: ATUAR NAS OPERAÇÕES DE MEDIÇÃO DE PERFURAÇÃO E PRODUÇÃO DE POÇOS DE PETRÓLEO.	METROLOG	EXPRO	CGM5-HT		32/23
9032.89.89	APARELHO UTILIZADO EM DESENVOLVIMENTO E CALIBRAÇÃO DE MOTORES A COMBUSTÃO, CAPAZ DE LER PULSOS ELÉTRICOS PARA MEDIÇÕES DE FREQUÊNCIAS, TAMANHOS DE PULSO E ÂNGULOS DE ROTAÇÃO, COM RESOLUÇÃO INTERNA DE 16bits, COM 4 CANAIS DE LEITURA DO TIPO LEMO 0B, COM CAPACIDADE DE MEDIÇÃO ENTRE 100mV E 60V E COM TAXA DE AMOSTRAGEM DE ATÉ 10kHz POR CANAL, POSSUI INTERFACE CAN DO TIPO LEMO 0B PARA COMUNICAÇÃO COM COMPUTADORES.	CSM	ETAS	CNT-Scan Minimodul 4		45/23
9032.89.89	DETECTOR DE VAZAMENTOS ULTRASSÔNICO PORTÁTIL. ATUA POR MEIO DE PULSOS ULTRASSÔNICOS, AMPLIFICANDO O RUÍDO EM DETERMINADO MEIO AUXILIANDO O OPERADOR NA DETECÇÃO DE VAZAMENTOS INAUDÍVEIS AO OUVIDO HUMANO. COMPOSTO POR CASE DE PROTEÇÃO EM POLIPROPILENO, COR PRETA, IMPERMEÁVEL; FONE DE OUVIDOS COM ISOLAMENTO ACÚSTICO E PROLONGADOR DE 15CM PARA A PONTA DE MEDIÇÃO.	ECONOSTO UK	ECHOLOGICS	LEAK LISTENER		19/22
9032.89.89	CONTROLADOR AUTOMÁTICO DE MOVIMENTO DO PARAFUSAMENTO, COM MÓDULO RECEPTOR DE CONTROLE PARA MOTORES DE POTÊNCIA DE 2,5 KVA. UTILIZADO NAS LINHAS DE PRODUÇÃO DOS PRODUTOS QUE POSSUEM PROCESSOS DE APARAFUSAMENTO.	Robert Bosch GmbH	Bosch	LTE 45 2.5 KVA		19/24
9032.89.89	Equipamento automático de calibração e de testes finais de validação e aprovação de final de linha (EOL End of Line) de coluna de direção eletricamente assistida (CEPS), com tempo de ciclo de processo de 78 segundos, potência de 20kW, corrente de 80A em tensão de alimentação de 400V (60Hz), consumo de ar de 70L/min e pressão de ar de 5,5bar, composto de estrutura mecânica, gabinete controlador, dispositivo de fixação do eixo de saída da engrenagem sem permitir nenhuma folga, mesa rotativa com capacidade de giro e travamento em 180° e contendo receptáculos configuráveis, sensor de temperatura, leitor óptico de código de barras com foco automático, dispositivo de aparafusamento do lado inferior do eixo do sensor com torque de 30 Nm; estrutura lateral de guarda/proteção, dispositivo de ajuste e calibração do sensor de torque (TSU) da coluna de direção, dispositivo de centralização para levantamento do produto em teste da mesa rotativa em 1 mm e absorver o torque resultante no invólucro, dispositivos de simulação da rotação do eixo do sensor no lado superior e inferior com ferramenta configurada para torque de 50 Nm e dispositivo de checagem com 2 sensores acústicos, um posicionado no motor e outro na engrenagem da coluna de direção.	STIWA Automation GmbH	STIWA AUTOMATION GMBH	M2865		15/23
9032.89.89	DETECTOR DE VAZAMENTO PORTATIL, ESPECTÔMETRO DE MASSA PORTÁTIL, DETECTA TRAÇOS DE GÁS HÉLIO NA AMOSTRA. UTILIZADO NA DETECÇÃO DE VAZAMENTOS EM EQUIPAMENTOS E JUNTAS FLANGEADAS DURANTE AS FASES DE COMISSIONAMENTO E PRE-COMISSIONAMENTO DAS UNIDADES DE PROCESSO DA INDÚSTRIA DE ÓLEO E GÁS. AAPLICADO PARA TESTE DE ESTANQUEIDADE DE EQUIPAMENTOS E JUNTAS FLANGEADAS DE LINHAS DE PROCESSO DE PLANTAS DE PRODUÇÃO DA INDÚSTRIA DE PETRÓLEO E GÁS. UTILIZAO ESPECIALMENTE NAS ETAPAS DE COMISSIONAMENTO E PRÉ-COMISSIONAMENTO DAS UNIDADES.	Vaseco	VASECO	PHD4 PORTABLE LEAK DETECTOR		18/22
9032.89.89	EQUIPAMENTOS PARA CONTROLE DA VELOCIDADE DO AR E FLUXO DE TABACO NA MÁQUINA DE FABRICAÇÃO DE CIGARROS, COMPOSTA POR 1 APARELHO DE MEDIÇÃO DE FLUXO DE TABACO E 1 APARELHO PARA CONTROLE DE FLUXO DE AR DE SAÍDA COM PÓ DE TABACO, COM VÁLVULA TIPO FLAP ACIONADO POR SERVO MOTOR DE POTÊNCIA DE 0,25 KW; COM PAINÉIS DE CONTROLE (IHM) E SISTEMA DE COMUNICAÇÃO, COM CAPACIDADE MÁXIMA DE PRODUÇÃO EQUIVALENTE A 10.000 CIGARROS POR MINUTO, COM TODOS OS SEUS PERTENCES PARA PLENO FUNCIONAMENTO.	RIEDEL FILTERTECHNIK GMBH	RIEDEL	SACU TOBTRONIC FD/FT		22/20
9032.89.89	Sistema controlador automático de segurança de processos programável, contendo os seguintes componentes para atuação automática no desligamento emergencial total ou parcial da unidade fabril através de intertravamento de segurança: quatro módulos para redundância ativa na comunicação digital baseados em controladores Honeywell modelo C300, com interface direta; duas unidades de processamento central cada qual com dois processadores, trabalhando em forma redundante, 72 módulos de entrada e saída, montado em gabinete único, operando com tensão 230VAC, com nível de integridade de segurança (SIL) 3 com certificação TÜV, IEC 61511 e IEC 61508	HONEYWELL	Honeywell	Safety Manager		07/22
9032.89.89	APARELHO CONTROLADOR AUTOMATICO DE FLUXO DE MASSA Aplicacao: Dispositivo usado para medir e controlar o fluxo de gases em pesquisa cientifica. Peso: 100g (Peso liquido) Dimensoes: 115 x 24.6 x 91 mm Especificacoes: Faixa de operacao do controle de fluxo: de 0.1% a 100% de 0.5 slm (standard liters per minute) Calibracao para multiplos gases: N2, O2, H2, He, CH4, N2O, Ar, CO2 Taxa de amostragem: 1000 Hz Precisao: 0.1% do setpoint Acuracia: 0.8% do setpoint Calibrado de acordo com o padrao NIST (Instituto Nacional de Padroes e Tecnologia dos EUA) Funcionalidade: O dispositivo mede o fluxo de massa de gases a partir do principio calorimetrico de transferencia de temperatura. Permite ao mesmo tempo o controle de fluxo e a quantificacao da massa dos gases injetados. Este dispositivo combina um sensor de alta precisao com processamento de sinal em um mesmo circuito eletronico, proporcionando uma medida mais acurada e com correcao de temperatura.	IBM CORPORATION - USA	SENSIRION AG	SFC 5500-0		06/24
9032.89.89	CAIXA CONTROLADORA DE PULSOS: EQUIPAMENTO COMPOSTO POR UM QUADRO ELETRICO + ESTRUTURA METALICA COM CLP SIEMENS + IHM SIEMENS E 09 CONECTORES EMBUTIDOS NA LATERAL DO QUADRO, OS CONECTORES SAO PROGRAMADOS E EMITEM SINAIS AOS FEEDERS PARA QUE DISPENSEM AS CARTAS DA MANEIRA PRE-PROGRAMADA, COMPONENTES ELETRONICOS, O PULSE BOX SERA UTILIZADO NA ESTEIRA DA FLOWPACK FUJI. 2A 440W 24V	CARTAMUNDI TURNHOUT NV	CARTAMUNDI	SIMATIC S7-300		42/21
9032.89.90	CONTROLADOR AUTOMATIZADO, PARTE DE BOMBA DE FLUÍDOS; ESPECIFICAÇÃO TECNICA: TENSÃO DE ENTRADA: 1*120VAC; TIPOS DE MOTOR COMPATÍVEL: STEPPER DE 2 FASES; RESOLUÇÃO: 128,000 STEPS/VER; CLASSIFICAÇÃO DE CORRENTE DE SAÍDA CONTÍNUA: 5.6 ARMS/ 8.0 APK; TEMPERATURA MÁXIMA: 0-50º, 32 - 122ºF; CAMPO DE APLICAÇÃO: ATUAR NAS OPERAÇÕES DE PRODUÇÃO DE POÇOS DE PETRÓLEO.	Parker	SCHLUMBERGER	101492164		04/24
9032.89.90	Controle Hydrax - Sistema de Atuador Hidráulico. Projetado para controlar o sistema injetor hidráulico nos motores Cat. Material predominante alumínio fundido. Com dimensão de 180,4mm x 95,0mm x 55,0mm. Com tensão variável de operação de 18-32 volts. Com frequência máxima de 2000Hz. Com temperatura de operação -40 a 120 graus Celsius. Com peso de 0,453kg. Utilizado em motor modelo G3606. Com aplicação em motor industrial.	Caterpillar	Caterpillar	10R-8135		16/21
9032.89.90	Controle eletrônico de monitoração, com funções de registro em memória. Modelo L0.5. Construído em alumínio fundido. Com dimensão de 308,0mm x 247,0mm x 56,4mm. Com peso de 2,50kg. Utilizado em motor modelo 3406C, composto por 06 cilindros, diâmetro do pistão de 137,2mm e curso de 165,1mm. Turboalimentado e com sistema de injeção direta de combustível. Com aplicação em grupo gerador.	Caterpillar	Caterpillar	20R-8823		07/20
9032.89.90	Controle eletrônico de monitoração, com funções de registro em memória. Modelo A5L1. Construído em alumínio fundido. Com dimensão de 308,0mm x 247,0mm x 56,4mm. Com peso de 2,23kg. Utilizado em motor modelo 3508, composto por 08 cilindros, diâmetro do pistão de 170mm e curso de 190mm. Turboalimentado e com sistema de injeção direta de combustível. Com aplicação em grupo gerador e motor marítimo.	Caterpillar	Caterpillar	20R-8824		07/20
9032.89.90	Controle eletrônico de monitoração, com funções de registro em memória. Modelo A5L3. Construído em alumínio fundido. Com dimensão de 308,2mm x 247,0mm x 92,4mm. Com peso de 3,905kg. Utilizado em motor modelo 3512C, composto por 12 cilindros, diâmetro do pistão de 170,0mm e curso de 190,0mm. Turboalimentado e com sistema de ignição por centelha. Com aplicação em grupo gerador e motor marítimo.	Caterpillar	Caterpillar	20R-8825		07/20
9032.89.90	Controle eletrônico de monitoração, com funções de registro em memória. Modelo L1.1. Construído em alumínio fundido. Com dimensão de 308,2mm x 247,0mm x 56,4mm. Com peso de 2,23kg. Utilizado em motor modelo 3508, composto por 08 cilindros, diâmetro do pistão de 170mm e curso de 190mm. Turboalimentado e com sistema de injeção direta de combustível. Com aplicação em grupo gerador e motor marítimo.	Caterpillar	Caterpillar	20R-8826		07/20
9032.89.90	Módulo de controle de sinais utilizada em equipamento de ressonância magnética. Finalidade: Módulo utilizado para controlar as bombas e ventiladores do módulo de resfriamento, controles como: acionamento, temperatura, frequencia, sensores limite de pressão, temperatura e nível. Especificação Técnica: Módulo eletônico composto de PLC.	GE Healthcare	GE Healthcare	5269691-H		22/19
9032.89.90	Conjunto contendo quadro de controle de sinais para refrigeracao placa com sensores placa com fonte de energia tudo isto faz parte de um modulo utilizado em equipamento de ressonancia magnetica. A finalidade do Módulo utilizado para controlar as bombas e ventiladores do módulo de resfriamento, controles como: acionamento, temperatura, frequencia, sensores limite de pressão, temperatura e nível. ESPECIFICAÇÃO TÉCNICA: Módulo eletônico composto de PLC	GE Healthcare	GE Healthcare	5269691-R		14/19
9032.89.90	Conversor de frequência tipo chassi de controle vetorial, altura 1750 mm, largura 800 mm, comprimento (profundidade) 551 mm. Composto de um sistema modular totalmente digital para a solução de tarefas na área de acionamentos trifásicos de corrente alternada. APLICAÇÃO: O conversor de frequência regula a velocidade do motor do ventilador de resfriamento para diminuir a temperatura dos filamentos de plástico. O ar (é regulado automaticamente) é aspirado de fora ou de dentro, filtrado e feito para adquirir a temperatura desejada, aplicado na maquina de fabricacao de falso tecido.	SIEMENS AG	SIEMENS AG	6SE7035-1EK60	Weg Equipamentos Elétricos S.A. / Av. Prefeito Waldemar Grubba, Número: 3000, Bairro: Vila Lalu, Cidade: Jaraguá do Sul - SC / Telefone: (47) 3276-4068 / E-mail: anapaulah@weg.net / Contato: Ana Paula Hauffe Torquato	02/21
9032.89.90	Aparelho de testes e desempenho, denominado loop de incrustação dinâmico é um sistema de bloqueio de tubos para a avaliação de inibidores de incrustação. O princípio básico envolve misturar duas salmouras incompatíveis em um capilar de teste de diâmetro estreito. A incrustação começa a se formar no capilar, criando uma pressão diferencial. O tempo gasto para esta formação fornece uma indicação do desempenho do inibidor.	Techbox Systems Limited	Techbox Systems Limited	Dynamic Scale Loop H400		44/20
9032.89.90	UNIDADE DE CONTROLE DE AQUECIMENTO DE SPMC. ESPECIFICAÇÃO TÉCNICA: MÁXIMA VOLTAGEM: 110VAC ; MÁXIMA TEMPERATURA DE OPERAÇÃO: 50 GRAUS CELSIUS; CAMPO DE APLICAÇÃO: ATUAR NAS OPERAÇÕES DE PERFURAÇÃO E PRODUÇÃO DE POÇOS DE PETRÓLEO.	SCHLUMBERGER K.K.	SCHLUMBERGER	HCB		20/22
9032.89.90	EQUIPAMENTO UTILIZADO PARA CONTROLAR O MOTOR QUE MOVIMENTA O SISTEMA DE PARAFUSAMENTO NO PROCESSO DE PRENSAGEM. TENSÃO DE ALIMENTAÇÃO TRIFASICA 220V / 240V, SATENSÃO DE SAÍDA É LIMITADA A 310 VCC SINAIS DE COMUNICAÇÃO DIGITAIS DE ENTRADA E SAIDA 10 A 45 AMPERES.	Bosch Rexroth AG	BOSCH	LTE 45 - 0 608 750 041		34/23
9032.89.90	Módulo eletrônico de processamento EIPM (Electronic Integrated Processor Module), para interligação do sistema de rádiocomando (Locotrol) da locomotiva diesel-elétrica aos comandos do operador do trem.	Wabtec Transportation Systems, LLC	Wabtec Transportation	R7000002-910		13/22
9032.89.90	UNIDADE DE CONTROLE, UTILIZADA EM EQUIPAMENTO DE SOLDAGEM, EM QUE A CADA SOLDA REALIZADA, VERIFICA SE OS PARÂMETROS REAIS DE SOLDAGEM ESTÃO DENTRO DOS LIMITES ESTABELECIDOS, REALIZANDO ESTE CONTROLE DE FORMA AUTOMÁTICA, TIPO CONTROLE DE SOLDAGEM CC POR RESISTÊNCIA DE ALTA FREQUÊNCIA COM FREQUÊNCIA DE INVERSOR DE 20.000 HZ, COM MODOS DE CONTROLE DE CORRENTE CONSTANTE (CCC), CONTROLE DE POTÊNCIA CONSTANTE (CPC) E CONTROLE DE VOLTAGEM CONSTANTE (CVC), FAIXA DE CORRENTE DE SOLDAGEM DE 100 A 9000 ÂMPERES, COM UM REGISTRADOR INTERNO DE 10.000 DADOS DE SOLDAGEM, POTÊNCIA MÁXIMA DE 72KVA COM 480V. APLICAÇÃO: CONTROLE DE EQUIPAMENTO DE SOLDAGEM.	LINGL SCHWEISSTECHNIK GMBH	MATUSCHEK	SPATZ H6000PLUS		47/23
9032.90.10	CARTÃO ELETRÔNICO DO PAINEL DE COMUNICAÇÃO (PLACA DE CIRCUITO IMPRESSO COM COMPONENTES ELÉTRICOS E ELETRÔNICOS MONTADOS), UTILIZADO NA INTERFACE COM O PAINEL MICROPROCESSADO EXC CONTROLADOR DE EXCITAÇÃO DO ALTERNADOR, DESTINADO EXCLUSIVAMENTE AO FORNECIMENTO DE CORRENTE CONTÍNUA AOS ENROLAMENTOS DE CAMPO DO ALTERNADOR PARA SUPORTAR O FUNCIONAMENTO DE LOCOMOTIVAS DIESEL-ELÉTRICAS. FINALIDADE: EMPREGO NA PRESTAÇÃO DE SERVIÇOS DE MANUTENÇÃO DE BEM DE CAPITAL LOCOMOTIVA DIESEL-ELÉTRICA NCM 8602.10.00.	GE Transportation Systems, LLC	WABTEC	17FE1021USM		01/24
9032.90.10	CARTÃO ELETRÔNICO DO PAINEL DE COMUNICAÇÃO (PLACA DE CIRCUITO IMPRESSO COM COMPONENTES ELÉTRICOS E ELETRÔNICOS MONTADOS), UTILIZADO NA INTERFACE COM O PAINEL MICROPROCESSADO EXC CONTROLADOR DE EXCITAÇÃO DO ALTERNADOR, DESTINADO EXCLUSIVAMENTE AO FORNECIMENTO DE CORRENTE CONTÍNUA AOS ENROLAMENTOS DE CAMPO DO ALTERNADOR PARA SUPORTAR O FUNCIONAMENTO DE LOCOMOTIVAS DIESEL-ELÉTRICAS.	GE Transportation Systems, LLC	WABTEC	17FE102USM		07/24
9032.90.10	CARTÃO ELETRÔNICO CONTENDO COMPONENTES ELÉTRICOS E ELETRÔNICOS. FUNÇÃO: INTERFACE DE COMUNICAÇÃO DE DADOS DE FUNCIONAMENTO OPERACIONAL DA LOCOMOTIVA DIESEL-ELÉTRICA (SLOT 16) COM O PAINEL CONTROLADOR DE EXCITAÇÃO.	GE Transportation Systems, LLC	WABTEC	17FE104USM		01/24
9032.90.10	CARTÃO ELETRÔNICO (PLACA DE CIRCUITO IMPRESSO COM COMPONENTES ELÉTRICOS E ELETRÔNICOS MONTADOS), UTILIZADO NO SLOT 15 DO PAINEL DE COMUNICAÇÃO CAB COM A FUNÇÃO DE LEITURA DOS SINAIS DA TOMADA MÚLTIPLA, COMUNICAÇÃO COM DEMAIS MICROPROCESSADORES E TELA DO MAQUINISTA, CONTROLE DE SCRs (RETIFICADOR CONTROLADO DE SILÍCIO), CONTATORES E RELÉS, RESPONSÁVEL PELO REGISTRO DE FALHAS E INFORMAÇÕES DA LOCOMOTIVA DIESEL ELÉTRICA.	GE Transportation Systems, LLC	GE TRANSPORTATION	17FE110USM		18/24
9032.90.10	CARTÃO ELETRÔNICO DO PAINEL DE COMUNICAÇÃO (PLACA DE CIRCUITO IMPRESSO COM COMPONENTES ELÉTRICOS E ELETRÔNICOS MONTADOS), UTILIZADO NA INTERFACE COM O PAINEL MICROPROCESSADO EXC CONTROLADOR DE EXCITAÇÃO DO ALTERNADOR (SLOTS 14 E 15), DESTINADO EXCLUSIVAMENTE AO FORNECIMENTO DE CORRENTE CONTÍNUA AOS ENROLAMENTOS DE CAMPO DO ALTERNADOR DE LOCOMOTIVAS DIESEL-ELÉTRICAS.	GE Transportation Systems, LLC	WABTEC	17FE114USM		09/24
9032.90.10	CARTÃO ELETRÔNICO (PLACA DE CIRCUITO IMPRESSO COM COMPONENTES ELÉTRICOS E ELETRÔNICOS MONTADOS), PARA PAINEL DE COMUNICAÇÃO COM A FUNÇÃO DE CANAIS DE INTERFACE UTILIZADO NO SLOT 2 DO PAINEL EXC DA LOCOMOTIVA DIESEL ELÉTRICA	GE Transportation Systems, LLC	WABTEC	17FE128USM		47/23
9032.90.10	CARTÃO ELETRÔNICO CONTENDO COMPONENTES ELÉTRICOS E ELETRÔNICOS. FUNÇÃO: CARTÃO DE MEMÓRIA COM REGISTRADOR DE EVENTOS DO FUNCIONAMENTO OPERACIONAL DA LOCOMOTIVA DIESEL-ELÉTRICA (SLOT 20) ENVIADOS AO PAINEL CONTROLADOR DE EXCITAÇÃO DO ALTERNADOR. EMPREGO EXCLUSIVO NA PRESTAÇÃO DE SERVIÇO DE MANUTENÇÃO DO BEM DE CAPITAL LOCOMOTIVA DIESEL-ELÉTRICA NCM 8602.10.00.	GE Transportation Systems, LLC	WABTEC	17FE133USM		04/24
9032.90.10	CARTÃO ELETRÔNICO CONTENDO COMPONENTES ELÉTRICOS E ELETRÔNICOS. FUNÇÃO: CARTÃO DE MICROPROCESSAMENTO UTILIZADO NO PAINEL CONTROLADOR DE EXCITAÇÃO DO ALTERNADOR (SLOT 12) PARA MONITORAMENTO DE DISPOSITIVOS DO ALTERNADOR E CONTROLE DE VELOCIDADE DOS MOTORES DE TRAÇÃO DA LOCOMOTIVA. EMPREGO EXCLUSIVO NA PRESTAÇÃO DE SERVIÇO DE MANUTENÇÃO DO BEM DE CAPITAL LOCOMOTIVA DIESEL-ELÉTRICA NCM 8602.10.00.	GE Transportation Systems, LLC	WABTEC	17FE137USM		04/24
9032.90.10	CARTÃO ELETRÔNICO (PLACA DE CIRCUITO IMPRESSO COM COMPONENTES ELÉTRICOS E ELETRÔNICOS MONTADOS), PARA UTILIZAÇÃO NO PAINEL DE COMUNICAÇÃO (SLOT 19), COM A FUNÇÃO DE PROVER CANAIS DE INTERFACE COM O PAINEL CONTROLADOR DE EXCITAÇÃO DO ALTERNADOR EXC DA LOCOMOTIVA DIESEL ELÉTRICA	GE Transportation Systems, LLC	GE Transportation	17FE138A1USM		07/24
9033.00.00	PLACA DE CIRCUITO IMPRESSO COM COMPONENTES ELETRÔNICOS MONTADOS, PRÓPRIA PARA INSTRUMENTOS E APARELHOS MÉDICO-CIRÚRGICOS OU DE ANÁLISE FÍSICAS OU QUÍMICAS, COM FINALIDADE DE FAZER MONITORAMENTO DO MAGNETO COM NÍVEL DE HÉLIO, AQUECEDORES DE CHAVE (SWITCH HEATER), AQUECEDORES EIS, CIRCUITO DE AQUECEDOR DE PRESSÃO, MONITORAMENTO DO COMPRESSOR, TEMPERATURAS DO ESCUDO (SHIELD TEMPERATURE), RESISTORES CCR/CARBONO, TEMPERATURA DA COLDHEAD, PRESSÕES DO MAGNETO, AUXILIA NO RAMPING, E GARANTIA DE FUNCIONAMENTO CORRETO, CASO HAJA ALGUM PROBLEMA, NOTIFICARÁ O OPERADOR. DOTADA DE ENTRADA 36VDC, FUSÍVEIS TÉRMICOS E BUILD-IN EEPROM COM ARMAZENAMENTO DE 200 LINHAS DE REGISTO DE STATUS, REINÍCIO DE COMPRESSOR, ERDU STATUS, SWITCH HEATER, MSUP ENERGIZADA, FALHAS DE EIS, REGISTRO DE CAMPO MAGNÉTICO DESATIVADO, ALARME DE BATERIA, PRESSÃO DO MAGNETO E TESTE DE PRESSÃO ESTÁTICA DO COMPRESSOR. UTILIZADO EM EQUIPAMENTO DE RESSONÂNCIA MAGNÉTICA E MEDICINA NUCLEAR.	Siemens Healthineers AG	SIEMENS	2306B		14/24
9033.00.00	CARREGADOR, PARA MONITOR DE BOLSO C-MAC® 8403 XD, COM FONTE DE ALIMENTAÇÃO INTEGRADA 20 2901 20-PS E ADAPTADOR DE REDE PARA UE, UK E USA, TENSÃO DE SERVIÇO 110 - 240 VCA, 50/60 HZ, ADEQUADO PARA DESINFECÇÃO MANUAL. ACESSÓRIOS. C-MAC, EM COMBINAÇÃO COM O MÓDULO ELETRÔNICO E O MONITOR, É UTILIZADO PARA A INTUBAÇÃO ENDOTRAQUEAL E A INSPEÇÃO DA OROFARINGE. O C-MAC, JUNTAMENTE COM UM VIDEOENDOSCÓPIO CMOS, DESTINA-SE À REPRODUÇÃO DE IMAGENS DURANTE UMA INTERVENÇÃO ENDOSCÓPICA.	KARL STORZ SE & Co. KG	KARL STORZ	8403XDL		12/22
9033.00.00	PLACA DE CIRCUITO IMPRESSO COM COMPONENTES ELETRÔNICOS MONTADOS, PRÓPRIA PARA INSTRUMENTOS E APARELHOS MÉDICO-CIRÚRGICOS OU DE ANÁLISE FÍSICAS OU QUÍMICAS COM USO E FINALIDADE DE FORNECER CANAL DE COMUNICAÇÃO BASEADO EM PROTOCOLO CAN, POSSIBILITANDO RECEBER SINAIS DE CONTROLE; GERAR SINAIS PARA SINCRONISMO DO SISTEMA DE RÁDIO FREQUÊNCIA E SINAIS DE CONTROLE DE DIODOS; DETECTAR BOBINAS DE RECEPÇÃO PARA EXECUÇÃO DOS EXAMES; DETECTAR MUDANÇAS DAS BOBINAS DE RECEPÇÃO; REPORTAR CENTRAL DE CONTROLE O STATUS DAS FONTES DE ALIMENTAÇÃO, UTILIZANDO CIRCUITOS LÓGICOS BASEADOS EM FPGA, COMPOSTO DE UMA GRADE LÓGICA CONFIGURÁVEL, CONHECIDA COMO MÓDULOS DE LÓGICA ADAPTATIVA, E BLOCOS ESPECIALIZADOS, COMO BLOCOS DE PROCESSAMENTO DE SINAL DIGITAL E BLOCOS DE MEMÓRIA DE ACESSO ALEATÓRIO, DOTADA DE ÁREA DE LED, DUAS CONEXÕES DE ENTRADA. UTILIZADA EM EQUIPAMENTOS DE DIAGNÓSTICO MÉDICO POR RESSONÂNCIA MAGNÉTICA.	Siemens Healthineers AG	Siemens	CAN and CODE Control.		05/24
9033.00.00	PLACA DE CIRCUITO IMPRESSO COM COMPONENTES ELETRÔNICOS MONTADOS, PRÓPRIA PARA INSTRUMENTOS E APARELHOS MÉDICO-CIRÚRGICOS OU DE ANÁLISE FÍSICAS OU QUÍMICAS. PLACA DE CONTROLE GERAL DO SISTEMA DE AQUISIÇÃO DE IMAGEM DE RESSONÂNCIA MAGNÉTICA, CONTENDO PLACA ÚNICA INTEL PENTIUM III COM UMA INTERFACE COMPACTPCI, COM FREQUÊNCIA DE OPERAÇÃO DE 1,26 GHZ, MEMÓRIA RAM DE 256MB E SISTEMA OPERACIONAL EM TEMPO REAL, DOTADO DE 2 PORTAS SERIAL, 1 PARALELA, 1 ENTRADA USB E 1 ENTRADA PMC. UTILIZADO EM EQUIPAMENTOS DE DIAGNÓSTICOS MÉDICOS DE EXAMES POR RESSONÂNCIA MAGNÉTICA.	Eltec Elektronik AG	ELTEC Elektronik AG	EUROCOM 248		09/24
9033.00.00	DETECTOR COM USO E FINALIDADE DE PROCESSAR A TRANSFORMAÇÃO DOS QUANTA GAMA RECEBIDOS EM INFORMAÇÃO DE IMAGEM, CONTENDO 59 TUBOS FOTOMULTIPLICADORES COM CRISTAL DE IODETO DE SÓDIO CONTENDO PLACA ELETRÔNICA DE PROCESSAMENTO DE INFORMAÇÕES FONTE DE ALIMENTAÇÃO DE 5 E 12VDC E FONTE DE ALTA TENSÃO. UTILIZADO EM EQUIPAMENTOS DE DIAGNÓSTICOS MÉDICOS DE MEDICINA NUCLEAR, MODELOS SYMBIA EVO, SYMBIA EVO EXCEL E SYMBIA INTEVO.	Siemens Healthineers AG	Siemens	Foresight Detector T01817		05/24
9033.00.00	PEDAL DE CONTROLE UTILIZADO EM EQUIPAMENTO MEDICO PARA OFTALMOLOGIA DE CIRURGIA DE CATARATA. ITEM PARA USO MEDICO COM UTILIZAÇÃO DA PECA NO EQUIPAMENTO LAUREATE. CLASSIFICACAO DE RISCO: III - ALTO RISCO.	ALCON VISION LLC	ALCON VISION, LLC	LAUREATE		13/24
9033.00.00	PLACA DE CIRCUITO IMPRESSO COM COMPONENTES ELETRÔNICOS MONTADOS, PRÓPRIA PARA INSTRUMENTOS E APARELHOS MÉDICO-CIRÚRGICOS OU DE ANÁLISE FÍSICAS OU QUÍMICAS, TENDO CONSUMO MÉDIO DE 12W, CAPACIDADE DE ARMAZENAMENTO DE LOGS 500KB, ENTRADA DE TENSÃO DE 24VDC, COM FINALIDADE DE MONITORAR MAGNETO, O SISTEMA DE REFRIGERAÇÃO DO MAGNETO E O STATUS DE PRESSÃO DO CAMPO MAGNÉTICO CONTROLANDO OPERAÇÃO DE ATIVAÇÃO E DESATIVAÇÃO DO CAMPO. DOTADA DE PLACA MICROCONTROLADORA STM32 ARM E BATERIA DE 9V INTEGRADA PARA CIRCUITO DE ERDU.	Siemens Healthineers AG	Siemens	Magnet Supervisory Control Unit		04/24
9033.00.00	MÓDULO ELETRÔNICO DE RADIOFREQUÊNCIA PARA AMPLIAÇÃO DE POTÊNCIA DE RADIOFREQUÊNCIA, COM FREQUÊNCIA DE OPERAÇÃO DE 123 MHZ E POTÊNCIA DE 35KW. DOTADO DE AMPLIFICADOR DE ESTADO SÓLIDO DE GANHO NOMINAL DE 55DB E 300W DE POTÊNCIA, CONJUGADO COM DOIS AMPLIFICADORES VALVULADOS DO TIPO TRÍODO DE 35KW E ALIMENTADO POR FONTE DEDICADA DE ALTA TENSÃO. UTILIZADO EM EQUIPAMENTOS DE DIAGNÓSTICOS MÉDICOS DE EXAMES POR RAIOS-X, ULTRASSONOGRAFIA, TOMOGRAFIA COMPUTADORIZADA OU RESSONÂNCIA MAGNÉTICA.	MKS INSTRUMENTS INC	MKS Instruments	Módulo Eletrônico de Radiofrequência S26		42/23
9033.00.00	PAINEL DETECTOR DE SELÊNIO AMORFO (A-SE) PRÓPRIO PARA INSTRUMENTOS E APARELHOS MÉDICO-CIRÚRGICOS OU DE ANÁLISE FÍSICAS OU QUÍMICAS, DOTADO DE COMPONENTES FOTOCONDUTORES COM TAMANHO DE PAINEL DE 30CM X 24CM, MATRIZ DE PIXEL 3584 X 2816 COM TAMANHO DE PIXEL EM 83MICRO, MÉTODO DE ESCANEAMENTO PROGRESSIVO, PREENCHIMENTO DE APROXIMADAMENTE 70% DA IMAGEM, ENERGIA MÉDIA DE 20 A 40 KVP, CONVERSÃO A/C DE 14 BIT, COM FINALIDADE DE RECEBER AS INFORMAÇÕES DO EQUIPAMENTO E ENCAMINHAR PARA UNIDADE DE RECONSTRUÇÃO, COM APLICAÇÃO EM EQUIPAMENTOS DE DIAGNÓSTICOS MÉDICOS DE EXAMES POR MAMOGRAFIA.	VAREX IMAGING AMERICAS CORP	Varex	PaxScan 3024M		19/24
9033.00.00	MÓDULO ELETRÔNICO, DOTADO DE CABOS E CONEXÕES ADAPTADORAS, COMPATÍVEIS EXCLUSIVAMENTE COM OS SOQUETES E CONECTORES, COM FINALIDADE DE SER USADA EM CONJUNTO COM ROTINAS ESPECÍFICAS DE TESTES DISPONÍVEIS NOS SOFTWARES DOS EQUIPAMENTOS DE RESSONÂNCIA MAGNÉTICA, COM ENTRADA DE TENSÃO DE ALIMENTAÇÃO DE 3V E 10V E CORRENTE INTERNA DE 50 AMPERES. UTILIZADO EM EQUIPAMENTOS DE DIAGNÓSTICOS MÉDICOS DE EXAMES POR RESSONÂNCIA MAGNÉTICA.	Siemens Healthineers AG	SIEMENS HEALTHINEERS	SERVICE PLUG AERA/SKYRA		05/24
9201.20.00	PIANO DE CAUDA CONCERT GRAND PIANO BLUTHNER NA COR PRETO ÉBANO COMPOSTO DE BANCO AJUSTÁVEL E CAPA DE PROTECAO COM COMPRIMENTO 2,80M X LARGURA 1,52M UTILIZADO EM PROGRAMAS EDUCACIONAIS E DE ENSINO E PROFISSIONALIZAÇÃO ALÉM DE ENSINO PARA ALUNOS DA REDE BASICA.	JULIUS BLUTHNER PIANOFORTEFABRIK GMBH	BLUTHNER	ONE (1/280)		17/19
9205.90.00	FLAUTA DOCE CONTRALTO EM SOL. MODELO BASEADO EM GANASSI - BASSANO. MATERIAL: CONSTRUÇÃO FEITA EM UM ÚNICO PEDAÇO DE MADEIRA DE BORDO E MADEIRA DE CEDRO PARA BLOCOS. SISTEMA DE AFINAÇÃO: TEMPERAMENTO MESOTÔNICO A UM QUARTO OU UM SEXTO DO COMA. AFINAÇÃO EM HERTZ (HZ): A = 466 HZ PESO BRUTO: GR 250 PESO LÍQUIDO: GR 100 COMPRIMENTO TOTAL: MM 424, DIÂMETRO MÁXIMO: MM 35 - MARCA: DOLCI FLAUTI MODELO: BASEADO EM GANASSI - BASSANO	DOLCI FLAUTI DI - LI VIRGHI ALICE	DOLCI FLAUTI	BASEADO EM GANASSI - BASSANO		45/22
9205.90.00	FLAUTA DOCE BASSET EM FÁ - MODELO PARA CONJUNTO BASEADO EM I. H ROTTENBURGH - MATERIAL: CONSTRUÇÃO EM 3 PARTES DE MADEIRA DE BORDO E MADEIRA DE CEDRO PARA BLOCOS E 2 CHAVE EM LATÃO. SISTEMA DE AFINAÇÃO: TEMPERAMENTO IGUAL A = 415 HZ COMPRIMENTO TOTAL: MM 990, DIÂMETRO MÁXIMO MM 70 COMPR. CABEÇA: MM 328 PESO CABEÇA: GR 280 COMPR. CORPO: MM 462 PESO CORPO: GR 170 COMPR. PÉ: MM 240 PESO PÉ: GR 160 - MARCA: DOLCI FLAUTI MODELO: PARA CONJUNTO BASEADO EM I. H ROTTENBURGH	DOLCI FLAUTI DI - LI VIRGHI ALICE	DOLCI FLAUTI	BASEADO EM I. H ROTTENBURGH		45/22
9205.90.00	FLAUTA DOCE BAIXO EM DÓ - DUAS PARTES, COM INSUFLAÇÃO LATERAL E UMA CHAVE EM LATÃO. MODELO: CONJUNTO BASEADO EM J.DE FER RAFI/GRECE MATERIAL: CONSTRUÇÃO EM UMA PEÇA ÚNICA DE BORDO E MADEIRA DE CEDRO PARA BLOCOS. O SISTEMA DE AFINAÇÃO: MESOTÔNICO 1/4 DE COMA OU 1/6 DE COMA, AFINAÇÃO EM HERTZ (HZ): A = 466 HZ PESO BRUTO: GR 2000 PESO LÍQUIDO: GR 1340 COMPRIMENTO TOTAL: MM 1115, DIÂMETRO MÁXIMO MM 73 COMPR. CABEÇA: MM 657 PESO CABEÇA: GR 650 COMPR. PÉ: MM 499 PESO PÉ: GR 490 COMPR. FONTANELLA: MM 125 PESO FONTANELLA: GR 80 COMPR. CAPPELLOTTO: MM 65 PESO CAPPELLOTTO: GR 120	DOLCI FLAUTI DI - LI VIRGHI ALICE	DOLCI FLAUTI	BASEADO EM J.DE FER RAFI/GRECE - BAIXO EM DÓ		45/22
9205.90.00	FLAUTA DOCE BASSET EM FÁ - MODELO: CONJUNTO BASEADO EM J.DE FER RAFI/GRECE MATERIAL: CONSTRUÇÃO EM UMA PEÇA ÚNICA DE BORDO E MADEIRA DE CEDRO PARA BLOCOS. O SISTEMA DE AFINAÇÃO: MESOTÔNICO 1/4 DE COMA OU 1/6 DE COMA, AFINAÇÃO EM HERTZ (HZ): A = 466 HZ PESO BRUTO: GR 750 PESO LÍQUIDO: GR 485 COMPRIMENTO TOTAL: MM 853, DIÂMETRO MÁXIMO MM 45	DOLCI FLAUTI DI - LI VIRGHI ALICE	DOLCI FLAUTI	BASEADO EM J.DE FER RAFI/GRECE - BASSET EM FÁ		45/22
9205.90.00	FLAUTA DOCE BASSET EM FÁ, DUAS PARTES, COM INSUFLAÇÃO LATERAL. MODELO: CONJUNTO BASEADO EM J.DE FER RAFI/GRECE MATERIAL: CONSTRUÇÃO EM UMA PEÇA ÚNICA DE BORDO E MADEIRA DE CEDRO PARA BLOCOS. O SISTEMA DE AFINAÇÃO: MESOTÔNICO 1/4 DE COMA OU 1/6 DE COMA, AFINAÇÃO EM HERTZ (HZ): A = 466 HZ PESO BRUTO: GR 1200 PESO LÍQUIDO: GR 700 COMPRIMENTO TOTAL: MM 853, DIÂMETRO MÁXIMO MM 45 COMPR. CABEÇA: MM 538 PESO CABEÇA: GR 400 COMPR. PÉ: MM 340 PESO PÉ: GR 220 COMPR. CAPPELLOTTO: MM 42 PESO CAPPELLOTTO: GR 80	DOLCI FLAUTI DI - LI VIRGHI ALICE	DOLCI FLAUTI	BASEADO EM J.DE FER RAFI/GRECE - BASSET EM FÁ - IN		45/22
9205.90.00	FLAUTA DOCE BASSET EM SOL - MODELO: BASEADO EM J.DE FER RAFI/GRECE - BASSET EM SOL MATERIAL: CONSTRUÇÃO EM UMA PEÇA ÚNICA DE BORDO E MADEIRA DE CEDRO PARA BLOCOS. O SISTEMA DE AFINAÇÃO: MESOTÔNICO 1/4 DE COMA OU 1/6 DE COMA, AFINAÇÃO EM HERTZ (HZ): A = 466 HZ PESO BRUTO: GR 700 PESO LÍQUIDO: GR 470 COMPRIMENTO TOTAL: MM 773, DIÂMETRO MÁXIMO MM 43	DOLCI FLAUTI DI - LI VIRGHI ALICE	DOLCI FLAUTI	BASEADO EM J.DE FER RAFI/GRECE - BASSET EM SOL		45/22
9205.90.00	FLAUTA DOCE CONTRALTO EM FÁ - MODELO: BASEADO EM J.DE FER RAFI/GRECE - CONTRALTO EM FÁ MATERIAL: CONSTRUÇÃO EM UMA PEÇA ÚNICA DE BORDO E MADEIRA DE CEDRO PARA BLOCOS. SISTEMA DE AFINAÇÃO: MESOTÔNICO 1/4 DE COMA OU 1/6 DE COMA, AFINAÇÃO EM HERTZ (HZ): A = 466 HZ PESO BRUTO: GR 250 PESO LÍQUIDO: GR 160 COMPRIMENTO TOTAL: MM 450, DIÂMETRO MÁXIMO MM 29	DOLCI FLAUTI DI - LI VIRGHI ALICE	DOLCI FLAUTI	BASEADO EM J.DE FER RAFI/GRECE - CONTRALTO EM FÁ		45/22
9205.90.00	FLAUTA DOCE CONTRALTO EM SOL - MODELO: BASEADO EM J.DE FER RAFI/GRECE MATERIAL: CONSTRUÇÃO EM UMA PEÇA ÚNICA DE BORDO E MADEIRA DE CEDRO PARA BLOCOS. SISTEMA DE AFINAÇÃO: MESOTÔNICO 1/4 DE COMA OU 1/6 DE COMA, AFINAÇÃO EM HERTZ (HZ): A = 466 HZ PESO BRUTO: GR 200 PESO LÍQUIDO: GR 125 COMPRIMENTO TOTAL MM 399, DIÂMETRO MÁXIMO MM 28	DOLCI FLAUTI DI - LI VIRGHI ALICE	DOLCI FLAUTI	BASEADO EM J.DE FER RAFI/GRECE - CONTRALTO EM SOL		45/22
9205.90.00	FLAUTA DOCE SOPRANO EM DÓ MODELO - BASEADO EM J.DE FER RAFI/GRECE - SOPRANO EM DÓ MATERIAL: CONSTRUÇÃO EM UMA PEÇA ÚNICA DE BORDO E MADEIRA DE CEDRO PARA BLOCOS. SISTEMA DE AFINAÇÃO: MESOTÔNICO 1/4 DE COMA OU 1/6 DE COMA, AFINAÇÃO EM HERTZ (HZ): A = 466 HZ PESO BRUTO: GR 180 PESO LÍQUIDO: GR 75 COMPRIMENTO TOTAL: MM 299, DIÂMETRO MÁXIMO: MM 23	DOLCI FLAUTI DI - LI VIRGHI ALICE	DOLCI FLAUTI	BASEADO EM J.DE FER RAFI/GRECE - SOPRANO EM DÓ		45/22
9205.90.00	FLAUTA DOCE TENOR EM DÓ - MODELO: BASEADO EM J.DE FER RAFI/GRECE - TENOR EM DÓ MATERIAL: CONSTRUÇÃO EM UMA PEÇA ÚNICA DE BORDO E MADEIRA DE CEDRO PARA BLOCOS. SISTEMA DE AFINAÇÃO: MESOTÔNICO 1/4 DE COMA OU 1/6 DE COMA, AFINAÇÃO EM HERTZ (HZ): A = 466 HZ PESO BRUTO: GR 400 PESO LÍQUIDO: GR 250 COMPRIMENTO TOTAL: MM 592, DIÂMETRO MÁXIMO MM 35	DOLCI FLAUTI DI - LI VIRGHI ALICE	DOLCI FLAUTI	BASEADO EM J.DE FER RAFI/GRECE - TENOR EM DÓ		45/22
9205.90.00	FLAUTA DOCE TENOR EM RE - MODELO FLAUTA DE VOZ BASEADO EM J.J. RIPPERT. MATERIAL: CONSTRUÇÃO EM UMA PEÇA (3 PARTES) DE MADEIRA DE BUXO, MADEIRA DE CEDRO PARA BLOCOS E APLICAÇÃO DE MARFINITE (SINTÉTICO). SISTEMA DE AFINAÇÃO: TEMPERAMENTO IGUAL AFINAÇÃO EM HERTZ (HZ): A = 415HZ PESO BRUTO: GR 500 PESO LÍQUIDO: GR 320 COMPRIMENTO TOTAL: MM 595, DIÂMETRO MÁXIMO MM 52 COMPR. CABEÇA: MM 230 PESO CABEÇA: GR 140 COMPR. CORPO: MM 285 PESO CORPO: GR 96 COMPR. PÉ: MM 125 PESO PÉ: GR 85 - MARCA: DOLCI FLAUTI MODELO: FLAUTA DE VOZ BASEADO EM J.J. RIPPERT	DOLCI FLAUTI DI - LI VIRGHI ALICE	DOLCI FLAUTI	BASEADO EM J.J. RIPPERT		45/22
9205.90.00	FLAUTA DOCE DUPLA MEDIEVAL - MODELO BASEADO EM PINTURA ARS NOVA: MATERIAL: MADEIRA DE BORDO E MADEIRA DE CEDRO PARA BLOCOS. AFINAÇÃO EM HERTZ (HZ): A = 440 (BORDÃO IN SIB - CHANTERIN MIB). COMPRIMENTO TOTAL: MM 395, DIAMETRO MAXIMO MM 32(X2)	DOLCI FLAUTI DI - LI VIRGHI ALICE	DOLCI FLAUTI	BASEADO EM PINTURA ARS NOVA		41/22
9205.90.00	FLAUTA DOCE TENOR EM DÓ - MODELO BASEADO EM PINTURA PALÁCIO SCHIFANOIA - DÓ. MATERIAL: MADEIRA DE BORDO E MADEIRA DE CEDRO PARA A CONSTRUÇÃO DOS BLOCOS. SISTEMA DE AFINAÇÃO: TEMPERAMENTO PITAGÓRICO. AFINAÇÃO EM HERTZ (HZ): A = 523 PESO BRUTO: GR. 300 PESO LÍQUIDO: GR. 180 COMPRIMENTO TOTAL: MM 554, DIÂMETRO MÁXIMO: MM 32	DOLCI FLAUTI DI - LI VIRGHI ALICE	DOLCI FLAUTI	BASEADO EM PINTURA PALÁCIO SCHIFANOIA - DÓ		45/22
9205.90.00	FLAUTA DOCE CONTRALTO EM FÁ - MODELO BASEADO EM PINTURA PALÁCIO SCHIFANOIA - FÁ. MATERIAL: MADEIRA DE BORDO E MADEIRA DE CEDRO PARA A CONSTRUÇÃO DOS BLOCOS. SISTEMA DE AFINAÇÃO: TEMPERAMENTO PITAGÓRICO. AFINAÇÃO EM HERTZ (HZ): A = 523 PESO BRUTO: GR. 200 PESO LÍQUIDO: GR. 100 COMPRIMENTO TOTAL: MM 404, DIÂMETRO MÁXIMO: MM 27	DOLCI FLAUTI DI - LI VIRGHI ALICE	DOLCI FLAUTI	BASEADO EM PINTURA PALÁCIO SCHIFANOIA - FÁ		45/22
9205.90.00	FLAUTA DOCE BASSET EM FÁ DESCENDENTE A RÉ - MODELO: CONJUNTO BASEADO EM PRAETORIUS BASSANO (BAIXO) MATERIAL: CONSTRUÇÃO EM UMA PEÇA DE BORDO, MADEIRA DE CEDRO PARA BLOCOS E TRES CHAVE EM LATÃO. AFINAÇÃO EM HERTZ (HZ) A = 466 HZ E TEMPERAMENTO MESOTÔNICO. PESO BRUTO: GR 1500 PESO LÍQUIDO: GR 977 COMPRIMENTO TOTAL: MM 1120, DIÂMETRO MÁXIMO: MM 78 COMPR. CABEÇA: MM 530 PESO CABEÇA: GR 280 COMPR. PÉ: MM 600 PESO PÉ: GR 550 COMPR. FONTANELLA: MM 262 PESO FONTANELLA: GR 102 COMPR. CAPPELLOTTO: MM 75 PESO CAPPELLOTTO: GR 45	DOLCI FLAUTI DI - LI VIRGHI ALICE	DOLCI FLAUTI	BASEADO EM PRAETORIUS BASSANO BAIXO		45/22
9205.90.00	FLAUTA DOCE SOPRANO EM DÓ - MODELO: CONJUNTO BASEADO EM PRAETORIUS HIERS MATERIAL: MADEIRA DE BORDO E MADEIRA DE CEDRO PARA BLOCOS. SISTEMA DE AFINAÇÃO: TEMPERAMENTO MESOTÔNICO A UM QUARTO OU UM SEXTO DO COMA. AFINAÇÃO EM HERTZ (HZ): A = 466 PESO BRUTO: GR 200 PESO LIQUIDO: GR 75 COMP. MM 313, DIÂMETRO: MM 33 - MARCA: DOLCI FLAUTI MODELO: CONJUNTO BASEADO EM PRAETORIUS HIERS	DOLCI FLAUTI DI - LI VIRGHI ALICE	DOLCI FLAUTI	BASEADO EM PRAETORIUS HIERS		45/22
9205.90.00	FLAUTA DOCE BAIXO EM DÓ - MODELO: BASEADO EM PRAETORIUS HIERS - BAIXO EM DÓ MATERIAL: MADEIRA DE BORDO, MADEIRA DE CEDRO PARA BLOCOS E UMA CHAVE EM LATÃO. SISTEMA DE AFINAÇÃO: TEMPERAMENTO MESOTÔNICO A UM QUARTO OU UM SEXTO DO COMA. AFINAÇÃO EM HERTZ (HZ): A = 466 PESO BRUTO: GR 2000 PESO LÍQUIDO: GR 1580 COMPRIMENTO TOTAL: MM 1209, DIÂMETRO MÁXIMO: MM 100 COMPR. CABEÇA: MM 403 PESO CABEÇA: GR 390 COMPR. CORPO: MM 575 PESO CORPO: GR 410 COMPR. PÉ: MM 339 PESO PÉ: GR 450 COMPR. FONTANELLA: MM 148 PESO FONTANELLA: GR 70 COMPR. CAPPELLOTTO: MM 79 PESO CAPPELLOTTO: GR 110 PESO TUBO: GR 150	DOLCI FLAUTI DI - LI VIRGHI ALICE	DOLCI FLAUTI	BASEADO EM PRAETORIUS HIERS - BAIXO EM DÓ		45/22
9205.90.00	FLAUTA DOCE BASSET EM FÁ - MODELO: BASEADO EM PRAETORIUS HIERS - BASSET EM FÁ MATERIAL: MADEIRA DE BORDO, MADEIRA DE CEDRO PARA BLOCOS E UMA CHAVE EM LATÃO. SISTEMA DE AFINAÇÃO: TEMPERAMENTO MESOTÔNICO A UM QUARTO OU UM SEXTO DO COMA. AFINAÇÃO EM HERTZ (HZ): A = 466 PESO BRUTO: GR 1200 PESO LÍQUIDO: GR 838 COMPRIMENTO TOTAL: MM 910, DIÂMETRO MÁXIMO: MM 90 COMPR. CABEÇA: MM 300 PESO CABEÇA: GR 250 COMPR. CORPO: MM 456 PESO CORPO: GR 223 COMPR. PÉ: MM 240 PESO PÉ: GR 243 COMPR. FONTANELLA: MM 110 PESO FONTANELLA: GR 55 COMPR. CAPPELLOTTO: MM 75 PESO CAPPELLOTTO: GR 67	DOLCI FLAUTI DI - LI VIRGHI ALICE	DOLCI FLAUTI	BASEADO EM PRAETORIUS HIERS - BASSET EM FÁ		45/22
9205.90.00	FLAUTA DOCE BASSET EM SOL - MODELO: BASEADO EM PRAETORIUS HIERS - BASSET EM SOL MATERIAL: MADEIRA DE BORDO, MADEIRA DE CEDRO PARA BLOCOS E UMA CHAVE EM LATÃO. SISTEMA DE AFINAÇÃO: TEMPERAMENTO MESOTÔNICO A UM QUARTO OU UM SEXTO DO COMA. AFINAÇÃO EM HERTZ (HZ): A = 466 PESO BRUTO: GR 1000 PESO LÍQUIDO: GR 704 COMPRIMENTO TOTAL: MM 807, DIÂMETRO MÁXIMO: MM 80 COMPR. CABEÇA: MM 263 PESO CABEÇA: GR 190 COMPR. CORPO: MM 425 PESO CORPO: GR 187 COMPR. PÉ: MM 214 PESO PÉ: G 224 COMPR. FONTANELLA: MM 100 PESO FONTANELLA: GR 41 COMPR. CAPPELLOTTO: MM75 PESO CAPPELLOTTO: GR 62	DOLCI FLAUTI DI - LI VIRGHI ALICE	DOLCI FLAUTI	BASEADO EM PRAETORIUS HIERS - BASSET EM SOL		45/22
9205.90.00	FLAUTA DOCE CONTRA-BAIXO EM FÁ - MODELO: BASEADO EM PRAETORIUS HIERS - CONTRA-BAIXO EM FÁ MATERIAL: MADEIRA DE BORDO, MADEIRA DE CEDRO PARA BLOCOS E UMA CHAVE EM LATÃO. SISTEMA DE AFINAÇÃO: TEMPERAMENTO MESOTÔNICO A UM QUARTO OU UM SEXTO DO COMA. AFINAÇÃO EM HERTZ (HZ): A = 466 PESO BRUTO: GR 4400 PESO LÍQUIDO: GR 3510 COMPRIMENTO TOTAL: MM 1824, DIÂMETRO MÁXIMO: MM 150 COMPR. CABEÇA: MM 612 PESO CABEÇA: GR 880 COMPR. CORPO: MM 725 PESO CORPO: GR 740 COMPR. PÉ: MM 562 PESO PÉ: GR 1200 COMPR. FONTANELLA: MM 269 PESO FONTANELLA: GR 220 COMPR. CAPPELLOTTO: MM 96 PESO CAPPELLOTTO: GR 170 PESO TUBO: GR 300	DOLCI FLAUTI DI - LI VIRGHI ALICE	DOLCI FLAUTI	BASEADO EM PRAETORIUS HIERS - CONTRA-BAIXO EM FÁ		45/22
9205.90.00	FLAUTA DOCE CONTRALTO EM FÁ - MODELO: BASEADO EM PRAETORIUS HIERS - CONTRALTO EM FÁ MATERIAL: MADEIRA DE BORDO E MADEIRA DE CEDRO PARA BLOCOS. SISTEMA DE AFINAÇÃO: TEMPERAMENTO MESOTÔNICO A UM QUARTO OU UM SEXTO DO COMA. AFINAÇÃO EM HERTZ (HZ): A = 466 PESO BRUTO: GR 300 PESO LÍQUIDO: GR 170 COMPRIMENTO TOTAL: MM 465, DIÂMETRO MÁXIMO: MM 41	DOLCI FLAUTI DI - LI VIRGHI ALICE	DOLCI FLAUTI	BASEADO EM PRAETORIUS HIERS - CONTRALTO EM FÁ		45/22
9205.90.00	FLAUTA DOCE CONTRALTO EM SOL. MODELO: BASEADO EM PRAETORIUS HIERS - CONTRALTO EM SOL MATERIAL: MADEIRA DE BORDO E MADEIRA DE CEDRO PARA BLOCOS. SISTEMA DE AFINAÇÃO: TEMPERAMENTO MESOTÔNICO A UM QUARTO OU UM SEXTO DO COMA. AFINAÇÃO EM HERTZ (HZ): A = 466 PESO BRUTO: GR 250 PESO LÍQUIDO: GR 95 COMPRIMENTO TOTAL: MM 413, DIÂMETRO MÁXIMO: MM 39	DOLCI FLAUTI DI - LI VIRGHI ALICE	DOLCI FLAUTI	BASEADO EM PRAETORIUS HIERS - CONTRALTO EM SOL		45/22
9205.90.00	FLAUTA DOCE TENOR EM DÓ - MODELO: BASEADO EM PRAETORIUS HIERS - TENOR EM DÓ MATERIAL: MADEIRA DE BORDO E MADEIRA DE CEDRO PARA BLOCOS. SISTEMA DE AFINAÇÃO: TEMPERAMENTO MESOTÔNICO A UM QUARTO OU UM SEXTO DO COMA. AFINAÇÃO EM HERTZ (HZ): A = 466 PESO BRUTO: GR 600 PESO LÍQUIDO: GR 350 COMPRIMENTO TOTAL: MM 616, DIÂMETRO MÁXIMO: MM 50	DOLCI FLAUTI DI - LI VIRGHI ALICE	DOLCI FLAUTI	BASEADO EM PRAETORIUS HIERS - TENOR EM DÓ		45/22
9205.90.00	FLAUTA DOCE TENOR EM RÉ - MODELO: BASEADO EM PRAETORIUS HIERS - TENOR EM RÉ - MATERIAL: MADEIRA DE BORDO E MADEIRA DE CEDRO PARA BLOCOS. SISTEMA DE AFINAÇÃO: TEMPERAMENTO MESOTÔNICO A UM QUARTO OU UM SEXTO DO COMA. AFINAÇÃO EM HERTZ (HZ): A = 466 PESO BRUTO: GR 500 PESO LÍQUIDO: GR 300 COMPRIMENTO TOTAL: MM 570, DIÂMETRO MÁXIMO: MM 48	DOLCI FLAUTI DI - LI VIRGHI ALICE	DOLCI FLAUTI	BASEADO EM PRAETORIUS HIERS - TENOR EM RÉ		45/22
9205.90.00	FLAUTA DOCE SOPRANO EM DÓ - FLAUTAS TRANSICIONAIS SEISCENTISTAS. MODELO BASEADO EM TRATADO DE J. VAN EYCK CONSTRUÇÃO EM UMA PEÇA EM MADEIRA BUXO E MADEIRA DE CEDRO PARA BLOCOS. SISTEMA DE AFINAÇÃO: TEMPERAMENTO IGUAL AFINAÇÃO EM HERTZ (HZ): A = 415 HZ PESO BRUTO: GR 180 PESO LÍQUIDO: GR 80 COMPRIMENTO TOTAL: MM 360, DIÂMETRO MÁXIMO MM 32	DOLCI FLAUTI DI - LI VIRGHI ALICE	DOLCI FLAUTI	BASEADO EM TRATADO DE J. VAN EYCK - DÓ		45/22
9205.90.00	FLAUTA DOCE CONTRALTO EM SOL - FLAUTAS TRANSICIONAIS SEISCENTISTAS. MODELO BASEADO EM TRATADO DE J. VAN EYCK CONSTRUÇÃO EM UMA PEÇA EM MADEIRA BUXO E MADEIRA DE CEDRO PARA BLOCOS. SISTEMA DE AFINAÇÃO: TEMPERAMENTO IGUAL AFINAÇÃO EM HERTZ (HZ): A = 415 HZ PESO BRUTO: GR 250 PESO LÍQUIDO: GR 115 COMPRIMENTO TOTAL: MM 450, DIÂMETRO MÁXIMO MM 38	DOLCI FLAUTI DI - LI VIRGHI ALICE	DOLCI FLAUTI	BASEADO EM TRATADO DE J. VAN EYCK - SOL		45/22
9205.90.00	FLAUTA DOCE TENOR EM DÓ - MODELO CONJUNTO BASEADO EM TRATADO VIRDUNG: MATERIAL: MADEIRA DE BORDO E MADEIRA DE CEDRO PARA BLOCOS. SISTEMA DE AFINAÇÃO: TEMPERAMENTO MESOTÔNICO A UM QUARTO OU UM SEXTO DO COMA. AFINAÇÃO EM HERTZ (HZ): A = 494HZ PESO BRUTO: GR 500 PESO LÍQUIDO: GR 300 COMPRIMENTO TOTAL: MM 585, DIÂMETRO MÁXIMO: MM 48	DOLCI FLAUTI DI - LI VIRGHI ALICE	DOLCI FLAUTI	BASEADO EM TRATADO VIRDUNG - DÓ		45/22
9205.90.00	FLAUTA DOCE BAIXO EM FÁ - COM FONTANELLA E CHAVE EM LATAO. MODELO CONJUNTO BASEADO EM TRATADO VIRDUNG: MATERIAL: MADEIRA DE BORDO E MADEIRA DE CEDRO PARA BLOCOS. SISTEMA DE AFINAÇÃO: TEMPERAMENTO MESOTÔNICO A UM QUARTO OU UM SEXTO DO COMA. AFINAÇÃO EM HERTZ (HZ): A = 494HZ PESO BRUTO: GR 1000 PESO LÍQUIDO: GR 760 COMPRIMENTO TOTAL: MM 833, DIÂMETRO MÁXIMO:MM 61	DOLCI FLAUTI DI - LI VIRGHI ALICE	DOLCI FLAUTI	BASEADO EM TRATADO VIRDUNG - FÁ		45/22
9205.90.00	FLAUTA DOCE CONTRALTO EM SOL - MODELO CONJUNTO BASEADO EM TRATADO VIRDUNG: MATERIAL: MADEIRA DE BORDO E MADEIRA DE CEDRO PARA BLOCOS. SISTEMA DE AFINAÇÃO: TEMPERAMENTO MESOTÔNICO A UM QUARTO OU UM SEXTO DO COMA. AFINAÇÃO EM HERTZ (HZ): A = 494HZ PESO BRUTO: GR 300 PESO LÍQUIDO: GR 140 COMPRIMENTO TOTAL - MM 395, DIÂMETRO MÁXIMO MM 40	DOLCI FLAUTI DI - LI VIRGHI ALICE	DOLCI FLAUT	BASEADO EM TRATADO VIRDUNG - SOL		45/22
9303.90.10	Dispositivo de lançamento de granadas de fumaça permite uma proteção passiva eficaz para o veículo e a tripulação, dificultando a aquisição e perseguição de alvo do veículo. O disparo é controlado remotamente com sistema eletrônico, o que permite o disparo individual o múltiplo. DADOS TÉCNICOS: Dimensões: 224mm x 90mm; Elevação recomendada: 45° Peso estimado: 2 kg; Número de Estoque da OTAN (NATO Stock Number):1055-12-142-0972; Corrente de ignição: &lt; 6A; Condições ambientais: o Temperatura de Operação: -15°C.a +63°C; o Temperatura de Armazenamento: -35°C a+71°C. APLICAÇÃO: Dispositivo usado no Reparo de Metralhadora Automatizado X (REMAX).	RUAG Defence Deutschland GmbH	RUAG	100195-1000.00		10/20
9401.10.90	Assento para Primeiro Oficial na cabine de comando utilizada em simuladores de voo de aeronaves modelo Airbus.APLICACAO: Poltrona para primeiro oficial na cabine de comando de simuladores de voo de aeronaves tipo Airbus.	SOGERMA-SOCEA GROUP AEROSPATIALE	SOGERMA-SOCEA	TAAI2-33-CE00-01		27/23
9401.10.90	Assento para comandante na cabine de comando utilizada em simuladores de voo de aeronaves modelo Airbus.APLICACAO: Poltrona para comandante na cabine de comando de simuladores de voo de aeronaves tipo Airbus.	SOGERMA-SOCEA GROUP AEROSPATIALE	SOGERMA-SOCEA	TAAI2-33-PE00-01		27/23
9401.79.00	Cadeira de madeira e estrutura de ferro, para uso em linha de produção - APLICAÇÃO: Utilizado em todas as linhas de produção para melhor ergonomia em posições determinadas - DETALHES TÉCNICOS: Assento fabricado em madeira. Estrutura em ferro. Altura 1 metro. Comprimento do assento 35 cm. Largura do assento 35 cm.	Huaian Shengaute Electromechanical Equipment Ltd.	Huaian Shengaute Electromechanical	CONS593		24/19
9402.90.10	MESA CIRÚRGICA FABRICADA EM AÇO INOX, TOTALMENTE RADIO TRANSPARENTE. MÓVEL, COM DOIS SEGUIMENTOS DO TAMPO (ASSENTO E DORSO INFERIOR), MOVIMENTOS ELETROMOT (ELEVAÇÃO, TREND. / TREND. REVERSO, INCL. LATERAL, PERNAS E DORSO); AJUSTE DE ALTURA 700MM A 1120MM; COMPRIMENTO DA MESA: 2.217MM, INCLUINDO SEGUIMENTO DE APOIO PARA CABEÇA E PERNAS; LARGURA DA MESA: 580MM , INCLUINDO OS TRILHOS PARA FIXAÇÃO DE ACESSÓRIOS; TRENDELEMURG/REVERSO: +35 GRAUS /-25 GRAUS; INCLINAÇÃO LATERAL DIREITA / ESQUERDA: +/- 25 GRAUS; ELEVAÇÃO/ REBAIXAMENTO APOIO DAS PERNAS: +90 GRAUS / -90 GRAUS; ELEVAÇÃO /REBAIXAMENTO APOIO DORSAL: +80 GRAAUS / -40 GRAUS; LARGURA DA MESA (TRILHO A TRILHO): 580MM; LARGURA DO COLCHONETE: 525MM; FREIO MANUAL: PEDAL; DESLOCAMENTO LONGITUDINAL DO TAMPO: 270MM; CAPACIDADE DE PESO: 450KG; TAMPO DA MESA CIRURGICA: RADIO TRANSPARENTE EM TODA SUA EXTENSÃO, SEM INTERFERENCIA METÁLICA E OUTRAS BARREIRA NO EIXO LONGITUDINAL E TRANSVERSAL NO TAMPO DA MESA, EXCLUINDO A COLUNA CENTRAL E O EIXO LATERAL DO TAMPO (TRILHO); SECÇÕES DO TAMPO DA MESA NO MINIMO 05 (CINCO) SECÇÕES DE QUEBRA, COM INVERSÃO DO TAMPO PARA POSIÇÃO DO PACIENTE NORMAL (ANTERO POSTERIOR) E INVERSA NA SEGUINTE CONFIGURAÇÃO DE MONTAGEM DA MESA CIRURGICA; 1ª SECÇÃO; CABEÇA COM AJUSTES DE INCLINAÇÃO MANUAL; 2ª SECÇÃO: TRONCO( PLACA DE EXTENSÃO DORSAL): 3ª/4º SECÇÃO: BACIA COMO MOVIMENTAÇÃO ELETRICA OU ELETROHIDRAULICA;5 ª SECÇÃO: PERNAS BIPARTIDAS(DIREITA E ESQUERDA), COM MOVIMENTAÇÃO MOTORIZADA. TRILHO DE APOIO DE ACESSÓRIOS; LATERAIS EM AÇO INIOXIDAVEL PARA TODAS AS SEÇÕES; ALMOFADAS COM ESPESSURA DE 520MM, DESENVOLVIDA PARA PREVENÇÃO DE ULCERAS POR PRESSÃO E QUE NAO PREJUDIQUE A RADIOTRANSPARÊNCIA. SISTEMA DE FIXAÇÃO POR VELCRO OU PINO À MESA, SÃO LIVRES DE COSTURAS E PERMITE A SAIDA DE AR POR SISTEMAS IMPERMEAVEL QUE IMPEÇA A PENETRAÇÃO DE LIQUIDOS. ACOMPANHAM OS SEGUINTES ACESSÓRIOS, PARA CASA MESA:01 UNIDADE DE ARCO DE NARCOSE COM FIXADOR A MESA; 01 UNIDADE DE APOIO DE BRAÇOS(PAR) AJUSTAVEL NA ALTURA E MOVIMENTO SEMICIRCULAR COM COLCHAO, COMPR,. DE 450MM; 01 UNIDADE FIXADOR RADIAL; 02 CINTOS DE CONTENÇÃO COM VELCRO; POSICIONADORES- COXIN: COXIN SEMICIRCULAR TIPO ROLO 01 UNIDADE;; ACESSÓRIOS PARA O LOTE DE DUAS MESAS: 01 UNIDADE TAMPO DE FIBRA DE CARBONO PARA POSICIONAMENTO DO PACIENTE, COMPATIVEL TOMOGRAFIA, PROCEDIMENTOS COM UTILIZAÇÃO DE ARCO CIRURGICO, COM ESTRUTURA EM FIBRA DE CARBONO. PONTOS DE ACOPLAMENTO FABRICADOS EM AÇO INOX, COM COMPR. DE 120MM, LARG 530MM,360GRAUS, RADIOTRANSPARENTE;02 UNIDADES (01 PAR) DE PERNEIRAS PNEUMÁTICAS.	TRUMPF MEDIZIN SYSTEME GmbH + CO. KG	TRUMPF	MARS 2.02		17/19
9402.90.20	MACA ARTICULADA AERONÁUTICA, MONTADA COM COLCHÃO, SUPORTE DE BRAÇO, APOIO PARA MEDICAMENTOS, ADAPTADOR PARA FIXAÇÃO NO ASSOALHO DA AERONAVE, DOTADA DE MECANISMOS PARA USOS CLÍNICOS DURANTE VOO.	Bucher Leichtbau AG	Bucher Leichtbau AG	9G NGS XL		22/20
9402.90.20	Cama SV2 Fowler elétrica com 4 motores com sistema de alimentação elétrica bivolt (110v 220v) com 1070mm de largura, 2260mm de comprimento e 830mm de altura e com peso de 160kg. Construída em aço carbono com pintura eletrostática para proteção contra ferrugem. Destina-se ao repouso de pacientes pós-cirúrgicos em leitos de unidade de terapia intensiva, enfermarias, setores de observação, apartamentos. Poderá ser usada também para eventual deslocamento intra-hospitalar	MUKA METALS A.S. - ORGANIZE SANAYI BOLGESI O.	MUKA METALS	SV2		45/23
9402.90.90	Multiplexador de canais de sinais de Radio Frequência utilizado em equipamento de RM Sim. Signa Profile Responsável pelo selecionamento dos canais de recepção de sinais de radio frequência para ordená-los de 1 a 4 para os receptores do console. Aqui também estes canais são pre-amplificados. Também neste módulo ocorre a auto-verificação da bobina multicanal conectada.	GE Healthcare	GE Healthcare	2217752-2-R		21/19
9402.90.90	Mesa de preparacao de pacientes movel para entrada e retirada do paciente do magneto. Mesa destacável para manuseio do paciente. Especificação técnica: não tem componentes eletricos. Controle totalmente mecânico. Utilizado exclusivamente no equipamento lx, excite ii e excite hd.	GE Healthcare	GE Healthcare	46-265300G3-R		21/19
9402.90.90	Rodízio fabricado em plástico utilizado para transporte para aparelho de ultrassonografia. Finalidade: A finalidade deste radízio é movimentar o carro suporte para o equipamento. Especificação Técnica: Kit composto por rodízios, fabricados em malterial plástico, metálico e borracha.	GE Healthcare	GE Healthcare	5497797-H		22/19
9402.90.90	POLTRONA HOSPITALAR CHAMPION CLASSIC 54- SERIES RECLINER, TAMANHO STANDAD-(PADRAO), COM ENCOSTO RECLINAVEL E AJUSTAVEL, PERMITINDO POSIÇÃO TRENDELEMBURG, CAPACIDADE PARA PACIENTES ATÉ 150 KG, COM RODIZIO DE DE PLASTICO TERMICOS COM TRAVAMENTO CENTRAL, BRAÇOS FIXOS, MESAS LATERAIS DOBRAVEIS	CHAMPION MANUFACTURING, INC	CHAMPION	CLASSIC 54 - STANDARD		18/24
9402.90.90	POLTRONA HOSPITALAR CHAMPION CLASSIC 56- SERIES - BARIATRIC RECLINER, TAMANHO XL, COM ENCOSTO RECLINAVEL E AJUSTAVEL, PERMITINDO POSIÇÃO TRENDELEMBURG, COM CAPACIDADE PARA PACIENTE ATE 226,8 KG, COM RODIZIO DE DE PLASTICO TERMICOS COM TRAVAMENTO CENTRAL, BRAÇOS FIXOS, MESAS LATERAIS DOBRAVEIS	CHAMPION MANUFACTURING, INC	CHAMPION	CLASSIC 56 - XL		18/24
9402.90.90	Maca de transporte de pacientes com 2 pistões de elevação e acionamento pneumático por pedais localizados nas laterais da maca possui 780mm de largura, 2220mm de comprimento e 810mm de altura com peso de 140kg. construído de em aço carbono com acabamento anticorrosivo e pintura eletrostática. Destina-se ao deslocamento do paciente para exames, entrada e retirada de uma sala cirúrgica ou leito de enfermaria e observação no ambiente clínico e hospitalar.	MUKA METALS A.S. - ORGANIZE SANAYI BOLGESI O.	MUKA METALS	ST1		45/23
9403.20.00	Mesa de trabalho usada para colocar temporariamente produto Material: Aco - APLICAÇÃO: Utilizado em todas as linhas de produção como suporte de produtos e equipamentos - DETALHES TÉCNICOS: Mesa em metalon (tubo quadado 30mm x 30mm) verde.	HuaiAn Hongkang Industrial Automation Equipment Co., Ltd	HuaiAn Hongkang Industrial Automation Equipment Co -	CONS609		24/19
9403.20.00	Mesa de trabalho usada para colocar temporariamente produto Material: Aco - APLICAÇÃO: Utilizado na linha FATP 1 e 2 para apoio de parte da máquina de preparação do cabo - DETALHES TÉCNICOS: Comprimento: 54cm Largura: 64cm Altura: 70cm	HuaiAn Hongkang Industrial Automation Equipment Co., Ltd	HuaiAn Hongkang Industrial Automation Equipment Co -	CONS610		24/19
9403.20.00	MESA DE PREPARO PADRÃO DE AÇO INOX COM PÉS DE RODÍZIO. UTILIZADO NA ORGANIZAÇÃO E USO ERGONOMICAMENTE CORRETO DA ESTAÇÃO DE TRABALHO EM UMA CENTRAL DE ESTERILIZAÇÃO - ACOMPANHA OS SEGUINTES ACESSÓRIOS: RECIPIENTES DE PLÁSTICO PARA ORGANIZAÇÃO DOS MATERIAIS (COR AZUL); PRATELEIRAS MULTI FUNÇÃO; SUPORTE PARA MONITOR; GANCHOS MAGNÉTICOS (COR AZUL); SUPORTE PARA CPU E GESTÃO DE CABOS - PREP00043 - LUPA DE MESA COM ILUMINAÇÃO EM LED UTILIZADO NA MESA DE PREPARO. CCM455CHCL - CARRO PARA TRANSPORTE 5 PRATELEIRAS 24X48X80" - FINALIDADE: TRANSPORTAR MATERIAL ESTÉRIL.	STERIS MÉXICO, S. DE R.L. DE C.V.	STERIS	MESA_PREP55		01/20
9403.20.00	Estação de trabalho modular em aço exclusiva para abrigar espectrômetros de massa com sistema Infinity 1031 embutido para o fornecimento de gases de cortina, fonte e exaustão de gases, funciona como um invólucro a prova de som para o bom desempenho das bombas de vácuo, operação em 110-240 VAC, frequência de 50/60 Hz, consumo de 240W e fluxo máximo de cortina de gás 10L/min 65 psi/4.5 bar.	PEAK SCIENTIFIC INSTRUMENTS LTD.	PEAK SCIENTIFIC	MS TABLE		01/21
9403.20.00	MESA DE METAL PARA ALIMENTADORES DE COMPONENTES, FEEDERS, PARA MAQUINA DE MONTAGEM DE PLACA DE CIRCUITO IMPRESSO.	FUJI MACHINE MFG CO LTD	FUJI	PSU		32/20
9403.20.90	Mesa suporte com altura regulável para computadores e monitores, totalmente montado, nenhuma instalação necessária, suporta até 35 lb (15,8 kg), compatível com monitor duplo, possuindo 11 configurações de altura e elevação assistida por mola.	VARI WORLD HEADQUARTERS		VARIDESK® PROPLUS TM 36		03/23
9403.70.00	Equipamento móvel de plástico, usado para colocar cabos em compartimentos do gabinete plástico e ajustar o temporizador para cola secar e curar - USADO, APLICAÇÃO: Equipamento utilizado para controlar o tempo de cura de cola dos cabos produzidos no FATP3. DETALHES TÉCNICOS: Tempo de cura: 8 minutos Comprimento do Equipamento: 59,0 cm Largura do Equipamento: 31,0 cm Altura do Equipamento: 39,5 cm Capacidade de 4 bandejas com 5 divisórias (5 cabos cada divisória) cada cura completa. Botão verde aceso: máquina pronta para receber o cabo, ou cola já curada. Botão vermelho aceso: cola ainda em processo de cura.	HUAI AN INDUSTRIAL PARK CHEERMORE PRECISION PLASTICS MOULD C	HUAI AN INDUSTRIAL PARK CHEERMORE PRECISION PLASTICS MOULD C	CONS579		25/19
9405.11.10	UNIDADE DE FOCO CIRÚRGICO DE TETO MAQUET POWERLED II, COMPOSTO POR UMA CÚPULA 700 (K4) PRE-CABEADA PARA VÍDEO FHD E UMA CÚPULA 500 (K4), DISPOSITIVO AIM GESTÃO AUTOMÁTICA DE ILUMINAÇÃO (AUTOMATIC ILLUMINATION MANAGEMENT) E MODO BOOST (AUMENTO DE POTENCIA DA ILUMINAÇÃO), FUNÇÃO CONFORTO DE LUZ, COM AJUSTE DE CAMPO, GUIA LASER PARA POSICIONAMENTO, FORQUILHA SIMPLES, TECLADO DE CONTROLE NA CÚPULA, SISTEMA FIXAÇÃO RÁPIDA (QUICK LOCK+). CONFIGURAÇÃO ADICINAL: CÓDIGO PART NUMBER ARD568703911 01 UNIDADE PAINEL DE CONTROLE SENSÍVEL AO TOQUE7'', CÓDIGO PART NUMBER ARD569203903 01 UNIDADE DE FONTE DE ALIMENTAÇÃO DE PAREDE, CÓDIGO PART NUMBER ARD515009999 01 UNIDADE DE ACABAMENTO DE TETO PARA SUSPENSÃO SATELITE, CÓDIGO PART NUMBER ARD515053999 02 UNIDADES DE TAMPA CEGA PARA SUSPENSÃO SATELITE, CÓDIGO PART NUMBER ARD569600900 01 UNIDADE DE TUBO DE SUSPENSÃO SATELITE SATX, CÓDIGO PART NUMBER ARD515023999 01 UNIDADE DE FLANGE PARA TUBO DE SUSPENSÃO SATELITE, CÓDIGO PART NUMBER ARD515090999 01 UNIDADE DE FLANGE DE TETO PARA SUSPENSÃO SATELITE, CÓDIGO PART NUMBER ARD567203900 01 PACOTE DE MANOPLA ESTERILIZÁVEL COM 05 UNIDADES CADA, CÓDIGO PART NUMBER ARD569204943 01 UNIDADE DO DISPOSITIVO DE GESTÃO DE LUMINÂNCIA LMD (LUMINANCE MANAGEMENT DEVICE), CÓDIGO PART NUMBER ARD567203901 03 UNIDADES DE MANOPLA PARA LMD, CÓDIGO PART NUMBER ARDSAT639020A 01 UNIDADE DE BRAÇO PARA SUSPENSÃO SATELITE COM SUPORTE PARA TELA PLANA, CAPACIDADE DE CARGA MÁXIMA 21 KG, CÓDIGO PART NUMBER ARD567712910 01 UNIDADE DE ALÇA DE MOVIMENTAÇÃO COM BASE PADRÃO. USO E FINALIDADE: PARA USO EM CENTRO CIRÚRGICO.	MAQUET SAS	MAQUET	POWER LED II - INV1390117303		01/24
9405.11.10	UNIDADES DE FOCO CIRÚRGICO DE TETO MAQUET POWERLED II, COMPOSTO POR UMA CÚPULA 700 (K4) PRE-CABEADA PARA VÍDEO FHD E UMA CÚPULA 500 (K4), DISPOSITIVO AIM GESTÃO AUTOMÁTICA DE ILUMINAÇÃO (AUTOMATIC ILLUMINATION MANAGEMENT) E MODO BOOST (AUMENTO DE POTENCIA DA ILUMINAÇÃO), FUNÇÃO CONFORTO DE LUZ, COM AJUSTE DE CAMPO, GUIA LASER PARA POSICIONAMENTO, FORQUILHA SIMPLES, TECLADO DE CONTROLE NA CÚPULA, SISTEMA FIXAÇÃO RÁPIDA (QUICK LOCK+). CONFIGURAÇÃO ADICIONAL: CÓDIGO PART NUMBER ARD568703911 04 UNIDADES PAINEL DE CONTROLE SENSÍVEL AO TOQUE 7''; CÓDIGO PART NUMBER ARD569203903 04 UNIDADES DE FONTE DE ALIMENTAÇÃO DE PAREDE; CÓDIGO PART NUMBER ARD569500924 04 UNIDADES DE TUBO ADAPTADOR PARA INSTALAÇÃO; CÓDIGO PART NUMBER ARD567203900 04 PACOTES DE MANOPLA ESTERILIZÁVEL COM 05 UNIDADES CADA; CÓDIGO PART NUMBER ARD569204943 04 UNIDADES DO DISPOSITIVO DE GESTÃO DE LUMINÂNCIA LMD (LUMINANCE MANAGEMENT DEVICE); CÓDIGO PART NUMBER ARD567203901 12 UNIDADES DE MANOPLA PARA LMD. USO E FINALIDADE: PARA USO EM CENTRO CIRÚRGICO.	MAQUET SAS	MAQUET	POWER LED II INV1390117293		01/24
9405.11.10	UNIDADES DE FOCO CIRÚRGICO DE TETO MAQUET POWERLED II, COMPOSTO POR UMA CÚPULA 700 (K4) PRE-CABEADA PARA VÍDEO FHD E UMA CÚPULA 500 (K4), DISPOSITIVO AIM GESTÃO AUTOMÁTICA DE ILUMINAÇÃO (AUTOMATIC ILLUMINATION MANAGEMENT) E MODO BOOST (AUMENTO DE POTENCIA DA ILUMINAÇÃO), FUNÇÃO CONFORTO DE LUZ, COM AJUSTE DE CAMPO, GUIA LASER PARA POSICIONAMENTO, FORQUILHA SIMPLES, TECLADO DE CONTROLE NA CÚPULA, SISTEMA FIXAÇÃO RÁPIDA (QUICK LOCK+). CONFIGURAÇÃO ADICIONAL: CÓDIGO PART NUMBER ARD568703911 03 UNIDADES PAINEL DE CONTROLE SENSÍVEL AO TOQUE7''', CÓDIGO PART NUMBER ARD569203903 03 UNIDADES DE FONTE DE ALIMENTAÇÃO DE PAREDE, CÓDIGO PART NUMBER ARD515009999 03 UNIDADES DE ACABAMENTO DE TETO PARA SUSPENSÃO SATELITE , CÓDIGO PART NUMBER ARD515053999 06 UNIDADES DE TAMPA CEGA PARA SUSPENSÃO SATELITE, CÓDIGO PART NUMBER ARD569600900 03 UNIDADES DE TUBO DE SUSPENSÃO SATELITE SATX, CÓDIGO PART NUMBER ARD515023999 03 UNIDADES DE FLANGE PARA TUBO DE SUSPENSÃO SATELITE, CÓDIGO PART NUMBER ARD515090999 03 UNIDADES DE FLANGE DE TETO PARA SUSPENSÃO SATELITE, CÓDIGO PART NUMBER ARD567203900 03 PACOTES DE MANOPLA ESTERILIZÁVEL COM 05 UNIDADES CADA, CÓDIGO PART NUMBER ARD569204943 03 UNIDADES DO DISPOSITIVO DE GESTÃO DE LUMINÂNCIA LMD (LUMINANCE MANAGEMENT DEVICE), CÓDIGO PART NUMBER ARD567203901 09 UNIDADES DE MANOPLA PARA LMD. USO E FINALIDADE: PARA USO EM CENTRO CIRÚRGICO.	MAQUET SAS	MAQUET	POWER LED II INV1390117304		01/24
9405.11.10	UNIDADES DE FOCO CIRÚRGICO DE TETO MAQUET POWERLED II, COMPOSTO POR UMA CÚPULA 700 (K4) PRE-CABEADA PARA VÍDEO FHD E UMA CÚPULA 500 (K4), DISPOSITIVO AIM GESTÃO AUTOMÁTICA DE ILUMINAÇÃO (AUTOMATIC ILLUMINATION MANAGEMENT) E MODO BOOST (AUMENTO DE POTENCIA DA ILUMINAÇÃO), FUNÇÃO CONFORTO DE LUZ, COM AJUSTE DE CAMPO, GUIA LASER PARA POSICIONAMENTO, FORQUILHA SIMPLES, TECLADO DE CONTROLE NA CÚPULA, SISTEMA FIXAÇÃO RÁPIDA (QUICK LOCK+ ). CONFIGURAÇÃO ADICIONAL: CÓDIGO PART NUMBER ARD568703911, 05 UNIDADES PAINEL DE CONTROLE SENSÍVEL AO TOQUE 7''; CÓDIGO PART NUMBER ARD569203903, 05 UNIDADES DE FONTE DE ALIMENTAÇÃO DE PAREDE; CÓDIGO PART NUMBER ARD569500924, 05 UNIDADES DE TUBO ADAPTADOR PARA INSTALAÇÃO, CÓDIGO PART NUMBER ARD567203900, 05 PACOTES DE MANOPLA ESTERILIZÁVEL COM 05 UNIDADES CADA; CÓDIGO PART NUMBER ARD569204943, 05 UNIDADES DO DISPOSITIVO DE GESTÃO DE LUMINÂNCIA LMD (LUMINANCE MANAGEMENT DEVICE); CÓDIGO PART NUMBER ARD567203901, 15 UNIDADES DE MANOPLA PARA LMD. USO E FINALIDADE: PARA USO EM CENTRO CIRÚRGICO.	MAQUET SAS	MAQUET	POWER LED II INV1390117305		01/24
9405.41.00	Luminária de LED com engate tipo Bowens, potência/consumo de de 65W. Fotometria 45.100 lux de potência medido a 1 metro. Suporte Hiper Refletor (Mini): Especialmente projetado com um ângulo de iluminamento de 15 °. Temperatura de 5600K com CCT.&amp;nbsp; 8 pre sets de Iluminações FX: paparazzi, fogos de artifício, relâmpago, lâmpada defeituosa, TV, pulso, estroboscópio, explosão. Compatível com o aplicativo SidusLink. Destinado a produções de vídeos prossionais. Matrial constitutivo: Plástico.	APUTURE IMAGING INDUSTRIES CO., LTD	AMARAN	COB 60D		14/22
9405.41.00	Luminária de LED com engate tipo Bowens bicolor e potência/consumo de 65W. Fotometria 37.775 lux de potencia medindo a 1 metro. Suporte Hiper refletor (Mini): Especialmente Projetado com um ângulo de iluminação de 15 °. Temperatura de 2700K - 6500K CCT. Dimerização contínua de 0 a 100%. Compatível com Sidus Link App. 9 pre sets de iluminações FX: paparazzi, fogos de artifício, relâmpago, lâmpada defeituosa,TV, pulso, estroboscópio, explosão e fogo. Destinado a produções de vídeos prossionais. Material constitutivo: Plástico.	APUTURE IMAGING INDUSTRIES CO., LTD	AMARAN	COB 60X		14/22
9405.41.00	Luminaria de led modelo LS 1200D PRO, fotometria de 83.100lux@3m com hiper refletor. Engate tipo bowens, temperatura de cor 5600k, CRI 96, TLCI 98, saida otimizada com 3 hiper refletores, 15º, 30º e 55º. Resistente a poeira e agua, dimerizavel 0,1-100%. 4 modos de ventiladores, inteligente, medio, alto e silencioso. Multiplus metodos de controle, inclusive Sidus Link. Entrada e saida DMX512 de 5 pinos. Suporta entradas duplas de 48V / 15A DC (xlr 3 pinos). Garfo curvo com freio de disco com rotacao de 360º. Possui 8 efeitos de iluminacao. Material constitutivo: Aluminio. Produto destinado a producao de videos profissionais.	APUTURE IMAGING INDUSTRIES CO., LTD	APUTURE	LS 1200D PRO		14/22
9405.41.00	Refletor de led, Aputure LS-600D PRO , constituído em alumínio, com placa de bateria V-Mount e engate tipo Bowens para acoplar modificadores, acompanha reator. Aplicacao: emissora de televisão. Caracteristicas: Luminaria de Led utiliza tecnologia COB (chip on board), com temperatura de cor 5600K, com 9 efeitos de luz pre setados, possui DMX, consumo de 720W e potencia de luz 100.000lux@1m, CRI (índice real de cor) 95%, dimerizavel 0-100%, Ideal para estúdios de filmagens e trabalhos externos.	APUTURE IMAGING INDUSTRIES CO., LTD	APUTURE	LS 600d PRO		14/22
9405.41.00	Luminária de LED LS 600X Pro, 100% dimerizável, conta com temperatura de cor 2700~6500K, CRI &amp;amp; TLCI 96, potência máxima de saída com 2 baterias V-Mount / Gold Mount (26V / 18A, 28,8V / 16A), pin Júnior / Bebê duplo, utiliza Universal Bowens Mount Standard, fotometria 5.610+ lux @ 3m com o hiper-refletor LS 600 Series @ 5600K. Compatível com vários métodos de controle: remoto de 2,4 GHz, aplicativo Sidus Link Bluetooth, DMX sem fio integrado, Art-net, Ethernet, entrada e saída DMX512 de 5 pinos. Compatível também com modificadores fresneis e spotlights, Resistente a poeira e água. Material constitutivo: metal. Produto destinado a produção de vídeos profissionais.	APUTURE IMAGING INDUSTRIES CO., LTD	APUTURE	LS 600X PRO		14/22
9405.41.00	Luminaria de Led, com ângulo de abertura 15~45º, temperatura de cor 2700k~6600K, CRI 95+/TLCI95+. Fotometria (5600K) 33.480lux a 1 metro com o Kspot (15º). Engate tipo LS 60 Mini Mount, dimerizavel 10-100%, compativel com o aplicativo Sidus Link. Consumo 60W. Material contitutivo: metal. Produto destinado a produção de videos profissionais.	APUTURE IMAGING INDUSTRIES CO., LTD	APUTURE	LS 60x		14/22
9405.41.00	Refletor de led, Aputure LS-300X, constituído em alumínio, bicolor com placa de bateria V-Mount e engate tipo Bowens para acoplar modificadores, acompanha reator. Aplicacao: emissora de televisão. Caracteristicas: Luminaria de Led utiliza tecnologia COB (chip on board), com temperatura de cor variavel de 2700K-6500K, com 9 efeitos de luz pre setados, possui DMX, consumo de 350W e potencia de luz 7500lux@1m, CRI (índice real de cor) 96%, dimerizavel 0-100%, Ideal para estúdios de filmagens e trabalhos externos.	APUTURE IMAGING INDUSTRIES CO., LTD	APUTURE	LS-300X		14/22
9405.41.00	Refletor de led, Aputure LS-C300D II, constituído em alumínio, bicolor com placa de bateria V-Mount e engate tipo Bowens para acoplar modificadores, acompaha reator. Aplicacao: emissora de televisão. Caracteristicas: Luminaria de Led utiliza tecnologia COB (chip on board), com temperatura de cor 5600K, com 9 efeitos de luz pre setados, possui DMX, consumo de 350W e potencia de luz 3500lux@3m, CRI (índice real de cor) 96%, dimerizavel 0-100%, Ideal para estúdios de filmagens e trabalhos externos.	APUTURE IMAGING INDUSTRIES CO., LTD	APuTURE	LS-C300D II		14/22
9405.41.00	Refletor de led, Aputure NOVA P300C, constituído em alumínio, Painel Proffisional de LED branco quente e branco frio com chipset RGB (Red, Green, Blue) que combina em varias formas de modo a reproduzir um largo espectro cromático de cores. Aplicacao: emissora de televisão. Caracteristicas: Luminaria de Led utiliza tecnologia Chipset RGB, com temperatura de cor variavel de 2.000-10.000K, possui DMX, consumo de 360W e potencia de luz 2700K de 82,7 fc / 890 Lux a 9,84 '/ 3 m e 6500k de 94,8 fc / 1020 Lux a 9,84' / 3 m, CRI (índice real de cor)de 95 , dimerizavel 0-100%, Ideal para estúdios de filmagens e trabalhos externos.	APUTURE IMAGING INDUSTRIES CO., LTD	APUTURE	NOVA P300C		14/22
9405.41.00	Painel de luz de led modelo: NOVA P600C com luminancia de 2.298+lux@1metro (6500K), CRI 95+, CCT ajustavel de 2.000K-10.000K, lumen radio, CRMX integrado, compativel com aplicativo mobile Sidus Link, entrada/saida de 5 pinos DMX512 de 8 e 16bits. Controle de cores, mais de 300 predefinicoes de gel padrao, 19 iluminacoes embutidas FX, dimerizavel 0,1 a 100%, entrada de bateria de 3 pinos XLR 48V / 15A DC. AC de 100 a 240 VAC, 50 / 60 Hz, com consumo de 600W. Material constitutivo: Aluminio. Produto destinado a producao de videos profissionais.	APUTURE IMAGING INDUSTRIES CO., LTD	APUTURE	NOVA P600C		14/22
9405.42.00	Refletor de lâmpada Led com lente Fresnel Senior Led Fresnel com potência 900w (equivalência a 5k). APLICAÇÃO: Iluminação de produções de conteúdo audiovisual (Novelas, séries de TV, etc)	MOLE RICHARDSON CO	MOLE RICHARDSON	9531		47/19
9405.42.00	REFLETOR DE LED FRESNEL, MODELO "F10VW".MO, POTENCIA 200W, COR BRANCA COM TEMPERATURA DE 2800 TO 6600 K, CRI ACIMA DE 95, COM OPERACAO MANUAL, INCLUINDO: - LENTE DE 250 MM. (10") DE DIAMETRO; - PAINEL DE ENTRADA E SAIDA MONTADO COM CONEXAO POWERCON; - PAINEL MONTADO DE ENTRADA E SAIDA COM CONEXAO XLR 5 PINOS; - FONTE DE ALIMENTACAO EMBUTIDA 90-250V 50/60HZ CONTROLADA POR DMX CONTROLLED, PFC. CONSUMO TOTAL 250W; - CABO AZUL DE 3MTS, REMOVIVEL, CONEXAO POWERCON COM PONTAS NUAS, MOD. 5403.135; - CABECOTE COM PLUGUE DE 28,57MM, COM EXTREMIDADE SUPERIOR PARA GRAMPO EM "C", MOD. LT320.110.40; - BANDOOR DE 4 FOLHAS GIRATORIAS, MOD. 326.110; - SUPORTE PARA GELATINA, MOD. 327.100. APLICACAO: REFLETOR DE LED UTILIZADO PARA ILUMINACAO DE ESTUDIO DE TELEVISAO, PARA PRODUCAO DE PROGRAMA DE AUDITORIO.	DE SISTI ENGINEERING S.R.L.	De Sisti Engineering S.r.l.	"F10VW".MO		45/22
9405.42.00	REFLETOR DE LED FRESNEL, MODELO "F10VW".PO, POTENCIA 200W, COR BRANCA COM TEMPERATURA DE COR DE 2800 TO 6600 K, CRI ACIMA DE 95, COM POLI OPERACAO, INCLUINDO: - LENTE DE 250 MM. (10") DE DIAMETRO; - PAINEL DE ENTRADA E SAIDA MONTADO COM CONEXAO POWERCON; - PAINEL MONTADO DE ENTRADA E SAIDA COM CONEXAO XLR 5 PINOS; - FONTE DE ALIMENTACAO EMBUTIDA 90-250V 50/60HZ CONTROLADA POR DMX CONTROLLED, PFC. CONSUMO TOTAL 250W; - CABO AZUL DE 3MTS, REMOVIVEL, POWERCON COM PONTAS NUAS, MOD. 5403.135; - CABECOTE COM PLUGUE DE 28,57MM, COM EXTREMIDADE SUPERIOR PARA GRAMPO EM "C", MOD. 321.110.40; - BANDOOR DE 4 FOLHAS GIRATORIAS, MOD. 326.100; - SUPORTE PARA GELATINA, MOD. 327.100. APLICACAO: REFLETOR DE LED UTILIZADO PARA ILUMINACAO DE ESTUDIO DE TELEVISAO, PARA PRODUCAO DE PROGRAMA DE AUDITORIO.	DE SISTI ENGINEERING S.R.L.	De Sisti Engineering S.r.l.	"F10VW".PO		45/22
9405.42.00	REFLETOR DE LED FRESNEL, MODELO "F14VWHP".PO, POTENCIA 580W, COR BRANCA COM TEMPERATURA DE COR DE 2800 TO 6600 K, CRI ACIMA DE 95, COM POLI OPERACAO, INCLUINDO: - LENTE DE 350 MM. (14") DE DIAMETRO; - PAINEL DE ENTRADA E SAIDA MONTADO COM CONEXAO POWERCON; - PAINEL MONTADO DE ENTRADA E SAIDA COM CONEXAO XLR 5 PINOS; - FONTE DE ALIMENTACAO EMBUTIDA 90-250V 50/60HZ CONTROLADA POR DMX CONTROLLED, PFC. CONSUMO TOTAL 650W; - CABO AZUL DE 3MTS, REMOVIVEL, POWERCON COM PONTAS NUAS, MOD. 5403.135; - CABECOTE COM PLUGUE DE 28,57MM, COM EXTREMIDADE SUPERIOR PARA GRAMPO EM "C", MOD. 351.110.40; - BANDOOR DE 4 FOLHAS GIRATORIAS, MOD. 356.110; - SUPORTE PARA GELATINA, MOD. 357.300. APLICACAO: REFLETOR DE LED UTILIZADO PARA ILUMINACAO DE ESTUDIO DE TELEVISAO, PARA PRODUCAO DE PROGRAMA DE AUDITORIO.	DE SISTI ENGINEERING S.R.L.	De Sisti Engineering S.r.l.	"F14VWHP".PO		45/22
9405.42.00	REFLETOR DE LED FRESNEL, MODELO "F4.7VW".MO, POTENCIA 60W, COR BRANCA COM TEMPERATURA DE 2800 ATE 6600 K, CRI ACIMA DE 95, INCLUINDO: - LENTE DE 120MM (4,75") DE DIAMETRO; - PAINEL DE ENTRADA E SAIDA MONTADO COM CONEXAO POWERCON; - PAINEL MONTADO DE ENTRADA E SAIDA COM CONEXAO XLR 5 PINOS; - FONTE DE ALIMENTACAO EMBUTIDA 90-250V 50/60HZ CONTROLADA POR DMX, PFC. CONSUMO TOTAL 71W; - CABO AZUL DE 3MTS, REMOVIVEL, CONEXAO POWERCON COM PONTAS NUAS, MOD. 5403.135; - SOQUETE COM ESTRIBO DE 16MM, MOD. LT300.110.40; - BANDOOR DE 4 FOLHAS GIRATORIAS, MOD. 306.100; - SUPORTE PARA GELATINA, MOD. 307.100. APLICACAO: REFLETOR DE LED UTILIZADO PARA ILUMINACAO DE ESTUDIO DE TELEVISAO, PARA PRODUCAO DE PROGRAMA DE AUDITORIO.	DE SISTI ENGINEERING S.R.L.	De Sisti Engineering S.r.l.	"F4.7VW".MO		45/22
9405.42.00	REFLETOR DE LED FRESNEL, MODELO "F4.7VW".MO, POTENCIA 60W, COR BRANCA COM TEMPERATURA DE 2800 ATE 6600 K, CRI ACIMA DE 95, INCLUINDO: - LENTE DE 120MM (4,75") DE DIAMETRO; - PAINEL DE ENTRADA E SAIDA MONTADO COM CONEXAO POWERCON; - PAINEL MONTADO DE ENTRADA E SAIDA COM CONEXAO XLR 5 PINOS; - FONTE DE ALIMENTACAO EMBUTIDA 90-250V 50/60HZ CONTROLADA POR DMX, PFC. CONSUMO TOTAL 71W; - CABO AZUL DE 3MTS, REMOVIVEL, CONEXAO POWERCON COM PONTAS NUAS, MOD. 5403.135; - CABECOTE COM PLUGUE DE 28,57MM, COM EXTREMIDADE SUPERIOR PARA GRAMPO EM "C", MOD. 301.110.40; - BANDOOR DE 4 FOLHAS GIRATORIAS, MOD. 306.100; - SUPORTE PARA GELATINA, MOD. 307.100. APLICACAO: REFLETOR DE LED UTILIZADO PARA ILUMINACAO DE ESTUDIO DE TELEVISAO, PARA PRODUCAO DE PROGRAMA DE AUDITORIO.	DE SISTI ENGINEERING S.R.L.	De Sisti Engineering S.r.l.	"F4.7VW".PO		45/22
9405.42.00	REFLETOR DE LED FRESNEL, MODELO "F6VW".MO, POTENCIA 120W, COR BRANCA COM TEMPERATURA DE 2800 TO 6600 K, CRI ACIMA DE 95, COM OPERACAO MANUAL, INCLUINDO: - LENTE DE 150 MM. (6") DE DIAMETRO; - PAINEL DE ENTRADA E SAIDA MONTADO COM CONEXAO POWERCON; - PAINEL MONTADO DE ENTRADA E SAIDA COM CONEXAO XLR 5 PINOS; - FONTE DE ALIMENTACAO EMBUTIDA 90-250V 50/60HZ CONTROLADA POR DMX CONTROLLED, PFC. CONSUMO TOTAL 141W; - CABO AZUL DE 3MTS, REMOVIVEL, CONEXAO POWERCON COM PONTAS NUAS, MOD. 5403.135; - CABECOTE COM PLUGUE DE 28,57MM, COM EXTREMIDADE SUPERIOR PARA GRAMPO EM "C", MOD. LT310.110.40; - BANDOOR DE 4 FOLHAS GIRATORIAS, MOD. 316.100; - SUPORTE PARA GELATINA, MOD. 317.100. APLICACAO: REFLETOR DE LED UTILIZADO PARA ILUMINACAO DE ESTUDIO DE TELEVISAO, PARA PRODUCAO DE PROGRAMA DE AUDITORIO.	DE SISTI ENGINEERING S.R.L.	De Sisti Engineering S.r.l.	"F6VW".MO		45/22
9405.42.00	REFLETOR DE LED FRESNEL, MODELO "F6VW".PO, POTENCIA 120W, COR BRANCA COM TEMPERATURA DE 2800 TO 6600 K, CRI ACIMA DE 95, COM POLI OPERACAO, INCLUINDO: - LENTE DE 150 MM. (6") DE DIAMETRO; - PAINEL DE ENTRADA E SAIDA MONTADO COM CONEXAO POWERCON; - PAINEL MONTADO DE ENTRADA E SAIDA COM CONEXAO XLR 5 PINOS; - FONTE DE ALIMENTACAO EMBUTIDA 90-250V 50/60HZ CONTROLADA POR DMX CONTROLLED, PFC. CONSUMO TOTAL 141W; - CABO AZUL DE 3MTS, REMOVIVEL, CONEXAO POWERCON COM PONTAS NUAS, MOD. 5403.135; - CABECOTE COM PLUGUE DE 28,57MM, COM EXTREMIDADE SUPERIOR PARA GRAMPO EM "C", MOD. 311.110.40; - BANDOOR DE 4 FOLHAS GIRATORIAS, MOD. 316.100; - SUPORTE PARA GELATINA, MOD. 317.100. APLICACAO: REFLETOR DE LED UTILIZADO PARA ILUMINACAO DE ESTUDIO DE TELEVISAO, PARA PRODUCAO DE PROGRAMA DE AUDITORIO.	DE SISTI ENGINEERING S.R.L.	De Sisti Engineering S.r.l.	"F6VW".PO		45/22
9405.42.00	REFLETOR DE PAINEL DE LED, MODELO "S4VW+C".MO, POTENCIA 180W, COM COR BRANCA COM TEMPERATURA DE 2800 ATE 6600 K ,CRI ACIMA DE 95, COM MATRIZES DE CORES VERMELHO, VERDE, AZUL E AMBAR, INCLUINDO: - PAINEL DE ENTRADA E SAIDA MONTADO COM CONEXAO POWERCON; - PAINEL MONTADO DE ENTRADA E SAIDA COM CONEXAO XLR 5 PINOS; - FONTE DE ALIMENTACAO EMBUTIDA 90-250V 50/60HZ CONTROLADA POR DMX, PFC. CONSUMO TOTAL 200W; - CABO AZUL DE 3MTS, REMOVIVEL, CONEXAO POWERCON COM PONTAS NUAS, MOD. 5403.135; - CABECOTE COM PLUGUE DE 28,57MM, COM EXTREMIDADE SUPERIOR PARA GRAMPO EM "C", MOD. S4PO.110.40. APLICACAO: PAINEL DE LED UTILIZADO PARA ILUMINACAO DO ESTUDIO DE TELEVISAO, PARA PRODUCAO DE PROGRAMA DE AUDITORIO.	DE SISTI ENGINEERING S.R.L.	De Sisti Engineering S.r.l.	"S4VW+C".PO		45/22
9405.42.00	REFLETOR DE PAINEL DE LED, MODELO "S8VW+C".MO, POTENCIA 500W, COM COR BRANCA COM TEMPERATURA DE 2800 ATE 6600 K CRI ACIMA DE 95, COM MATRIZES DE CORES VERMELHO, VERDE, AZUL E AMBAR, INCLUINDO: - PAINEL DE ENTRADA E SAIDA MONTADO COM CONEXAO POWERCON; - PAINEL MONTADO DE ENTRADA E SAIDA COM CONEXAO XLR 5 PINOS; - FONTE DE ALIMENTACAO EMBUTIDA 90-250V 50/60HZ CONTROLADA POR DMX, PFC. CONSUMO TOTAL 550W; - CABO AZUL DE 3MTS, REMOVIVEL, CONEXAO POWERCON COM PONTAS NUAS, MOD. 5403.135; - CABECOTE COM PLUGUE DE 28,57MM, COM EXTREMIDADE SUPERIOR PARA GRAMPO EM "C", MOD. S8PO.110.40. APLICACAO: REFLETOR DE PAINEL DE LED UTILIZADO PARA ILUMINACAO DO ESTUDIO DE TELEVISAO, PARA PRODUCAO DE PROGRAMA DE AUDITORIO.	DE SISTI ENGINEERING S.R.L.	De Sisti Engineering S.r.l.	"S8VW+C".PO		45/22
9405.42.00	REFLETOR PICCOLETO FRESNEL DE LED, MODELO 100VW.DMX, POTENCIA 30W, COM COR BRANCA COM TEMPERATURA DE 2800 ATE 6600 K, CRI ACIMA DE 95, INCLUINDO: - LENTE FRESNEL DE 80MM, COM DIAMETRO DE 35/32"; - CONTROLE LOCAL E REMOTO DMX; - CABO POWERCORD DE 2M COM PONTAS NUAS; - PAINEL MONTADO DE ENTRADA E SAIDA COM CONEXAO XLR 5 PINOS; - FONTE DE ALIMENTACAO EMBUTIDA 90-250V 50/60HZ CONTROLADA POR DMX, PFC. CONSUMO TOTAL 35W; - ESTRIBO DE 16MM, MODELO 100.110.40; - BANDOOR DE 4 FOLHAS DE GIRATORIAS, MOD. 106.100. APLICACAO: REFLETOR DE LED UTILIZADO PARA ILUMINACAO DE ESTUDIO DE TELEVISAO, PARA PRODUCAO DE PROGRAMA DE AUDITORIO.	DE SISTI ENGINEERING S.R.L.	De Sisti Engineering S.r.l.	100VW.DMX		11/23
9405.42.00	REFLETOR PICCOLETO FRESNEL DE LED, MODELO 100VW.F, POTENCIA 30W, COM COR BRANCA COM TEMPERATURA DE 2800 ATE 6600 K, CRI ACIMA DE 95, INCLUINDO: - LENTE FRESNEL DE 80MM, COM DIAMETRO DE 35/32"; - CONTROLE LOCAL E REMOTO DMX; - CABO POWERCORD DE 2M COM PONTAS NUAS; - PAINEL MONTADO DE ENTRADA E SAIDA COM CONEXAO XLR 5 PINOS; - FONTE DE ALIMENTACAO EMBUTIDA 90-250V 50/60HZ CONTROLADA POR DMX, PFC. CONSUMO TOTAL 35W; - ESTRIBO DE 16MM, MODELO 100.110.40; - BANDOOR DE 4 FOLHAS DE GIRATORIAS, MOD. 106.100. APLICACAO: REFLETOR DE LED UTILIZADO PARA ILUMINACAO DE ESTUDIO DE TELEVISAO, PARA PRODUCAO DE PROGRAMA DE AUDITORIO.	DE SISTI ENGINEERING S.R.L.	De Sisti Engineering S.r.l.	100VW.F		45/22
9405.42.00	Luminaria de Led. Luz bicolor de saída 100 W, LED com montagem Bowens, LEDs High SSI atualizados: SSI (Tungstênio): 89+, SSI(D56):87+ espectral significativamente melhorada e qualidade de luz, até 30.500 lux e com Hyper Reflector luz do dia CCT bicolor: 2.700K a 6.500K, suporte universal para acessórios Bowens, controle do Aplicativo Sidus Link, escurecimento contínuo de 0-100%, sistema de resfriamento silencioso integrado, cabeça de lâmpada compacta e leve, 9 Efeitos de iluminação Embutidos: Paparazzi, Fogos de Artifício, Relâmpago. Entrada de energia de 48Vcc: opções de energia CA e bateria. Material contitutivo: Plástico. Produto destinado a produção de videos profissionais.	APUTURE IMAGING INDUSTRIES CO., LTD	Amaran	100x S		16/23
9405.42.00	Luminária de Led. Qualidade de cor ultra alta 200 W saída bicolor, LED de fonte pontual de montagem Bowens, LEDs High SSI atualizados: SSI (D56): 87+, continuidade espectral significativamente melhorada e qualidade de luz, até 55.800 lux e com Hyper Reflector luz do dia CCT 5.600K, suporte universal para acessórios Bowens, controle do Aplicativo Sidus Link, escurecimento contínuo de 0-100%, sistema de resfriamento silencioso integrado, 8 Efeitos de iluminação Embutidos: Paparazzi, Fogos de Artifício, Relâmpago. Entrada de energia de 48Vcc: opções de energia CA e bateria. Material constitutivo: Plástico. Produto destinado a produção de vídeos profissionais.	APUTURE IMAGING INDUSTRIES CO., LTD	Amaran	200d S		16/23
9405.42.00	Luminaria de Led. Qualidade de cor ultra alta 200 W saída bicolor, LED de fonte pontual de montagem Bowens, LEDs High SSI atualizados: SSI (Tungstênio): 90+, SSI (D56):89+ Continuidade espectral significativamente melhorada e qualidade de luz, até 45.400 lux @ 1m com Hyper Reflector @ 5.600K, suporte universal para acessórios Bowens, CCT bicolor: 2.700K a 6.500K, controle do Aplicativo Sidus Link, escurecimento contínuo de 0-100%, sistema de resfriamento silencioso integrado, 9 Efeitos de iluminação Embutidos: Paparazzi, Fogos de Artifício, Relâmpago. Entrada de energia de 48Vcc: opções de energia CA e bateria. Material contitutivo: Plástico. Produto destinado a produção de videos profissionais.	APUTURE IMAGING INDUSTRIES CO., LTD	Amaran	200x S		16/23
9405.42.00	Refletor de LED Zylight Newz com controle sem fio. Aplicacao: Emissoras de televisao. Caracteristicas: O refletor de LED Newz da Zylight e uma luz LED na camera com temperatura de cor variavel que pode ser reduzida de 100 a 0%. Com um alcance de 3200 a 5600K, voce pode facilmente usar essa luz para producoes internas e externas. Ele atinge uma classificacao CRI de 95, que oferece excelente reproducao de cores. Com uma classificacao IP54, o Newz e adequado para uso em ambientes umidos, com neve e poeira. A luz consome no maximo 17W e possui uma faixa de tensao de entrada entre 5 e 20 VDC.	ZYLIGHT LLC	Zylight	2601035		31/19
9405.42.00	kit contendo partes do sistema de iluminação para o teclado de ultrassom modelo Logiq P5. Finalidade: Lâmpada para iluminação painel de comandos. Especificação Técnica: kit contendo partes do sistema de iluminação para o teclado de ultrassom modelo Logiq P5.	GE Healthcare	GE Healthcare	5171582-H		22/19
9405.42.00	Conjunto composto por lente, invólucro e lampada LED para iluminação da bore do magneto utilizado em equipamento de ressonância magnética. Finalidade: Proporcionar a iluminação na parte frontal da abertura do magneto. Especificação Técnica: Lâmpada de LED branco 3500K CCT, 93.9lm Flux 3.45X3.45mm, invólucro em plástico.	GE Healthcare	GE Healthcare	5344830-R		04/20
9405.42.00	Refletor de lâmpada Led com lente Fresnel Senior Led Fresnel com potência 1600w (equivalência a 5k) modelo 9541. APLICAÇÃO: Iluminação de produções de conteúdo audiovisual (Novelas, séries de TV, etc)	MOLE RICHARDSON CO	MOLE RICHARDSON	9541		02/20
9405.42.00	Luminaria de Led, com angulo de abertura 105º, temperatura de cor 5600K, CRI 95+/TLCI 95+. Fotometria 39.500lux a 1 metro com o hyper-reflector. Engate tipo Bowens, dimerizavel 10-100%, compativel com o aplicativo Sidus Link. Consumo 100W, 48VDC, 100-240VAC 50/60Hz. Material constitutivo: Plástico. Produto destinado a producão de videos profissionais	APUTURE IMAGING INDUSTRIES CO., LTD	APTURE	AMARAN 100D		19/22
9405.42.00	Luminaria de Led modelo Amaran 100d S. Luz do dia com saída de 100 W, LED com montagem Bowens, LEDs High SSI atualizados: SSI (D56): 86+, continuidade espectral significativamente melhorada e qualidade de luz, até 34.600 lux e com Hyper Reflector luz do dia CCT 5.600K, suporte universal para acessórios Bowens, controle do Aplicativo Sidus Link, escurecimento contínuo de 0-100%, sistema de resfriamento silencioso integrado, cabeça de lâmpada compacta e leve, 8 Efeitos de iluminação Embutidos: Paparazzi, Fogos de Artifício, Relâmpago. Entrada de energia de 48Vcc: opções de energia CA e bateria. Material contitutivo: Plástico. Produto destinado a produção de videos profissionais.	APUTURE	Aputure	Amaran 100d S		17/23
9405.42.00	Luminaria de Led, com angulo de abertura 105º, temperatura de cor 2700K ~ 6500K, CRI 95+/TLCI 95+. Fotometria (5600K) 34.300lux a 1 metro com o hyper-reflector. Engate tipo Bowens, dimerizavel 10-100%, compativel com o aplicativo Sidus Link. Consumo 100W, 48VDC, 100-240VCA 50/60Hz. Material constitutivo: Plástico. Fabricante: Aputure. Modelo: Amaran 100X. Produto destinado a produção de videos profissionais	APUTURE IMAGING INDUSTRIES CO., LTD	APTURE	AMARAN 100X		18/22
9405.42.00	Luminária de Led RGBWW, com sistema de resfriamento ativo silencioso redesenhado, escurecimento contínuo de 0-100%, temperatura de cor 2.500K a 7.500K CCT, Sidus Link App Control com tecnologia Sidus Mesh. CRI 95+, TLCI 95+. Potencia em lumens 11.196lm (5.600K), angulo de abertura 85.9º sem refletor, voltagem e corrente DC 48V / 3.75A, fonte de energia 100V-240V 2.5A/50-60Hz. Com tela LCD. Material constitutivo predominante: Plástico. Produto destinado a produção de videos profissionais.	APUTURE IMAGING INDUSTRIES CO., LTD	Aputure	Amaran 150c		16/23
9405.42.00	Luminaria de Led, com angulo de abertura 105º, temperatura de cor 5600K, CRI 95+/TLCI 95+.Fotometria 65.000lux a 1 metro com o hyper-reflector.Engate tipo Bowens, dimerizavel 10-100 por cento, compativel com o aplicativo Sidus link. Consumo 200W, 48VDC, 100-240VAC 50/60Hz. Material constitutivo: Plástico.Fabricante: Aputure.Modelo: Amaran 200D.Produto destinado a producao de videos profissionais.	APUTURE IMAGING INDUSTRIES CO., LTD	APUTURE	AMARAN 200D		14/22
9405.42.00	Luminaria de Led, com angulo de abertura 105º, temperatura de cor 2700K ~ 6500K, CRI 95+/TLCI 95+. Fotometria (5600K) 51.600lux a 1 metro com o hyper-reflector. Engare tipo Bowens, dimerizavel 10-100%, compativel com o aplicativo Sidus Link. Consumo 200W, 48VDC, 100-240VCA 50/60Hz. Material contitutivo: Plástico. Fabricante: Aputure. Modelo: Amaran 200X. Produto destinado a produção de videos profissionais.	APUTURE IMAGING INDUSTRIES CO., LTD	APUTURE	AMARAN 200X		14/22
9405.42.00	Luminária de Led RGBWW com sistema de resfriamento ativo silencioso redesenhado, escurecimento contínuo de 0-100%, temperatura de cor 2.500K a 7.500K CCT, Sidus Link App Control com tecnologia Sidus Mesh. CRI 95+, TLCI 95+. Potencia em lumens 19.389lm (5.600K), angulo de abertura 89.6º sem refletor, voltagem e corrente DC 48V / 7.5A, fonte de energia 100V-240V 2.5A/50-60Hz. Material constitutivo predominante: Plástico. Produto destinado a produção de videos profissionais.	APUTURE IMAGING INDUSTRIES CO., LTD	Amaran	Amaran 300c		15/23
9405.42.00	Luminaria de Led modelo Amaran COB 60d S. Luz do dia com saída de 65 W, LED com montagem Bowens, LEDs High SSI atualizados: SSI (D56): 86+, continuidade espectral significativamente melhorada e qualidade de luz, até 37.800 lux e com Hyper Reflector luz do dia CCT 5.600K, suporte universal para acessórios Bowens, controle do Aplicativo Sidus Link, escurecimento contínuo de 0-100%, sistema de resfriamento silencioso integrado, cabeça de lâmpada compacta e leve, trava de liberação rápida passiva V-Mount, 8 Efeitos de iluminação Embutidos: Paparazzi, Fogos de Artifício, Relâmpago. Entrada de energia de 48Vcc: opções de energia CA e bateria. Material contitutivo predominante: Plástico.Produto destinado a produção de videos profissionais.	APUTURE	Aputure	Amaran COB 60d S		17/23
9405.42.00	Luminaria de Led. Luz bicolor de saída de 65 W qualidade de cor ultra alta, LED com montagem Bowens, LEDs High SSI atualizados: SSI (tungstênio): 90+, SSI (D56): 87+ espectral significativamente melhorada e qualidade de luz, até 33.300 lux e com Hyper Reflector luz do dia CCT bicolor: 2.700K a 6.500K, suporte universal para acessórios Bowens, controle do Aplicativo Sidus Link, escurecimento contínuo de 0-100%, sistema de resfriamento silencioso integrado, cabeça de lâmpada compacta e leve, trava de liberação rápida passiva V-Mount, compatível com com bateria D-Tap1, 9 Efeitos de iluminação Embutidos: Paparazzi, Fogos de Artifício, Relâmpago. Material contitutivo: Plástico. Produto destinado a produção de videos profissionais.	APUTURE	Aputure	amaran COB 60x S		16/23
9405.42.00	Luminária flexível de LED com 61x30,5cm e RGBWW de saída 100W. Consumo máximo de potência de 120W. CCT ajustável de 2.500K a 7.500K. CRI e CRT de 95+ e 98+. Dimerizacao contínua de 0% a 100%. Possui 46 predefinições de gel de cor, 15 efeitos de iluminação integrados e é compatível com Sidus Link. Produto destinado a produção de vídeos profissionais. Material Constitutivo: Plástico.	APUTURE IMAGING INDUSTRIES CO., LTD	APUTURE	AMARAN F21C		21/22
9405.42.00	Luminaria flexivel de LED 2'x1' e bi-color de saida 100W. Consumo maximo de potencia de 120W. Fotometria: 3.632+ lux @ 1 metro. Corrente de 2.5A e potencia de 48VDC. CCT ajustável de 2. 500K a 7.500K. CRI e CRT de 95+ e 98+. Dimerizacao continua de 0% a 100%. Possui tecnologia DMX512, 9 efeitos de iluminacao integrados e e compatível com Sidus Link. Produto destinado a producao de videos profissionais. Material Constitutivo: Plastico.	APUTURE IMAGING INDUSTRIES CO., LTD	APUTURE	Amaran F21x		11/24
9405.42.00	Luminária flexível de LED com 61x61cm e RGBWW de saída 200W. Consumo máximo de potência de 240W. CCT ajustável de 2.500K a 7.500K. CRI e CRT de 95+ e 97+. Dimerizacao contínua de 0% a 100%. Possui 46 predefinições de gel de cor, 15 efeitos de iluminação integrados e é compatível com Sidus Link. Produto destinado a produção de vídeos profissionais. Material Constitutivo: Plástico.	APUTURE IMAGING INDUSTRIES CO., LTD	APUTURE	AMARAN F22C		21/22
9405.42.00	Luminária flexível de LED 2'x2' e bi-color de saída 200W. Consumo máximo de potência de 240W. Fotometria: 6.960+ lux @ 1 metro. Corrente de 5A e potencia de 48VDC. CCT ajustável de 2. 500K a 7.500K. CRI e CRT de 95+ e 98+. Dimerizacao contínua de 0% a 100%. Possui tecnologia DMX512, 9 efeitos de iluminação integrados e é compatível com Sidus Link. Produto destinado a produção de vídeos profissionais. Material Constitutivo: Plástico.	APUTURE IMAGING INDUSTRIES CO., LTD	APUTURE	Amaran F22x		11/24
9405.42.00	Luz de bastão colorida RGBWW com uma potência de saída de 20W, temperatura de cor 2500K~7500K. A iluminância da luz excede 479 lux@1m (7500K), CRI95,TLCI98. Escurecimento contínuo de 0% a 100%. É compatível com Sidus Link. 15 efeitos de iluniação embutidos: luzes de clube, paparazzi, relâmpago, TV, vela, fogo, entre outros. Produto destinado a produção de vídeos profissionais. Material Constitutivo: alumínio.	APUTURE IMAGING INDUSTRIES CO., LTD	APUTURE	AMARAN T2C		10/22
9405.42.00	Luz de bastão colorida RGBWW com uma potência de saída de 40W, temperatura de cor 2500K~7500K. A iluminância da luz excede 485 lux@1m (7500K), CRI95,TLCI98. Escurecimento contínuo de 0% a 100%. É compatível com Sidus Link. 15 efeitos de iluminação embutidos: luzes de clube, paparazzi, relâmpago, TV, vela, fogo, entre outros. Produto destinado a produção de vídeos profissionais. Material Constitutivo: alumínio.	APUTURE IMAGING INDUSTRIES CO., LTD	APUTURE	AMARAN T4C		11/22
9405.42.00	Refletor de LED Aputure, modelo LS 1200d Pro Light, Temperatura de cor 5600K, CRI 95, com controle DMX sem fio e controle bluetooh, e 4 modos dimerizaveis. APLICACAO: Refletor de LED para iluminacao de estudio e producao de televisao. O LS 1200d Pro LED Light da Aputure e uma poderosa luminaria LED com potencia expansiva, opcoes de controle e pode ser comparavel a refletor HMI de 1600W.	APUTURE IMAGING INDUSTRIES CO., LTD	APUTURE	APLS1200D		41/22
9405.42.00	Refletor de LED Aputure LS 600c Pro RGB LED Light, de cor variavel, Saida: 16.450, Lux a 3,3'(5600K), com temperatura da cor (CCT) de 2300 ate 10.000 K, em formato V, CRI 95, com controle de cor RGB, potencia 720 W, incluindo: Cabo A prova de intemperie; Cabo de alimentacao CA powerCONClamp; Suporte. APLICACAO: Refletor de LED para iluminacao de estudio e producao de televisao. Com luz de fonte pontual que pode facilmente montar uma ampla gama de acessorios, o Aputure LS 600c Pro e uma luminaria de temperatura de cor variavel construida com precisao de cor na vanguarda de seu design.	APUTURE IMAGING INDUSTRIES CO., LTD	APUTURE	APLS600CV		41/22
9405.42.00	Luminária de LED com engate tipo Bowens, potência/consumo de de 65W. Fotometria 45.100 lux de potência medido a 1 metro. Suporte Hiper Refletor (Mini): Especialmente projetado com um ângulo de iluminamento de 15 °. Temperatura de 5600K com CCT.&amp;nbsp; 8 pre sets de Iluminações FX: paparazzi, fogos de artifício, relâmpago, lâmpada defeituosa, TV, pulso, estroboscópio, explosão. Compatível com o aplicativo SidusLink. Destinado a produções de vídeos prossionais. Matrial constitutivo: Plástico.	APUTURE IMAGING INDUSTRIES CO., LTD	AMARAN	COB 60D		14/22
9405.42.00	Luminária de LED com engate tipo Bowens bicolor e potência/consumo de 65W. Fotometria 37.775 lux de potencia medindo a 1 metro. Suporte Hiper refletor (Mini): Especialmente Projetado com um ângulo de iluminação de 15 °. Temperatura de 2700K - 6500K CCT. Dimerização contínua de 0 a 100%. Compatível com Sidus Link App. 9 pre sets de iluminações FX: paparazzi, fogos de artifício, relâmpago, lâmpada defeituosa,TV, pulso, estroboscópio, explosão e fogo. Destinado a produções de vídeos prossionais. Material constitutivo: Plástico.	APUTURE IMAGING INDUSTRIES CO., LTD	AMARAN	COB 60X		15/22
9405.42.00	Refletor de LED Dracast LED500 Pro Bicolor com placa de Bateria V-Mount. Aplicacao: Emissoras de televisao. Caracteristicas: O Refletor de LED Colorida LED500 Pro da Dracast e a escolha ideal para trabalhos de localizacao, entrevistas e pequenos conjuntos onde a precisao da cor, o controle e a saida sem oscilacao sao de grande importancia. A temperatura de cor variavel de 3200K-5600K ou em qualquer ponto intermediario, significa que voce pode combinar o equilibrio de luz ao ambiente.	DRACO BROADCAST INC,	Draco Broadcast	DRLED500BV		31/19
9405.42.00	Kit de 3 Paineis de LED Dracast LED1000 Kala Bicolor Aplicacao: Emissoras de televisao. Caracteristicas: A Dracast montou o Kit de 3 Paineis de LED Kala Bi-Color LED1000 para oferecer aos fabricantes de imagens o beneficio da qualidade de luz superior no estudio ou na estrada. O kit inclui tres paineis 12x15x2 "LED1000 bicolores com toda a construcao em metal, um angulo de feixe de 45 graus e DMX integrado. Cada luz vem com barramentos de 4 vias removiveis, um filtro de difusao, placa de bateria de montagem em V, adaptador CA de multivoltagem, uma caixa de nylon macio e um suporte de luz. Uma mala de viagem tambem esta incluida para armazenamento e transporte.	DRACO BROADCAST INC,	DRACO	DRLK3KL1000B (P/N: DRK1000B3K)		32/19
9405.42.00	Led de fonte pontual colorido de 1500W. Compativel com acessorios tipo montagem A eletronica e tipo Bowens. Fotometria: SSI(D56): 86+, SSI(tungstenio): 89+. CCT ajustavel de 2.000K a 10.000K com verde-magenta totalmente ajustavel. Controle de brilho de 0,1 a 100%, HSI avancado e Xy padrao da industria (CIE 1931), RGB com mais de 300 predefinicoes de gel. Produto destinado a produção de vídeos profissionais. Material Constitutivo: alumínio.	APUTURE IMAGING INDUSTRIES CO., LTD	APUTURE	Electro Storm CS15		47/23
9405.42.00	Led de fonte pontual colorido de 2600W modelo Electro Storm XT26. Compativel com acessorios tipo montagem A eletronica e tipo Bowens. Fotometria: CRI: 98+ (5.600K), TLCI: 98+ (5600K), SSI(D56): 74+, SSI(tungstenio): 85+. CCT ajustavel de 2.700K a 6.500K com verde-magenta ajustavel. Controle de brilho de 0,1 a 100%, com graves aprimorados de escurecimento. Produto destinado a produção de vídeos profissionais. Material Constitutivo: alumínio.	APUTURE IMAGING INDUSTRIES CO., LTD	APUTURE	Electro Storm XT26		45/23
9405.42.00	Refletor de LED espectro completo, Temperatura da cor (CCT) de 2700 ate 10.000 K, CRI acima de 95, potencia 220W, incluindo: (01) cano dianteiro; (01) tubo de lente preto, com perfil de 36 graus. APLICACAO: Refletor de LED para iluminacao de estudio de televisao, projetado com tecnologia HD, permite um escurecimento suave e oferece maior eficiencia luminosa.	COEMAR LIGHTING SRL	COEMAR	F114Q000A		41/22
9405.42.00	Luminaria de led com 256 leis de 3200-9500K bi-color, dimerizavel 0-100%, com engate de bateria tipo DV, CRI 95+, angulo de iluminacao 45, consumo maximo de 15W, 5VDC, 2A, com conexao D-Tap e USB tipo-C. Material constitutivo: plastico. Produto destinado a producao de videos profissionais.	APUTURE IMAGING INDUSTRIES CO., LTD	APTURE	F7		19/22
9405.42.00	SISTEMA DE ILUMINACAO ARTIFICIAL PARA CINEMA E TV, COMPLETO DE ACESSORIOS E COMPONENTES NECESSARIOS A SEU FUNCIONAMENTO, COMPOSTO DE: CONJUNTO DE 8 TUBOS DE LAMPADAS DE LED MODELO HELIOS TUBE, COM BATERIA EMBUTIDA, CABO E ACESSORIOS(8 TRIPES,16 FIXADORES, 16 ESPIGOES,16 OLHAIS) E ESTOJO DE TRANSPORTE COM CARREGADOR EMBUTIDO.	COLOUR-LED WIRELESS LIGHTS (SHENZHEN) LIMITED	ASTERA	HELIOS TUBE		06/21
9405.42.00	LUMINARIA DE LED COM CORPO EM PLASTICO POLICARBONATO (PC), LUZ DE ALTA INTENSIDADE COM ATE 2.100 LUX A 1M COM BLIGH BOOSTER, MULTI-INTERFACE SHOE PARA CONTROLE LIGA/DESLIGA DA FILMADORA, AJUSTE DE TEMPERATURA DE COR VARIAVEL E ACOPLADA COM DIFUSOR, MODELO HVL-LBPC, PARA ACOPLAGEM EM CAMARAS FILMADORAS PROFISSIONAIS. APLICACAO: FORNECIMENTO DE ILUMINACAO DE INTENSIDADE UNIFORME EM TODO O CAMPO DE VISAO, PARA FILMAGEM EM GRANDE ANGULAR EM ESTUDIO.	PEGATRON CORPORATION	SONY	HVL-LBPC		23/19
9405.42.00	Refletor (projetores) de lâmpada Led com lente Fresnel V5LED com potência de 400 W. APLICAÇÃO: Iluminação de produções de conteúdo audiovisual.	THE LIGHT LUMINARY FOR CINE AND TV S.L.	VELVET	KOSMOS 400		36/21
9405.42.00	Refletor de LED portátil de Fresnel com foco compacto para estúdios de televisão com capacidade de ajuste de Temperatura de cor, tonalidade e fase. Diâmetro de lente de 274mm / 10 pol. mod. L10-C. Aplicação: Iluminação para Estúdios de televisão. A Série-L, são Fresneis de LED muito próximos do convencional de tungstênio em função e performance, que cria uma oportunidade de substituição de um Fresnel tradicional por unidades de LED. O modelo L10 é o mais luminoso e a maior cabeça da Série-L até o momento. Sua substancial lente Fresnel de 10 e sua alta potência de saída, permite ser colocado mais distante e a sua luz envolve o objeto de maneira mais agradável. Mais do dobro de luz do L7, o L10 é também um dos mais luminosos Fresneis de LED do mercado.	ARNOLD & RICHTER CINE TECHNIK GMBH & CO	ARRI	L10-C		24/19
9405.42.00	Refletor de LED portátil de Fresnel com foco compacto para estúdios de televisão com capacidade de ajuste de Temperatura de cor, tonalidade e fase. Diâmetro de lente de 137 mm /5 polegadas modelo L5-C Aplicação: Iluminação para Estúdios de televisão. A Série-L, são Fresneis de LED muito próximos do convencional de tungstênio em função e performance, que cria uma oportunidade de substituição de um Fresnel tradicional por unidades de LED. O modelo L7 incorpora as características de um Fresnel em ajuste de foco, de fechado a aberto, com um feixe de luz Homogêneo.	ARNOLD & RICHTER CINE TECHNIK GMBH & CO	ARRI	L5-C		11/20
9405.42.00	Refletor de LED portátil de Fresnel com foco compacto para estúdios de televisão com capacidade de ajuste de Temperatura de cor, tonalidade e fase. Diâmetro de lente de 175 mm / 7 pol.mod. L7-C Aplicação: Iluminação para Estúdios de televisão. A Série-L, são Fresneis de LED muito próximos do convencional de tungstênio em função e performance, que cria uma oportunidade de substituição de um Fresnel tradicional por unidades de LED. O modelo L7 incorpora as características de um Fresnel em ajuste de foco, de fechado a aberto, com um feixe de luz Homogêneo.	ARNOLD & RICHTER CINE TECHNIK GMBH & CO	ARRI	L7-C		24/19
9405.42.00	Luminaria de led modelo LS 1200D PRO, fotometria de 83.100lux@3m com hiper refletor. Engate tipo bowens, temperatura de cor 5600k, CRI 96, TLCI 98, saida otimizada com 3 hiper refletores, 15º, 30º e 55º. Resistente a poeira e agua, dimerizavel 0,1-100%. 4 modos de ventiladores, inteligente, medio, alto e silencioso. Multiplus metodos de controle, inclusive Sidus Link. Entrada e saida DMX512 de 5 pinos. Suporta entradas duplas de 48V / 15A DC (xlr 3 pinos). Garfo curvo com freio de disco com rotacao de 360º. Possui 8 efeitos de iluminacao. Modelo: LS 1200D PRO. Marca: Aputure. Material constitutivo: Aluminio. Produto destinado a producao de videos profissionais.	APUTURE IMAGING INDUSTRIES CO., LTD	APUTURE	LS 1200D PRO		14/22
9405.42.00	Luminaria de led modelo LS 1200D PRO, fotometria de 188.900lux@1m com hiper refletor de 23o. Engate tipo bowens, temperatura de cor 2300-10.000k, CRI 95, TLCI 98, saida otimizada com hiper refletor. Resistente a poeira e agua, dimerizavel 0-100% em modos Linear, Exponential, Logarithmic, Curva-S. Cooler de resfriamento ativo. Multiplus metodos de controle, inclusive Sidus Link, DMX512, Lumenradio, CRMX. Suporta entradas duplas de 22-33.6V / 15A DC (xlr 3 pinos). Consumo maximo 720W/8A, 110-220V. Garfo curvo com freio de disco com rotacao de 360o. Possui 8 efeitos de iluminacao. Material constitutivo: Aluminio. Produto destinado a producao de videos profissionais.	APUTURE IMAGING INDUSTRIES CO., LTD	Aputure	LS 600C PRO		20/22
9405.42.00	Luminaria de led, com Aumento de 85% na iluminação e fotometria de 91.500 Lux/1m@5600k. Com 720 watts de potência de entrada ultra-alta, a nova fonte de luz nua LS 600c Pro ll aumenta a iluminação para 21.610 Lux @5.600K a 1 metro. Método de fonte de alimentação completo, não apenas suportando fonte de alimentação CA, fonte de alimentação de bateria (especificações suportadas: 14,4V/26V/28,8V) e caixa de fonte de alimentação de 48V (15A). Material constitutivo: Aluminio. Produto destinado a producao de videos profissionais.	APUTURE IMAGING INDUSTRIES CO., LTD	APUTURE	LS 600C PRO II		08/24
9405.42.00	Refletor de led, com placa de bateria V-Mount e engate tipo Bowens para acoplar modificadores, acompanha reator. Aplicacao: emissora de televisao. Caracteristicas: Luminaria de Led utiliza tecnologia COB (chip on board), com temperatura de cor 5600K, com 9 efeitos de luz pre setados, possui DMX, consumo de 720W e potencia de luz 98.500lux@1m (com hiper reflector), CRI (indice real de cor) 95%, dimerizavel 0- 100%, Ideal para estudios de filmagens e trabalhos externos. Material Constitutivo: metal.	APUTURE IMAGING INDUSTRIES CO., LTD	APUTURE	LS 600d		27/23
9405.42.00	Refletor de led, Aputure LS-600D PRO , constituído em alumínio, com placa de bateria V-Mount e engate tipo Bowens para acoplar modificadores, acompanha reator. Aplicacao: emissora de televisão. Caracteristicas: Luminaria de Led utiliza tecnologia COB (chip on board), com temperatura de cor 5600K, com 9 efeitos de luz pre setados, possui DMX, consumo de 720W e potencia de luz 100.000lux@1m, CRI (índice real de cor) 95%, dimerizavel 0-100%, Ideal para estúdios de filmagens e trabalhos externos.	APUTURE IMAGING INDUSTRIES CO., LTD	APUTURE	LS 600d PRO		14/22
9405.42.00	Luminária de LED LS 600X Pro, 100% dimerizável, conta com temperatura de cor 2700~6500K, CRI &amp;amp; TLCI 96, potência máxima de saída com 2 baterias V-Mount / Gold Mount (26V / 18A, 28,8V / 16A), pin Júnior / Bebê duplo, utiliza Universal Bowens Mount Standard, fotometria 5.610+ lux @ 3m com o hiper-refletor LS 600 Series @ 5600K. Compatível com vários métodos de controle: remoto de 2,4 GHz, aplicativo Sidus Link Bluetooth, DMX sem fio integrado, Art-net, Ethernet, entrada e saída DMX512 de 5 pinos. Compatível também com modificadores fresneis e spotlights, Resistente a poeira e água. Material constitutivo: metal. Produto destinado a produção de vídeos profissionais.	APUTURE IMAGING INDUSTRIES CO., LTD	APUTURE	LS 600X PRO		14/22
9405.42.00	Luminaria de Led, com ângulo de abertura 15~45º, temperatura de cor 5600K, CRI 95+/TLCI95+. Fotometria 54.300lux com spot (15º). Engate tipo LS 60 Mini Mount. dimerizavel 10-100%, compativel com o aplicativo Sidus Link. Consumo 60W. Material contitutivo: metal. Produto destinado a produção de videos profissionais.	APUTURE IMAGING INDUSTRIES CO., LTD	APTURE	LS 60d		19/22
9405.42.00	Luminaria de Led, com ângulo de abertura 15~45º, temperatura de cor 2700k~6600K, CRI 95+/TLCI95+. Fotometria (5600K) 33.480lux a 1 metro com o Kspot (15º). Engate tipo LS 60 Mini Mount, dimerizavel 10-100%, compativel com o aplicativo Sidus Link. Consumo 60W. Material contitutivo: metal. Produto destinado a produção de videos profissionais.	APUTURE IMAGING INDUSTRIES CO., LTD	APUTURE	LS 60x		14/22
9405.42.00	Refletor de led, constituído em alumínio, bicolor com placa de bateria V-Mount e engate tipo Bowens para acoplar modificadores, acompanha reator. Aplicacao: emissora de televisão. Caracteristicas: Luminaria de Led utiliza tecnologia COB (chip on board), com temperatura de cor de 5500 K, com 9 efeitos de luz pre setados, possui DMX, consumo de 180W e potencia de luz 110 fc / 1183,6 lux a 6,56 '/ 2 m, 158 fc / 1700,1 lux a 6,56 '/ 2 m CRI (índice real de cor) 96%, dimerizavel 0-100%, Ideal para estúdios de filmagens e trabalhos externos.	APUTURE IMAGING INDUSTRIES CO., LTD	APTURE	LS C120d II		19/22
9405.42.00	Refletor de led, Aputure LS-300X, constituído em alumínio, bicolor com placa de bateria V-Mount e engate tipo Bowens para acoplar modificadores, acompanha reator. Aplicacao: emissora de televisão. Caracteristicas: Luminaria de Led utiliza tecnologia COB (chip on board), com temperatura de cor variavel de 2700K-6500K, com 9 efeitos de luz pre setados, possui DMX, consumo de 350W e potencia de luz 7500lux@1m, CRI (índice real de cor) 96%, dimerizavel 0-100%, Ideal para estúdios de filmagens e trabalhos externos.	APUTURE IMAGING INDUSTRIES CO., LTD	APUTURE	LS-300X		14/22
9405.42.00	Refletor de led, Aputure LS-C300D II, constituído em alumínio, bicolor com placa de bateria V-Mount e engate tipo Bowens para acoplar modificadores, acompaha reator. Aplicacao: emissora de televisão. Caracteristicas: Luminaria de Led utiliza tecnologia COB (chip on board), com temperatura de cor 5600K, com 9 efeitos de luz pre setados, possui DMX, consumo de 350W e potencia de luz 3500lux@3m, CRI (índice real de cor) 96%, dimerizavel 0-100%, Ideal para estúdios de filmagens e trabalhos externos.	APUTURE IMAGING INDUSTRIES CO., LTD	APuTURE	LS-C300D II		14/22
9405.42.00	MC Refletor de led. Aplicacao: producao de videos profissionais em emissora de televisao e sets profissionais. Caracteristicas: com 12 leds, luz de intensidade de 1100lux@0.3m, com CRI (indice real de cor) de 96%, ajuste de temperatura de cor variavel 3200-6500k, com 9 efeitos de luz pre setados, dimerizavel 0-100% com difusor, bateria interna integrada, modelo MC. Ideal para estudios de filmagens e trabalhos externos.	APUTURE IMAGING INDUSTRIES CO., LTD	APTURE	MC		19/22
9405.42.00	Kit de viagem inclui 4 luminarias Aputure MC, um estojo de carregamento e acessorios. Temperatura de cor entre 3200 e 6500K e RGBWW em incrementos de 100K. Compativel com Sidus Link. Bateria Integrada de 2600 mAh. Tensao: 3.7 VDC. Conexao para carga: USB-C. Peso: 130g. Material constitutivo: plastico. Produto destinado a producao de videos profissionais.	APUTURE IMAGING INDUSTRIES CO., LTD	Aputure	MC 4-Light Travel Kit		35/22
9405.42.00	Luminaria de Led modelo Mc Pro. Com angulo de abertura 45º, temperatura de cor 2000K ~ 10000K, 2 portas de carregamento USB 5V/2A para carregar até 10 luminárias no total. IP65 resistente a poeira e água. Fotometria (5600K) 51.600lux a 1 metro com o hyper-reflector. HSI avançado com controle CCT de ponto branco. Bateria de polímero de lítio integrada(120 min. @ Potência máxima). Visor colorido TFT. Material contitutivo: Metal. Fabricante: Aputure. Produto destinado a produção de videos profissionais.	APUTURE IMAGING INDUSTRIES CO., LTD	Aputure	Mc Pro		13/23
9405.42.00	Kit de Luminaria de Led. Com angulo de abertura 45º, temperatura de cor 2000K ~ 10000K, 2 portas de carregamento USB 5V/2A para carregar até 10 luminárias no total. Fotometria (5600K) 51.600lux a 1 metro com o hyper-reflector. Bateria de polímero de lítio integrada(120 min. @ Potência máxima). Visor colorido TFT. Material contitutivo: Metal. Produto destinado a produção de videos profissionais.	APUTURE	Aputure	Mc Pro 8-Light Kit		15/23
9405.42.00	Luminaria de LED com 128 leds de 3200-6500K bi-color, CRI &gt;95, TLCI &gt;95, angulo de feixe 125º, bateria tipo lithium-polymer (3.7V 1800mAh), conexão USB tipo-C, até 3.300 lux no modo Boost (0,3m /1ft) com 5 etapas de controle de brilho e temperatura de cor. Marca: Aputure. Modelo: MX. Material constitutivo: plastico. Produto destinado a producao de videos profissionais.	APUTURE IMAGING INDUSTRIES CO., LTD	APTURE	MX		19/22
9405.42.00	Refletor de led, Aputure NOVA P300C, constituído em alumínio, Painel Proffisional de LED branco quente e branco frio com chipset RGB (Red, Green, Blue) que combina em varias formas de modo a reproduzir um largo espectro cromático de cores. Aplicacao: emissora de televisão. Caracteristicas: Luminaria de Led utiliza tecnologia Chipset RGB, com temperatura de cor variavel de 2.000-10.000K, possui DMX, consumo de 360W e potencia de luz 2700K de 82,7 fc / 890 Lux a 9,84 '/ 3 m e 6500k de 94,8 fc / 1020 Lux a 9,84' / 3 m, CRI (índice real de cor)de 95 , dimerizavel 0-100%, Ideal para estúdios de filmagens e trabalhos externos.	APUTURE IMAGING INDUSTRIES CO., LTD	APUTURE	NOVA P300C		14/22
9405.42.00	Painel de luz de led modelo: NOVA P600C com luminancia de 2.298+lux@1metro (6500K), CRI 95+, CCT ajustavel de 2.000K-10.000K, lumen radio, CRMX integrado, compativel com aplicativo mobile Sidus Link, entrada/saida de 5 pinos DMX512 de 8 e 16bits. Controle de cores, mais de 300 predefinicoes de gel padrao, 19 iluminacoes embutidas FX, dimerizavel 0,1 a 100%, entrada de bateria de 3 pinos XLR 48V / 15A DC. AC de 100 a 240 VAC, 50 / 60 Hz, com consumo de 600W. Marca: Aputure. Material constitutivo: Aluminio. Produto destinado a producao de videos profissionais.	APUTURE IMAGING INDUSTRIES CO., LTD	APUTURE	NOVA P600C		14/22
9405.42.00	Painel de luz suave LED 600W RGBWW 2x1. 2.298+ lux a 3 metros (6500K). CRI &amp; TLCI 95+, SSI (D56): 74, SSI (tungstenio): 84. Controle de Zona de Motor de 4 Luzes. CCT totalmente ajustavel de 2.000K a 10.000K. Matiz, saturacao e intensidade com controle CCT. Lumen Radio CRMX integrado. Compativel com Sidus Link Mobile Aplicativo. Entrada e saida de 5 pinos DMX512 de 8 e 16 bits. 19 Iluminacao embutida FX: carro policial, relampago, Paparazzi, Candle, Fire, etc. Dimerizacao continua de 0,1 a 100%.	APUTURE IMAGING INDUSTRIES CO., LTD	APUTURE	Nova P600C Kit		43/21
9405.42.00	Refletor de LED portátil com projeção de lente de 15, 25 e 35 ° e ótica de face aberta de 15, 30 e 60° e abertura de luz de 45mm, possui entrada DMX, saída DMX, dois LAN, um USB Type-A 1.5A, um USB Type-A 0.5A, uma porta USB Type-C 1.5A e um slot para cartão SD. Aplicação: é uma ferramenta de iluminação multifuncional usada em filmes, teatro, televisão e fotografia.	ARNOLD & RICHTER CINE TECHNIK GMBH & CO	ARRI	Orbiter		29/21
9405.42.00	Painel de luz suave multicores RGBWW, com 5900 lux de potencia medido 1m, ângulo de iluminamento de 45º. CCT ajustável. CRI 95+, TLCI 96+, compativel com SidusLink App. Dimerização contínua de 0 a 100%. Iluminação embutida FX: relâmpago, paparazzi, estroboscópio, carro policial, fogos de artifício, pulsante, lâmpada defeituosa, fogo, TV, luzes de festa e 46 predefinições gel de cor. 4 botões predefinidiso configuráveis pelo usuário. Placas de bateria Sony NP-F integradas. Display Oled. Potencia maxima de saida 60W-4.5A, 15V DC.	APUTURE IMAGING INDUSTRIES CO., LTD	APUTURE	P60C		14/22
9405.42.00	Painel de luz suave bi-color expandido de 3200k a 6500k, com 5070 lux de potencia medido 1m, ângulo de iluminamento de 45º. CRI 95+, TLCI 96+, compativel com SidusLink App. Dimerização contínua de 0 a 100%. 4 Iluminação embutida de efeito: Paparazzo, estroboscópio. Fogos de artifício e pulso. Placas de bateria Sony NP-F integradas. Display Oled. Potencia maxima de saida 60W-4.5A, 15V DC.	APUTURE IMAGING INDUSTRIES CO., LTD	APUTURE	P60X		19/22
9405.42.00	Painel de Fósforo Remoto de LED SkyPanel para estúdios de televisão com capacidade de ajuste de Temperatura de cor, tonalidade e fase. Com abertura de Luz de 355 x 300 mm mod. S30-C Aplicação: Aplicação: Iluminação para Estúdios de Televisão. O SkyPanel é um soft light de LED, compacto, muito luminoso e de alta qualidade. Com um projeto focado na forma, cor, feixe de luz e potência, é perfeito para aplicações portáteis. O S30 é uma versão menor e mais portátil, tem metade do comprimento do S60 e é perfeito para aplicações portáteis.	ARNOLD & RICHTER CINE TECHNIK GMBH & CO	ARRI	S30-C		24/19
9405.42.00	Painel de LED SkyPanel com difusão suave para estúdios de televisão com capacidade de ajuste de Temperatura de cor, tonalidade e fase. Com abertura de Luz de 645 x 300 mm mod. S60-C Aplicação: Iluminação para Estúdios de Televisão. O SkyPanel é um soft light de LED, compacto, muito luminoso e de alta qualidade. Com um projeto focado na forma, cor, feixe de luz e potência, é perfeito para aplicações portáteis. S60 é o modelo médio, com uma abertura de luz de 645 x 300 mm e funciona para a maioria das aplicações.	ARNOLD & RICHTER CINE TECHNIK GMBH & CO	ARRI	S60-C		24/19
9405.42.00	REFLETOR DE LED PARA ILUMINACAO DE CINEMA E TV, AZUL/CINZA, LUMINOSO DE ALTA QUALIDADE. TEMPERATURA DE COR AJUSTAVEL ENTRE 2.800K A 10.000K, COM EXCELENTE REPRODUCAO DE CORES EM TODA A FAIXA, CORRECAO DE VERDE/MAGENTA ATRAVES DE GIRO FACIL DE BOTAO, CONTROLE DE CCT (TEMPERATURA DE COR), SELECAO DE CORES VIVIDAS E AJUSTE DE SATURACAO. OUTROS RECURSOS INCLUEM ENTRADA PARA BATERIA ON-BOARD PARA APLICACOES PORTATEIS, CONEXAO LAN PARA CONECTIVIDADE EM REDE, CONECTOR USB-A PARA ATUALIZACAO DE FIRMWARE VIA PEN DRIVE E MUITO MAIS. COMPLETO DE ACESSORIOS E COMPONENTES NECESSARIOS A SEU PLENO FUNCIONAMENTO (DE USO EXCLUSIVO NOS REFLETORES SKYPANEL), SENDO: CONTROLE REMOTO; CABO USB 5 M PARA CONTROLE REMOTO; BOLSA DE TRANSPORTE PARA CONTROLE REMOTO; INTENSIFICADOR DE ILUMINACAO; BRACO CENTRAL DE SUPORTE; DIFUSOR DE LUZ; COLMEIA DIRECIONADORA DE LUZ; DIFUSOR DE LUZ COM COLMEIA .	ARNOLD & RICHTER CINE TECHNIK GMBH & CO.	ARRI	SKYPANEL S120-C		01/21
9405.42.00	REFLETOR DE LED PARA ILUMINACAO DE CINEMA E TV, AZUL/CINZA, COMPACTO, LUMINOSO DE ALTA QUALIDADE. TEMPERATURA DE COR AJUSTAVEL ENTRE 2.800 K A 10.000 K, COM EXCELENTE REPRODUCAO DE CORES EM TODA A FAIXA, CORRECAO DE VERDE/MAGENTA ATRAVES DE GIRO FACIL DE BOTAO, CONTROLE DE CCT (TEMPERATURA DE COR), SELECAO DE CORES VIVIDAS E AJUSTE DE SATURACAO. OUTROS RECURSOS INCLUEM ENTRADA PARA BATERIA ON-BOARD PARA APLICACOES PORTATEIS, CONEXAO LAN PARA CONECTIVIDADE EM REDE, CONECTOR USB-A PARA ATUALIZACAO DE FIRMWARE VIA PEN DRIVE E MUITO MAIS. COMPLETO DE ACESSORIOS E COMPONENTES NECESSARIOS A SEU PLENO FUNCIONAMENTO (DE USO EXCLUSIVO NOS REFLETORES SKYPANEL), SENDO: CONTROLE REMOTO; CABO USB 5 M PARA CONTROLE REMOTO; BOLSA DE TRANSPORTE PARA CONTROLE REMOTO; ADAPTADOR DE BATERIA TIPO "V-MOUNT"; INTENSIFICADOR DE ILUMINACAO; BRACO CENTRAL DE SUPORTE; DIFUSOR DE LUZ; COLMEIA DIRECIONADORA DE LUZ; DIFUSOR DE LUZ COM COLMEIA.	ARNOLD & RICHTER CINE TECHNIK GMBH & CO.	ARRI	SKYPANEL S30-C		01/21
9405.42.00	REFLETOR DE LED PARA ILUMINACAO DE CINEMA E TV, AZUL/CINZA, LUMINOSO DE ALTA QUALIDADE. TEMPERATURA DE COR AJUSTAVEL ENTRE 2.800 K A 10.000 K, COM EXCELENTE REPRODUCAO DE CORES EM TODA A FAIXA, CORRECAO DE VERDE/MAGENTA ATRAVES DE GIRO FACIL DE BOTAO, CONTROLE DE CCT (TEMPERATURA DE COR), SELECAO DE CORES VIVIDAS E AJUSTE DE SATURACAO. OUTROS RECURSOS INCLUEM ENTRADA PARA BATERIA ON-BOARD PARA APLICACOES PORTATEIS, CONEXAO LAN PARA CONECTIVIDADE EM REDE, CONECTOR USB-A PARA ATUALIZACAO DE FIRMWARE VIA PEN DRIVE E MUITO MAIS. COMPLETO DE ACESSORIOS E COMPONENTES NECESSARIOS A SEU PLENO FUNCIONAMENTO (DE USO EXCLUSIVO NOS REFLETORES SKYPANEL), SENDO: CONTROLE REMOTO; CABO USB 5 M PARA CONTROLE REMOTO; BOLSA DE TRANSPORTE PARA CONTROLE REMOTO; ADAPTADOR DE BATERIA TIPO "V-MOUNT"; INTENSIFICADOR DE ILUMINACAO; BRACO CENTRAL DE SUPORTE; DIFUSOR DE LUZ; COLMEIA DIRECIONADORA DE LUZ; DIFUSOR DE LUZ COM COLMEIA.	ARNOLD & RICHTER CINE TECHNIK GMBH & CO.	ARRI	SKYPANEL S60-C		01/21
9405.42.00	Luminaria de led de pixel inteligente, com 300 RGB de 20W de potencia. Compativel com o App SidusPro FX, Densidade ultra alta de led, com 60 leds RGB por metro, 100 pixels em 5 metros. Possui 3 modos de cor: CCT, HSI e Lighting FX. Material constitutivo: plastico. Produto destinado a producao de videos profissionais.	APUTURE	Amaran	SM5c		03/23
9405.42.00	Holofote LED. Possui um Ângulo do Feixe 115º, Temperatura de cor: 2200-15.000K, Controle de matriz e saturação, Controle Full Menos a Full Plugscreen, Equivalente de saída de tungstênio: 5K, 0-100% de escurecimento, sem cintilação, DMX sem fio integrado e rádio Lumen, Controle local com painel de exibição OLED, Velocidades do ventilador silenciosas e ajustáveis com pausa, Operação AC de multitensão. Capacidade de Carga 18,14 kg, Altura Máxima de trabalho 145 cm, altura mínima de trabalho 75 cm. Material constitutivo: Metal. Produto destinado a produção de vídeos profissionais.	Creamsource	Creamsource	Spacex		15/23
9405.42.00	SISTEMA DE ILUMINACAO ARTIFICIAL PARA CINEMA E TV, COMPLETO DE ACESSORIOS E COMPONENTES NECESSARIOS A SEU FUNCIONAMENTO, COMPOSTO DE: CONJUNTO DE 8 TUBOS DE LAMPADAS DE LED MODELO TITAN TUBE, COM BATERIA EMBUTIDA, CABO E ACESSORIOS (8 TRIPES, 16 FIXADORES, 16 ESPIGOES, 16 OLHAIS) E ESTOJO DE TRANSPORTE COM CARREGADOR EMBUTIDO; 4 CAIXAS DE COMANDO DE LUZ VIA BLUETOOTH, MODELO ASTERABOX CRMX, CODIGO ART7; 4 CAIXAS DE COMANDO DE CORES DAS LAMPADAS DE LED, CODIGO ARC1; 12 PLACAS SUPORTE, CODIGO AX1-CP; 48 PLACAS SUPORTE PARA AX1, CODIGO AX1-WP; 48 CARREGADORES 24V, 2,5A, CODIGO FP1-CHR.	COLOUR-LED WIRELESS LIGHTS (SHENZHEN) LIMITED	ASTERA	TITAN TUBE		06/21
9405.42.00	Luminaria de led, modelo Toast Video Light Combo com temperatura de cor 2800k-10000k, padrão de precisão de cores CRI 9 com 360º de matiz 100 niveis de ajuste de saturacao e ajuste de brilho de 0 a 100%. 9 efeitos pré-programados. Canais máximos de controle DMX 512. Material constitutivo: Metal. Produto destinado a produção de vídeos profissionais.	Dongguan YC Onion Network Technology Co., Ltdn.	YC ONION	Toast Video Light Combo		01/23
9405.42.00	Equipamentos de iluminação a LED controlado via protocolo digital de comunicação através de conexões de dados (interfaces) que permitam interligação em rede, sem exaustão forçada e potência nominal igual ou superior a 340W faixa de operação do espectro luminoso com reprodução de cores igual ou contida no intervalo entre 400 e 750nm, em qualquer configuração de temperatura de cor, com intervalo mínimo de excursão de 2.700 a 6.500 Kelvin, índice de reprodução de cor igual ou superior a 90 % e ausência de variação intermitente de frequência (flicker), modelo VL2X2 POWER NY, VELVET POWER 2X2 LED PANEL Aplicação: Quadrado 2x2 pés, painel de LED à prova de poeira, IP 51, construído em caixa de alumínio com 1360 LEDs de alta potência. para iluminação de estúdios de gravação.	THE LIGHT LUMINARY FOR CINE AND TV S.L.	VELVET	VL2X2 POWER NY - VELVET POWER 2X2 LED PANEL		11/20
9405.42.00	Luminária de LED de 1950 W de potencia com Zonas Claras (Pixels) 24; Fonte de Luz RRGBBW LED; Faixa de cores CCT: 2200 - 15000K, MAIS/MENOS VERDE, MATIZ/SATURAÇÃO, XY, GÉIS, DIRETO RGBW, EFEITOS CRI/TLCI Típico 95; Ângulo de feixe 20° (ângulo de meio pico); Ângulo de inclinação 360°; Fotometria Nativa 3200K/5600K. Material constitutivo: Alumínio/Tecnopolímero. Produto destinado a produção de vídeos profissionais.	Creamsource	Creamsource	Vortex 24		17/24
9405.42.00	Painel de LED 1x1 RGBW de 325W de potencia e 20º de ângulo de feixe, com temperatura de cor de 2200 a 15000K, possui entrada e saida DMX de 5 pinos. Fotometria: 7300lux a 9.8'. Dimerizavel 0-100%, CRI/TLCI de 95. Potencia de entrada 48VCC, consumo maximo 325W. Material constitutivo: metal. Produto destinado a produção de vídeos profissionais.	Creamsource	Creamsource	Vortex4		35/22
9405.42.00	Painel de LED 2x1 RGBW de 650W de potencia e 20º de ângulo de feixe, com temperatura de cor de 2200 a 15000K, possui entrada e saida DMX de 5 pinos. Fotometria: 1400lux a 9.8'. Dimerizavel 0-100%, CRI/TLCI de 95. Alimentacao 8A, potencia de entrada 48VCC, consumo maximo 650W. Material constitutivo: metal. Produto destinado a produção de vídeos profissionais.	Creamsource	Creamsource	Vortex8		35/22
9405.42.00	Luminaria de led tipo COB com potencia de 90W, 100-240VAC Bi-volt, 15VDC e 6A. CRI 96+ e TLCI 95+. Possui 5 efeitos de iluminacao, 6 grupos e 12 canais, faixa de brilho dimerizavel 0-100%. Temperatura de cor 2800K-10.000K. Dissipacao de calor com ventilador embutido com funcao de controle de temperatura para evitar super aquecimento. Fabricante: Sokani. Modelo: X100 BI KIT. Material constitutivo: Plastico ABS. Produto destinado a producao de video profissional.	SOKANI	SOKANI	X100 BI KIT		01/23
9405.42.00	Luminária de led com potência de 100W, 100-240VAC Bi-volt, 15VDC e 6A. CRI 96+ e TLCI 95+. Possui 5 efeitos de iluminação, 6 grupos de 12 canais, ajuste de brilho sem fio com alcance até 50 metros. Modo HSI de 360 cores com 100 níveis de saturação. Temperatura de cor 2800k-10.000k. Dissipação de calor com ventilador embutido com função de controle de temperatura para evitar super aquecimento. Fabricante: Sokani. Modelo: X100 RGB. Material constitutivo: Plástico. Produto destinado a produção de vídeo profissional.	SOKANI	SOKANI	X100 RGB		01/23
9405.42.00	Luminária de led tipo painel com potência de 50W, 100-240VAC Bi-volt, 15VDC e 6A. CRI 96+ e TLCI 95+. Possui 10 efeitos de iluminação, 6 grupos de 12 canais, ajuste de brilho sem fio com alcance até 50 metros, dimerizavel de 0-100%. Temperatura de cor 2800k-10.000k. Possui engate de bateria tipo NP-F. Dissipação de calor com ventilador embutido com função de controle de temperatura para evitar super aquecimento. Fabricante: Sokani. Modelo: X50 RGB. Material constitutivo: Liga de Alumínio e Plástico. Produto destinado a produção de vídeo profissional.	SOKANI	SOKANI	X50 RGB		01/23
9405.42.00	Luminaria de led com potencia de 80W, 100-240VAC Bi-volt, 15VDC e 6A. CRI 96+ e TLCI 95+. Possui 5 efeitos de iluminacao, 6 grupos de 12 canais, ajuste de brilho sem fio com alcance ate 50 metros. Temperatura de cor 5600K. Dissipacao de calor com ventilador embutido com funcao de controle de temperatura para evitar super aquecimento. Fabricante: Sokani. Modelo: X60. Material constitutivo: Plastico. Produto destinado a producao de video profissional.	SOKANI	SOKANI	X60		01/23
9405.42.00	Luminaria de led com potencia de 80W, 100-240VAC Bi-volt, 15VDC e 6A. CRI 96+ e TLCI 95+. Possui 10 efeitos de iluminacao, temperatura de cor: de 2800 a 10000K, 6 grupos de 12 canais, ajuste de brilho sem fio com alcance ate 50 metros. Dissipacao de calor com ventilador embutido com funcao de controle de temperatura para evitar super aquecimento. Fabricante: Sokani. Material constitutivo: Metal. Produto destinado a producao de video profissional.	SOKANI	SOKANI	X60 RGB		01/23
9405.49.00	FONTE DE LUZ EXCELITAS Y1903, PARA USO COM O SISTEMA CIRÚRGICO ROBÓTICO DA VINCI - INTUITIVE SURGICAL.	EXCELITAS TECNHOLOGIES	DA VINCI	951183		19/22
9405.49.00	Refletor de lâmpada Tungstênio com lente Fresnel tungsten Led Fresnel) 1600W ( equivalência a 10k) modelo 9361 . APLICAÇÃO: Iluminação de produções de conteúdo audiovisual (Novelas, séries de TV, etc)	MOLE RICHARDSON CO	MOLE RICHARDSON	9361		10/20
9405.49.00	Refletor de LED portátil de Fresnel com foco compacto para estúdios de televisão com capacidade de ajuste de Temperatura de cor, tonalidade e fase. Diâmetro de lente de 175 mm / 7 pol.mod. L7-C Aplicação: Iluminação para Estúdios de televisão. A Série-L, são Fresneis de LED muito próximos do convencional de tungstênio em função e performance, que cria uma oportunidade de substituição de um Fresnel tradicional por unidades de LED. O modelo L7 incorpora as características de um Fresnel em ajuste de foco, de fechado a aberto, com um feixe de luz Homogêneo.	ARNOLD & RICHTER CINE TECHNIK GMBH & CO	ARRI	L7-C		27/22
9405.49.00	REFLETOR DE LAMPADA HMI, ABERTO, M18 HMI, UTILIZADO ESPECIFICAMENTE PARA CRIAR ILUMINACAO TIPO "LUZ DO DIA" EM FILMAGENS DE CINEMA E VIDEO, COMPLETO DE COMPONENTES E ACESSORIOS NECESSARIOS A SEU FUNCIONAMENTO, SENDO: L2.40950.0 - ABA DE QUATRO FOLHAS; L2.0005069 - TELA 13"; L2.0005071 - TELA DUPLA 13"; L2.0005060 - CABO DE ALIMENTACAO REFLETOR/ALIMENTADOR; L2.0014189 - ALIMENTADOR DO REFLETOR 575/800/1200/1800W.DMX 120/220V.	ARNOLD & RICHTER CINE TECHNIK GMBH & CO.	ARRI	M-SERIES M18		06/21
9405.49.00	REFLETOR DE LAMPADA HMI, ABERTO, M40 HMI, UTILIZADO ESPECIFICAMENTE PARA CRIAR ILUMINACAO TIPO "LUZ DO DIA" EM FILMAGENS DE CINEMA E VIDEO, COMPLETO DE COMPONENTES E ACESSORIOS NECESSARIOS A SEU FUNCIONAMENTO, SENDO: L2.0005082 - CABO DE ALIMENTACAO REFLETOR/ALIMENTADOR; L2.41200.0 - ABA DE QUATRO FOLHAS; L2.0005157 - TELA 15 5/8"; L2.0005158 - TELA DUPLA 15 5/8"; L2.0019423 - ALIMENTADOR DO REFLETOR 2500/4000 C/ALF, DMX, 120/220V.	ARNOLD & RICHTER CINE TECHNIK GMBH & CO.	ARRI	M-SERIES M40		06/21
9405.49.00	REFLETOR DE LAMPADA HMI, ABERTO, M8 HMI, UTILIZADO ESPECIFICAMENTE PARA CRIAR ILUMINACAO TIPO "LUZ DO DIA" EM FILMAGENS DE CINEMA E VIDEO, COMPLETO DE COMPONENTES E ACESSORIOS NECESSARIOS A SEU FUNCIONAMENTO, SENDO: L2.0005060 - CABO DE ALIMENTACAO REFLETOR/ALIMENTADOR; L2.39870.0 - ABA DE QUATRO FOLHAS; L2.0005103 - TELA 9"; L2.0005105 - TELA DUPLA 9"; L2.0014189 - ALIMENTADOR DO REFLETOR 575/800/1200/1800W.DMX 120/220V; L2.37208.0 - LENTE DO REFLETOR M* MODELO FROSTED GLASS.	ARNOLD & RICHTER CINE TECHNIK GMBH & CO.	ARRI	M-SERIES M8		06/21
9405.49.00	REFLETOR DE LAMPADA HMI, ABERTO, M90 HMI, UTILIZADO ESPECIFICAMENTE PARA CRIAR ILUMINACAO TIPO "LUZ DO DIA" EM FILMAGENS DE CINEMA E VIDEO, COMPLETO DE COMPONENTES E ACESSORIOS NECESSARIOS A SEU FUNCIONAMENTO, SENDO: L2.0005176 - CABO DE ALIMENTACAO REFLETOR/ALIMENTADOR; L2.37560.0 - ABA DE QUATRO FOLHAS; L2.0004049 - TELA 22,5"; L2.0004050 - TELA DUPLA 22,5"; L2.0019425 - ALIMENTADOR DO REFLETOR 6/9K C/ALF,DMX,220V.	ARNOLD & RICHTER CINE TECHNIK GMBH & CO.	ARRI	M-SERIES M90		06/21
9405.49.00	REFLETOR DE LED PARA ILUMINACAO DE CINEMA E TV, AZUL/CINZA, LUMINOSO DE ALTA QUALIDADE. TEMPERATURA DE COR AJUSTAVEL ENTRE 2.800K A 10.000K, COM EXCELENTE REPRODUCAO DE CORES EM TODA A FAIXA, CORRECAO DE VERDE/MAGENTA ATRAVES DE GIRO FACIL DE BOTAO, CONTROLE DE CCT (TEMPERATURA DE COR), SELECAO DE CORES VIVIDAS E AJUSTE DE SATURACAO. OUTROS RECURSOS INCLUEM ENTRADA PARA BATERIA ON-BOARD PARA APLICACOES PORTATEIS, CONEXAO LAN PARA CONECTIVIDADE EM REDE, CONECTOR USB-A PARA ATUALIZACAO DE FIRMWARE VIA PEN DRIVE E MUITO MAIS. COMPLETO DE ACESSORIOS E COMPONENTES NECESSARIOS A SEU PLENO FUNCIONAMENTO (DE USO EXCLUSIVO NOS REFLETORES SKYPANEL), SENDO: CONTROLE REMOTO; CABO USB 5 M PARA CONTROLE REMOTO; BOLSA DE TRANSPORTE PARA CONTROLE REMOTO; INTENSIFICADOR DE ILUMINACAO; BRACO CENTRAL DE SUPORTE; DIFUSOR DE LUZ; COLMEIA DIRECIONADORA DE LUZ; DIFUSOR DE LUZ COM COLMEIA.	ARNOLD & RICHTER CINE TECHNIK GMBH & CO.	ARRI	SKYPANEL S120-C		25/22
9405.49.00	REFLETOR DE LED PARA ILUMINACAO DE CINEMA E TV, AZUL/CINZA, COMPACTO, LUMINOSO DE ALTA QUALIDADE. TEMPERATURA DE COR AJUSTAVEL ENTRE 2.800 K A 10.000 K, COM EXCELENTE REPRODUCAO DE CORES EM TODA A FAIXA, CORRECAO DE VERDE/MAGENTA ATRAVES DE GIRO FACIL DE BOTAO, CONTROLE DE CCT (TEMPERATURA DE COR), SELECAO DE CORES VIVIDAS E AJUSTE DE SATURACAO. OUTROS RECURSOS INCLUEM ENTRADA PARA BATERIA ON-BOARD PARA APLICACOES PORTATEIS, CONEXAO LAN PARA CONECTIVIDADE EM REDE, CONECTOR USB-A PARA ATUALIZACAO DE FIRMWARE VIA PEN DRIVE E MUITO MAIS. COMPLETO DE ACESSORIOS E COMPONENTES NECESSARIOS A SEU PLENO FUNCIONAMENTO (DE USO EXCLUSIVO NOS REFLETORES SKYPANEL), SENDO: CONTROLE REMOTO; CABO USB 5 M PARA CONTROLE REMOTO; BOLSA DE TRANSPORTE PARA CONTROLE REMOTO; ADAPTADOR DE BATERIA TIPO "V-MOUNT"; INTENSIFICADOR DE ILUMINACAO; BRACO CENTRAL DE SUPORTE; DIFUSOR DE LUZ; COLMEIA DIRECIONADORA DE LUZ; DIFUSOR DE LUZ COM COLMEIA .	ARNOLD & RICHTER CINE TECHNIK GMBH & CO.	ARRI	SKYPANEL S30-C		25/22
9405.49.00	REFLETOR DE LED PARA ILUMINACAO DE CINEMA E TV, AZUL/CINZA, LUMINOSO DE ALTA QUALIDADE. TEMPERATURA DE COR AJUSTAVEL ENTRE 2.800 K A 10.000 K, COM EXCELENTE REPRODUCAO DE CORES EM TODA A FAIXA, CORRECAO DE VERDE/MAGENTA ATRAVES DE GIRO FACIL DE BOTAO, CONTROLE DE CCT (TEMPERATURA DE COR), SELECAO DE CORES VIVIDAS E AJUSTE DE SATURACAO. OUTROS RECURSOS INCLUEM ENTRADA PARA BATERIA ON-BOARD PARA APLICACOES PORTATEIS, CONEXAO LAN PARA CONECTIVIDADE EM REDE, CONECTOR USB-A PARA ATUALIZACAO DE FIRMWARE VIA PEN DRIVE E MUITO MAIS. COMPLETO DE ACESSORIOS E COMPONENTES NECESSARIOS A SEU PLENO FUNCIONAMENTO (DE USO EXCLUSIVO NOS REFLETORES SKYPANEL), SENDO: CONTROLE REMOTO; CABO USB 5 M PARA CONTROLE REMOTO; BOLSA DE TRANSPORTE PARA CONTROLE REMOTO; ADAPTADOR DE BATERIA TIPO "V-MOUNT"; INTENSIFICADOR DE ILUMINACAO; BRACO CENTRAL DE SUPORTE; DIFUSOR DE LUZ; COLMEIA DIRECIONADORA DE LUZ; DIFUSOR DE LUZ COM COLMEIA .	ARNOLD & RICHTER CINE TECHNIK GMBH & CO.	ARRI	SKYPANEL S60-C		25/22
9405.50.00	SISTEMA DE DIFUSAO DE ILUMINACAO PARA CINEMA E TV TIPO "OCTODOME", COM DIAMETRO DE ABERTURA DO ELEMENTO DIFUSOR DE 3 PES (91 cm), COM AJUSTE DA ABERTURA DO SISTEMA DE FIXACAO, ENCAIXE DA ESTRUTURA NA ABERTURA DO REFLETOR, ENCAIXE DE ARTICULACAO QUE SUBSTITUI A OPCAO DE MONTAGEM PADRAO DO REFLETOR, COM CAPACIDADE DE SUPORTAR PESO ADICIONAL. ESTE SISTEMA DIFUSOR VEM COMPLETO, DESMONTADO, COMPOSTO DE: SREM - ESTRUTURA METALICA DO SISTEMA DIFUSOR OCTA 3; SBR03 - CORPO DO SISTEMA DIFUSOR OCTA 3; SBR03-SH - TECIDO DO SISTEMA DIFUSOR OCTA 3; SGC3W40 - COLMEIA DIRECIONADORA DE LUZ DO SISTEMA DIFUSOR OCTA 3; OBS.: O SISTEMA DIFUSOR OCTA 3 SE DIFERE DO SISTEMA DIFUSOR OCTA 5 NO DIAMETRO DE ABERTURA DO ELEMENTO DIFUSOR. O PRIMEIRO TEM UM DIAMETRO DE ABERTURA DE 3 PES (APROXIMADAMENTE 91 CENTIMETROS) E O SEGUNDO, DE 5 PES (APROXIMADAMENTE 152 CENTIMETROS). CADA UM POSSUI UM CONJUNTO DE ACESSORIOS E COMPONENTES ESPECIFICOS AO SEU DIAMETRO DE ABERTURA, NAO SENDO CAMBIAVEIS ENTRE SI.	DOP CHOICE GMBH	DOP CHOICE	OCTA 3		10/21
9405.50.00	SISTEMA DE DIFUSAO DE ILUMINACAO PARA CINEMA E TV TIPO "OCTODOME", COM DIAMETRO DE ABERTURA DO ELEMENTO DIFUSOR DE 5 PES (152 CM), COM AJUSTE DA ABERTURA DO SISTEMA DE FIXACAO, ENCAIXE DA ESTRUTURA NA ABERTURA DO REFLETOR, ENCAIXE DE ARTICULACAO QUE SUBSTITUI A OPCAO DE MONTAGEM PADRAO DO REFLETOR, COM CAPACIDADE DE SUPORTAR PESO ADICIONAL. ESTE SISTEMA DIFUSOR VEM COMPLETO, DESMONTADO, COMPOSTO DE: SRER - ESTRUTURA METALICA DO SISTEMA DIFUSOR OCTA 5; SBR05 - CORPO DO SISTEMA DIFUSOR OCTA 5; SBR05-SH - TECIDO DO SISTEMA DIFUSOR OCTA 5; SGC5W40 - COLMEIA DIRECIONADORA DE LUZ DO SISTEMA DIFUSOR OCTA 5 OBS.: O SISTEMA DIFUSOR OCTA 5 SE DIFERE DO SISTEMA DIFUSOR OCTA 3 NO DIAMETRO DE ABERTURA DO ELEMENTO DIFUSOR. O PRIMEIRO TEM UM DIAMETRO DE ABERTURA DE 5 PES (APROXIMADAMENTE 152 CENTIMETROS) E O SEGUNDO, DE 3 PES (APROXIMADAMENTE 91 CENTIMETROS). CADA UM POSSUI UM CONJUNTO DE ACESSORIOS E COMPONENTES ESPECIFICOS AO SEU DIAMETRO DE ABERTURA, NAO SENDO CAMBIAVEIS ENTRE SI.	DOP CHOICE GMBH	DOP CHOICE	OCTA 5		10/21
9405.61.00	PAINEL DE LED COM DIMENSOES DE 500MM(W) DE DIAMETRO X 500MM(H) DE ESPESSURA X 65MM(T) DE DIAMETRO DE FURO, UTILIZADO NAS INDUSTRIAS DO ENTRETENIMENTO E INFORMACAO, NA MOTAGEM DE TELA DE LED, COM FINALIDADE DE LOCACAO PARA: PALCOS DE SHOWS, MIDIA DE PUBLICIDADE, EVENTOS PRIVADOS, EVENTOS PUBLICOS, LOJAS DE MERCADORIAS E TERMINAIS DE TRANSPORTES DIVERSOS, ALIMENTADO ATRAVES DE FONTE DE ALIMENTACAO DE 4.6V/40A E 2 MODULOS DE 500MM DE DIAMETRO X 250MM DE ESPESSURA POR PLACA JA INTEGRADOS, COM RESOLUCAO TOTAL DE 168X168P E QUANTIDADE DE PIXELS DE 28224, CONSTRUIDO EM ALUMINIO FUNDIDO (ADEQUADO PARA SUPORTE DE SOLO, ICAMENTO OU INSTALACAO FIXA) E COMPONENTES ELETRONICOS, COM POTENCIA DE ENTRADA DE 570W/SQM E TENSAO DE ENTRADA DE AC 220V, DESMONTADO EM PARTES E PECAS E ACONDICIONADO EM CASES DA SEGUINTE FORMA: 800 PAINEIS DE LED (PLACAS) ACONDICIONADAS EM 80 CAIXAS GIRATORIAS COM 10 CABINES CADA E SUAS PARTES E PECAS CONFORME DESCRIMADOS NO PACKING LIST, ACONDICIONADAS EM CAIXAS, SENDO ELAS: 02 CONTROLADORES DE DISPLAY LED NOVASTAR MTCRL 4K, 04 PROCESSADORES DE VIDEO MAGNIMAGE LED-W4000, 04 CONTROLADORES DE TELA DE LED NOVASTAR VX1000, 20 BARRAS DE SUSPENSAO DE 1M, 30 BARRAS DE SUSPENSAO DE 0,5M, 2 FONTES DE ALIMENTACAO, 2 CARTOES DE RECEPCAO DE DISPLAY LED, 05 CABOS DE ENERGIA DE 30M, 14 CABOS DE SINAL DE 15M, 76 CABOS LONGOS DE SINAL, 122 SUPORTES DE ACO INOXIDAVEL, 250 PARAFUSOS DE ACO INOXIDAVEL DE SOQUETE, 04 PLACAS PARA PAINEL DE LED HUB, 200 EMBALAGENS PLASTICAS DE PROTECAO PARA MODULO DE LED DE 250*250MM.	SHENZHEN DICOLOR OPTOELECTRONICS CO., LTD.	DICOLOR	D-291		03/23
9405.61.00	PAINEL DE LED COM DIMENSOES DE 500MM(W) DE DIAMETRO X 500MM(H) DE ESPESSURA X 65MM(T) DE DIAMETRO DE FURO, UTILIZADO NAS INDUSTRIAS DO ENTRETENIMENTO E INFORMACAO, NA MOTAGEM DE TELA DE LED, COM FINALIDADE DE LOCACAO PARA: PALCOS DE SHOWS, MIDIA DE PUBLICIDADE, EVENTOS PRIVADOS, EVENTOS PUBLICOS, LOJAS DE MERCADORIAS E TERMINAIS DE TRANSPORTES DIVERSOS, ALIMENTADO ATRAVES DE FONTE DE ALIMENTACAO DE 4.6V/40A E 2 MODULOS DE 500MM DE DIAMETRO X 250MM DE ESPESSURA POR PLACA JA INTEGRADOS, COM RESOLUCAO TOTAL DE 168X168P E QUANTIDADE DE PIXELS DE 28224, CONSTRUIDO EM ALUMINIO FUNDIDO (ADEQUADO PARA SUPORTE DE SOLO, ICAMENTO OU INSTALACAO FIXA) E COMPONENTES ELETRONICOS, COM POTENCIA DE ENTRADA DE 570W/SQM E TENSAO DE ENTRADA DE AC 220V, DESMONTADO EM PARTES E PECAS E ACONDICIONADO EM CASES DA SEGUINTE FORMA: 240 PAINEIS DE LED (PLACAS) ACONDICIONADAS EM 24 CAIXAS GIRATORIAS COM 10 CABINES CADA E SUAS PARTES E PECAS CONFORME DESCRIMADOS NO PACKING LIST, ACONDICIONADAS EM CAIXAS, SENDO ELAS: 2 FONTES DE ALIMENTACAO, 2 PLASCAS ADPTADORAS, 20 CABOS LONGOS DE ALIMENTACAO, 500 CABOS CURTOS DE REDE, 04 CABOS LONGOS DE REDE, 10 CABOS DE REDE DE 15M, 150 SUPORTES DE ACO INOXIDAVEL, 500 PARAFUSOS DE ACO INOXIDAVEL, 2 MODULOS DE LED SOBRESSALENTES, 10 BARRAS DE SUSPENSAO DE 1M E 10 BARRAS DE SUSPENSAO DE 0, 5M.	SHENZHEN DICOLOR OPTOELECTRONICS CO., LTD.	DICOLOR	D-291 A		19/23
9405.61.00	PAINEL DE LED COM DIMENSOES DE 500MM(W) DE DIAMETRO X 500MM(H) DE ESPESSURA X 65MM(T) DE DIAMETRO DE FURO, UTILIZADO NAS INDUSTRIAS DO ENTRETENIMENTO E INFORMACAO, NA MOTAGEM DE TELA DE LED, ALIMENTADO ATRAVES DE FONTE DE ALIMENTACAO DE 4.6V/40A E 2 MODULOS DE 500MM DE DIAMETRO X 250MM DE ESPESSURA POR PLACA JA INTEGRADOS, COM RESOLUCAO TOTAL DE 168X168P E QUANTIDADE DE PIXELS DE 28224, CONSTRUIDO EM ALUMINIO FUNDIDO (ADEQUADO PARA SUPORTE DE SOLO, ICAMENTO OU INSTALACAO FIXA) E COMPONENTES ELETRONICOS, COM POTENCIA DE ENTRADA DE 570W/SQM E TENSAO DE ENTRADA DE AC 220V, DESMONTADO EM PARTES E PECAS E ACONDICIONADO EM CASES DA SEGUINTE FORMA: 600 PAINEIS DE LED (PLACAS) ACONDICIONADAS EM 75 CAIXAS GIRATORIAS COM 8 CABINES CADA E SUAS PARTES E PECAS CONFORME DESCRIMADOS NO PACKING LIST, ACONDICIONADAS EM CAIXAS, SENDO ELAS: 20 BARRAS DE SUSPENSAO DE 1M E 15 BARRAS DE SUSPENSAO DE 0, 5M, 5 MODULOS DE LED SOBRESSALENTES, 17 PLACAS ADPTADORAS, 13 PROCESSADORES DE VIDEO, 28 CABOS LONGOS DE DADOS, 22 CABOS LONGOS DE ALIMENTACAO, 600 CABOS CURTOS DE ALIMENTACAO, 600 CABOS DE DADOS CURTOS, 600 PLACAS DE CONEXAO COM PARAFUSOS	SHENZHEN DICOLOR OPTOELECTRONICS CO., LTD.	DICOLOR	D-291 X		24/23
9405.61.00	PAINEL DE LED COM DIMENSOES DE 500MM(W) DE DIAMETRO X 500MM(H) DE ESPESSURA X 65MM(T) DE DIAMETRO DE FURO, UTILIZADO NAS INDUSTRIAS DO ENTRETENIMENTO E INFORMACAO, NA MOTAGEM DE TELA DE LED, COM FINALIDADE DE LOCACAO PARA: PALCOS DE SHOWS, MIDIA DE PUBLICIDADE, EVENTOS PRIVADOS, EVENTOS PUBLICOS, LOJAS DE MERCADORIAS E TERMINAIS DE TRANSPORTES DIVERSOS, ALIMENTADO ATRAVES DE FONTE DE ALIMENTACAO DE 4.6V/40A E 2 MODULOS DE 500MM DE DIAMETRO X 250MM DE ESPESSURA POR PLACA JA INTEGRADOS, COM RESOLUCAO TOTAL DE 104X104P E QUANTIDADE DE PIXELS DE 10816, CONSTRUIDO EM ALUMINIO FUNDIDO (ADEQUADO PARA SUPORTE DE SOLO, ICAMENTO OU INSTALACAO FIXA) E COMPONENTES ELETRONICOS, COM POTENCIA DE ENTRADA DE 800W/SQM E TENSAO DE ENTRADA AC 220V, DESMONTADO EM PARTES E PECAS E ACONDICIONADO EM CASES DA SEGUINTE FORMA: 48 PAINEIS DE LED (PLACAS) ACONDICIONADAS EM 6 CAIXAS GIRATORIAS COM 8 CABINES CADA E SUAS PARTES E PECAS CONFORME DESCRIMADOS NO PACKING LIST, ACONDICIONADAS EM CAIXAS, SENDO ELAS: 05 CABOS DE ENERGIA DE 30M, 13 CABOS DE SINAL DE 15M, 77 CABOS LONGOS DE SINAL, 123 SUPORTES DE ACO INOXIDAVEL, 250 PARAFUSOS DE ACO INOXIDAVEL DE SOQUETE, 10 BARRAS DE SUSPENSAO DE 1M E 10 BARRAS DE SUSPENSAO DE 0, 5M.	SHENZHEN DICOLOR OPTOELECTRONICS CO., LTD.	DICOLOR	D-480A		03/23
9405.61.00	PAINEL DE LED COM DIMENSOES DE 500MM(W) DE DIAMETRO X 1000MM(H) DE ESPESSURA X 65MM(T) DE DIAMETRO DE FURO, UTILIZADO NAS INDUSTRIAS DO ENTRETENIMENTO E INFORMACAO, NA MOTAGEM DE TELA DE LED, COM FINALIDADE DE LOCACAO PARA: PALCOS DE SHOWS, MIDIA DE PUBLICIDADE, EVENTOS PRIVADOS, EVENTOS PUBLICOS, LOJAS DE MERCADORIAS E TERMINAIS DE TRANSPORTES DIVERSOS, ALIMENTADO ATRAVES DE FONTE DE ALIMENTACAO, DE 4.6V/80A E 4 MODULOS DE 500MM DE DIAMETRO X 250MM DE ESPESSURA POR PLACA JA INTEGRADOS, COM RESOLUCAO TOTAL DE 104X208P E QUANTIDADE DE PIXELS DE 21632, CONSTRUIDO EM ALUMINIO FUNDIDO (ADEQUADO PARA SUPORTE DE SOLO, ICAMENTO OU INSTALACAO FIXA) E COMPONENTES ELETRONICOS, COM POTENCIA DE ENTRADA DE 800W/SQM E TENSAO DE ENTRADA AC 220V, DESMONTADO EM PARTES E PECAS E ACONDICIONADO EM CASES DA SEGUINTE FORMA: 180 PAINEIS DE LED (PLACAS) ACONDICIONADAS EM 30 CAIXAS GIRATORIAS COM 6 CABINES CADA E SUAS PARTES E PECAS CONFORME DESCRIMADOS NO PACKING LIST, ACONDICIONADAS EM CAIXAS, SENDO ELAS: 05 CABOS DE ENERGIA DE 30M, 13 CABOS DE SINAL DE 15M, 77 CABOS LONGOS DE SINAL, 123 SUPORTES DE ACO INOXIDAVEL, 250 PARAFUSOS DE ACO INOXIDAVEL DE SOQUETE, 10 BARRAS DE SUSPENSAO DE 1M E 10 BARRAS DE SUSPENSAO DE 0,5M.	SHENZHEN DICOLOR OPTOELECTRONICS CO., LTD.	DICOLOR	D-480B		03/23
9405.61.00	PAINEL DE LED COM DIMENSOES DE 500MM(W) DE DIAMETRO X 500MM(H) DE ESPESSURA X 65MM(T) DE DIAMETRO DE FURO, UTILIZADO NAS INDUSTRIAS DO ENTRETENIMENTO E INFORMACAO, NA MOTAGEM DE TELA DE LED, COM FINALIDADE DE LOCACAO PARA: PALCOS DE SHOWS, MIDIA DE PUBLICIDADE, EVENTOS PRIVADOS, EVENTOS PUBLICOS, LOJAS DE MERCADORIAS E TERMINAIS DE TRANSPORTES DIVERSOS, ALIMENTADO ATRAVES DE FONTE DE ALIMENTACAO DE 4.6V/40A E 2 MODULOS DE 500MM DE DIAMETRO X 250MM DE ESPESSURA POR PLACA JA INTEGRADOS, COM RESOLUCAO TOTAL DE 104X104P E QUANTIDADE DE PIXELS DE 10816, CONSTRUIDO EM ALUMINIO FUNDIDO (ADEQUADO PARA SUPORTE DE SOLO, ICAMENTO OU INSTALACAO FIXA) E COMPONENTES ELETRONICOS, COM POTENCIA DE ENTRADA DE 800W/SQM E TENSAO DE ENTRADA AC 220V, DESMONTADO EM PARTES E PECAS E ACONDICIONADO EM CASES DA SEGUINTE FORMA: 584 PAINEIS DE LED (PLACAS) ACONDICIONADAS EM 73 CAIXAS GIRATORIAS COM 8 CABINES CADA E SUAS PARTES E PECAS CONFORME DESCRIMADOS NO PACKING LIST, ACONDICIONADAS EM CAIXAS, SENDO ELAS: 4 FONTES DE ALIMENTACAO, 4 PLASCAS ADPTADORAS, 31 CABOS LONGOS DE ALIMENTACAO, 525 CABOS CURTOS DE REDE, 04 CABOS LONGOS DE REDE, 19 CABOS DE REDE DE 15M, 187 SUPORTES DE ACO INOXIDAVEL, 710 PARAFUSOS DE ACO INOXIDAVEL, 4 MODULOS DE LED SOBRESSALENTES, 14 BARRAS DE SUSPENSAO DE 1M E 36 BARRAS DE SUSPENSAO DE 0, 5M, 02 CONTROLADORES DE TELA DE LED NOVASTAR VX1000, 01 PROCESSADORES DE VIDEO NOVASTAR H9.	SHENZHEN DICOLOR OPTOELECTRONICS CO., LTD.	DICOLOR	D-480C		19/23
9405.61.00	PAINEL DE LED COM DIMENSOES DE 500MM(W) DE DIAMETRO X 1000MM(H) DE ESPESSURA X 65MM(T) DE DIAMETRO DE FURO, UTILIZADO NAS INDUSTRIAS DO ENTRETENIMENTO E INFORMACAO, NA MOTAGEM DE TELA DE LED, COM FINALIDADE DE LOCACAO PARA: PALCOS DE SHOWS, MIDIA DE PUBLICIDADE, EVENTOS PRIVADOS, EVENTOS PUBLICOS, LOJAS DE MERCADORIAS E TERMINAIS DE TRANSPORTES DIVERSOS, ALIMENTADO ATRAVES DE FONTE DE ALIMENTACAO, DE 4.6V/80A E 4 MODULOS DE 500MM DE DIAMETRO X 250MM DE ESPESSURA POR PLACA JA INTEGRADOS, COM RESOLUCAO TOTAL DE 104X208P E QUANTIDADE DE PIXELS DE 21632, CONSTRUIDO EM ALUMINIO FUNDIDO (ADEQUADO PARA VPOTENCIA DE ENTRADA DE 800W/SQM E TENSAO DE ENTRADA AC 220V, DESMONTADO EM PARTES E PECAS E ACONDICIONADO EM CASES DA SEGUINTE FORMA: 570 PAINEIS DE LED (PLACAS) ACONDICIONADAS EM 95 CAIXAS GIRATORIAS COM 6 CABINES CADA E SUAS PARTES E PECAS CONFORME DESCRIMADOS NO PACKING LIST, ACONDICIONADAS EM CAIXAS, SENDO ELAS: 4 FONTES DE ALIMENTACAO, 4 PLASCAS ADPTADORAS, 31 CABOS LONGOS DE ALIMENTACAO, 525 CABOS CURTOS DE REDE, 04 CABOS LONGOS DE REDE, 19 CABOS DE REDE DE 15M, 187 SUPORTES DE ACO INOXIDAVEL, 710 PARAFUSOS DE ACO INOXIDAVEL, 4 MODULOS DE LED SOBRESSALENTES, 14 BARRAS DE SUSPENSAO DE 1M E 36 BARRAS DE SUSPENSAO DE 0, 5M, 02 CONTROLADORES DE TELA DE LED NOVASTAR VX1000, 01 PROCESSADORES DE VIDEO NOVASTAR H9.	SHENZHEN DICOLOR OPTOELECTRONICS CO., LTD.	DICOLOR	D-480E		19/23
9405.92.00	Acessório tipo fresnel 2x. Oferece um spread de feixe variável com ângulo HPA 12 - 40° e engate tipo Bowens. Projetado para intensificar a saída de luz nas luminárias de LED da posição 9405. Marca: Aputure. Modelo: Fresnel 2x. Material constitutivo: plástico. Produto destinado a produção de vídeos profissionais.	APUTURE IMAGING INDUSTRIES CO., LTD	APUTURE	FRESNEL 2X		30/21
9405.92.00	Acessório tipo modificador de Lente Fresnel de Vidro Verdadeiro Mount Bowens, com uma lente de 250 mm de diâmetro feita de vidro real. Tem o recurso de até 200.000 + lux a 1 metro com o Aputure LS 600d. Possui ângulo de feixe variável de 15 - 45°, lente Fresnel de Vidro de 10 e design óptico de lente dupla. É compatível com portas de barndoor F10. Contém ajuste de foco contínuo e minimiza vazamentos de luz. Material constitutivo: Plástico. Produto destinado a produção de vídeos profissionais.	APUTURE IMAGING INDUSTRIES CO., LTD	APUTURE	FRESNEL F10		30/21
9405.99.00	Softbox Octogonal de Montagem Bowens Light OctaDome 120, com diametro de 47,2 polegadas, interior prateado octagonal, profundidade de 21 polegadas, grade de tecido 45, com difusor frontal. APLICACAO: Softbox para ajuste de intensidade e qualidade da luz, utilizado em conjunto com os refletores de LED para iluminacao de estudio de televisao e producao externa de conteudo de televisao.	APUTURE IMAGING INDUSTRIES CO., LTD	APUTURE	APA0226A30		41/22
9405.99.00	Kit de parabolas refletoras Aputure LS 1200 Series, compativel com LS 1200D PRO e LS 600C PRO, composto por tres hiperrefletores de montagem Bowens com angulos de feixe estreito (narrow), medio (medium) e largo (wide), composto por: (01) Hiperrefletor estreito BM1215; (01) Hiperrefletor medio BM1230; (01) Hiperrefletor largo BM1245; (01) Maleta de transporte. APLICACAO: O kit de parabolas refletoras tem o objetivo de aumentar ou diminuir o feixe de luz desejado, utilizado em conjunto com os refletores de LED para a iluminacao de estudio de televisao e producao externa de conteudo de televisao.	APUTURE IMAGING INDUSTRIES CO., LTD	APUTURE	APLS1200		41/22
9405.99.00	Acessório tipo barndoor com 4 folhas, com suporte magnético de gel e engate Bowens. Possui acabamento liso e elegante, garantindo leveza e facilidade ao ser manipulado. Projetado para luminárias de LED da posição 9405. Material constitutivo: Metal. Produto destinado a produção de vídeos profissionais.	APUTURE IMAGING INDUSTRIES CO., LTD	APUTURE	APUTURE BARN DOOR		49/21
9405.99.00	CAIXA DE COMANDO DE LUZ VIA BLUETOOTH E CRMX, DE USO EXCLUSIVO EM SISTEMAS DE ILUMINACAO ARTIFICIAL PARA CINEMA E TV. A ASTERABOX FAZ A INTERFACE ENTRE AS LUZES DE SERIE X (AX7 E OUTRAS) E LUZES DE TECNOLOGIA CRMX COM O CONTROLADOR DAS MESMAS. POSSUI TRANSMISSOR CRMX ADICIONADO. PARA QUE ENTRE EM FUNCIONAMENTO, E NECESSARIO APENAS CONECTA-LA AO CONSOLE DMX. FUNCAO: CONTROLAR QUALQUER LUZ DA SERIE X (AX7, ETC) E OUTRAS LUZES QUE UTILIZAM A TECNOLOGIA CRMX. A ART7 PODE TRANSMITIR ATE 512 CANAIS DMX EM UM AMBIENTE DE ALTISSIMA ESTABILIDADE. FUNCIONA TAMBEM COMO UMA INTERFACE ENTRE O ASTERAAPP E O SISTEMA DE ILUMIINACAO ASTERA. POSSUI BATERIA INTERNA. PERMITE MONTAR UM SET DE LUZ DE FORMA RAPIDA E ECONOMICA. ACESSORIOS INCLUSOS: CABO MICRO USB; ADAPTADOR USB; CABO ADAPTADOR USB; ESTOJO DE TRANSPORTE; GUIA RAPIDO.	ASTERA MANUFACTURING LIMITED	ASTERA	ART7 ASTERABOX		09/22
9405.99.00	Acessório tipo barndoor de 10 polegadas, com 4 folhas, projetado para luzes e modificadores compatíveis com Bowens-Mount. Contém ajustabilidade de abertura da barra em 8 folhas, sistema de fixação com trava de encaixe, suporte magnético de gel e engate Bowens. Material constitutivo: metal. Produto destinado a produção de vídeos profissionais.	APUTURE IMAGING INDUSTRIES CO., LTD	APUTURE	BARN DOOR F10		49/21
9405.99.00	Acessório tipo barndoor com 4 folhas, suporte magnético de gel, para uso na luminária NOVA P300C. Estrutura de metal forte, durável, leve e fácil de abrir e fechar. Material constitutivo: metal. Produto destinado a produção de vídeos profissionais.	APUTURE IMAGING INDUSTRIES CO., LTD	APUTURE	BARN DOOR NOVA P300C		49/21
9405.99.00	REFLETORES CINE C-100 THE LIGHTBRIDGE - tem cantos arredondados, por isso é seguro para uso em ambientes apertados. Localizações. Sistema de fricção da alavanca de bloqueio que não perde a fricção. Cantos de plástico substituíveis e refletores substituíveis. Graças ao design resistente, você pode montá-los em treliças e usá-los em todas as condições meteorológicas. - Material constitutivo: metal. produto destinado a produção de vídeos profissionais.	THE LIGHT BRIDGE GMBH	LIGHTBRIDGE	C-100		15/23
9405.99.00	Acessorio tipo refletor CRLS possui conjunto de difusao de 15cm x 15cm com variacoes de branco, perdurado, azul celeste, violeta e super branco. Tem funcao de suavizar, expandir, mudar tonalidade da luz rebatida nos placas refletoras. Cada placa fornece niveis diferentes de difusao. Material constitutivo: metal. produto destinado a produção de vídeos profissionais.	THE LIGHT BRIDGE GMBH	THE LIGHTBRIDGE	C-DIFF 15		48/23
9405.99.00	Kit acessório tipo refletor CRLS, possui conjunto de difusao de 9,8 x 9,8" com variacoes de branco, perdurado, azul celeste, violeta e super branco. Tem funcao de suavizar, expandir, mudar tonalidade da luz rebatida nos placas refletoras. Cada placa fornece niveis diferentes de difusao. Material constitutivo: metal. produto destinado a produção de vídeos profissionais.	THE LIGHT BRIDGE GMBH	THE LIGHTBRIDGE	C-DIFF 25		44/23
9405.99.00	Kit Acessorio tipo refletor CRLS possui conjunto de difusao de 19,7 x 19,7" com variacoes de branco, perdurado, azul celeste, violeta e super branco. Tem funcao de suavizar, expandir, mudar tonalidade da luz rebatida nos placas refletoras. Cada placa fornece niveis diferentes de difusao. Material constitutivo: metal. produto destinado a produção de vídeos profissionais.	THE LIGHT BRIDGE GMBH	LIGHTBRIDGE	C-DIFF 50		44/23
9405.99.00	Kit Acessorio tipo refletor CRLS possui conjunto de difusao de 7cm x 7cm com variacoes de branco, perdurado, azul celeste, violeta e super branco. Tem funcao de suavizar, expandir, mudar tonalidade da luz rebatida nos placas refletoras. Cada placa fornece niveis diferentes de difusao. Material constitutivo: metal. produto destinado a produção de vídeos profissionais.	THE LIGHT BRIDGE GMBH	THE LIGHTBRIDGE	C-DIFF 7		44/23
9405.99.00	Kit CRLS C-Drive Refletor. O kit inclui um Cine Reflector de 2,7 x 2,7" com Difusão 1,2,3 e 4 Mangas, um Cine Reflector de 6x6" com Difusão 1,2,3 e 4 Mangas, 9,8 x 9,8" Cine Reflector com Difusão 1,2,3 e 4 Mangas e um Refletor Cine de 19,7 x 19,7" com Difusão 1,2,3 e 4 Mangas, uma bolsa e uma bolsa Cordura para cada. O kit inclui 2 C-Rodas fêmeas, 2 C-Rodas machos, 4 fios de segurança e um disco rígido. - Material constitutivo: metal. produto destinado a produção de vídeos profissionais.	THE LIGHT BRIDGE GMBH	LIGHTBRIDGE	C-Drive		15/23
9405.99.00	Kit Light Bridge CRLS 2.0 C-Go. Seleção perfeita de refletores de cinema para entrevistas!.O Kit Refletor C-Go da Lightbridge é um conjunto sofisticado demodeladores de luz para cinema, vídeo e outras produções teatrais. O kit inclui dois refletores de 6 x 6", dois refletores de 9,8 x 9,8" e dois refletores de 19,7 x 19,7". Cada refletor vem comDiffusion 1+2, 2+3 e 3+4 respectivamente, bem como mangas de neoprene. se encaixa é uma bolsa Cordura feita sob medida. Material constitutivo: metal. produto destinado a produção de vídeos profissionais.	THE LIGHT BRIDGE GMBH	LIGHTBRIDGE	C-GO Reflector Kit		14/23
9405.99.00	Difusor de luminosidade em forma de octógono com aproximadamente 135cm / 53" de diâmetro, 75cm / 29" de profundidade possuindo uma grande abertura para maximizar a saída de luz e sua saturação Modelo Chimera Octa 4. Aplicação: Aparelho próprio para difundir ondas luminosas utilizado em gravações artísticas em estúdios de televisão.	ARNOLD & RICHTER CINE TECHNIK GMBH & CO	ARRI	Chimera Octa 4		29/21
9405.99.00	Refletores de luz de alta qualidade em diversos tamanhos, juntos em um kit estojo, ideal para cineastas em estudios moveis ou fixo; Contendo: 1 x refletores de precisão Movebag 15x15cm (DIFF 1-3) + mangas de neoprene, 25x25cm refletores de precisão (DIFF 1-3) + mangas de neoprene, 50x50cm refletores de precisão (DIFF 1-3) + mangas de neoprene, 1 Bolsa C Preta, 2x receptor C-Wheel + 2x cabo de segurança, 2x C - Torneira da roda, 2x cunha de aparelhamento, 2x cunha de segurança 2x pano de limpeza, C 2x esponja e C 2x frasco de spray de bomba C. Material constitutivo: metal. produto destinado a produção de vídeos profissionais.	THE LIGHTBRIDGE GMBH	THE LIGHTBRIDGE	C-Move Core		22/24
9405.99.00	O Kit Refletor C-Move da LightBridge é um conjunto sofisticado de modeladores de luz para cinema, vídeo e outras produções teatrais. O kit inclui um refletor de 2,75 x 2,75", um refletor de 5,9 x 5,9", um refletor de 9,8 x 9,8" e um refletor de 19,7 x 19,7". Cada refletor vem com números de conjunto de difusão de 1 a 4(conforme indicado na seção Recursos), bem como mangas de neoprene. Tudo cabe em uma bolsa de cordura feita sob medida.- Material constitutivo: metal. produto destinado a produção de vídeos profissionais.	THE LIGHT BRIDGE GMBH	LIGHTBRIDGE	C-move kit		15/23
9405.99.00	Kit Refletor É um conjunto sofisticado de modeladores de luz para cinema. O kit inclui quatro refletores de cinema 5,9 x 5,9"", dois refletores de cinema 9,8 x 9,8"", Rodas C Macho/Fêmea, Duas seguranças, Pano de limpeza e manual. Superfície revestida de alumínio, 97% de refletividade (apenas 3% de perda) e 100% de reprodução de cores. Os refletores Cine são protegidos com mangas de neoprene de alta qualidade. Suporte com laços codificados por cores. Material constitutivo predominante do kit: metal (componentes) e tecido (acessórios). produto destinado a produção de vídeos profissionais.	THE LIGHT BRIDGE GMBH	LIGHT BRIDGE	CStart		28/23
9405.99.00	Acessorio para iluminacao de led modelo: F14 Fresnel. Com uma lente de 14 polegadas (350mm)de diâmetro. Faixa de ângulo: 18° a 45°, ajustável e motorizada. Sem fio. Compatibilidade: Luminárias de A-Mount. Fonte de energia: Interface proprietária (integrada). Controlavel via aplicativo Sidus Link (iOS e Android) ou controles DMX. Material constitutivo: Metal. Projetado para os novos equipamentos de fonte pontual da Aputure: Electro Storm CS15 e o Electro Storm XT26. Destinado à produções cinematográficas.	APUTURE	APUTURE	F14 FRESNEL		01/24
9405.99.00	CONJUNTO DE 8 PROGRAMADORES DMX "POWER STATION" COM ACESSORIOS (8 PINOS DE FIXACAO, 8 ANEIS DE FIXACAO, 8 JUMPEADORES, 1 CARREGADOR 24VDC), DE USO EXCLUSIVO EM SISTEMAS DE ILUMINACAO ARTIFICIAL PARA CINEMA E TV.	ASTERA MANUFACTURING LIMITED	ASTERA	KIT POWER STATION		09/22
9405.99.00	Óptica de face aberta de 15° para luminária de LED Orbiter Modelo L2.0033540 com identificação óptica digital, Quick Lighting Mount (QLM) e tamanho do slot de acessório de 245 mm Aplicação: Direcionador de feixe de luz da luminárias Orbiter utilizado em estúdios de gravação de emissoras de tv ou em shows artísticos.	ARNOLD & RICHTER CINE TECHNIK GMBH & CO	ARRI	L2.0033540		29/21
9405.99.00	Acessório tipo Softbox em formato circular. Possui design esférico de 26 polegadas, ângulo de difusão de 270 graus, saia de controle de luz totalmente ajustável de 4 seções e engate Bowens para uso nas luminárias de LED da posição 9405. Marca: Aputure. Modelo: Lantern (26 inches). Material constitutivo: metal. Produto destinado a produção de vídeos profissionais	APUTURE IMAGING INDUSTRIES CO., LTD	APUTURE	LANTERN		30/21
9405.99.00	Acessório tipo Softbox em formato circular. Possui design esférico de 26 polegadas, ângulo de difusão de 270 graus, saia de controle de luz totalmente ajustável de 4 seções e engate Bowens para uso nas luminárias de LED da posição 9405. Material constitutivo: metal. Produto destinado a produção de vídeos profissionais	APUTURE IMAGING INDUSTRIES CO., LTD	APUTURE	Lantern (26 inches)		36/22
9405.99.00	Acessório tipo Softbox em formato circular. Possui design esférico com 90 centímetros de diâmetro, ângulo de difusão de 270 graus, difusão de tecido, saia de controle de luz e engate Bowens para uso nas luminárias de LED da posição 9405. Material constitutivo: metal. Produto destinado a produção de vídeos profissionais.	APUTURE IMAGING INDUSTRIES CO., LTD	APUTURE	LANTERN 90		30/21
9405.99.00	Acessorio tipo softbox formato quadrado com engate tipo Bowens para luminarias da posicao 9405 da Amaran COB. Possue panos de difusao de 1.5 e 2.5 niveis espessura que influenciam na difusao da luz. Acompanha grade de controle de luz de 45º. Material constitutivo: Tecido. Produto destinado a producao de videos profissionais.	APUTURE	APUTURE	Light Box 4545		41/22
9405.99.00	Acessório tipo modificador grid circular com 150 centímetros de diâmetro e profundidade de 80 centímetros. Possui design de 32 lados para reflexos circulares perfeitos, conta com 2 tipos de difusão frontal (1.5 Stop e 2.5 Stop) e grade de controle de luz de tecido de 45°. Acessório ideal para ideal para LEDs de montagem Bowens de alta potência, como o Aputure LS 600d Pro ou LS 600x Pro. Material constitutivo: metal. Produto destinado a produção de vídeos profissionais.	APUTURE IMAGING INDUSTRIES CO., LTD	APUTURE	LIGHT DOME 150		42/21
9405.99.00	Acessório tipo grid circular hexagonal com extrutura reforçada de 16 hastes e 61 centímetros de diâmetro. Compatível com suporte de gel. Inclui grade de controle de luz e engate Bowens para uso nas luminárias da posição 9405. Material constitutivo: Metal. Produto destinado a produção de vídeos profissionais.	APUTURE IMAGING INDUSTRIES CO., LTD	APUTURE	LIGHT DOME II		30/21
9405.99.00	Acessório tipo grid circular hexagonal de 90cm de diametro modelo: Light Dome III e dobramento rapido, design circular de 32 lados, compatível com suporte de gel. Inclui grade de controle de luz de 40º e engate Bowens para uso nas luminárias da posição 9405. Material constitutivo: Metal. Produto destinado a produção de vídeos profissionais.	APUTURE IMAGING INDUSTRIES CO., LTD	APUTURE	Light Dome III		01/24
9405.99.00	Acessório tipo grid circular hexagonal com estrutura reforçada de 16 hastes e 54 centímetros de diâmetro. Compatível com suporte de gel. Inclui grade de controle de luz e engate Bowens para uso nas luminárias da posição 9405. Material constitutivo: Alumínio. Produto destinado a produção de vídeos profissionais.	APUTURE IMAGING INDUSTRIES CO., LTD	APUTURE	LIGHT DOME MINI II		44/21
9405.99.00	Acessório tipo grid circular hexagonal de 60cm de diametro modelo: Light Dome mini III e dobramento rapido, design circular de 16 lados, compatível com suporte de gel. Inclui grade de controle de luz de 40º e engate Bowens para uso nas luminárias da posição 9405. Material constitutivo: Metal. Produto destinado a produção de vídeos profissionais.	APUTURE	APUTURE	Light Dome mini III		01/24
9405.99.00	Acessório tipo modificador grid circular com 85cm de diâmetro, com engate Bowens, para uso nas luminárias LED Bowens Mount (Amaran 100d, 100x, 200d, &amp; 200x, and Aputure LS 600d Pro, 300d II, 300x, 120d II, etc.). Marca: Aputure. Modelo: Light Dome SE. Material constitutivo: Metal. Produto destinado a produção de vídeos profissionais.	APUTURE IMAGING INDUSTRIES CO., LTD	APUTURE	LIGHT DOME SE		30/21
9405.99.00	Acessorio tipo suporte/garfo eletrônico motorizado. com funcao de ajustes de panorâmica e inclinação de 360° das luminarias de led Electro Storm CS15 e o Electro Storm XT26. Modos de controle: diretamente da caixa de controle, aplicativo Sidus Link (iOS e Android) ou controles DMX. Material constitutivo: Metal. Produto destinado à produções cinematográficas.	APUTURE	APUTURE	Motorized Yoke		46/23
9405.99.00	Acessorio de formato retangular de 70x50cm de facil encaixe com tecido difusor que suavisa a saida de luz do painel de led modelo Nova P300c. Possui um acessorio em forma de colmeia, preto que tem por funçao controlar a direcao da luz dando foco direcionado com angulo de feixe de 40°. Produto destinado a produções de vídeos profissionais. Material: tecido.	APUTURE IMAGING INDUSTRIES CO., LTD	APUTURE	NOVA P300C SOFTBOX		13/22
9405.99.00	Acessorio constituido de quatro folhas metalicas, suporte magnetico de gel para uso na luminaria Nova P600C, tem como funcao controlar a exposição à luz ajustando o ângulo de abertura e fechamento das lâminas. Estrutura de metal forte, durável, leve e fácil de abrir e fechar. Material constitutivo: Metal. Produto destinado a producao de videos profissionais.	APUTURE IMAGING INDUSTRIES CO., LTD	Aputure	Nova P600C Barndoor		21/22
9405.99.00	Suporte duplo para luminaria Nova P600C, com ajuste independente de 360º, sistema de travamento para fixacao da luminaria com pino junior de 28mm. Material constitutivo: Aluminio. Produto destinado a producao de videos profissionais.	APUTURE IMAGING INDUSTRIES CO., LTD	Aputure	Nova P600C Dual Head Yoke		22/22
9405.99.00	Capa de chuva para protecao da luminaria com tecido de nylon impermeavel e de alta densidade, isola e protege possibilitando o uso da luminaria em dias com chuva. Material constitutivo: Tecido. Produto destinado a producao de videos profissionais.	APUTURE IMAGING INDUSTRIES CO., LTD	Aputure	Nova P600C Rain Shield		21/22
9405.99.00	Acessorio de formato retangular de 95,5x58cm de facil encaixe com tecido difusor que suavisa a saida de luz do painel de led. Possui um acessorio em forma de colmeia, preto que tem por funcao, controlar a direcao da luz dando foco direcionado com angulo de feixe de 45º. Material constitutivo: Tecido. Produto destinado a producao de videos profissionais.	APUTURE IMAGING INDUSTRIES CO., LTD	Aputure	Nova P600C Softbox		21/22
9405.99.00	Acessorio com design cilindrico com objetivo de espalhar a luz de forma uniforme em 360º ampliando seu raio de alcance. Permite controle da luz atravez do uso do pano de sompra exterior. Material constitutivo: Tecido. Produto destinado a producao de videos profissionais.	APUTURE IMAGING INDUSTRIES CO., LTD	Aputure	Nova P600C Spacelight		21/22
9405.99.00	Adaptador para paineis retangulares adaptavel, com funcao de acoplar diversos tipos de modificadores distintos da linha da marca DopChoice. Material constitutivo: metal. Produto destinado a producao de videos profissionais.	DoPchoice GmbH	Dopchoice	RABBIT EARS		08/23
9405.99.00	COLMEIA PRETA, PARA REFLETOR SOFT LED 2, DE 1/2 ", TAMANHO MEDIO. APLICACAO: COLMEIA UTILIZADA PARA O CONTROLE DE LUZ NA ILUMINACAO DO ESTUDIO DE TELEVISAO, PARA PRODUCAO DE PROGRAMA DE AUDITORIO.	DE SISTI ENGINEERING S.R.L.	De Sisti Engineering S.r.l.	S2-HCM		45/22
9405.99.00	COLMEIA PRETA, PARA REFLETOR SOFT LED 4, DE 1/2 ", TAMANHO MEDIO. APLICACAO: COLMEIA UTILIZADA PARA O CONTROLE DE LUZ NA ILUMINACAO DO ESTUDIO DE TELEVISAO, PARA PRODUCAO DE PROGRAMA DE AUDITORIO.	DE SISTI ENGINEERING S.R.L.	De Sisti Engineering S.r.l.	S4-HCM		11/23
9405.99.00	COLMEIA PRETA PARA REFLETOR SOFT LED 8, DE 1/2", TAMANHO MEDIO. APLICACAO: COLMEIA UTILIZADA PARA O CONTROLE DE LUZ NA ILUMINACAO DO ESTUDIO DE TELEVISAO, PARA PRODUCAO DE PROGRAMA DE AUDITORIO.	DE SISTI ENGINEERING S.R.L.	De Sisti Engineering S.r.l.	S8-HCM		45/22
9405.99.00	COLMEIA PRETA PARA REFLETOR SOFT LED 8, DE 1/4 ", TAMANHO ESTREITA. APLICACAO: COLMEIA UTILIZADA PARA O CONTROLE DE LUZ NA ILUMINACAO DO ESTUDIO DE TELEVISAO, PARA PRODUCAO DE PROGRAMA DE AUDITORIO.	DE SISTI ENGINEERING S.R.L.	De Sisti Engineering S.r.l.	S8-HCN		45/22
9405.99.00	Modificador de luz, AIRGLOW, para inflar de forma rápida e fácil para fixar na frente do painel/luminária de LED. Sistema de montagem: Ajuste múltiplo/único; Acessório tipo Snapbox que se encaixa em praticamente todas as luminárias LED tamanho 2x1 com propósito de criar um efeito chamado Booklight. Com a função de suavizar ainda mais a saída de luz, possui três difusões, capa lateral, traseira e bolsa de transporte. A estrutura é tubo e travesseiro infláveis. Material constitutivo: Tecido. Bomba de ar não inclusa. Produto destinado a produção	DoPchoice GmbH	DoPchoice	SBAG21		22/24
9405.99.00	Acessorio com funcao de difundir e suavizar a luz para paineis retangulares da linha Creamsource tipo Vortex 4. Possui interior na cor prata para aumentar a intensidade da luz, face frontal removivel, design de montagem rapida. utiliza o tecido exclusivo Magic Cloth. Material constitutivo: tecido. Produto destinado a producao de videos profissionais.	DOPCHOICE GMBH	DOPCHOICE GMBH	SBCV4		11/23
9405.99.00	Acessorio com funcao de difundir e suavizar a luz para paineis retangulares da linha Creamsource tipo Vortex 8. Possui interior na cor prata para aumentar a intensidade da luz, face frontal removivel, design de montagem rapida. utiliza o tecido exclusivo Magic Cloth. Material constitutivo: tecido. Dimensões da caixa (CxLxA) 70,6 x 51 x 4,3cm. Produto destinado a producao de videos profissionais.	DOPCHOICE GMBH	DOPCHOICE GMBH	SBCV8		08/23
9405.99.00	Defletor de luz - Contendo: SNAPBAG® Octagonal, 1 difusor frontal, 1 defletor e bolsa de transporte. A presenta um interior reflexivo que maximiza o rendimento do equipamento. Seu formato produz uma qualidade de luz envolvente, especialmente quando usado de perto, e reflete luzes de aparência natural nos olhos do sujeito. Material constitutivo: Tecido.Produto destinado a produção de vídeos profissionais.	DoPchoice GmbH	DoPchoice	SBRO5		19/24
9405.99.00	Defletor de luz - A SNAPGRIDS é uma solução utilizada para direcionar a luz, podendo ser utilizado nos angulos combinados de 30 graus, 40 graus, 50 graus e 30 graus/50 graus, Tamanho instalado CxLxA: 70 x 39 x 14 cm.Material constitutivo: Tecido. Produto destinado a produção de vídeos profissionais.	DoPchoice GmbH	DoPchoice	SGCV8W40		19/24
9405.99.00	Acessorio com funcao de direcionar a luz e fechar seu angulo em 40º concentrando sua intensidade num angulo fechado para aumentar intensidade. Para utilizar paineis retangulares da linha Creamsource tipo Vortex 4. O Snapgrid SGQ60W40 é leve e fácil instalação na face frontal do SBCV4, com velcro na sua parte externa é só esticar e fixar no snapgab. Material constitutivo: tecido. Produto destinado a producao de videos profissionais.	DoPchoice GmbH	DopChoice	SGQ60W40		08/23
9405.99.00	Defletor de Luz, Sai de sua bolsa compacta, pronto para ser facilmente preso na borda interna das softboxes mais populares ou simplesmente fixado através de uma cinta elástica robusta nos cantos de uma moldura Frost e luz de painel. Defletor de Luz - Sistema de montagem: Ajuste de gancho e laço; grau: 40 graus; Tamanho instalado CxLxA: 118 x 82 x 14 cm; Peso instalado: 1 kg Produto destinado a produção de vídeos profissionais.	DoPchoice GmbH	DoPchoice	SGR128W40		22/24
9405.99.00	Acessorio com funcao de direcionar a luz e fechar seu angulo em 40º concentrando sua intensidade num angulo fechado para aumentar intensidade. Para utilizar paineis retangulares da linha Creamsource tipo Vortex 8. O Snapgrid SGR96W40 é leve e fácil instalação na face frontal do SBCV8, com velcro na sua parte externa é só esticar e fixar no snapgab. Material constitutivo: tecido. Produto destinado a producao de videos profissionais.	DoPchoice GmbH	DopChoice	SGR96W40		01/24
9405.99.00	Acessorio tipo elipsoidal com lente de 26° com engate tipo Bowens para uso na luminaria de LED da posicao 9405. Garante maior precisao na projecao da luz, permite maior resolucao e uniformidade no feixe de luz. Compativel com suporte Gobo, moldura em gel e iris. Conta com design leve e duravell. Material constitutivo: metal. Produto destinado a producao de videos profissionais	APUTURE IMAGING INDUSTRIES CO.,LTD.	APUTURE	SPOTILIGHT MOUNT 26º		37/23
9405.99.00	Acessorio tipo iris de controle para a linha ElectroStorm. Funcao: Aumentar e diminuir o foco do feche de luz. Material constitutivo: metal. Produto destinado a producao de videos profissionais.	APUTURE IMAGING INDUSTRIES CO., LTD	APUTURE	Spotlight Iris Max		20/24
9405.99.00	Acessório modificador de lente de projeção Bowens Mount, para lentes de 19º, projetado para trazer um grau avançado de controle para alto rendimento Bowens Mount luminárias de fonte pontual do LS 600d Pro e LS 1200d Pro para Electro Storm CS15 e Electro Storm XT26, transformando-os em um holofote poderoso com maior alcance e saída uniforme e moldável. Permite cobrir uma ampla gama de necessidades de projeção de luz no set criando um feixe mais focado e mais próximo com a lente para iluminar áreas mais amplas. Material constitutivo: metal. Produto destinado a produção de vídeos profissionais.	APUTURE IMAGING INDUSTRIES CO., LTD	APUTURE	Spotlight Max 19		05/24
9405.99.00	Acessório modificador de lente de projeção Bowens Mount, para lentes de 36º, projetado para trazer um grau avançado de controle para alto rendimento Bowens Mount luminárias de fonte pontual do LS 600d Pro e LS 1200d Pro para Electro Storm CS15 e Electro Storm XT26, transformando-os em um holofote poderoso com maior alcance e saída uniforme e moldável. Permite cobrir uma ampla gama de necessidades de projeção de luz no set criando um feixe mais focado e mais próximo com a lente para iluminar áreas mais amplas. Material constitutivo: metal. Produto destinado a produção de vídeos profissionais.	APUTURE IMAGING INDUSTRIES CO., LTD	APUTURE	Spotlight Max 36		05/24
9405.99.00	Acessório modificador de lente de projeção Bowens Mount, para lentes de 50º, projetado para trazer um grau avançado de controle para alto rendimento Bowens Mount luminárias de fonte pontual do LS 600d Pro e LS 1200d Pro para Electro Storm CS15 e Electro Storm XT26, transformando-os em um holofote poderoso com maior alcance e saída uniforme e moldável. Permite cobrir uma ampla gama de necessidades de projeção de luz no set criando um feixe mais focado e mais próximo com a lente para iluminar áreas mais amplas. Material constitutivo: metal. Produto destinado a produção de vídeos profissionais.	APUTURE IMAGING INDUSTRIES CO., LTD	APUTURE	Spotlight Max 50		05/24
9405.99.00	Acessório tipo lente de projeção óptica compatível com LS 60d ou 60x. Com a funcionalidade de zoom, permite que a propagação do feixe de luz seja de 15 - 30°. Contém círculo de imagem de 1,4 - 2,8 metros a 5 metros de distância. Compatível com Gobo e Iris. Marca: Aputure. Modelo: Spotlight Mini Zoom. Material contitutivo: Metal. Produto destinado a produção de vídeos profissionais.	APUTURE IMAGING INDUSTRIES CO., LTD	APUTURE	SPOTLIGHT MINI ZOOM		30/21
9405.99.00	Acessório tipo elipsoidal com lente de 19° com engate tipo Bowens para uso na luminária de LED da posição 9405. Garante maior precisão na projeção da luz, permite maior resolução e uniformidade no feixe de luz. Compatível com suporte Gobo, moldura em gel e íris. Conta com design leve e durávell. Marca: Aputure. Modelo: Spotlight Mount 19°. Material constitutivo: metal. Produto destinado a produção de vídeos profissionais.	APUTURE IMAGING INDUSTRIES CO., LTD	APUTURE	SPOTLIGHT MOUNT 19		42/21
9405.99.00	Acessório tipo elipsoidal com lente de 26° com engate tipo Bowens para uso na luminária de LED da posição 9405. Garante maior precisão na projeção da luz, permite maior resolução e uniformidade no feixe de luz. Compatível com suporte Gobo, moldura em gel e íris. Conta com design leve e durávell. Material constitutivo: metal. Produto destinado a produção de vídeos profissionais.	APUTURE IMAGING INDUSTRIES CO., LTD	APUTURE	SPOTLIGHT MOUNT 26		42/21
9405.99.00	Acessório tipo elipsoidal com lente de 36° com engate tipo Bowens para uso na luminária de LED da posição 9405. Garante maior precisão na projeção da luz, permite maior resolução e uniformidade no feixe de luz. Compatível com suporte Gobo, moldura em gel e íris. Conta com design leve e durávell. Marca: Aputure. Modelo: Spotlight Mount 36°. Material constitutivo: metal. Produto destinado a produção de vídeos profissionais.	APUTURE IMAGING INDUSTRIES CO., LTD	APUTURE	SPOTLIGHT MOUNT 36		30/21
9405.99.00	Acessório opcional de íris de 18 folhas com Lente de projeção compacta de 19º com engate tipo Bowens para uso na luminária de LED da posição 9405. Garante Distribuição uniforme de luz de ponta a ponta, permite ajustes rápidos de foco. Compatível com monoluzes 150c/300c. Inclui suporte para gobo e suporte para gobo. 15 Gobos tamanho M. Material constitutivo: metal. Produto destinado a produção de vídeos profissionais.	APUTURE IMAGING INDUSTRIES CO., LTD	APUTURE	Spotlight SE 19		01/24
9405.99.00	Acessório opcional de íris de 18 folhas com Lente de projeção compacta de 36º com engate tipo Bowens para uso na luminária de LED da posição 9405. Garante Distribuição uniforme de luz de ponta a ponta, permite ajustes rápidos de foco. Compatível com monoluzes 150c/300c. Inclui suporte para gobo e suporte para gobo. 15 Gobos tamanho M. Material constitutivo: metal. Produto destinado a produção de vídeos profissionais.	APUTURE IMAGING INDUSTRIES CO., LTD	APUTURE	Spotlight SE 36		02/24
9405.99.00	Sistema de fixação de soft box SRECM1 RABBIT-EARS para montar em muitas marcas diferentes de iluminação LED, substitui o pesado e pesado padrão de anel de velocidade para montagem de soft boxes. Estrutura de Fixação de Luminarias. Adaptador de luminária MULTI para RABBIT-EARS para montagem em diferentes luzes; Sistema de montagem: Duo Pole Fit; Tamanho instalado CxLxA: 34 x 7 x 2,5 cm, Peso instalado: 0,43 kg Produto destinado a produção de vídeos profissionais.	DoPchoice GmbH	DoPchoice	SRECM1		22/24
9405.99.00	Acessorio com funcao de conectar no acessorio Rabbit Ears para adequar luminaria de tamanho maior tipo o Vortex da marca Creamsource. Esses trilhos podem ser presos a um conjunto de orelhas de coelho usando os parafusos incluídos, permitindo que ele deslize para dentro do slot da bandeira do painel de luz LED. Dimensões da caixa 38 x 11 x 2cm. Material constitutivo: metal. Produto destinado a producao de videos profissionais.	DOPCHOICE GMBH	DOPCHOICE GMBH	SRECM2		08/23
9405.99.00	Estrutura de Fixação de Luminarias - Adaptador de painéis LED retangulares, pode ser usada para montar em muitas marcas diferentes de iluminação LED em uma unica unidade. Tamanho instalado CxLxA: 68 x 70 x 4 cm.Material constitutivo: Metal. Produto destinado a produção de vídeos profissionais.	DoPchoice GmbH	DoPchoice	SRER		19/24
9406.90.10	MICRO INCUBADORA COM CO2 (GAS CARBONICO). FINALIDADE: AQUECER MEIOS DE CULTIVO E MANTER EMBRIÕES DA VACA OU CAVALO EM TEMPERATURA CONSTANTE - TAMANHO: 48 x 47 cm [18,9 "x 18,5"] - PORTA DE ACESSO: RS-232 e 25mm	New Brunswick Scientific	NBS GALAXY	A500 48S		40/19
9406.90.20	1 Pavilhao "Galpao" com estrutura metalica pre-fabricada, usado, desmontado e seus acessorios relacionados abaixo: 24 Pilares laterais com base soldada, em Ferro IPI com 9.5x0.36x0.17. 8 Pilares de topo com base soldada, em ferro IPI com 9,5x0,22x0,11. 94 Chapas de cobertura, em Ferro laçado com 7,83x0,05x1,06. 94 Chapas de cobertura, em ferro laçado com 6,5x0x1,06. 9 Cummeeiras, em ferro lacado com 6x0,5. 1 Cummeeira, em Ferro laçado com 3,35x0,05. 1 Cummeeira em Ferro laçado com 3x0,05. 43 Madres de fachada em Ferro com 4,99x0,1. 12 Madres de fachada em Ferro com 5,52x0,1. 8 Madres de fachada em Ferro com 6,0x0,1. 44 Madres de fachada em Ferro com 5x5,01. 12 Madres de fachada em Ferro com 5,0,1. 8 Madres de fachada, em Ferro com 6x0,01. 26 Campiamentos, em chapa. 2 Campiamentos em chapa. 1 Campiamento em chapa. 1 Campiamento, em chapa. 8 rufos de canto em chapa. 2 rufos de portão em chapa. 24 topos de asnas terças em ferro IPE. 196 tirantes de cobertura em cantoneira. 32 pilares de platibanda em ferro H. 22 vigas entre-pilares em ferro H. 4 vigas entre-asnas terças em ferro H. 2 caleiras em chapa galvanizada. 220 madres de cobertura em calha. 1 viga de portao em ferro U. 1 portao de folhe em chapa galvanizada. 60 chapas interiores de platibanda em chapa galvanizada. 36 chapas interiores de platibanda em chapa galvanizada. 32 chapas interiores de platibanda em chapa galvanizada. 66 tirantes laterais em varão. 60 tirantes laterais em varão. 54 varoes roscados em ferro. 27 varoes roscados em ferro. 112 varoes roscados bases pilares em ferro M24. 1250 parafusos em ferro. 54 varoes roscados em ferro M12. 3800 parafusos em ferro. 4000 parafuso, em ferro. 1500 parafusos em ferro. 800 parafusos com porca e anilha em ferro M16. 25 parafusos em ferro M20. 400 porcas em ferro M16. 31 porcas em ferro M16. 100 anilhas em ferro M16. 60 chapas em ferro. 3 cantoneiras em ferro. 3 tubos quadrados em ferro. 5 cantoneiras em ferro. 5 cantoneiras em ferro. 12 cantoneiras em ferro. 12 chapas nervuradas em ferro. 3 varoes de chumbador em ferro. 1 portao de correr em ferro. 1 portao em ferro com 4,57x2,61. 140 cantoneiras de chumbadouro em ferro. 12 chapas de cobertura em ferro lacado. 12 chapas de cobertura em ferro laçado. 22 asnas terças em ferro IPE. 10 caleiras galvanizadas com 10 esticadores em varao. 164 chapas de fachada em chapa lacada. 36 tubos para descarga agua em PVC. 12 curvas em PVC. 8 Rufos inferiores de platibanda em chapa lacada. 24 chapas platibandas em chapa. 17 cantoneiras com reforco em ferro. 108 chapas platibandas em chapa. 263 parafusos em ferro M20. 56 porcas em ferro M20. 122 anilhas em ferro M20. 14 parafusos em ferro M16. 21 parafusos em ferro M16. 4 parafusos com porca e anilha em ferro M16. 690 parafusos com porca em ferro M10. 449 parafusos com porca em ferro M12. 121 anilhas em ferro M24. 112 parafusos com porca e anilha em ferro M16. 41 parafusos com porca em ferro M16. 65 porcas em ferro M20. 150 porcas em ferro M24. 300 parafusos em ferro M12. 50 parafusos em ferro M20. 75 parafusos em ferro M16. 12 tubos de queda agua em PVC. 60 barrotes de embalagem em madeira para protecao das pecas no transporte do galpao com 1,30x0,08x0,08.	CERAMICA DO CENTRO, LDA	MOLDARFORÇA	55.27.9/P360		23/19
9406.90.20	CONTAINER DE 10" TIPO LABORATÓRIO WORKSHOP DE FERRAMENTARIA , INTRÍNSICA PARA MONTAGEM E OPERAÇÃO DAS UNIDADES DE VÁCUO E REALIZAÇÃO DOS SERVIÇOS DE LIMPEZA DE TANQUE, CONTENDO OS SEGUINTES ITENS: 2X - LAVADORES DE PRESSÃO EX DE AGUA QUENTE DE 2250 PSI (TSL-HWU-002, TSL-HWU-001); / 4X - BOMBAS PNEUMATICAS DE 2"" PARA TRANSFERENCIA DE RESIDUO HUSKY (A2008811, 24F13F, 06H14F, A2008813); / 4X - BOMBAS PNEUMATICAS DE 3"" PARA TRANSFERENCIA DE RESIDUO HUSKY (A2005321, A2005688, A2005696, A2005325); / 1X - PISTOLA JATEADORA; / 2X - 30M DE CABO PTS; / 2X - CONEXÃO FEMEA/MACHO DE 6"" PARA 4"" CAMLOCK; / 2X - CONEXÃO DE 6"" CAMLOCK TIPO A; / 2X - NIPPLE NPT DE 6"" 2X - REGULADOR DE PRESSÃO; / 2X - CAIXA PLASTICA SEPERADORA DE FERRAMENTA MANUAL; / 2X - MANOMETRO DE 4000PSI DE 1/4""; 2X- VALVULA DE ALIVIO; / 2X - VALVULA DE ALIVIO MINI; / 2X - VALVULA DE ALIVIO DO AQUECEDOR; / 2X BICO DE JATEADOR 1504; / 2X - PARTES DO BICO JATEADOR; / 1X - ADAPTADOR DE 6"" EM LATÃO TIPO F CAMLOCK; / 1X - ADAPTADOR DE 6"" F/F	GUANGDONG HYUNDAI MOBIS CO LTD	GUANGDONG HYUNDAI MOBIS CO LTD	MSCT-0003		42/20
9406.90.20	Cabine completa de dimensoes aproximadas de 18m x 12m, desmontada, a ser utilizada como sala de ambiente controlado, na montagem de para-brisas automotivos, composta basicamente de: 4 Paredes e 1 teto com luminarias, de paineis tipo sanduiche, de chapas metalicas com interior com la de rocha de 110 kg/m3, de espessuras 80mm e 100mm e acessorios de fixacao; 10 Visores de 1m x 1m; 5 Portas de painel tipo sanduiche, de chapas metalicas com interior com la de rocha de 110 kg/m3, de espessuras 40mm; 9 Pilares de aco, tipo tubular; e 18 Vigas de aco, tipo trelica.	ALFACOUSTIC SA	SEM MARCA	SALA BRANCA		30/22
9406.90.90	Container offshore de transporte e armazenamento de itens do sistema de controle do sistema de intervenção em poços, certificado pela DNV2.7-1, empilhável, com lingada de 4 pernas, 3/4", 10 pés e 14.5 Ton de capacidade de carga. JOGO DE CONTAINER DE TRANSPORTE, PARA USO GERAL.	SIMMONDS EQUIPMENT LLC		CONTAINER - USO GERAL		23/21
9406.90.90	Cabine estruturada para aplicação de revestimento de resina em componentes de seccionadores eletrônicos, fabricada com estrutura em perfis de alumínio e fechamento em acrílico, dotada de quadro elétrico para ligação com tensão de 380V, exaustor de ar do tipo banho e iluminação interna, e acompanhada de 01 (uma) bancada para apoio dos componentes e 02 (dois) carros específicos para transporte dos componentes. Aplicação: A cabine estruturada em análise foi projetada e desenvolvida exclusivamente para efetuar a operação de aplicação de revestimento de resina em componentes de seccionadores eletrônicos, tais como, placas de circuito impresso, bobinas de transformadores e tampas plásticas. O seccionador eletrônico é um dispositivo de isolamento que isola automaticamente a seção defeituosa da rede, quando ocorre uma falha permanente. Se ocorrer uma falha temporária, o seccionado eletrônico permite que o equipamento religador ou disjuntor, posicionado a montante, elimine a falha sem interromper o circuito. A cabine estruturada em análise tem a função também de isolar a operação de aplicação de revestimento de resina e extrair possíveis vapores de verniz antiestático. Para operar adequadamente, a cabine estruturada em análise utiliza 02 (dois) carros específicos para transporte dos componentes de seccionadores eletrônicos para a cabine, e cada um com peso líquido de 35 kg, e 01 (uma) bancada para apoio dos componentes durante a aplicação de revestimento de resina no interior da cabine, e peso líquido de 20 kg.	ABB SAU	ABB SAU	Custom 429		04/23
9406.90.90	CAMARA DE ABRIGO, UTILIZADA COMO REFUGIO DE EMERGENCIA, CONSTITUIDA DE PARTE ESTRUTURAL EM ACO, PROPRIA PARA SERVIR DE ABRIGO EM CASOS DE INCIDENTES DENTRO DO TUNEL DE TRABALHO, COMO INCENDIOS, QUEDAS DE SOLO, INUNDACOES, E LIBERACAO DE FUMACA E GASES TOXICOS, QUANDO A EVACUACAO NAO E SEGURA OU PRATICA, EQUIPADA COM ACOMODACOES PARA 20 PESSOAS, PELO PERIODO DE 48 HORAS, COM CILINDROS DE AR VAZIOS	MINEARC SYSTEMS AMÉRICA, LLC	MINEARC	TS-GDC-20-ELV-48-I		21/22
9406.90.90	ESTRUTURA DE PESAGEM.; DESCRICAO TECNICA DO BEM: ESTRUTURA CONCEBIDA E FABRICADA EXCLUSIVAMENTE PARA DAR SUPORTE A PLATAFORMA DO SISTEMA COLETOR DE CASCALHO UTILIZADO DURANTE A PERFURAÇÃO DE POÇOS DE PETRÓLEO. CxAxL(mm) 2807x500x2590; CAMPO DE APLICAÇÃO: PROJETOS OFFSHORE EM PLATAFORMAS DE PETRÓLEO DEDICADA A PERFURAÇÃO DE POÇOS EM DESENVOLVIMENTO OU EXPLORATÓRIO.	M-I L.L.C.	M-I L.L.C.	WPISOMARK II		20/20
9503.00.97	AUTOMODELO PARA TESTE AERODINÂMICOS EM ESCALA, MOVIDO COM MOTOR ELÉTRICO E CONTROLE REMOTO. CONTÉM O CARRO, BATERIA, CARREGADOR DE BATERIA E COMANDO DE CONTROLE REMOTO.		TEMPER	1/18 SCALE 4WD ROCK CRAWLER		35/19
9504.90.90	MINIATURA DE PISTA DE CORRIDAS DE F1 DE 24 METROS (DESMONTADA) PARA SIMULAÇÃO DE DISPAROS E CONTROLE DE TEMPO DE CARROS DE FORMULA 1, COMPOSTO DE: N22049 - ESTRUTURA DE PISTA DE 24 METROS.; N32483 - SISTEMA DE CORRIDAS PARA MEDICAO; N28500 -LANCADOR DE POD; 2 UNIDADES FIR/0400 -Caixa de partida de reposição para o F1 Race System - 4 UNIDADES F1CDS001001 - Sistema de desaceleração do carro para o F1 Race System.		DENFORD	F1 RACE MINIATURE		35/19
9506.69.00	Bola de Goalball 1.250g - A bola está em conformidade com as seguintes especificações: Diâmetro: 24-25 cm Circunferência: 75,5 cm-78,5 cm Peso: 1.250 gr. (+/- 50 gr). Buracos de som: 4 furos no hemisfério superior escalonados de 4 furos na parte do hemisfério inferior. Sinos: 2 peças Elastômero: Borracha Natural (NR) Dureza de acordo com a Norma DIN 53505: 80-85 ° Shore. A cor: azul Superfície: Ligeiramente rugosa Nenhum componente toxico.	Kilic Spezialartikel aus Gummi (KSG GMBH)	KSG	1.250G		47/19
9506.91.00	Equipamentos para cultura física do tipo supino de pernas sentado, com transmissão da força através dos quadris do usuário para o supino de perna eliminando a compressão da coluna vertebral, com capacidade máxima de peso do usuário de 136kg, com placas de peso padrão de 167kg e placas de peso de 197kg.	LIFE FITNESS	LIFE FITNESS	Supino de Pernas Sentado Insignia Series		01/22
9508.10.00	Lona de circo completa com as seguintes especificações: lona principal de 45 metros de diâmetro e lona de entrada com medida de 20x30 metros com todos os acessórios necessários para sua montagem fabricada em lona megaflexx800, na cor branca com detalhes em azul e vermelho, com altura de 14 metros, pé direito de 4,5 metros, incluindo 1 poste central, 2 torres, 2 argolas, 1 jogo de postes de 4,5 metros, feito em material galvanizado.	CLC ARQUITETURA LIGERA S/A	CLC AQUITETURA LIGERA S/A	45M		38/23
9508.21.20	Mini Montanha Russa completo com 4 carros iluminados com lâmpadas de led e painel de controle , com sistema de musicas, sendo o primeiro carro apoiado de amarrado á pista por dois eixos, os demais carros estão ligados ao carro anterior por um "leme" de ligação, sendo suportados por dois eixos. O percurso tem a forma de 8 com subida e descida, cruzamento, passagem inferior, caracterizado pelo fato de os carros totalizando 16 lugares poderem rodar sobre si próprios. Os carros são movidos por rodas de borracha motorizadas e correntes de reboque entre os carros. O atrativo tem as dimensões de 17,00 m x 11,50 m x 4,00 m (Comprimento x Largura x Altura) com área mínima de instalação de 20,00 x 12,50 x 7,00 m. O movimento do comboio é devido à transmissão eletromecânica localizada no interior da via. O movimento do comboio é devido à transmissão eletromecânica localizada no interior da via, completa com todos os seus pertences para seu perfeito funcionamento, sendo: - Sistema de retenção de passageiros; - Quadros de automóveis; - Eixos do carro + sistema anti-tombamento - Pista (As pistas são encaixadas uma dentro da outra com engate macho-fêmea); - Éguas de apoio ferroviário (no total catorze elementos); - Quadro da estação.	ZHONGSHAN GOLDEN EAGLE AMUSEMENT MACHINES CO., LTD	REGGIO NELLEMILIA	RATINHO SELVAGEM		42/22
9508.22.90	BRINQUEDO TEMÁTICO PARA PARQUE DE DIVERSÕES, DENOMINADO "AMOR EXPRESS", MONTADO SOBRE TRAILLER QUE É UTILIZADO COMO BASE E PARTE INTEGRANTE DO BRINQUEDO, COM TODOS OS ACESSÓRIOS NECESSÁRIOS PARA SEU TOTAL FUNCIONAMENTO, CAPACIDADE: 20 ASSENTOS DUPLOS PARA UM TOTAL DE 40 PESSOAS, COM 22 METROS DE DIAMETRO.	BERTAZZON 3B SRL	BERTAZZON	011		34/23
9508.22.90	BRINQUEDO TEMATICO PARA PARQUE DE DIVERSÕES, DENOMINADO: "SILLAS VOLADORAS", MONTADO SOBRE TRAILLER QUE É A BASE DO EQUIPAMENTO COM TODOS OS SEUS ACESSORIOS E SISTEMA DE ILUMINAÇÃO. CAPACIDADE: 16 ASSENTOS DUPLOS PARA UM TOTAL DE 32 PESSOAS, COM TODOS OS DISPOSITIVOS DE SEGURANÇA.	BERTAZZON 3B SRL	BERTAZZON	013		42/23
9508.22.90	BRINQUEDO TEMÁTICO PARA PARQUE DE DIVERSÕES, DENOMINADO "TWISTER", MONTADO SOBRE TRAILLER, COM TODOS OS ACESSÓRIOS NECESSÁRIOS PARA SEU TOTAL FUNCIONAMENTO, CAPACIDADE: 20 ASSENTOS DUPLOS PARA UM TOTAL DE 40 PESSOAS - MOTOR: 20 HP DE 440V.	BERTAZZON 3B SRL	BERTAZZON	020		33/23
9508.22.90	Brinquedo temático para Parque de Diversões, denominado comercialmente 'EVOLUTION (DISCOVERY)", completo com todos seus acessórios e sistema de iluminação, montado sobre um semitrailler com 2 eixos, que é a base e parte integrante do equipamento, e um semitrailler com 3 eixos, que é base e parte integrante do equipamento. O brinquedo consiste em uma base piramidal de quatro braços, um centro rotativo e uma coluna central com 10 cabines possuindo 40 assentos.	FAR FABBRI (SRL)	FAR FABBRI (SRL)	31.000		26/23
9508.22.90	EQUIPAMENTO RECREATIVO PARA PARQUE DE DIVERSÃO COM MOVIMENTO ROTATIVO VERTICAL, DENOMINADO HAWK 24, DOTADO DE ESTRUTURA PRINCIPAL EM AÇO, UM BRAÇO E CONTRAPESO, BRAÇO GIRA EM RELAÇÃO À TORRE CENTRAL, ALTURA DO PIVÔ DE 11 METROS, CAPACIDADE SIMULTÂNEA DE ATÉ 24 PASSAGEIROS DE ALTURA MINIMA DE 120CM, DIMENSÕES DE 10M x 15,77M x 21M.	ANTONIO ZAMPERLA SPA	ZAMPERLA	HAWK 24		21/22
9508.23.00	Brinquedo temático ESPECIFICO para Parque de Diversões, denominado "carinho bate-bate" , peso de 200 KGS cada, Ruido -80 db, corpo de fibra de vidro, painel de poliuretano, assento de poliuretano, cinto de segurança nos dois assentos, capacidade para 2 pessoas, motor elétrico 48/90 V DC com embreagem de disco, potência máxima do motor 1 Kw, tensão de trabalho 40-60V, sistema de coleta no piso (FPU) - Floor Pick-UP, acompanhado de todos os acessórios necessários para seu total funcionamento.	IE PARK	IE PARK	1936 S'900-SOLI		20/23
9508.29.00	BRINQUEDO TEMATICO PARA PARQUE DE DIVERSÕES, DENOMINADO COMERCIALMENTE: "FREE FALL TOWER", MONTADO SOBRE TRAILLER COM TODOS SEUS ACESSORIOS E SISTEMA DE ILUMINAÇÃO. TRATA-SE DE UMA TORRE DOBRAVEL HIDRAULICAMENTE, MONTADA EM UM SEMITRAILER QUE É A BASE DO EQUIPAMENTO, COM UMA UNIDADE DE PASSAGEIROS COM QUATRO FILEIRAS DE 04 ASSENTOS, COM TODOS OS DISPOSITIVOS DE SEGURANÇA E SISTEMA DE ELEVAÇÃO DA UNIDADE DE PASSAGEIROS, QUE AO CHEGAR AO TOPO, DESCE ABRUPTAMENTE.	FARFABBRI PARK SRL	FARFABBRI	001		41/23
9508.29.00	BRINQUEDO TEMÁTICO PARA PARQUE DE DIVERSÕES, SOBRE TRAILLER (CARRETA), DENOMINADO COMERCIALMENTE DE "MEGA DROP FREE FALL TOWER", COMPLETO COM SEUS ACESSÓRIOS E SISTEMA DE ILUMINAÇÃO. TRATA-SE DE UMA TORRE DOBRÁVEL HIDRAULICAMENTE, MONTADA EM UM SEMITRAILER QUE É A BASE DO EQUIPAMENTO, COM UMA UNIDADE DE PASSAGEIROS COM QUATRO FILEIRAS DE 04 ASSENTOS, COM TODOS OS DISPOSITIVOS DE SEGURANÇA E SISTEMA DE ELEVAÇÃO DA UNIDADE DE PASSAGEIROS, QUE AO CHEGAR AO TOPO, DESCE ABRUPTAMENTE.	FABBRI GROUP	FABBRI	44 000 00 PM		47/21
9508.29.00	EQUIPAMENTO RECREATIVO PARA PARQUE DE DIVERSÃO COM MOVIMENTO ROTATIVO, DOTADO DE ESTRUTURA PRINCIPAL EM AÇO, 2 BRAÇOS PENDULARES CENTRALIZADOS NA TORRE PRINCIPAL, ESTRUTURAS DE ACESSO, PROTEÇÃO, SUPORTE E MANUTENÇÃO, CONTROLADO POR PAINEL DE CONTROLE E DE COMANDO, SENSORES DE ROTAÇÃO, POSIÇÃO E VÁLVULA PARA FRENAGEM, APARELHOS DE DECORAÇÃO E ILUMINAÇÃO, PENDULO E UNIÃO, CAIXA ELÉTRICA, COMPRESSOR, COLETOR DE ENERGIA, REDUTOR, DIMENSÕES DE 12M x 8M x 8M, VOLTAGEM DE 220V E FREQUÊNCIA DE 50Hz, 2 GÔNDOLAS DE 10 ASSENTOS CADA, COM CAPACIDADE MÁXIMA DE 20 PASSAGEIROS DE 75KG E VELOCIDADE MÁXIMA DE OPERAÇÃO DE 10 RPM.	ANTONIO ZAMPERLA SPA	ZAMPERLA	BARN STORMER FIXED VERSION		16/20
9508.29.00	EQUIPAMENTO RECREATIVO PARA PARQUE DE DIVERSÃO COM MOVIMENTO ROTATIVO E ELEVAÇÃO, DENOMINADO BALLOON RACE, DOTADO DE ESTRUTURA PRINCIPAL EM AÇ0, 12 GONDOLA DE 4 ASSENTOS EM CADA, SUSPENSAS POR 12 BRAÇOS FIXADOS NA TORRE CENTRAL, ALTURA APROXIMADA DE 6M E TOPO DA TORRE DE 1,5m INCLINADOS EM 15º, CAPACIDADE SIMULTÂNEA Até 48 PASSAGEIROS DE ALTURA MINIMA DE 120 CM, DIMENSÕES DE 14,2M X 14,2M X 11M.	ANTONIO ZAMPERLA SPA	ZAMPERLA	PARK MODEL		34/20
9508.29.00	BRINQUEDO TEMATICO PARA PARQUE DE DIVERSOES, DENOMINADO RODA GIGANTE COM BASE MOVEL. COM 25 METROS DE DIAMETRO, 18 CABINES COM 3 ASSENTOS CADA, CAPACIDADE TOTAL PARA 54 PESSOAS, COM TODOS OS ACESSORIOS E SISTEMA DE ILUMINAÇÃO, NECESSARIOS PARA SEU FUNCIONAMENTO.	TECNICAL PARK S.N.C.	TECHNICAL PARK	RUEDA MAGICA		05/24
9508.29.00	EQUIPAMENTO RECREATIVO PARA PARQUE DE DIVERSÃO COM MOVIMENTO ROTATIVO ASCENDENTE E DESCENDENTE, DOTADO DE ESTRUTURA PRINCIPAL EM AÇO, 8 GÔNDOLAS E 4 ASSENTOS CADA, SUSPENSA POR 8 BRAÇOS FIXADOS NA TORRE CENTRAL, ALTURA APROXIMADA DE 12 METROS, CAPACIDADE SIMULTÂNEA ATÉ 32 PASSAGEIROS DE ALTURA MÍNIMA DE 105 CENTÍMETROS, CAPACIDADE HORÁRIA ATÉ 800 USUÁRIOS, POTÊNCIA DE 18kW E DIMENSÕES APROXIMADAS DE 9x10 METROS.	ANTONIO ZAMPERLA SPA	ZAMPERLA	SAMBA TOWER FISSA-PARK		16/20
9508.29.00	JOGO MECÂNICO TIPO TOBOGÃ (45 PORTABLE POWER SLIDE), NOME DA ATRAÇÃO: TOP SPEED, ESPÉCIE: TOBOGÃ, PRINCIPAIS MEDIDAS QUANDO ARMADO (EM OPERAÇÃO): ALTURA TOTAL DE 14M (SENDO 12M DE PISTA E 2M DE GRADIL DE PROTEÇÃO E DECORAÇÃO), COMPRIMENTO TOTAL DE 31 M. (INCLUINDO 6 M. DE ÁREA DE ESCAPE/CONTENÇÃO E ÁREA DE ISOLAMENTO) E LARGURA TOTAL DE 6 M. (INCLUINDO ÁREA DE ISOLAMENTO), PESO BRUTO TOTAL APROXIMADAMENTE: 9.700KG, DESCRIÇÃO DO APARELHO: CONSISTE EM UM APARELHO DE DIVERSÃO DO TIPO TOBOGÃ, CONSTRUÍDO SOBRE 1 SEMI-REBOQUE DE 1 EIXO, COM ESCADARIA DE ACESSO PELA LATERAL DIREITA DE QUEM O OLHA DE FRENTE, COM GUARDA CORPO E CORRIMÃO METÁLICOS EM TODA A SUA EXTENSÃO, PLATAFORMA DE LANÇAMENTO EM FIBRA DE VIDRO FIXADA SOBRE CHASSI METÁLICO, DE ONDE PARTEM 3 RAIAS ONDULADAS EM FIBRA DE VIDRO (SEPARADAS POR CONTENÇÃO NA PRÓPRIA FIBRA DE VIDRO), IGUALMENTE FIXADA SOBRE CHASSI METÁLICO, 16 HASTES METÁLICAS DE 2,5M DE ALTURA COM GLOBOS DECORATIVOS E ILUMINADOS EM FIBRA DE VIDRO EM SUA EXTREMIDADE SUPERIOR, FUNCIONAMENTO/OPERAÇÃO: ATÉ 3 USUÁRIOS PODEM DESLIZAR SIMULTANEAMENTE, CADA UM SOBRE UM TAPETE, CERCAMENTO DE PROTEÇÃO A PESSOAS EM SOLO: ATRAVÉS DE CERCAS METÁLICAS DISPOSTAS EM TODO O PERÍMETRO DO APARELHO.	MAN-CO MFG., INC.	MAN-CO MFG., INC.	SLIDE		04/21
9508.29.00	BRINQUEDO TEMÁTICO PARA PARQUE DE DIVERSÕES, DENOMINADO "JUPITER" , TRATA-SE DE UM BRINQUEDO DE 16 METROS, QUE POR MEIO DE UM MOTOR DE CORRENTE CONTÍNUA, O BRAÇO, QUE ESTÁ SUSTENTADO POR UMA COLUNA CENTRAL, GIRA FAZENDO UMA ROTAÇÃO COMPLETA DE 360º, ENQUANTO A GÔNDOLA, DE CAPACIDADE DE 24 ASSENTOS, GIRA SIMULTANÊAMENTE EM UM MOVIMENTO DEROTAÇÃO EM SEU PRÓPRIO EIXO, COM SISTEMA DE ILUMINAÇÃO E TODOS OS ACESSÓRIOS NECESSÁRIOS PARA SEU FUNCIONAMENTO, INCLUINDO SEMITRAILER DE 14,60 M DE COMPRIMENTO.	FABBRI GROUP	FARFABBRI	TM		08/24
9508.40.00	Semi-reboque tipo cine teatro transformavel: provido com as seguintes areas e equipamentos: Sala com 91 poltronas com porta-copos dispostas em formato de arquibancada de estadio; Area de recepcao; (2) Banheiros (masculino e feminino);Rampa de acesso para deficientes; Ponto de venda de doces com maquina pipoqueira; Bilheteria expansivel; Rampas de entrada e saida de facil acesso; Tela wide screen; Iluminacao interior e exterior tipo LED; Caixa de agua com capacidade de 1.100 lts.; Suspensao pneumatica 30.000 libras; (3) eixos, (12) pneus; Cartazes com caixa de luz; (2) telas LED 40 polegadas na recepcao; (1) Tela LED 27 polegadas no exterior; Iluminacao e saida de emergencia.	TRAYLFER SA DE CV	TRAYLFER	CINETRANSFORMER		18/22
9508.90.90	EQUIPAMENTO RECREATIVO PARA PARQUE DE DIVERSÃO COM MOVIMENTO ROTATIVO, DOTADO DE ESTRUTURA PRINCIPAL EM AÇO, 2 BRAÇOS PENDULARES CENTRALIZADOS NA TORRE PRINCIPAL, ESTRUTURAS DE ACESSO, PROTEÇÃO, SUPORTE E MANUTENÇÃO, CONTROLADO POR PAINEL DE CONTROLE E DE COMANDO, SENSORES DE ROTAÇÃO, POSIÇÃO E VÁLVULA PARA FRENAGEM, APARELHOS DE DECORAÇÃO E ILUMINAÇÃO, PENDULO E UNIÃO, CAIXA ELÉTRICA, COMPRESSOR, COLETOR DE ENERGIA, REDUTOR, DIMENSÕES DE 12M x 8M x 8M, VOLTAGEM DE 220V E FREQUÊNCIA DE 50Hz, 2 GÔNDOLAS DE 10 ASSENTOS CADA, COM CAPACIDADE MÁXIMA DE 20 PASSAGEIROS DE 75KG E VELOCIDADE MÁXIMA DE OPERAÇÃO DE 10 RPM.	ANTONIO ZAMPERLA SPA	ZAMPERLA	BARN STORMER FIXED VERSION		49/19
9508.90.90	EQUIPAMENTO RECREATIVO PARA PARQUE DE DIVERSÃO COM MOVIMENTO ROTATIVO ASCENDENTE E DESCENDENTE, DOTADO DE ESTRUTURA PRINCIPAL EM AÇO, 8 GÔNDOLAS E 4 ASSENTOS CADA, SUSPENSA POR 8 BRAÇOS FIXADOS NA TORRE CENTRAL, ALTURA APROXIMADA DE 12 METROS, CAPACIDADE SIMULTÂNEA ATÉ 32 PASSAGEIROS DE ALTURA MÍNIMA DE 105 CENTÍMETROS, CAPACIDADE HORÁRIA ATÉ 800 USUÁRIOS, POTÊNCIA DE 18kW E DIMENSÕES APROXIMADAS DE 9x10 METROS.	ANTONIO ZAMPERLA SPA	ZAMPERLA	SAMBA TOWER FISSA-PARK		49/19
9604.00.00	PENEIRA GRANULOMETRICA DE LABORATORIO, COMPOSTA DE FIOS TRANCADOS, PADRAO 125um, UTILIZADAS PARA DETERMINAR O TAMANHO DAS PARTICULAS DE AREIA PARA POSTERIOR PROCESSO DE JATEAMENTO DE LAMINAS DE SERRAS DE FITA.	ENDECOTTS LTD	ENDECOTTS	125		24/23
9604.00.00	PENEIRA GRANULOMETRICA DE LABORATORIO, COMPOSTA DE FIOS TRANCADOS, PADRAO 180um, UTILIZADAS PARA DETERMINAR O TAMANHO DAS PARTICULAS DE AREIA PARA POSTERIOR PROCESSO DE JATEAMENTO DE LAMINAS DE SERRAS DE FITA.	ENDECOTTS LTD	ENDECOTTS	180		24/23
9604.00.00	PENEIRA GRANULOMETRICA DE LABORATORIO, COMPOSTA DE FIOS TRANCADOS, PADRAO 300um, UTILIZADAS PARA DETERMINAR O TAMANHO DAS PARTICULAS DE AREIA PARA POSTERIOR PROCESSO DE JATEAMENTO DE LAMINAS DE SERRAS DE FITA.	ENDECOTTS LTD	ENDECOTTS	300		23/23
9604.00.00	PENEIRA GRANULOMETRICA DE LABORATORIO, COMPOSTA DE FIOS TRANCADOS, PADRAO 355um, UTILIZADAS PARA DETERMINAR O TAMANHO DAS PARTICULAS DE AREIA PARA POSTERIOR PROCESSO DE JATEAMENTO DE LAMINAS DE SERRAS DE FITA.	ENDECOTTS LTD	ENDECOTTS	355		23/23
9604.00.00	PENEIRA GRANULOMETRICA DE LABORATORIO, COMPOSTA DE FIOS TRANCADOS, PADRAO 425um, UTILIZADAS PARA DETERMINAR O TAMANHO DAS PARTICULAS DE AREIA PARA POSTERIOR PROCESSO DE JATEAMENTO DE LAMINAS DE SERRAS DE FITA.	ENDECOTTS LTD	ENDECOTTS	425		23/23
9604.00.00	PENEIRA GRANULOMETRICA DE LABORATORIO, COMPOSTA DE FIOS TRANCADOS, PADRAO 500um, UTILIZADAS PARA DETERMINAR O TAMANHO DAS PARTICULAS DE AREIA PARA POSTERIOR PROCESSO DE JATEAMENTO DE LAMINAS DE SERRAS DE FITA.	ENDECOTTS LTD	ENDECOTTS	500		23/23
9604.00.00	PENEIRA GRANULOMETRICA DE LABORATORIO, COMPOSTA DE FIOS TRANCADOS, PADRAO 600um, UTILIZADAS PARA DETERMINAR O TAMANHO DAS PARTICULAS DE AREIA PARA POSTERIOR PROCESSO DE JATEAMENTO DE LAMINAS DE SERRAS DE FITA.	ENDECOTTS LTD	ENDECOTTS	600		23/23
9604.00.00	PENEIRA GRANULOMETRICA DE LABORATORIO, COMPOSTA DE FIOS TRANCADOS, PADRAO 710um, UTILIZADAS PARA DETERMINAR O TAMANHO DAS PARTICULAS DE AREIA PARA POSTERIOR PROCESSO DE JATEAMENTO DE LAMINAS DE SERRAS DE FITA.	ENDECOTTS LTD	ENDECOTTS	710		23/23
9611.00.00	MAQUINA PARA CHECAGEM DO ELEMENTO DA BOMBA E PRE PRENSAGEM, CONSTITUIDA POR SISTEMA DE EXECUÇÃO DE MANUFATURA (MES), EQUIPAMENTO MANÔMETRO E PRESSOSTATO, LEITOR DE CÓDIGOS 1D/2D MARCA IFM MODELO O2I100 COM RESOLUÇÃO DE IMAGEM 640X480 PIXELS, TAXA DE LEITURA MÁXIMA 20HZ E LUZ VERMELHA, SISTEMA INTELIGENTE DE VISÃO MARCA NEUROCHECK POSSUI CÂMERA MODELO BAUMER NCF120 COM ALTA RESOLUÇÃO DE 1624X1236 PIXEL E COMPUTADOR NEUROCHECK COM SOFTWARE NEUROCHECK 5.1, SENSOR DE COR MARCA PULSOTRONIC COM ÁREA DE ATUAÇÃO DE 1MM ATÉ 500MM COM CAPACIDADE DE ARMAZENAMENTO DE ATÉ 31 CORES E CONEXÃO VIA ETHERNET, PAINEL ELÉTRICO TRIFÁSICO DE DISTRIBUIÇÃO E PROTEÇÃO ELÉTRICA, PC INDUSTRIAL MARCA BOSCH REXROTH MODELO VPB40, COMPATÍVEL COM SISTEMA OPERACIONAL WINDOWS 7/10, COM INTERFACES USB 3.0 (2X), USB2.0(4X), ETHERNET TCP/IP(2X) E VGA (1X), POSSUI 16GB MEMÓRIA, PROCESSADOR CORE I5 2.4GHZ E ARMAZENAMENTO EM SSD ATÉ 192GB, SENDO ESSE RESPONSÁVEL PELO CONTROLE E MONITORAMENTO DA MÁQUINA EM MODO AUTOMÁTICO E MANUAL.	R. Bosch GmbH/BhP - GS	Robert Bosch GmbH - Alemanha	ST.37		33/19
9620.00.00	Tripe de Fibra de Carbono Sachtler FSB 10 T ENG 2 CF com Placa Touch & Go (100mm). Aplicacao: Emissoras de televisao. Caracteristicas: O Sistema de Tripe de Fibra de Carbono Sachtler FSB 10 T ENG 2 CF e um sistema completo de 100mm para cargas de ate 26,5 lb. Inclui a Cabeca de Fluido FSB 10 T, Pernas de Tripe em Fibra de Carbono ENG 2 CF de 2 Estagios, espalhador de solo e acolchoado caso que se encaixa em todo o sistema.	VITEC VIDEOCOM	Sachtler	1048		31/19
9620.00.00	Tripe com 2 Risers, 3 Seções. Diâmetro da Coluna: 35mm, 30mm, 25mm; Acabamento: Aço Cromado. Peso de Carga: 15kg (33lbs). Peso: 4,5kg (10lbs); Comprimento Fechado: 57cm (22,4"); Mínimo Altura de operação: 64,5 cm (25,4"); Altura máxima: 101 cm (39,8"); Diâmetro da pegada: 48 cm (18,9"); Diâmetro do tubo: 22x22 mm; Parte superior do suporte: Parte superior do suporte universal de função tripla (receptor de 16 mm incluído, 16 mm incluído) Stud, Receptor 28mm; Perna Niveladora; Rodízio Sugerido: Nenhum. Produto destinado a produção de vídeos profissionais.	TAIZHOU UNISON ENTERTAINMENT TECHNOLOGY CO.,LTD	KUPO	186M		14/24
9620.00.00	Tripe com 3 risers, 4 seções; Diâmetro da coluna: 45mm, 40mm, 35mm, 30mm; Acabamento: Aço cromado; ; Peso de carga: 40kg (88,2lbs); Peso: 14,9kg (32,8lbs); Comprimento fechado: 142cm (55,9 "); Altura mínima de operação: 148cm (58,3") Altura máxima: 428cm (168,5"); Diâmetro da pegada: 129cm (50,8"); Tamanho da perna: 25x25mm; Parte superior do suporte: Parte superior do suporte universal com receptor júnior e bebê e um Baby Stud); Conjunto de rodízios incluído KC-100S. Produto destinado a produção de vídeos profissionais.	TAIZHOU UNISON ENTERTAINMENT TECHNOLOGY CO.,LTD	KUPO	300M		14/24
9620.00.00	Tripe com 2 risers, 3 seções; Diâmetro da coluna: 45mm, 40mm, 35mm; Acabamento: Aço cromado; Peso de carga: 35kg (77,2lbs); Peso: 8,0kg (17,6lbs); Comprimento fechado: 92cm (36,2"); Mínimo Altura de operação: 90cm (35,4"); Altura máxima: 205cm (80,7"); Pegada: 104cm (40,9"); Tamanho da perna: 25x25mm; Parte superior do suporte: Parte superior do suporte universal com receptor júnior e bebê e um pino para bebê; Perna niveladora; Rodízio sugerido: KC-100S. Produto destinado a produção de vídeos profissionais.	TAIZHOU UNISON ENTERTAINMENT TECHNOLOGY CO.,LTD	KUPO	310M		14/24
9620.00.00	Tripe com 2 risers, 3 seções; Diâmetro da coluna: 35mm, 30mm, 25mm; Acabamento: Aço cromado; Peso de carga: 12kg (26,5lbs); Peso: 7,48kg (16,49lbs); Comprimento fechado: 114cm (44,9"); Mínimo Altura de operação: 124cm (48,8"); Altura máxima: 270cm (106,3"); Pegada: 106cm (41,7"); Tamanho da perna: 22x22mm; Parte superior do suporte: Pino para bebê soldado de 5/8" (16mm); Conjunto de rodízios incluído KS- 080S (Dia.75mm). Produto destinado a produção de vídeos profissionais.	TAIZHOU UNISON ENTERTAINMENT TECHNOLOGY CO.,LTD	KUPO	320M		14/24
9620.00.00	CABECA VISION 250 PARA TRIPE DE CAMERA DE TELEVISAO APLICACAO: PARTE DO SISTEMA DE PEDESTAL ELEVADOR HIDRAULICO PARA CAMERAS DE ESTUDIO, PARA SUPORTE DE CAMERAS CINEMATOGRAFICAS E DE TV PARA UTILIZACAO EM ESTUDIOS DE GRAVACAO OU EXTERNAS	VITEC VIDEOCOM LIMITADA	VINTEN	3465-3S		12/22
9620.00.00	Tripe com 3 risers, 4 seções; Coluna central: 45mm, 40mm, 35mm, 30mm; Acabamento: Aço cromado; Peso de carga: 40kg (88,2lbs); Peso: 12,5kg (27,5lbs); Comprimento fechado: 150cm (59,0"); Altura mínima de operação: 149cm (58,7"); Altura máxima: 445cm (175,1"); Diâmetro da pegada: 140cm (55,1"); Diâmetro do tubo: 25x25mm; Parte superior do suporte: Parte superior do suporte universal com receptor júnior e bebê e a Baby Stud; Rodízio Sugerido: KC-100S / KC-215S; Perna Niveladora. Produto destinado a produção de vídeos profissionais.	TAIZHOU UNISON ENTERTAINMENT TECHNOLOGY CO.,LTD	KUPO	543M		14/24
9620.00.00	Tripe com 3 risers, 4 seções; Coluna central: 50mm, 45mm, 40mm, 35mm; Acabamento: Aço cromado; Peso de carga: 40kg (88,2lbs); Peso: 20,3kg (44,7lbs); Comprimento fechado: 188cm(74"); Altura mínima de operação: 184,5cm (72,6"); Altura máxima: 633cm (249,2"); Diâmetro da pegada: 196cm (77,2"); Diâmetro do tubo: 30x30mm; Parte superior do suporte: Cabeça de aperto de 4-1/2" com Receptor Júnior Offset (29mm); Duas Pernas Niveladoras; Três Anéis de Olho para Suporte de Vento; Rodízio Sugerido: KC-100G. Produto destinado a produção de vídeos profissionais.	TAIZHOU UNISON ENTERTAINMENT TECHNOLOGY CO.,LTD	KUPO	620M		14/24
9620.00.00	Tripe com 1 riser, 2 seções; Diâmetro da coluna: 70mm, 60mm; Acabamento: Coluna de aço cromado, perna de alumínio; Peso de carga: 100kg (220lbs); Peso: 31,55kg (63,1lbs); Comprimento fechado: 127,5cm (50,2 '); Altura mínima de operação: 108cm (42,52"'); Altura máxima: 172cm (67,7"); Diâmetro da pegada: 120cm (47,2"); Diâmetro do tubo: 30x30mm; Parte superior do suporte: Receptor de 28mm com suporte de vento; Conjunto de rodízios incluído com diâmetro de 152 mm (6"); com manivela removível com catraca. Produto destinado a produção de vídeos profissionais.	TAIZHOU UNISON ENTERTAINMENT TECHNOLOGY CO.,LTD	KUPO	721		14/24
9620.00.00	Tripe com 3 Risers, 4 Seções; Diâmetro da Coluna: 90mm, 80mm, 70mm, 60mm; Acabamento: Aço Cromado; Peso de Carga: 70kg (154lbs); Peso: 62kg (136lbs); Comprimento Fechado: 210cm (82,68'); Altura mínima de operação: 172cm (67,7"'); Altura máxima: 470cm (185"); Diâmetro da pegada: 210cm (7'); Diâmetro do tubo: 30x30mm; Parte superior do suporte: Receptor de 28mm com suporte de vento; Conjunto de rodízios incluído Dia 152mm (6"); Com manivela com catraca removível; Com corda de segurança X 3 peças (Dia. 6mm). Produto destinado a produção de vídeos profissionais.	TAIZHOU UNISON ENTERTAINMENT TECHNOLOGY CO.,LTD	KUPO	744		14/24
9620.00.00	Tripe de dois estagios com cabeca para panoramica (pan) e movimento vertical (tilt) suportando ate 4Kg, incluindo:2 (dois) Botoes de bloqueio de perna para o tripe ALX, modelo ALXT-3,3 (tres) Abracadeiras e placa de perna media para o tripe ALX, modelo ALXT-4,3 (tres) Abracadeiras e placa para perna inferior para o tripe ALX, modelo ALXT-5,1 (uma) Almofada de borracha para o tripe ALX, modelo ALXT-6,1 (um) Programador de nivel medio para o tripe ALX, modelo ALXT-7,2 (dois) Bloqueios de placa deslizante para tripe ALX, modelo ALXH-4,1 (um) Bloqueio de inclinacao para o ALX H, modelo ALXH-5,1 (um) Bloqueio para pan tripe ALX, modelo ALXH-6,6 (seis) Rolhas de perna para Tripe , modelo RT50C-6,6 (seis) Parafusos de bloqueio inferior para tripe, modelo RT50C-7,3 (tres) Botoes de travamento para cabeca de tripe, modelo H65B-4,3 (tres) Botoes de travamento da inclinacao para cabeca do tripe, modelo H65B-5,3 (tres) Botoes de travamento do pan para cabeca de tripe, modelo H65B-7.Funcao: Suporte para camera, para reduzir os movimentos aleatorios, manter a camera suspensa/elevada e imovel, em posicao determinada, a fim de captar imagens estabilizadas. APLICACAO: Para camera de video utilizada na producao de conteudo audiovisual para radiodifusao. ESPECIFICACAO TECNICA: Tripe.	LIBEC HEIWA SEIKI KOGYO CO., LTD.	LIBEC	ALX KIT		25/19
9620.00.00	Slider motorizado. Controle deslizante compacto motorizado e manual, foi projetado para câmeras compactas, suporta uma carga útil de superfície de 44 lb, Comprimento de ponta a ponta de 10,5", Alimentação com Bateria ou Power Bank, Nível de bolha, até 44 lb de carga útil, suporte de 3/8"-16 para cabeças de tripé/bola, Roscas de tripé de 1/4"-20 e 3/8"-16. Material constitutivo: Metal. Produto destinado a produção de vídeo profissional.	Dongguan YC Onion Network Technology Co., Ltd	YC Onion	CHOCOLATE SE MOTORIZED SLIDER		03/23
9620.00.00	Tripé extremamente robusto com estabilização estável para utilização em câmeras cinematográficas, possibilidade de carga de até 140 kg (309 lbs) com ajuste de altura de 17 a 43 cm mod. CINE 2000 curto composto por: Suporte para rodízio de tripé mod. Mini Ground Spreader ; Capa para tripé Cine 2000 K com propagador mod. Cover 25. Aplicação: Tripé responsável pela sustentação da câmera durante a gravação nos estúdios.	SACHTLER	SACHTLER	CINE 2000 CURTO		30/19
9620.00.00	Tripe com 2 Risers; 3 Seções; Com adaptador de suporte fixo: 16 mm (5/8 pol.); Comprimento fechado: 91 cm; Altura máxima: 190 cm; Diâmetro da pegada: 95 cm; Peso: 5,5 kg; Carga máxima: 10 kg; Aço cromado para unidade prateada. Produto destinado a produção de vídeos profissionais.	TAIZHOU UNISON ENTERTAINMENT TECHNOLOGY CO.,LTD	KUPO	CL 20M		14/24
9620.00.00	Tripe com base de tartaruga (suporte C de liberação rápida), com 2 risers, 3 seções; Diametro. 35mm, 30mm, 25mm; Aço cromado para prata e Aço com revestimento em pó para preto. Produto destinado a produção de vídeos profissionais.	TAIZHOU UNISON ENTERTAINMENT TECHNOLOGY CO.,LTD	KUPO	CL 30M		14/24
9620.00.00	Tripe com 2 Risers, 3 Seções; Diâmetro da Coluna: 35mm, 30mm, 25mm; Acabamento: Aço Cromado; Peso de Carga: 10kg (22lbs); Peso: 6,8kg (14,9lbs); Comprimento Fechado: 132cm (51,9"); Altura de trabalho: 132,5 cm (52,1"); Altura máxima: 313 cm (123,2"); Diâmetro da pegada: 95 cm (37,4"); Diâmetro da perna: 25 mm; Parte superior do suporte: Stud de bebê soldado de 5/8" (16 mm); Rodízios sugeridos: Nenhum. Produto destinado a produção de vídeos profissionais.	TAIZHOU UNISON ENTERTAINMENT TECHNOLOGY CO.,LTD	KUPO	CL 40M		14/24
9620.00.00	CARRO DE MOVIMENTACAO PARA MONTAGEM EXCLUSIVA NOS TRIPES RT30B / RT40RB / RT50B / RT50C. - APLICACAO: PERMITIR QUE OS TRIPES GIREM EMQUALQUER DIRECAO SEM A NECESSIDADE DE PISTAS ESPECIAIS PARA PRODUCOES DE VIDEO, CADA RODA TEM UM PEDAL DE TRAVA / LIBERACAO ATIVADO PELO PE, FACILITANDO O TRAVAMENTO E A LIBERACAO SEM TER QUE SE CURVAR.	LIBEC TECHNOLOGY TAIWAN CO.,LTD.	LIBEC	DL-3RB		48/19
9620.00.00	Tripé de fibra de carbono de 150 mm para utilização em câmeras de televisão ou cinematográficas modelo EFP 2 CF composto por: Suporte para rodízio de tripé mod. Mid-Level Tripod Spreader ; Pés de borracha 100/150 mm mod. Rubber feet ; Suporte para o rodízio modelo SP 100/150 ; Cabeça para tripé mod. VIDEO 60 PLUS EFP e Rodízio para ser acoplado ao tripé mod. DOLLY S 7065. Aplicação: Tripé responsável pela sustentação da câmera durante a gravação nos estúdios	SACHTLER	SACHTLER	EFP 2 CF		43/19
9620.00.00	TRIPE DE ALUMINIO DE DOIS ESTAGIOS COM CABECA GH05. SISTEMA DE BASE DE 75 MM QUE OFERECE UMA FAIXA DE CARGA UTIL DE 6,6 A 17 LB COM TRES ETAPAS DE CONTRAPESO. O KIT INCLUI A CABECA HIDRAULICA GH05, PERNAS DE TRIPE DE ALUMINIO GA752, ESPALHADOR DE NIVEL MEDIO, UMA PLACA DE LIBERACAO RAPIDA, BARRA DE PAN E ESTOJO DE TRANSPORTE. APLICACAO: TRIPE RESPONSAVEL PELA SUSTENTACAO E SUPORTE DA CAMERA DURANTE A GRAVACAO NOS ESTUDIOS.	IKAN CORP.	Ikan	EG05A2		23/22
9620.00.00	Tripe para camera de video composto (montado) com os seguintes itens:Cabeca de tripe modelo ACE XL com braco, Tripe Modelo Flowtech 75 MS, Base intermediaria com pes de borracha, Bolsa de transporte.	Videndum Production Solutions	Sachtler	Flowtech 75 MS		17/23
9620.00.00	Sistema sachtler FSB 6 contendo: cabeça de fluido de FSB 6 (de) + tripé flowtech 75 MS com dissipador de tamanho médio e pés de borracha (4585) + acolchoado bolsa flowtech 75 (9116). Modelo: FSB6. Aplicação: Sistema de tripé e cabeça de Fluido responsável pela sustentação da câmera durante a gravação nos estúdios	Sachtler	Sachtler	FSB6		47/20
9620.00.00	Tripe com 2 risers, 3 seções construído a partir de uma combinação de aço cromado e aço inoxidável para maior estabilidade com elevadores duplos que se estendem de 179 cm a 386 cm e soquete de 28 mm com 3 orifícios laterais para kit de proteção contra vento, com degrau maior com design de textura antiderrapante e mecanismo de travamento automático para evitar que o suporte de luz caia inesperadamente. Acabamento: Perna de aço inoxidável e coluna de aço cromado. Produto destinado a produção de vídeos profissionais.	TAIZHOU UNISON ENTERTAINMENT TECHNOLOGY CO.,LTD	KUPO	Heavy Duty Wind-Up		02/24
9620.00.00	Tripe com 4 Risers, 5 Seções construído em aço cromado, projetado para suportar cargas mais pesadas com capacidade de carga de até 70 kg (154 lb) e altura máxima de trabalho de 6,1 m (20 pés) com mecanismo de engrenagem de acionamento direto e sistema de travamento automático. Acabamento: Aço Cromado. Produto destinado a produção de vídeos profissionais.	TAIZHOU UNISON ENTERTAINMENT TECHNOLOGY CO.,LTD	KUPO	Jumbo Cranking		02/24
9620.00.00	Braço Max, artigo semelhante a monopé, projetado para permitir posicionar uma luminária ou acessório de câmera em qualquer posição em segundos! Os dois pinos de 5/8" (16 mm) em cada extremidade são fixados em juntas esféricas que giram 360 graus, além de um recorte na luva ao redor da junta que permite que o pino seja dobrado em um ângulo de 90 graus. Cor: Preto; Material: Alumínio/Aço; Alça com catraca; Comprimento máximo: 53cm (20,8"); Comprimento fechado: 26cm (10,2"); Peso: 1kg (2,21lbs); Peso máximo de carga: 4kg (8,8lbs); Trabalhando com Convi Clamp KCP-700B. Produto destinado a produção de vídeos profissionais.	TAIZHOU UNISON ENTERTAINMENT TECHNOLOGY CO.,LTD	KUPO	KCP 101		14/24
9620.00.00	KUPO Grip Head (Gobohead) projetado para suporte C com seu soquete de 16 mm. Material constitutivo: Alumínio. Orifício de montagem de 16 mm para um pino ou suporte. Com pastilha de freio de alumínio antiaderente e antiderrapante. Possui trava positiva e controle preciso de 5/8 "(Baby). Possui quatro garras em V para pinos ou tubos de diferentes diâmetros (5/8", 1/2", 3/8", 1/4"). Artigo semelhante a monopé. Produto destinado a produção de vídeos profissionais.	TAIZHOU UNISON ENTERTAINMENT TECHNOLOGY CO.,LTD	KUPO	KCP 200B		14/24
9620.00.00	Braçadeira pinça convi. A braçadeira convi toda em metal é feita de uma liga leve que suporta cargas de até 44 libras (20 kg). Ele possui um receptor hexagonal que aceita dezenas de acessórios convi, desde um simples pino até o versátil braço máximo para montar quase qualquer câmera ou acessório de luminária. Cor: Preto; Material: Fundição de alumínio com peças de aço inoxidável; Peso: 450g (1Ibs); Peso de carga: 20kg (44Ibs); Para diâmetro 12 ~ 51 mm (0,47 "~ 2,0") e objeto plano 12-40 mm (0,47"~1,57"); Receptor hexagonal de 16mm com pino de trava de segurança; Duas roscas fêmeas M5 ; Uma rosca fêmea 1/4"-20; Certificado TUV Artigo semelhante a monopé. Produto destinado a produção de vídeos profissionais.	TAIZHOU UNISON ENTERTAINMENT TECHNOLOGY CO.,LTD	KUPO	KCP 720B		14/24
9620.00.00	Tripe para camera de video de dois estagios, fabricado em aluminio, composto por cabeca hidraulica, incluindo: |1(UNIDADE) H65B-4 - Botao de travamento para cabeca; |1(UNIDADE) H65B-6 - Botao de mudanca do pan para cabeca; |1(UNIDADE) H65B-7 - Botao de travamento do pan para cabeca; |1(UNIDADE) RC-70 - Bolsa para transporte; |1(UNIDADE) H65B-5 - Botao de travamento da inclinacao para cabeca; |3(UNIDADES) RT50B-6 - Rolhas de perna (feminino); |3(UNIDADES) RT50B-7 - Parafusos de bloqueio inferior; |6(UNIDADES) RT50B-5 - Botoes para bloqueio das pernas; |1(UNIDADE) RT50B-2 - Perna nao montada; |Funcao: Suporte para camera, para reduzir os movimentos aleatorios, manter a camera suspensa/elevada e imovel, em posicao determinada, a fim de captar imagens estabilizadas. |APLICACAO: para camera de video utilizada na producao de conteudo audiovisual para radiodifusao. |ESPECIFICACAO TECNICA: Tripe. |MARCA: LIBEC.	LIBEC HEIWA SEIKI KOGYO CO., LTD.	LIBEC	LX10		22/19
9620.00.00	SISTEMA DE TRIPE DE ALUMINIO DE DOIS ESTAGIOS, CABECA H65B E ESPALHADOR DE NIVEL MEDIO. APLICACAO: UTILIZADO PARA APOIO DE CAMERAS DE VIDEO, EM ESTUDIOS DE GRAVACAO.	LIBEC TECHNOLOGY TAIWAN CO.,LTD.	LIBEC	LX10 M		15/20
9620.00.00	TRIPE DE ALUMINIO DE DOIS ESTAGIOS E CABECA H65B COM DUPLAS ALAVANCAS E DOLLY, SUPORTA 35 LIBRAS, POSSUI PLACA DE EQUILIBRIO DESLIZANTE COM PARADA DE SEGURANCA, SISTEMA DE CONTRAPESO FIXO E SISTEMA DE ARRASTAR E INCLINAR DE DUAS ETAPAS. - APLICACAO: UTILIZADO PARA APOIO DE CAMERAS NAS PRODUCOES DE VIDEO.	LIBEC TECHNOLOGY TAIWAN CO.,LTD.	LIBEC	LX10 STUDIO		48/19
9620.00.00	Tripe para camera de video de dois estagios, fabricado em aluminio, composto por cabeca hidraulica, incluindo: |1(UNIDADE) H65B-4 - Botao de travamento para cabeca|1(UNIDADE) H65B-6 - Botao de mudanca do pan para cabeca|1(UNIDADE) H65B-7 - Botao de travamento do pan para cabeca|1(UNIDADE) RC-70 - Bolsa para transporte|1(UNIDADE) H65B-5 - Botao de travamento da inclinacao para cabeca|3(UNIDADES) RT50B-6 - Rolhas de perna (feminino) |3(UNIDADES) RT50B-7 - Parafusos de bloqueio inferior|4(UNIDADES) RT50B-5 - Botoes para bloqueio das pernas|Funcao: Suporte para camera, para reduzir os movimentos aleatorios, manter a camera suspensa/elevada e imovel, em posicao determinada, a fim de captar imagens estabilizadas. |APLICACAO: para camera de video utilizada na producao de conteudo audiovisual para radiodifusao. |ESPECIFICACAO TECNICA: Tripe.|MARCA: LIBEC.	LIBEC HEIWA SEIKI KOGYO CO., LTD.	LIBEC	LX10-KIT1		23/19
9620.00.00	Tripe para camera de video de dois estagios, fabricado em aluminio, composto por cabeca hidraulica, incluindo: |1(UNIDADE) H65B-4 - Botao de travamento para cabeca; |1(UNIDADE) H65B-6 - Botao de mudanca do pan para cabeca; |1(UNIDADE) H65B-7 - Botao de travamento do pan para cabeca; |1(UNIDADE) RC-70 - Bolsa para transporte; |1(UNIDADE) H65B-5 - Botao de travamento da inclinacao para cabeca; |3(UNIDADES) RT50B-6 - Rolhas de perna (feminino); |3(UNIDADES) RT50B-7 - Parafusos de bloqueio inferior; |Funcao: Suporte para camera, para reduzir os movimentos aleatorios, manter a camera suspensa/elevada e imovel, em posicao determinada, a fim de captar imagens estabilizadas. |APLICACAO: para camera de video utilizada na producao de conteudo audiovisual para radiodifusao. |ESPECIFICACAO TECNICA: Tripe. |MARCA: LIBEC.	LIBEC HEIWA SEIKI KOGYO CO., LTD.	LIBEC	LX10-KIT2		23/19
9620.00.00	Tripe para camera de video de dois estagios, fabricado em aluminio, composto por cabeca hidraulica, incluindo: |1(UNIDADE) H65B-4 - Botao de travamento para cabeca; |1(UNIDADE) H65B-6 - Botao de mudanca do pan para cabeca; |1(UNIDADE) H65B-7 - Botao de travamento do pan para cabeca; |1(UNIDADE) RC-70 - Bolsa para transporte; |1(UNIDADE) H65B-5 - Botao de travamento da inclinacao para cabeca; |1(UNIDADE) RT50B-6 - Rolhas de perna (feminino); |1(UNIDADE) RT50B-7 - Parafusos de bloqueio inferior; |Funcao: Suporte para camera, para reduzir os movimentos aleatorios, manter a camera suspensa/elevada e imovel, em posicao determinada, a fim de captar imagens estabilizadas. |APLICACAO: para camera de video utilizada na producao de conteudo audiovisual para radiodifusao. |ESPECIFICACAO TECNICA: Tripe. |MARCA: LIBEC.	LIBEC HEIWA SEIKI KOGYO CO., LTD.	LIBEC	LX10-KIT3		23/19
9620.00.00	Tripe para camera de video de dois estagios, fabricado em aluminio, composto por cabeca hidraulica, incluindo: |1(UNIDADE) H65B-4 - Botao de travamento para cabeca; |1(UNIDADE) H65B-6 - Botao de mudanca do pan para cabeca; |1(UNIDADE) H65B-7 - Botao de travamento do pan para cabeca; |1(UNIDADE) RC-70 - Bolsa para transporte; |1(UNIDADE) H65B-5 - Botao de travamento da inclinacao para cabeca; |Funcao: Suporte para camera, para reduzir os movimentos aleatorios, manter a camera suspensa/elevada e imovel, em posicao determinada, a fim de captar imagens estabilizadas. |APLICACAO: para camera de video utilizada na producao de conteudo audiovisual para radiodifusao. |ESPECIFICACAO TECNICA: Tripe. |MARCA: LIBEC.	LIBEC HEIWA SEIKI KOGYO CO., LTD.	LIBEC	LX10-KIT4		23/19
9620.00.00	Tripe para camera de video de dois estagios, fabricado em aluminio, composto por cabeca hidraulica, incluindo: |5(UNIDADES) H65B-4 - Botoes de travamento para cabeca; |5(UNIDADES) H65B-6 - Botoes de mudanca do pan para cabeca; |5(UNIDADES) H65B-7 - Botoes de travamento do pan para cabeca; |Funcao: Suporte para camera, para reduzir os movimentos aleatorios, manter a camera suspensa/elevada e imovel, em posicao determinada, a fim de captar imagens estabilizadas. |APLICACAO: para camera de video utilizada na producao de conteudo audiovisual para radiodifusao. |ESPECIFICACAO TECNICA: Tripe. |MARCA: LIBEC.	LIBEC HEIWA SEIKI KOGYO CO., LTD.	LIBEC	LX10-KIT5		23/19
9620.00.00	Tripe para camera de video de dois estagios, fabricado em aluminio, composto por cabeca hidraulica. Incluindo: |1(unidade) RC-70 - Bolsa para transporte; |1(unidade) SP2B-1 - Tridente para tripe; |1(unidade) H38B-4 - Bloqueio de placa deslizante para cabeca; |1(unidade) H38B-5 - Bloqueio de inclinacao para cabeca; |1(unidade) H38B-6 - Bloqueio pan para cabeca; |6(unidades) RT30B-5 - Botoes de bloqueio de perna; |3(unidades) SP2B-2 - Bases do espalhador; |3(unidades) SP2B-4 - Borrachas de ajuste de perna; |3(unidades) RT30B-6 - Rolhas de perna (feminino); |3(unidades) RT30B-7 - Parafusos de bloqueio inferior; |3(unidades) RT30B-2 - Pernas parcialmente montada. |Funcao: Suporte para camera, para reduzir os movimentos aleatorios, manter a camera suspensa/elevada e imovel, em posicao determinada, a fim de captar imagens estabilizadas. |APLICACAO: para camera de video utilizada na producao de conteudo audiovisual para radiodifusao. |ESPECIFICACAO TECNICA: Tripe.|MARCA: LIBEC.	LIBEC HEIWA SEIKI KOGYO CO., LTD.	LIBEC	LX7		22/19
9620.00.00	Tripe para camera de video de dois estagios, fabricado em aluminio, composto por cabeca hidraulica. Incluindo: |1(unidade) RC-70 - Bolsa para transporte; |1(unidade) SP2B-1 - Tridente para tripe; |1(unidade) H38B-4 - Bloqueio de placa deslizante para cabeca; |1(unidade) H38B-5 - Bloqueio de inclinacao para cabeca; |1(unidade) H38B-6 - Bloqueio pan para cabeca; |6(unidades) RT30B-5 - Botoes de bloqueio de perna; |3(unidades) SP2B-2 - Bases do espalhador; |3(unidades) SP2B-4 - Borrachas de ajuste de perna; |3(unidades) RT30B-6 - Rolhas de perna (feminino); |3(unidades) RT30B-7 - Parafusos de bloqueio inferior.|Funcao: Suporte para camera, para reduzir os movimentos aleatorios, manter a camera suspensa/elevada e imovel, em posicao determinada, a fim de captar imagens estabilizadas. |APLICACAO: para camera de video utilizada na producao de conteudo audiovisual para radiodifusao. |ESPECIFICACAO TECNICA: Tripe. |MARCA: LIBEC.	LIBEC HEIWA SEIKI KOGYO CO., LTD.	LIBEC	LX7-KIT1		23/19
9620.00.00	Tripe para camera de video de dois estagios, fabricado em aluminio, composto por cabeca hidraulica. Incluindo: |1(unidade) RC-70 - Bolsa para transporte; |1(unidade) SP2B-1 - Tridente para tripe; |1(unidade) H38B-4 - Bloqueio de placa deslizante para cabeca; |1(unidade) H38B-5 - Bloqueio de inclinacao para cabeca; |1(unidade) H38B-6 - Bloqueio pan para cabeca. |Funcao: Suporte para camera, para reduzir os movimentos aleatorios, manter a camera suspensa/elevada e imovel, em posicao determinada, a fim de captar imagens estabilizadas. |APLICACAO: para camera de video utilizada na producao de conteudo audiovisual para radiodifusao. |ESPECIFICACAO TECNICA: Tripe. |MARCA: LIBEC	LIBEC HEIWA SEIKI KOGYO CO., LTD.	LIBEC	LX7-KIT2		23/19
9620.00.00	Tripe para camera de video de dois estagios, fabricado em aluminio, composto por cabeca hidraulica. Incluindo: |1(unidade) RC-70 - Bolsa para transporte; |Funcao: Suporte para camera, para reduzir os movimentos aleatorios, manter a camera suspensa/elevada e imovel, em posicao determinada, a fim de captar imagens estabilizadas. |APLICACAO: para camera de video utilizada na producao de conteudo audiovisual para radiodifusao. |ESPECIFICACAO TECNICA: Tripe. |MARCA: LIBEC	LIBEC HEIWA SEIKI KOGYO CO., LTD.	LIBEC	LX7-KIT3		23/19
9620.00.00	TRIPE COM CABECOTE DE FLUIDO PAN E TILT, TRIPE DE ALUMINIO, PRATO DESLIZANTE E SISTEMA SUPER TORQUE, IDEAL PARA CAMERAS DE PEQUENO A MEDIO PORTE DV / HD E SEMI-OMBRO, CARGA UTIL ATE 17,5 LB. - APLICACAO: UTILIZADO PARA APOIO DE CAMERAS NAS PRODUCOES DE VIDEO.	LIBEC TECHNOLOGY TAIWAN CO.,LTD.	LIBEC	LX7M		48/19
9620.00.00	Tripe para camera de video de dois estagios, fabricado em aluminio, composto por cabeca hidraulica. |Funcao: Suporte para camera, para reduzir os movimentos aleatorios, manter a camera suspensa/elevada e imovel, em posicao determinada, a fim de captar imagens estabilizadas. |APLICACAO: para camera de video utilizada na producao de conteudo audiovisual para radiodifusao. |ESPECIFICACAO TECNICA: Tripe. |MARCA: LIBEC	LIBEC HEIWA SEIKI KOGYO CO., LTD.	LIBEC	LX7-TRIPOD		23/19
9620.00.00	Tripe com 2 risers, 3 seções construído em aço cromado,resistente com uma cabeça universal de função tripla que inclui receptores de 1/8" (28mm) e 5/8" (16mm) e um pino multidirecional de 5/8" (16mm). uma altura máxima de 3,5 m (11,48') e pode suportar até 40 kg (88,2 lb). Projetado com uma perna de nivelamento para terrenos irregulares e suportes de perna dupla para maior resistência e estabilidade. Acabamento: Aço Cromado. Produto destinado a produção de vídeos profissionais.	TAIZHOU UNISON ENTERTAINMENT TECHNOLOGY CO.,LTD	KUPO	Master Cine Stand		02/24
9620.00.00	Tripe com 2 risers, 3 seções construído de alumínio anodizado preto com capacidade de carga de 12 kg (26,5 lbs), cabeça combo universal de função tripla com receptores de 1/8" (28 mm) e 5/8" (16 mm), além de um pino multidirecional de 5/8" (16 mm), com uma perna de nivelamento que permite ao usuário estender uma perna mais do que as outras para nivelar o suporte em um terreno inclinado ou irregular. Acabamento: Alumínio anodizado preto. Produto destinado a produção de vídeos profissionais.	TAIZHOU UNISON ENTERTAINMENT TECHNOLOGY CO.,LTD	KUPO	Master Combo Alu Sênior Black		02/24
9620.00.00	Tripe com 2 risers, 3 seções combinado de aço cromado com capacidade de carga de 40 kg (88,2 lbs) com a cabeça combo universal de função tripla com receptores de 1/8" (28 mm) e 5/8" (16 mm), além de um pino multidirecional de 5/8" (16 mm), proporcionando grande versatilidade quando se trata de opções de montagem, com uma perna de nivelamento que permite ao usuário estender uma perna mais do que as outras para nivelar o suporte em um terreno inclinado ou irregular. Acabamento: Aço cromado. Produto destinado a produção de vídeos profissionais.	TAIZHOU UNISON ENTERTAINMENT TECHNOLOGY CO.,LTD	KUPO	Master Combo HD Stand		02/24
9620.00.00	Tripe com abertura/diâmetro de 75mm., movimento vertical +90°/-70°, rotação 360°, sistema de travamento independente, cabeça fluida, posição das pernas em 3 estágios, pés de borracha, altura máxima 153cm, altura mínima 77cm, capacidade de carga 8kg. . Material: Alumínio. Produto destinado a produção de vídeos profissionais.	HUBEI MILIBOO GROUP CO.,LTD	MILIBOO	MTT601A		14/22
9620.00.00	Tripe com cabeça fluida de tiro vertical com um diâmetro de câmara de 75 mm. A placa de montagem rápida pode alternar rapidamente entre fotos horizontais e verticais. Adequado para câmeras SLR. Base plana da 2ª cabeça fluida tem uma rosca de montagem de 8/3"-16. Base plana com cabeça que pode ser fixada diretamente nos slides e em outro suporte de câmera que tenha uma rosca de 1/4"-16 parafuso de montagem ou um adaptador de 3/8 "-16. Material: Alumínio. Produto destinado a produção de vídeos profissionais.	HUBEI MILIBOO GROUP CO.,LTD	MILIBOO	MTT608A		02/24
9620.00.00	Tripé profissional com placa de suporte para conexão de câmera. Alcance panorâmico de 360º. Capacidade máxima de carga até 15kg. Altura mínima de 51cm, podendo chegar a uma altura de até 170cm. Pés de borracha antiderrapantes para garantir maior estabilidade. Material constitutivo: Alumínio. Produto destinado a produção de vídeos profissionais.	HUBEI MILIBOO GROUP CO.,LTD	MILIBOO	MTT609A		13/22
9620.00.00	Tripé com diâmetro de tubo de 50cm com 4 seções, altura mínima de 55cm altura máxima 150cm, capacidade de carga de 5kg, cabeça fluida tipo muf, sistema de travamento tipo flip lock. Modelo: MUFA-BK. Destinado a produção de vídeos profissionais. Material: Alumínio.	HUBEI MILIBOO GROUP CO.,LTD	MILIBOO	MUFA-BK		13/22
9620.00.00	SISTEMA DE TRIPÉ COMPOSTO POR CABEÇA MODELO NH30 COM SUPORTE ATÉ 10KG DE CARGA, TRIPÉ DE FIBRA DE CARBONO MODELO RT20C COM SUPORTE ATÉ 25KG DE CARGA, SUPORTE DE CHÃO MODELO SP-1B, MOCHILA DE TRANSPORTE MODELO RC-20 E ACESSÓRIOS: ADAPTADOR MODELO LONG PLATE S PARA AJUSTES DE EIXO GRAVITACIONAL DA CÂMERA E SHAN-TM700 PARA ENGATE RÁPIDO DE CÂMERAS. APLICAÇÃO: SISTEMA DE TRIPÉ PARA POSICIONAMENTO E NIVELAMENTO DE CÂMERAS CINEMATOGRÁFICAS.	HEIWA SEIKI KOGYO CO LTD	LIBEC	NX-300C		16/23
9620.00.00	ALCA EXTENSIVEL PARA CABECOTES DE TRIPE LX10, RHP75 E RHP85. APLICACAO: SE CONECTA E TRAVA EM AMBOS OS LADOS DESSAS CABECAS COM UMA BRACADEIRA E PARAFUSO PARA USO COM A MAO DIREITA OU ESQUERDA. UMA ALCA EMBORRACHADA FORNECE UM MEIO CONFORTAVEL PARA MOVER SEU EIXO TELESCOPICO DE LIGA DE ALUMINIO, QUE E EFETIVAMENTE AJUSTAVEL DE 16 A 22". PODE GIRAR DENTRO DE SUA BRACADEIRA, PERMITINDO UMA ORIENTACAO APONTANDO PARA BAIXO PARA USO COM A MAO DIREITA OU ESQUERDA.	LIBEC TECHNOLOGY TAIWAN CO.,LTD.	Libec	PH8B(L)		03/23
9620.00.00	Monopé, possui uma única alavanca de travamento que permite que todos os três segmentos de perna e a base do pé do tripé, estenda, ajuste e feche os segmentos das pernas com uma alavanca. Ajuste a altura da perna e o ângulo da base do pé do tripé simultaneamente. Colar de bloqueio semi-automático, pés de borracha de silicone, base removível converte em tripé de mesa. Sistema de bloqueio de mordida semiautomático bloqueia o shuttle no monopé, Placa principal da lançadeira pode ser removida rapidamente. Capacidade de Carga 8 kg, Altura Máxima de trabalho 145 cm, altura mínima de trabalho 75 cm. Fabricante: YC ONION. Material constitutivo: metal. Produto destinado a produção de vídeos profissionais.	YC ONION	YC ONION	Pineta 3-Section		18/23
9620.00.00	Pedestal de câmera marca Vinten modelo Quattro-SL (código V3963-0002) composto por: versão Steering Ring, na cor preta, cabeçote modelo Head Vector 75 Flat base (Código V4095-0001), placa de fixação modelo 3053-3, suporte de espuma modelo 3219-84, barra telescópica modelo 3219-82. Aplicação: Tripés (pedestais) para suporte de câmeras cinematográficas ou de TV para utilização em estúdios de gravação ou externas, podendo ter 1 , 3 ou 4 pés, podendo conter base de câmera, cabeçotes robotizados, tubos telescópicos e demais acessórios.	VINTEN INC	VINTEN	Quattro-SL		43/19
9620.00.00	O Reach Plus 1 Kit é composto de um tripé e uma cabeça. Acerca do tripé em si, possui sistema Speed Locking que garante a configuração rápida dos tripés e os operadores podem prepará-los em um minuto. Equipado com espalhador off-ground e terrestre. Possui faixa de altura de 55 até 162 mm e diâmetro da tigela de 75 mm sendo seu comprimento de transporte de 86 cm. A carga útil máxima é de 6,9 kg. Equipado com cabeça de 0-7 estagios, faixa deslizante de 110mm, grau de arraste de inclinação e de arraste panorâmico de 0-3. Cabeça esférica de 75 mm. Material constitutivo: Fibra de carbono. Produto destinado ao suporte e sustentação de câmeras de cinema.	Beijing United Victory Co., Ltd	Secced	Reach Plus 1 Kit		30/22
9620.00.00	Reach Plus 2 Kit - Tripé profissional de fibra de carbono, possui Speed Locking, equipado com espalhador off-ground e terrestre. Possui faixa de altura de 55 até 162 mm e diâmetro da tigela de 75 mm sendo seu comprimento de transporte de 86 cm. A carga útil máxima é de 11,4 kg. Equipado com cabeça de 0-7 estagios, faixa deslizante de 70mm, grau de arraste de inclinação e de arraste panorâmico de 0-3. Cabeça esférica de 75 mm. Material constitutivo: Fibra de carbono. Produto destinado ao suporte e sustentação de câmeras de cinema.	Beijing United Victory Co., Ltd	Secced	Reach Plus 2 Kit		30/22
9620.00.00	SISTEMA DE PEDESTAL LIBEC RSP-850PD (S) PARA STUDIO BROADCASTING INCUINDO CABECA RHP85, TRIPE T103B, SP-6B: NIVELADORDE PISO / RC-80: CASE E PH-8B: SINGLE PAN BAR. APLICACAO: OFERECE CONFORTO DE OPERACAO E A CAPACIDADE DE CAPTURAR FOTOS RAPIDAS, LENTAS, VERTICAIS E DIAGONAIS. PERMITE UMCONTROLE PRECISO PARA CAPTURAR CADA MOVIMENTO.	LIBEC BY HEIWA SEIKI KOGYO CO.,	Libec	RSP850		03/23
9620.00.00	Sistema pedestal para estudio composto por cabeca ajustavel (RHP85), coluna pneumatica (P110S) com penas (base) para rolamento (DL-10B Dolly) e conjunto de (2) alcas para mover o eixo (PH-8B). |FINALIDADE (Funcao): Suporte para camera, para reduzir os movimentos aleatorios, manter a camera suspensa/elevada e imovel, em posicao determinada, a fim de captar imagens estabilizadas. |APLICACAO: Para camera de video utilizada na producao de conteudo audiovisual para radiodifusao. |ESPECIFICACAO TECNICA: Tripe. |MARCA: LIBEC.	LIBEC HEIWA SEIKI KOGYO CO., LTD.	LIBEC	RSP-850PD(S)		22/19
9620.00.00	Tripé com coluna pneumática, rodízios e cabeça de movimentos horizontais e verticais para suporte, posicionamento de movimento de câmera de televisão durante a produção e de programas de televisão marca Sachtler, modelo System 60 Vario1-70. Suporta cargas entre 20 e 58kg. Com altura de operação entre 0,9 e 1,71m. Permite ajuste de inclinação entre -60º e 90º. FINALIDADE (Função): Equipamento permite a movimentação e direcionamento da câmera de televisão em diversos eixos com ajustes suaves durante a produção para gravações e transmissões ao vivo de programas de televisão. APLICAÇÃO: Movimentação e direcionamento da câmera de televisão em diversos eixos com ajustes suaves durante a produção para gravações e transmissões ao vivo de programas de televisão ESPECIFICAÇÃO TÉCNICA: Tripé com coluna pneumática, rodízios e cabeça de movimentos horizontais e verticais para suporte, posicionamento de movimento de câmera de televisão durante a produção e de programas de televisão.	Sachtler System	SACHTLER	SAC6085		33/23
9620.00.00	Tripe com 2 risers, 3 seções combinado de aço cromado capacidade de carga de até 30 kg, com uma manivela conveniente que facilita levantar e abaixar seu equipamento, alça equipada com mecanismo de travamento automático que evita quedas acidentais e com possibilidade de ajustar a altura do suport com uma única rotação no sentido horário, que o eleva em 44 mm, ou uma rotação no sentido anti-horário. Acabamento: Aço cromado. Produto destinado a produção de vídeos profissionais.	TAIZHOU UNISON ENTERTAINMENT TECHNOLOGY CO.,LTD	KUPO	Short 3 Sct Wind-Up		02/24
9620.00.00	Tripe de dois estagios para camera de video, fabricado em fibra de carbono modelo System FSB 10 T FT MS, codigo S2046FTMS, composto por: |Cabeca de tripe modelo (FSB 10 T), Codigo S2046-0001; |Tripe Modelo (Flowtech100 ms) em fibra de carbono com espalhador de nivel medio, alca e pes de borracha, codigo S2052-0001; |Bolsa de transporte modelo (BAG ENG), Codigo 9104; |Puxador de transporte do tripe codigo S2051-1061; |FINALIDADE (Funcao): Suporte para camera, para reduzir os movimentos aleatorios, manter a camera suspensa/elevada e imovel, em posicao determinada, a fim de captar imagens estabilizadas. |APLICACAO: para camera de video utilizada na producao de conteudo audiovisual para radiodifusao.|ESPECIFICACAO TECNICA: Tripe.	Vitec Production Solutions	SACHTLER	System FSB 10 T FT MS		47/19
9620.00.00	TRIPÉ PROFISSIONAL COM O OBJETIVO DE DAR SUSTENTAÇÃO, MOBILIDADE E FACILITAR O USO DE CÂMERAS DE CAPTAÇÃO DE VÍDEO PROFISSIONAIS, PARA USO EM ESTÚDIO DE TELEVISÃO. ESTE TRIPÉ É COMPOSTO POR SEU SISTEMA DE PEDESTAL, CABEÇA HIDRÁULICA, ALÇA PARA PANORÂMICA E UM DOLLY PARA SUA MOVIMENTAÇÃO. APLICACAO DO BEM: UTILIZADO EM ESTÚDIOS DE TELEVISÃO COM CÂMERAS DE VÍDEO PROFISSIONAL PARA SUSTENTAR AS MESMAS E ASSIM FACILITAR O USO E MOVIMENTAÇÃO.	LIBEC ASIA PACIFIC PTE. LTD	LIBEC ASIA PACIFIC PTE. LTD.	TRIPÉ LIBEC.		11/22
9620.00.00	SISTEMA DE TRIPE PARA CAMERA COMPOSTO DE HASTES DE 2 ESTAGIOS EM ALUMINIO (3819-3) INCLUINDO CABECA VISION BLUE5 (V4105-0001), ADAPTADOR PARA CAMERA (V4106-1003), BASE ESTRELA (3363-3) E BOLSA DE TRANSPORTE (3358-3). APLICACAO: SISTEMA UTILIZADO PARA SUPORTE DE CAMERAS EM ESTUDIOS DE TELEVISAO.	VITEC VIDEOCOM LIMITADA	VINTEN	VB5-AP2F		46/21
9620.00.00	ADAPTADOR DE TRIPE PARA ENCAIXE DE CAMERAS DIGITAIS PROFISSIONAIS. APLICACAO: ADAPTADOR DE TRIPE DE LIBERACAO RAPIDA PARA USO COM FILMADORAS PROFISSIONAIS DA SONY, POSSUI DESIGN EM CONFORMIDADE COM O CONTORNO E POSICAO DA CAMERA AJUSTAVEL.	SONY GROUP CORP	SONY	VCT14		03/23
9620.00.00	Sistema de Pedestal Elevador Hidráulico para câmeras de estúdio, com colunas de dois estágios, capacidade de até 143cm de altura, capacidade de carga de 80Kg e sistema de rodízios com diâmetro de trânsito de 80cm, modelo Vinten 3826-3 composta de: Cabeça Hidráulica mod. Vector 750 ; Sapata de fixação tipo wedge para tripés e pedestais de câmeras de estúdio com parafusos de fixação com capacidade de 150 kg mod. Vinten 3053-3 ; Braço telescópico articulado com fixação mod. 3219-82 ; Parafuso de fixação e montagem 3/8 mod. Vinten 3170-202 Mounting Screw. Aplicação: Tripés (pedestais) para suporte de câmeras cinematográficas ou de TV para utilização em estúdios de gravação ou externas.	VINTEN INC.	VINTEN	Vinten 3826-3		17/19
9705.21.00	Espécime humano plastinado de metade da cabeça - Espécime humano plastinado com o método Von Hagens Plastination. Espécimes de origem humana estão disponíveis exclusivamente para ensino, coleção e pesquisa médica. O espécime é um recurso de ensino exclusivo que é possível através do processo de preservação da plastinação, todos os espécimes provêm de doadores que doaram seus corpos com consentimento legal durante a vida, para a educação das gerações futuras. Espécime humano plastinado de metade da cabeça com as seguintes características: corte sagital dissecação da área facial profunda e suas principais estruturas o processo coronóide é cortado e refletido junto com o músculo temporal ou removido inclui pescoço inteiro e 1ª costela suporte incluído	GUBENER PLASTINATE GMBH	Von Hagens Plastination	HP0202		08/23
9705.21.00	Espécime humano plastinado de metade da cabeça com nervo trigêmeo - Espécime humano plastinado com o método Von Hagens Plastination. Espécimes de origem humana estão disponíveis exclusivamente para ensino, coleção e pesquisa médica. O espécime é um recurso de ensino exclusivo que é possível através do processo de preservação da plastinação, todos os espécimes provêm de doadores que doaram seus corpos com consentimento legal durante a vida, para a educação das gerações futuras. Espécime humano plastinado de metade da cabeça com nervo trigêmeo com as seguintes características: corte sagital dissecção do gânglio trigeminal com seus ramos os ramos principais da artéria carótida externa e da artéria maxilar são exibidos hemissecção sagital do cérebro no local conteúdo da cavidade orbital exibido na parte superior e lateral a dissecação do pescoço mostra as estruturas dentro de seus triângulos suporte incluído	GUBENER PLASTINATE GMBH	VON HAGENS PLASTINATION	HP0207		08/23
9705.21.00	Espécime humano plastinado de cabeça e pescoço plastinado com método von Hagens Plastination real anatomy. Espécimes de origem humana que estão disponíveis exclusivamente para ensino, coleção e pesquisa médica. O espécime é um recurso de ensino exclusivo que é possível através do processo de preservação da plastinação. Todos os espécimes provêm de doadores que doaram seus corpos com consentimento legal durante a vida, para a educação das gerações futuras. Espécime humano plastinado de cabeça e pescoço com as seguintes características: apresenta seção parassagital da cabeça e pescoço, dissecção do cérebro, espaços do LCR (líquido cefalorraquidiano internos e externos), conexões e aberturas interventriculares, plexo coróide intacto e suporte incluído.	GUBENER PLASTINATE GMBH	GUBENER PLASTINATE	HP0306		04/24
9705.21.00	Espécime humano plastinado de pelve feminina inteira - Espécime humano plastinado com o método Von Hagens Plastination. Espécimes de origem humana estão disponíveis exclusivamente para ensino, coleção e pesquisa médica. O espécime é um recurso de ensino exclusivo que é possível através do processo de preservação da plastinação, todos os espécimes provêm de doadores que doaram seus corpos com consentimento legal durante a vida, para a educação das gerações futuras. Espécime humano plastinado de pelve feminina inteira com as seguintes características: com órgãos da parte inferior da pelve mostra períneo e órgãos genitais externos dissecção muscular das regiões glútea e femoral com artérias e nervos suporte incluído	GUBENER PLASTINATE GMBH	VON HAGENS PLASTINATION	HP0904		08/23
9705.21.00	Espécime humano plastinado de medula espinhal pequena, plastinado com método von Hagens Plastination real anatomy. Espécimes de origem humana que estão disponíveis exclusivamente para ensino, coleção e pesquisa médica. O espécime é um recurso de ensino exclusivo que é possível através do processo de preservação da plastinação, todos os espécimes provêm de doadores que doaram seus corpos com consentimento legal durante a vida, para a educação das gerações futuras. Espécime humano plastinado de medula espinhal pequena com as seguintes características: apresenta cerca de 25 cm de comprimento, ausência de cauda equina e suporte incluído.	GUBENER PLASTINATE GMBH	GUBENER PLASTINADE	HP1206		03/24
9705.21.00	Espécime humano plastinado de coração inteiro, plastinado com método von Hagens Plastination real anatomy. Espécimes de origem humana que estão disponíveis exclusivamente para ensino, coleção e pesquisa médica. O espécime é um recurso de ensino exclusivo que é possível através do processo de preservação da plastinação, todos os espécimes provêm de doadores que doaram seus corpos com consentimento legal durante a vida, para a educação das gerações futuras. Espécime humano plastinado de coração inteiro com as seguintes características: apresenta câmaras e vasos preenchidos de polímero.	GUBENER PLASTINATE GMBH	GUBENER PLASTINATE	HP1304		03/24
9705.21.00	Espécime humano plastinado de estômago, plastinado com método von Hagens Plastination real anatomy. Espécimes de origem humana que estão disponíveis exclusivamente para ensino, coleção e pesquisa médica. O espécime é um recurso de ensino exclusivo que é possível através do processo de preservação da plastinação, todos os espécimes provêm de doadores que doaram seus corpos com consentimento legal durante a vida, para a educação das gerações futuras. Espécime humano plastinado de estômago com as seguintes características: é aberto para exibir a membrana mucosa.	GUBENER PLASTINATE GMBH	GUBENER PLASTINATE	HP1502		03/24
9705.21.00	Espécime humano plastinado de fígado, pâncreas e duodeno, plastinado com método von Hagens Plastination real anatomy. Espécimes de origem humana que estão disponíveis exclusivamente para ensino, coleção e pesquisa médica. O espécime é um recurso de ensino exclusivo que é possível através do processo de preservação da plastinação, todos os espécimes provêm de doadores que doaram seus corpos com consentimento legal durante a vida, para a educação das gerações futuras. Espécime humano plastinado de fígado, pâncreas e duodeno com as seguintes características: apresenta fígado intacto, pâncreas com ductos pancreáticos principal e acessório dissecados, duodeno fenestrado, conteúdo do ligamento hepatoduodenal exibido e suporte incluído.	GUBENER PLASTINATE GMBH	GUBENER PLASTINATE	HP1509		03/24
9705.21.00	Espécime humano plastinado de metade do rim - Espécime humano plastinado com o método Von Hagens Plastination. Espécimes de origem humana estão disponíveis exclusivamente para ensino, coleção e pesquisa médica. O espécime é um recurso de ensino exclusivo que é possível através do processo de preservação da plastinação, todos os espécimes provêm de doadores que doaram seus corpos com consentimento legal durante a vida, para a educação das gerações futuras. Espécime humano plastinado de metade do rim com as seguintes características: cortado em duas metades injetado	GUBENER PLASTINATE GMBH	VON HAGENS PLASTINATION	HP1603		08/23
9705.21.00	Espécime humano plastinado de cabeça e pescoço plastinado com método von Hagens Plastination real anatomy. Espécimes de origem humana que estão disponíveis exclusivamente para ensino, coleção e pesquisa médica. O espécime é um recurso de ensino exclusivo que é possível através do processo de preservação da plastinação. Todos os espécimes provêm de doadores que doaram seus corpos com consentimento legal durante a vida, para a educação das gerações futuras. Espécime humano plastinado de cabeça e pescoço com as seguintes características: apresenta seção parassagital da cabeça e pescoço, dissecção do cérebro, espaços do LCR (líquido cefalorraquidiano internos e externos), conexões e aberturas interventriculares, plexo coróide intacto e suporte incluído.	GUBENER PLASTINATE GMBH	GUBENER PLASTINATE	HP306		03/24

## Catálogos
Links para os catálogos e memoriais descritivos por Consulta Pública
Cada link representa um arquivo "zip" com todos os catálogos e memoriais descritivos dos itens referentes à Consulta Pública em questão. / Cada documento foi nomeado com o mesmo "modelo" informado para o bem, na aba "Lista Consolidada". / As informações fornecidas nos documentos em questão são de inteira responsabilidade do importador.

CONSULTA PÚBLICA Nº 13 DE 05/04/2019 (Clique aqui)
CONSULTA PÚBLICA Nº 14 DE 12/04/2019 (Clique aqui)
CONSULTA PÚBLICA Nº 15 DE 18/04/2019 (Clique aqui)
CONSULTA PÚBLICA Nº 16 DE 26/04/2019 (Clique aqui)
CONSULTA PÚBLICA Nº 17 DE 03/05/2019 (Clique aqui)
CONSULTA PÚBLICA Nº 18 DE 10/05/2019 (Clique aqui)
CONSULTA PÚBLICA Nº 19 DE 17/05/2019 (Clique aqui)
CONSULTA PÚBLICA Nº 20 DE 24/05/2019 (Clique aqui)
CONSULTA PÚBLICA Nº 21 DE 31/05/2019 (Clique aqui)
CONSULTA PÚBLICA Nº 22 DE 07/06/2019 (Clique aqui)
CONSULTA PÚBLICA Nº 23 DE 14/06/2019 (Clique aqui)
CONSULTA PÚBLICA Nº 24 DE 21/06/2019 (Clique aqui)
CONSULTA PÚBLICA Nº 25 DE 28/06/2019 (Clique aqui)
CONSULTA PÚBLICA Nº 26 DE 05/07/2019 (Clique aqui)
CONSULTA PÚBLICA Nº 27 DE 12/07/2019 (Clique aqui)
CONSULTA PÚBLICA Nº 28 DE 19/07/2019 (Clique aqui)
CONSULTA PÚBLICA Nº 29 DE 26/07/2019 (Clique aqui)
CONSULTA PÚBLICA Nº 30 DE 02/08/2019 (Clique aqui)
CONSULTA PÚBLICA Nº 31 DE 09/08/2019 (Clique aqui)
CONSULTA PÚBLICA Nº 32 DE 16/08/2019 (Clique aqui)
CONSULTA PÚBLICA Nº 33 DE 23/08/2019 (Clique aqui)
CONSULTA PÚBLICA Nº 34 DE 30/08/2019 (Clique aqui)
CONSULTA PÚBLICA Nº 35 DE 06/09/2019 (Clique aqui)
CONSULTA PÚBLICA Nº 36 DE 13/09/2019 (Clique aqui)
CONSULTA PÚBLICA Nº 37 DE 20/09/2019 (Clique aqui)
CONSULTA PÚBLICA Nº 38 DE 27/09/2019 (Clique aqui)
CONSULTA PÚBLICA Nº 39 DE 04/10/2019 (Clique aqui)
CONSULTA PÚBLICA Nº 40 DE 11/10/2019 (Clique aqui)
CONSULTA PÚBLICA Nº 41 DE 18/10/2019 (Clique aqui)
CONSULTA PÚBLICA Nº 42 DE 25/10/2019 (Clique aqui)
CONSULTA PÚBLICA Nº 43 DE 01/11/2019 (Clique aqui)
CONSULTA PÚBLICA Nº 44 DE 08/11/2019 (Clique aqui)
CONSULTA PÚBLICA Nº 45 DE 14/11/2019 (Clique aqui)
CONSULTA PÚBLICA Nº 46 DE 22/11/2019 (Clique aqui)
CONSULTA PÚBLICA Nº 47 DE 29/11/2019 (Clique aqui)
CONSULTA PÚBLICA Nº 48 DE 06/12/2019 (Clique aqui)
CONSULTA PÚBLICA Nº 49 DE 13/12/2019 (Clique aqui)
CONSULTA PÚBLICA Nº 01 DE 10/01/2020 (Clique aqui)
CONSULTA PÚBLICA Nº 02 DE 17/01/2020 (Clique aqui)
CONSULTA PÚBLICA Nº 03 DE 24/01/2020 (Clique aqui)
CONSULTA PÚBLICA Nº 04 DE 31/01/2020 (Clique aqui)
CONSULTA PÚBLICA Nº 05 DE 07/02/2020 (Clique aqui)
CONSULTA PÚBLICA Nº 06 DE 14/02/2020 (Clique aqui)
CONSULTA PÚBLICA Nº 07 DE 21/02/2020 (Clique aqui)
CONSULTA PÚBLICA Nº 08 DE 28/02/2020 (Clique aqui)
CONSULTA PÚBLICA Nº 09 DE 06/03/2020 (Clique aqui)
CONSULTA PÚBLICA Nº 10 DE 13/03/2020 (Clique aqui)
CONSULTA PÚBLICA Nº 11 DE 20/03/2020 (Clique aqui)
CONSULTA PÚBLICA Nº 12 DE 27/03/2020 (Clique aqui)
CONSULTA PÚBLICA Nº 13 DE 03/04/2020 (Clique aqui)
CONSULTA PÚBLICA Nº 14 DE 09/04/2020 (Clique aqui)
CONSULTA PÚBLICA Nº 15 DE 17/04/2020 (Clique aqui)
CONSULTA PÚBLICA Nº 16 DE 24/04/2020 (Clique aqui)
CONSULTA PÚBLICA Nº 17 DE 30/04/2020 (Clique aqui)
CONSULTA PÚBLICA Nº 18 DE 08/05/2020 (Clique aqui)
CONSULTA PÚBLICA Nº 19 DE 15/05/2020 (Clique aqui)
CONSULTA PÚBLICA Nº 20 DE 22/05/2020 (Clique aqui)
CONSULTA PÚBLICA Nº 21 DE 29/05/2020 (Clique aqui)
CONSULTA PÚBLICA Nº 22 DE 05/06/2020 (Clique aqui)
CONSULTA PÚBLICA Nº 23 DE 12/06/2020 (Clique aqui)
CONSULTA PÚBLICA Nº 24 DE 19/06/2020 (Clique aqui)
CONSULTA PÚBLICA Nº 25 DE 26/06/2020 (Clique aqui)
CONSULTA PÚBLICA Nº 26 DE 03/07/2020 (Clique aqui)
CONSULTA PÚBLICA Nº 27 DE 10/07/2020 (Clique aqui)
CONSULTA PÚBLICA Nº 28 DE 17/07/2020 (Clique aqui)
CONSULTA PÚBLICA Nº 29 DE 24/07/2020 (Clique aqui)
CONSULTA PÚBLICA Nº 30 DE 31/07/2020 (Clique aqui)
CONSULTA PÚBLICA Nº 31 DE 07/08/2020 (Clique aqui)
CONSULTA PÚBLICA Nº 32 DE 14/08/2020 (Clique aqui)
CONSULTA PÚBLICA Nº 33 DE 21/08/2020 (Clique aqui)
CONSULTA PÚBLICA Nº 34 DE 28/08/2020 (Clique aqui)
CONSULTA PÚBLICA Nº 35 DE 04/09/2020 (Clique aqui)
CONSULTA PÚBLICA Nº 36 DE 11/09/2020 (Clique aqui)
CONSULTA PÚBLICA Nº 37 DE 18/09/2020 (Clique aqui)
CONSULTA PÚBLICA Nº 38 DE 26/09/2020 (Clique aqui)
CONSULTA PÚBLICA Nº 39 DE 02/10/2020 (Clique aqui)
CONSULTA PÚBLICA Nº 40 DE 09/10/2020 (Clique aqui)
CONSULTA PÚBLICA Nº 41 DE 16/10/2020 (Clique aqui)
CONSULTA PÚBLICA Nº 42 DE 23/10/2020 (Clique aqui)
CONSULTA PÚBLICA Nº 43 DE 29/10/2020 (Clique aqui)
CONSULTA PÚBLICA Nº 44 DE 06/11/2020 (Clique aqui)
CONSULTA PÚBLICA Nº 45 DE 13/11/2020 (Clique aqui)
CONSULTA PÚBLICA Nº 46 DE 20/11/2020 (Clique aqui)
CONSULTA PÚBLICA Nº 47 DE 27/11/2020 (Clique aqui)
CONSULTA PÚBLICA Nº 48 DE 04/12/2020 (Clique aqui)
CONSULTA PÚBLICA Nº 49 DE 11/12/2020 (Clique aqui)
CONSULTA PÚBLICA Nº 01 DE 08/01/2021 (Clique aqui)
CONSULTA PÚBLICA Nº 02 DE 15/01/2021 (Clique aqui)
CONSULTA PÚBLICA Nº 03 DE 22/01/2021 (Clique aqui)
CONSULTA PÚBLICA Nº 04 DE 29/01/2021 (Clique aqui)
CONSULTA PÚBLICA Nº 05 DE 05/02/2021 (Clique aqui)
CONSULTA PÚBLICA Nº 06 DE 12/02/2021 (Clique aqui)
CONSULTA PÚBLICA Nº 07 DE 19/02/2021 (Clique aqui)
CONSULTA PÚBLICA Nº 08 DE 26/02/2021 (Clique aqui)
CONSULTA PÚBLICA Nº 09 DE 05/03/2021 (Clique aqui)
CONSULTA PÚBLICA Nº 10 DE 12/03/2021 (Clique aqui)
CONSULTA PÚBLICA Nº 11 DE 19/03/2021 (Clique aqui)
CONSULTA PÚBLICA Nº 12 DE 26/03/2021 (Clique aqui)
CONSULTA PÚBLICA Nº 13 DE 31/03/2021 (Clique aqui)
CONSULTA PÚBLICA Nº 14 DE 09/04/2021 (Clique aqui)
CONSULTA PÚBLICA Nº 15 DE 16/04/2021 (Clique aqui)
CONSULTA PÚBLICA Nº 16 DE 23/04/2021 (Clique aqui)
CONSULTA PÚBLICA Nº 17 DE 30/04/2021 (Clique aqui)
CONSULTA PÚBLICA Nº 18 DE 07/05/2021 (Clique aqui)
CONSULTA PÚBLICA Nº 19 DE 14/05/2021 (Clique aqui)
CONSULTA PÚBLICA Nº 20 DE 21/05/2021 (Clique aqui)
CONSULTA PÚBLICA Nº 21 DE 28/05/2021 (Clique aqui)
CONSULTA PÚBLICA Nº 22 DE 02/06/2021 (Clique aqui)
CONSULTA PÚBLICA Nº 23 DE 11/06/2021 (Clique aqui)
CONSULTA PÚBLICA Nº 24 DE 18/06/2021 (Clique aqui)
CONSULTA PÚBLICA Nº 25 DE 25/06/2021 (Clique aqui)
CONSULTA PÚBLICA Nº 26 DE 02/07/2021 (Clique aqui)
CONSULTA PÚBLICA Nº 27 DE 09/07/2021 (Clique aqui)
CONSULTA PÚBLICA Nº 28 DE 16/07/2021 (Clique aqui)
CONSULTA PÚBLICA Nº 29 DE 23/07/2021 (Clique aqui)
CONSULTA PÚBLICA Nº 30 DE 30/07/2021 (Clique aqui)
CONSULTA PÚBLICA Nº 31 DE 06/08/2021 (Clique aqui)
CONSULTA PÚBLICA Nº 32 DE 13/08/2021 (Clique aqui)
CONSULTA PÚBLICA Nº 33 DE 20/08/2021 (Clique aqui)
CONSULTA PÚBLICA Nº 34 DE 27/08/2021 (Clique aqui)
CONSULTA PÚBLICA Nº 35 DE 03/09/2021 (Clique aqui)
CONSULTA PÚBLICA Nº 36 DE 10/09/2021 (Clique aqui)
CONSULTA PÚBLICA Nº 37 DE 17/09/2021 (Clique aqui)
CONSULTA PÚBLICA Nº 38 DE 24/09/2021 (Clique aqui)
CONSULTA PÚBLICA Nº 39 DE 01/10/2021 (Clique aqui)
CONSULTA PÚBLICA Nº 40 DE 08/10/2021 (Clique aqui)
CONSULTA PÚBLICA Nº 41 DE 15/10/2021 (Clique aqui)
CONSULTA PÚBLICA Nº 42 DE 22/10/2021 (Clique aqui)
CONSULTA PÚBLICA Nº 43 DE 29/10/2021 (Clique aqui)
CONSULTA PÚBLICA Nº 44 DE 05/11/2021 (Clique aqui)
CONSULTA PÚBLICA Nº 45 DE 12/11/2021 (Clique aqui)
CONSULTA PÚBLICA Nº 46 DE 19/11/2021 (Clique aqui)
CONSULTA PÚBLICA Nº 47 DE 26/11/2021 (Clique aqui)
CONSULTA PÚBLICA Nº 48 DE 03/12/2021 (Clique aqui)
CONSULTA PÚBLICA Nº 49 DE 10/12/2021 (Clique aqui)
CONSULTA PÚBLICA Nº 01 DE 07/01/2022 (Clique aqui)
CONSULTA PÚBLICA Nº 02 DE 14/01/2022 (Clique aqui)
CONSULTA PÚBLICA Nº 03 DE 21/01/2022 (Clique aqui)
CONSULTA PÚBLICA Nº 04 DE 28/01/2022 (Clique aqui)
CONSULTA PÚBLICA Nº 05 DE 04/02/2022 (Clique aqui)
CONSULTA PÚBLICA Nº 06 DE 11/02/2022 (Clique aqui)
CONSULTA PÚBLICA Nº 07 DE 18/02/2022 (Clique aqui)
CONSULTA PÚBLICA Nº 08 DE 25/02/2022 (Clique aqui)
CONSULTA PÚBLICA Nº 09 DE 04/03/2022 (Clique aqui)
CONSULTA PÚBLICA Nº 10 DE 11/03/2022 (Clique aqui)
CONSULTA PÚBLICA Nº 11 DE 18/03/2022 (Clique aqui)
CONSULTA PÚBLICA Nº 12 DE 25/03/2022 (Clique aqui)
CONSULTA PÚBLICA Nº 13 DE 01/04/2022 (Clique aqui)
CONSULTA PÚBLICA Nº 14 DE 08/04/2022 (Clique aqui)
CONSULTA PÚBLICA Nº 15 DE 14/04/2022 (Clique aqui)
CONSULTA PÚBLICA Nº 16 DE 20/04/2022 (Clique aqui)
CONSULTA PÚBLICA Nº 17 DE 29/04/2022 (Clique aqui)
CONSULTA PÚBLICA Nº 18 DE 13/05/2022 (Clique aqui)
CONSULTA PÚBLICA Nº 19 DE 27/05/2022 (Clique aqui)
CONSULTA PÚBLICA Nº 20 DE 10/06/2022 (Clique aqui)
CONSULTA PÚBLICA Nº 21 DE 24/06/2022 (Clique aqui)
CONSULTA PÚBLICA Nº 22 DE 01/07/2022 (Clique aqui)
CONSULTA PÚBLICA Nº 23 DE 08/07/2022 (Clique aqui)
CONSULTA PÚBLICA Nº 24 DE 15/07/2022 (Clique aqui)
CONSULTA PÚBLICA Nº 25 DE 22/07/2022 (Clique aqui)
CONSULTA PÚBLICA Nº 26 DE 29/07/2022 (Clique aqui)
CONSULTA PÚBLICA Nº 27 DE 05/08/2022 (Clique aqui)
CONSULTA PÚBLICA Nº 28 DE 12/08/2022 (Clique aqui)
CONSULTA PÚBLICA Nº 29 DE 19/08/2022 (Clique aqui)
CONSULTA PÚBLICA Nº 30 DE 26/08/2022 (Clique aqui)
CONSULTA PÚBLICA Nº 31 DE 02/09/2022 (Clique aqui)
CONSULTA PÚBLICA Nº 32 DE 09/09/2022 (Clique aqui)
CONSULTA PÚBLICA Nº 33 DE 16/09/2022 (Clique aqui)
CONSULTA PÚBLICA Nº 34 DE 23/09/2022 (Clique aqui)
CONSULTA PÚBLICA Nº 35 DE 30/09/2022 (Clique aqui)
CONSULTA PÚBLICA Nº 36 DE 07/10/2022 (Clique aqui)
CONSULTA PÚBLICA Nº 37 DE 14/10/2022 (Clique aqui)
CONSULTA PÚBLICA Nº 38 DE 21/10/2022 (Clique aqui)
CONSULTA PÚBLICA Nº 39 DE 27/10/2022 (Clique aqui)
CONSULTA PÚBLICA Nº 40 DE 04/11/2022 (Clique aqui)
CONSULTA PÚBLICA Nº 41 DE 11/11/2022 (Clique aqui)
CONSULTA PÚBLICA Nº 42 DE 18/11/2022 (Clique aqui)
CONSULTA PÚBLICA Nº 43 DE 25/11/2022 (Clique aqui)
CONSULTA PÚBLICA Nº 44 DE 02/12/2022 (Clique aqui)
CONSULTA PÚBLICA Nº 45 DE 09/12/2022 (Clique aqui)
CONSULTA PÚBLICA Nº 01 DE 13/01/2023 (Clique aqui)
CONSULTA PÚBLICA Nº 02 DE 20/01/2023 (Clique aqui)
CONSULTA PÚBLICA Nº 03 DE 27/01/2023 (Clique aqui)
CONSULTA PÚBLICA Nº 04 DE 03/02/2023 (Clique aqui)
CONSULTA PÚBLICA Nº 05 DE 10/02/2023 (Clique aqui)
CONSULTA PÚBLICA Nº 06 DE 17/02/2023 (Clique aqui)
CONSULTA PÚBLICA Nº 07 DE 24/02/2023 (Clique aqui)
CONSULTA PÚBLICA Nº 08 DE 03/03/2023 (Clique aqui)
CONSULTA PÚBLICA Nº 09 DE 10/03/2023 (Clique aqui)
CONSULTA PÚBLICA Nº 10 DE 17/03/2023 (Clique aqui)
CONSULTA PÚBLICA Nº 11 DE 24/03/2023 (Clique aqui)
CONSULTA PÚBLICA Nº 12 DE 31/03/2023 (Clique aqui)
CONSULTA PÚBLICA Nº 13 DE 10/04/2023 (Clique aqui)
CONSULTA PÚBLICA Nº 14 DE 14/04/2023 (Clique aqui)
CONSULTA PÚBLICA Nº 15 DE 20/04/2023 (Clique aqui)
CONSULTA PÚBLICA Nº 16 DE 28/04/2023 (Clique aqui)
CONSULTA PÚBLICA Nº 17 DE 05/05/2023 (Clique aqui)
CONSULTA PÚBLICA Nº 18 DE 12/05/2023 (Clique aqui)
CONSULTA PÚBLICA Nº 19 DE 19/05/2023 (Clique aqui)
CONSULTA PÚBLICA Nº 20 DE 26/05/2023 (Clique aqui)
CONSULTA PÚBLICA Nº 21 DE 02/06/2023 (Clique aqui)
CONSULTA PÚBLICA Nº 22 DE 07/06/2023 (Clique aqui)
CONSULTA PÚBLICA Nº 23 DE 14/06/2023 (Clique aqui)
CONSULTA PÚBLICA Nº 24 DE 23/06/2023 (Clique aqui)
CONSULTA PÚBLICA Nº 25 DE 30/06/2023 (Clique aqui)
CONSULTA PÚBLICA Nº 26 DE 07/07/2023 (Clique aqui)
CONSULTA PÚBLICA Nº 27 DE 14/07/2023 (Clique aqui)
CONSULTA PÚBLICA Nº 28 DE 21/07/2023 (Clique aqui)
CONSULTA PÚBLICA Nº 29 DE 28/07/2023 (Clique aqui)
CONSULTA PÚBLICA Nº 30 DE 04/08/2023 (Clique aqui)
CONSULTA PÚBLICA Nº 31 DE 11/08/2023 (Clique aqui)
CONSULTA PÚBLICA Nº 32 DE 18/08/2023 (Clique aqui)
CONSULTA PÚBLICA Nº 33 DE 25/08/2023 (Clique aqui)
CONSULTA PÚBLICA Nº 34 DE 01/09/2023 (Clique aqui)
CONSULTA PÚBLICA Nº 35 DE 08/09/2023 (Clique aqui)
CONSULTA PÚBLICA Nº 36 DE 15/09/2023 (Clique aqui)
CONSULTA PÚBLICA Nº 37 DE 22/09/2023 (Clique aqui)
CONSULTA PÚBLICA Nº 38 DE 29/09/2023 (Clique aqui)
CONSULTA PÚBLICA Nº 39 DE 06/10/2023 (Clique aqui)
CONSULTA PÚBLICA Nº 40 DE 11/10/2023 (Clique aqui)
CONSULTA PÚBLICA Nº 41 DE 20/10/2023 (Clique aqui)
CONSULTA PÚBLICA Nº 42 DE 27/10/2023 (Clique aqui)
CONSULTA PÚBLICA Nº 43 DE 03/11/2023 (Clique aqui)
CONSULTA PÚBLICA Nº 44 DE 10/11/2023 (Clique aqui)
CONSULTA PÚBLICA Nº 45 DE 17/11/2023 (Clique aqui)
CONSULTA PÚBLICA Nº 46 DE 24/11/2023 (Clique aqui)
CONSULTA PÚBLICA Nº 47 DE 01/12/2023 (Clique aqui)
CONSULTA PÚBLICA Nº 48 DE 08/12/2023 (Clique aqui)
CONSULTA PÚBLICA Nº 49 DE 15/12/2023 (Clique aqui)
CONSULTA PÚBLICA Nº 01 DE 12/01/2024 (Clique aqui)
CONSULTA PÚBLICA Nº 02 DE 19/01/2024 (Clique aqui)
CONSULTA PÚBLICA Nº 03 DE 26/01/2024 (Clique aqui)
CONSULTA PÚBLICA Nº 04 DE 02/02/2024 (Clique aqui)
CONSULTA PÚBLICA Nº 05 DE 09/02/2024 (Clique aqui)
CONSULTA PÚBLICA Nº 06 DE 16/02/2024 (Clique aqui)
CONSULTA PÚBLICA Nº 07 DE 23/02/2024 (Clique aqui)
CONSULTA PÚBLICA Nº 08 DE 01/03/2024 (Clique aqui)
CONSULTA PÚBLICA Nº 09 DE 08/03/2024 (Clique aqui)
CONSULTA PÚBLICA Nº 10 DE 15/03/2024 (Clique aqui)
CONSULTA PÚBLICA Nº 11 DE 22/03/2024 (Clique aqui)
CONSULTA PÚBLICA Nº 12 DE 28/03/2024 (Clique aqui)
CONSULTA PÚBLICA Nº 13 DE 05/04/2024 (Clique aqui)
CONSULTA PÚBLICA Nº 14 DE 12/04/2024 (Clique aqui)
CONSULTA PÚBLICA Nº 15 DE 19/04/2024 (Clique aqui)
CONSULTA PÚBLICA Nº 16 DE 26/04/2024 (Clique aqui)
CONSULTA PÚBLICA Nº 17 DE 03/05/2024 (Clique aqui)
CONSULTA PÚBLICA Nº 18 DE 10/05/2024 (Clique aqui)
CONSULTA PÚBLICA Nº 19 DE 17/05/2024 (Clique aqui)
CONSULTA PÚBLICA Nº 20 DE 24/05/2024 (Clique aqui)
CONSULTA PÚBLICA Nº 21 DE 29/05/2024 (Clique aqui)
CONSULTA PÚBLICA Nº 22 DE 07/06/2024 (Clique aqui)