8504.40.21	Conversor estatico, retificador de cristal (semicondutor), Fonte de alimentação AC, 750W, para comutador Cisco serie Catalyst 4500X, com tensao de alimentacao (Vca) De 240 (trifásico) e corrente nominal de saida 62(A) ESPECIFICAÇÕES DO PN: C4KX-PWR-750AC-F= / ESPECIFICAÇÕES GERAIS / • Quatro módulos de rede de uplink opcionais com GE e 10GE portas / • Indústria primeiro PoE + com potência de 30W em todas as portas de uma unidade de rack (RU) fator de forma / • redundantes, fontes de duplo poder modular e fãs / • Media Access Control Segurança ( MACsec ) criptografia baseada em hardware / • Flexible NetFlow e switch- a -switch criptografia de hardware com o Serviço Módulo uplink / • Open Shortest Path First ( OSPF ) para acesso encaminhadas imagem base em IP / • IPv4 e IPv6 routing, roteamento Multicast, qualidade avançada de serviço ( QoS) e recursos de segurança em hardware / • garantia vitalícia limitada (Enhanced DDV ) com dia útil seguinte ( NBD ) antecedência substituição de hardware e 90 dia de acesso ao Cisco Technical Assistance Center ( TAC ) de apoio / • Avançado Cisco EnergyWise para otimização de custos operacionais através da medição do consumo de energia real dos dispositivos PoE , relatórios e reduzindo o consumo de energia em toda a rede. / EMC: / • FCC Part 15 (CFR 47) Classe A / • ICES-003 Classe A / • EN 55022 Classe A / • CISPR 22 Classe A / • AS/NZS 3548 Classe A.	QCS	CISCO	C4KX-PWR-750AC-F=1		03/22
8504.40.21	Conversor estatico, retificador de cristal (semicondutor), Fonte de Alimentação AC 750W para Catalyst Cisco Série 4500-X, com tensão de alimentação de 220 monofásico e corrente de saída de 7 (A) ESPECIFICAÇÕES DO PN: C4KX-PWR-750AC-R= / ESPECIFICAÇÕES GERAIS / • Quatro módulos de rede de uplink opcionais com GE e 10GE portas / • Indústria primeiro PoE + com potência de 30W em todas as portas de uma unidade de rack (RU) fator de forma / • redundantes, fontes de duplo poder modular e fãs / • Media Access Control Segurança ( MACsec ) criptografia baseada em hardware / • Flexible NetFlow e switch- a -switch criptografia de hardware com o Serviço Módulo uplink / • Open Shortest Path First ( OSPF ) para acesso encaminhadas imagem base em IP / • IPv4 e IPv6 routing, roteamento Multicast, qualidade avançada de serviço ( QoS) e recursos de segurança em hardware / • garantia vitalícia limitada (Enhanced DDV ) com dia útil seguinte ( NBD ) antecedência substituição de hardware e 90 dia de acesso ao Cisco Technical Assistance Center ( TAC ) de apoio / • Avançado Cisco EnergyWise para otimização de custos operacionais através da medição do consumo de energia real dos dispositivos PoE , relatórios e reduzindo o consumo de energia em toda a rede. / EMC: / • FCC Part 15 (CFR 47) Classe A / • ICES-003 Classe A / • EN 55022 Classe A / • CISPR 22 Classe A / • AS/NZS 3548 Classe A.	QCS	CISCO	C4KX-PWR-750AC-R=1		03/22
8504.40.21	Conversor estatico, retificador de cristal (semicondutor), Fonte de alimentação AC 3000W, para comutador Cisco Catalyst 6807-XL, tensão de alimentacao (Vca) de 240 (monofasico) e corrente nominal de saida de 1.5(A) ESPECIFICAÇÕES DO PN: C6800-XL-3KW-AC= / ESPECIFICAÇÕES GERAIS: / • Software: Cisco IOS® Software Release 12.2(33)SRD ou posterior / • Memória: 512 MB para 200 ms da entrada combinada e buffer de saída a 10 Gbps (100 ms de ingresso e egresso de 100 ms ) / • Encapsulamento de link: Ethernet II e IEEE 802.1q / • Endereços MAC: Até 96.000 endereços MAC por ES Plus cartão linha. / AMBIENTE: / • Temperatura de operação: (0 a 40 ° C) / • Temperatura de armazenamento: (-40 a 75 ° C) / • Umidade relativa: 10 a 90 por cento , sem condensação. / ENERGIA: / • Consumo máximo de energia (watts): 40- porta de cartão de linha com cartão 3CXL (7600 -ES 40 G3CXL ): 419. / SEGURANÇA: / • UL 60950 / • CSA C22.2 No. 60950 / • EN60950 / • TS001 / • IEC 60950 / • AS/NZS3260. / • EMC: / • FCC Parte 15 Classe A / • ICES-003 Classe A / • VCCI Classe A / • EN55022 Classe A / • CISPR22 Classe A / • AS/NZS3548 Classe A / • EN61000-3-2 / • EN61000-3-3 / • EN61000-3-1.	Foxconn Cz s.r.o.	CISCO	C6800-XL-3KW-AC=1		03/22
8504.40.21	Conversor estatico, retificador de cristal (semicondutor), fonte de alimentacao AC, 1100W, com tensão de alimentação 240Vca monofásico e corrente nominal de saida 90A ESPECIFICAÇÕES DO PN: C6840-X-1100W-AC= / ESPECIFICAÇÕES GERAIS / ENERGIA: • Potência 1100W • Tensão nominal de entrada 100-240V • Corrente nominal de saída 90A AMBIENTE: • Temperatura operacional: 0 a 50ºC • Temperatura de armazenamento: -5 to 55ºC SEGURANÇA: • UL/CSA/IEC/EN 60950-1 • IEC/EN 60825 • ACA TS001 • AS/NZS 60950 EMC: • FCC Classe A • ICES 003 Classe A • AS/NZS 3548 Classe A • CISPR 22 (EN55022) Classe A • VCCI Classe A • BSMI Classe A	Foxconn Cz s.r.o.	CISCO	C6840-X-1100W-AC=1		03/22
8504.40.21	Conversor estatico, retificador de cristal (semicondutor), fonte de alimentacao AC, 750W, com tensao de alimentacao 240 Vca monofásico e corrente nominal de saida 62A ESPECIFICAÇÕES DO PN: C6840-X-750W-AC= / ESPECIFICAÇÕES GERAIS / ENERGIA: • Potência 750W • Tensão nominal de entrada 100-240V • Corrente nominal de saída 62A AMBIENTE: • Temperatura operacional: 0 a 50ºC • Temperatura de armazenamento: -5 to 55ºC SEGURANÇA: • UL/CSA/IEC/EN 60950-1 • IEC/EN 60825 • ACA TS001 • AS/NZS 60950 EMC: • FCC Classe A • ICES 003 Classe A • AS/NZS 3548 Classe A • CISPR 22 (EN55022) Classe A • VCCI Classe A • BSMI Classe A	Foxconn Cz s.r.o.	CISCO	C6840-X-750W-AC=1		03/22
8504.40.21	Conversor estatico, retificador de cristal (semicondutor), Fonte de alimentacao AC, 3KW, para comutador Cisco serie Catalyst 6880-X, com tensão de alimentação 240Vca monofasico e corrente nominal de saida 60A ESPECIFICAÇÕES DO PN: C6880-X-3KW-AC= / ESPECIFICAÇÕES GERAIS / ENERGIA: / • DC tensao de entrada de -48 a -60 VDC com consumo de energia de 3000W máximo , 230 VAC com opção de consumo de energia máximo 2400W. / OUTRAS OPÇÕES DE ALIMENTACAO: / • tensao de entrada DC de -40,5 a -72 VDC com consumo de energia máximo 3300W; / • 230 VAC , consumo de energia máximo 3300W. / AMBIENTE: / • Temperatura operacional: (5 to 40°C); / • Temperatura não operacional: (-40 to 70°C) . / INTERFACES: / • Oito slots de placa de linha , quatro slots de LAN / WAN de interface , interfaces incluem Gigabit Ethernet e SPA Wideband. / • IOS: / • Software Cisco IOS versão 12.3 ( 13) BC mínimo para apoiar PCMM , controle de admissão, DSG Modo avançado e SII. / FCC: / • FCC 47CFR15, Class B, CISPR22 Class B, EN55022 Class B, AS/NZS CISPR 22 Class B, ICES-003 Class B, VCCI Class B, IEC/EN61000-3-2, IEC/EN61000-3-3, IEC/EN61000-4-2, IEC/EN61000-4-3, IEC/EN61000-4-4, IEC/EN61000-4-5, IEC/EN61000-4-6, IEC/EN61000-4-11.	Foxconn Cz s.r.o.	CISCO	C6880-X-3KW-AC=2		03/22
8504.40.21	Conversor estatico, retificador de cristal (semicondutor), Fonte de alimentacao AC, 2100W, para comutador Cisco serie Catalyst 9400, com tensao de alimetacao (Vca) de 240 (monofásica) e corrente nominal de saida 38.21(A) ESPECIFICAÇÕES DO PN : C9400-PWR-2100AC= ESPECIFICAÇÕES GERAIS: / • Potência nominal: 2100W / • Tensão de entrada: 240V / • Corrente nominal de saída: 38,21 A / AMBIENTE: / • Temperatura operacional: (5 to 40ºC). / • temperatura de operação (curto prazo ) 1: (-5 to 55ºC). / • Umidade de operação (nominal) ( umidade relativa ): 5 a 95%. / • Temperatura de armazenamento: (-40 to 70ºC). / SEGURANÇA: / • UL / CSA / IEC / EN 60950-1 / • IEC / EN 60825 Segurança Laser / • ACA TS001 / • AS / NZS 60950 / • FDA Código de Regulamentos Federais Laser Segurança / • Os requisitos acústicos da OSHA.	Foxconn Cz s.r.o.	CISCO	C9400-PWR-2100AC=1		03/22
8504.40.21	Conversor estatico, retificador de cristal (semicondutor), fonte de alimentacao AC, 3200W, para comutador Cisco serie Catalyst 9400, com tensao de alimentacao (Vca) de 240 (monofasico) e corrente nominal de saida 58(A) ESPECIFICAÇÕES DO PN: C9400-PWR-3200AC= / ESPECIFICAÇÕES GERAIS: / AMBIENTE: / • Temperatura operacional: (5 to 40ºC). / • temperatura de operação (curto prazo ) 1: (-5 to 55ºC). / • Umidade de operação (nominal) ( umidade relativa ): 5 a 95%. / • Temperatura de armazenamento: (-40 to 70ºC). / SEGURANÇA: / • UL / CSA / IEC / EN 60950-1 / • IEC / EN 60825 Segurança Laser / • ACA TS001 / • AS / NZS 60950 / • FDA Código de Regulamentos Federais Laser Segurança / • Os requisitos acústicos da OSHA.	Foxconn Cz s.r.o.	CISCO	C9400-PWR-3200AC=1		03/22
8504.40.21	Conversor estatico, retificador de cristal (semicondutor), fonte de alimentação, para comutador Cisco serie Catalyst 9600, 2000W AC, com tensão de alimentação de 230Vca (monofasico) e corrente nominal de saida 167A ESPECIFICAÇÕES DO PN: C9600-PWR-2KWAC= / ESPECIFICAÇÕES GERAIS / ENERGIA / • 2000W AC / • tensao de alimentacao de 230Vca / • corrente nominal de saida (A) ate 167 / AMBIENTE • Temperatura operacional: -5° a 65°C • Temperatura de armazenamento: -40° a 70°C • Umidade operacional: 5% a 90% sem condensação • Umidade de armazenamento: 5% a 95% sem condensação • Ruído acústico: 65 dBA (carga <60% e temperatura <45 C°)	Foxconn Cz s.r.o.	CISCO	C9600-PWR-2KWAC=1		03/22
8504.40.21	Conversor estatico, retificador, De cristal (semicondutor), fonte de energia AC, 3000W, para equipamento Cisco serie Catalyst 9600. ESPECIFICAÇÕES DO PN: C9600-PWR-3KWAC= ESPECIFICAÇÕES GERAIS: Potência 3000W Tensão Entrada 120 A 230 VDC AMBIENTE: Temperatura operacional: (5 to 40ºC). temperatura de operação (curto prazo ) 1: (-5 to 55ºC). Umidade de operação (nominal) ( umidade relativa ): 5 a 95%. Temperatura de armazenamento: (-40 to 70ºC). SEGURANÇA: UL / CSA / IEC / EN 60950-1 IEC / EN 60825 Segurança Laser ACA TS001 AS / NZS 60950 FDA Código de Regulamentos Federais Laser Segurança Os requisitos acústicos da OSHA.	DELTA	CISCO	C9600-PWR-3KWAC=		19/24
8504.40.21	Conversor estatico, retificador de cristal (semicondutor), fonte de alimentação AC, 1100W, para controlador Wireless Cisco Catalyst Espedcificações do PN: C9800-AC-1100W= / ESPECIFICAÇÕES GERAIS: / • Potencia: 1100W / • Tensão de Entrada: 90 a 240 V / • Corrente Entrada: 90A / • Frequencia: 50/60 Hz / • Tensão de Saída: 11.64 a 12.36 V / • Corrente Saída: 3A a 90 A / • Imunidade ESD / • É compatível com os requisitos da norma com uma confiança de 95%. / • Imunidade Irradiada: 1,78dB / • Imunidade EFT: É compatível com os requisitos da norma com uma confiança de 95%. / • Imunidade a surtos / • É compatível com os requisitos da norma com uma confiança de 95%. / • Imunidade conduzida: Tensão: 2,36dB / Atual: 1,74 dB / AMBIENTE / • Temperatura Operacional: 15 para 30ºC / • HUMIDADE RELATIVA: 25 A 65% / • Temperatura De Armazenamento: -5 para 55ºC / DIMENSÕES / • 33.02 x 5.46 x 3.98 (C x A x L) cm / EMC / • EN 55032:2015+AC:2016 / • AS/NZS CISPR 32:2015 / • EN 55024:2010+A1:2015 / • EN 55035:2017 (ESD:8kV para CD,15kV para AD; RS:10V/m / • EFT:2kV; / • Surge:DM:2kV,CM:4kV; CS:10V;PMF:30A) / • EN 61000-3-2:2014 • EN 61000-3-3:2013	HON HAI PRECISION INDUSTRY CO LTD	CISCO	C9800-AC-1100W=		03/22
8504.40.21	Conversor estatico, retificador de cristal (semicondutor), fonte de alimentação, AC, 750W, para comutador Cisco serie Catalyst 9800-40, com fluxo de ar reverso, tensão de alimentação (Vca) 230 (monofasico), corrente nominal de saida 62(A) ESPECIFICAÇÕES DO PN: C9800-AC-750W-R= / ESPECIFICAÇÕES GERAIS: / • Compatível com comutador Cisco serie Catalyst 9800-40 / • Fonte de alimentação AC / • Potência nominal 750W / • Fluxo de ar reverso / • Tensão nominal 230V / • Corrente nominal de saída 62A / AMBIENTE: / • Temperatura operacional: (5 a 40°C) / • Temperatura de armazenmaneto: (-40 a 70°C) / • Umidade relativa operacional: 5 a 85% / SEGURANÇA: / • UL60950-1 and CAN/CSA-C22.2 No. 60950-1-03 / • AS/NZS 60950-1 / • IEC/EN 60950-1 / • 73/23/EEC. / EMC: / • AS/NZ 3548: 1995 Classe B / • EN55022: 1998 Classe B / • CISPR 22: 1997 / • EN55022: 1994 / • 47 CFR Parte 15: 2000 (FCC) Classe B / • VCCI V-3/01.4 Classe 2 / • CNS-13438: 1997 Classe B / • GR1089: 1997	HON HAI PRECISION INDUSTRY CO LTD	CISCO	C9800-AC-750W-R=1		03/22
8504.40.21	Conversor estatico, retificador de cristal (semicondutor), fonte de alimentaçao 1600W, para equipamento Cisco serie Catalyst 9500, tensão de alimentação Vca 230 monofasico, corrente nominal de saida a 167A ESPECIFICAÇÕES DO PN: C9K-PWR-1600WAC-R= / ESPECIFICAÇÕES GERAIS / • Compatível com os seguintes switches série Catalyst 9500 o C9500-32QC o C9500- 48Y4C o C9500- 24Y4C / ENERGIA • Potência nominal: 1600W / AMBIENTE • Temperatura operacional: -5° a 65°C • Temperatura de armazenamento: -40° a 70°C • Umidade operacional: 5% a 90% sem condensação • Umidade de armazenamento: 5% a 95% sem condensação • Ruído acústico: 65 dBA (carga <60% e temperatura <45 C°)	QCS	CISCO	C9K-PWR-1600WAC-R=1		03/22
8504.40.21	Conversor estatico, retificador de cristal (semicondutor), Fonte de alimentacao AC, 650W, config 4, com resfriamento frente para traz, codigo C9K-PWR-650WAC-R=, com tensão de alimentação 240 Vca monofasico e corrente nominal de saida 54A ESPECIFICAÇÕES DO PN: C9K-PWR-650WAC-R= / ESPECIFICAÇÕES GERAIS • Compatível com os seguintes switches série Catalyst 9500 o C9500-32QC o C9500- 48Y4C o C9500- 24Y4C • Conector de entrada AC IEC 60320 C14 / ENERGIA • Potência nominal: 650W • Potência em stand-by: 36W • Tensão nominal de entrada: 100 – 240V (AC) • Tensão de entrada mínima: 90V (AC) • Tensão de entrada máxima: 264V (AC) • Frequência de entrada: 47 – 63Hz • Corrente de entrada máxima: 6,8A (a 115VAC) e 3,4A (a 230VAC) • Tensão de saída nominal: 12V (DC) • Corrente de saída máxima: 54A • Corrente em stand-by: 3A • Eficiência: 94% / AMBIENTE • Temperatura operacional: -5° a 65°C • Temperatura de armazenamento: -40° a 70°C • Umidade operacional: 5% a 90% sem condensação • Umidade de armazenamento: 5% a 95% sem condensação • Ruído acústico: 65 dBA (carga <60% e temperatura <45 C°) / DIMENSÕES (A x L x P) • 4,0 x 95,5 x 200,5 cm	QCS	CISCO	C9K-PWR-650WAC-R=1		03/22
8504.40.21	Conversor estatico, retificador de cristal (semicondutor), Fonte de alimentacao AC, para equipamento Cisco cBR-CCAP, microprocessado , tensão de alimentação de 220 até 240 monofásico e corrente de saida até 16 A ESPECIFICAÇÕES DO PN: CBR-AC-PS= / ESPECIFICAÇÕES GERAIS / • Faixa de frequencia: 950 MHz a 2150 MHz / • Ajustando Tamanho do Passo: 125 kHz / • Faixa Symbol Rate: 1,0-45 Msymbols / s / • Faixa de captura transportadora: ≥ ± 3,0 MHz ( 5-45 Msym ) / • SAtelites de banda: C e Ku -band / • Padrão de vídeo NTSC: e PAL B / G / I / D / M / N / • NTSC: 0,0-4,2 MHz ≤ 0,5 dB dB/-0.75 / • PAL: 0,0-5,0 dB MHz ≤ 0,5 / -1,25 / • Resolução de vídeo maxima: 720x480/576 / • Taxa maxima de bits de vídeo: 15 Mb / s / • Ethernet de Saida para dados IP RJ-45, 10/100BaseT , Ate 50 Mbps / AMBIENTE: / • Temperatura operacional: 32 até 104°F (0 até 40°C) / • Temperatura de armazenamento: -40 até 158°F (-40 até 70°C) / ENERGIA: / • 3.75W Por QAM / • 180W maximo / SEGURANÇA: / • GR-1089-Core Level 3, / • ETS 300 019 armazenamento Classe 1.1, / • ETS 300 019 Transporte Classe 2.3 (pending), / • ETS 300 019 Classe 3.1, / • ETS 300 386	Delta	CISCO	CBR-AC-PS=1		03/22
8504.40.21	Conversor estático, retificador, de cristal (semicondutor), injetor de energia Ethernet non-PoE, para telefone Cisco 8832, corrente nominal de saida 60A. ESPECIFICAÇÕES DO PN : CP-8832-ETH-WW= ESPECIFICAÇÕES GERAIS Potência nominal 18 W Tensão nominal de entrada 100 a 240 V AC Tensão nominal de saída 5 a 12 V DC Corrente Nominal de Saída: 3 A Dimensão: 66,9 L x 66,0 W x 34,1 H mm (C x L x A) USB TYPE C AMBIENTE: Temperatura operacional: 0 a 40°C Temperatura de armazenamento: -30 a 60°C Umidade relativa: 10 a 95% ( sem condensação ) SEGURANÇA: UL 60950 CSA 22.2 No.60950 EN 60950 IEC 60950 AS/NZS 60950 IEC 60529 (IP 54) EMC: 47 CFR Parte15 Classe B ICES-003 Classe B EN 55022 Classe B AS/NZS CISPR 22 Classe B CISPR 22 Classe B VCCI Classe B EN 61000-3-2 EN 61000-3-3 KN 22 EN 55024 EN 50082-1 EN 61000-6-1 EN 300386 EN 60601-1-2 KN Immunity Series	PHIHONG USA COR	CISCO	CP-8832-ETH-WW=1		38/23
8504.40.21	Conversor estático, retificador de cristal (semicondutor), fonte de alimentação para equipamento Cisco 8821, para Brasil, com tensão de alimentação 240Vca trifásico e corrente nominal de saida 1.43A. ESPECIFICAÇÕES DO PN : CP-PWR-8821-BZ= ESPECIFICAÇÕES GERAIS IEEE 802.11 a/b/g radio Display colorido de duas polegadas Bluetooth 2.0 com suporte (EDR) IP54 Proteção contra poeiras e respingos de água MIL-STD-810F Padrão para a resistência ao choque Bateria de longa duração (240 horas em modo hibernar ou 13 horas conversando) Viva-Voz para operações com mãos livres Excelente qualidade de voz com suporte para wideband audio Suporte para grandes aplicações através de XML Botões: Dois botões para acessar a tela basica de aplicações, recursos e funções. Silencioso Viva-Voz 5 formas de navegação Volume Liga e Desliga Tela: 2 in. (5 cm) cor da tela com 176 x 220 de resolução Gerenciamento expresso de comunicação unificada Cisco Versão 4.3 e depois Cisco Unified Survivable Remote Site Telephony (SRST) Version 4.3 e depois AMBIENTE: Temperatura operacional: 32 a 104°F (0 a 40°C) Temperatura de armazenamento: -22 a 140°F (-30 a 60°C) Umidade relativa: 10 a 95% ( sem condensação ) SEGURANÇA: UL 60950 CSA 22.2 No.60950 EN 60950 IEC 60950 AS/NZS 60950 IEC 60529 (IP 54) EMC: 47 CFR Parte15 Classe B ICES-003 Classe B EN 55022 Classe B AS/NZS CISPR 22 Classe B CISPR 22 Classe B VCCI Classe B EN 61000-3-2 EN 61000-3-3 KN 22 EN 55024 EN 50082-1 EN 61000-6-1 EN 300386 EN 60601-1-2 KN Immunity Series	PHIHONG USA COR	CISCO	CP-PWR-8821-BZ=1		38/23
8504.40.21	Conversor estático, retificador de cristal (semicondutor), transformador de energia, para os telefones IP serie 7900, com tensão de alimentação 240Vca trifásico e corrente nominal de saida 0.38A. "ESPECIFICAÇÕES DO PN : CP-PWR-CUBE-3= ESPECIFICAÇÕES GERAIS IEEE 802.11 a/b/g radio Display colorido de duas polegadas Bluetooth 2.0 com suporte (EDR) IP54 Proteção contra poeiras e respingos de água MIL-STD-810F Padrão para a resistência ao choque Bateria de longa duração (240 horas em modo hibernar ou 13 horas conversando) Viva-Voz para operações com mãos livres Excelente qualidade de voz com suporte para wideband audio Suporte para grandes aplicações através de XML Botões: Dois botões para acessar a tela basica de aplicações, recursos e funções. Silencioso Viva-Voz 5 formas de navegação Volume Liga e Desliga Tela: 2 in. (5 cm) cor da tela com 176 x 220 de resolução PROTOCOLOS: Protocolo de controle de clientes Skinny (SCCP) Gerenciamento de comunicação unificado Cisco 4.1, 4.2, 4.3, 5.1, 6.0, 6.1, 7.0 e depois Gerenciamento expresso de comunicação unificada Cisco Versão 4.3 e depois Cisco Unified Survivable Remote Site Telephony (SRST) Version 4.3 e depois AMBIENTE: Temperatura operacional: 32 a 104°F (0 a 40°C) Temperatura de armazenamento: -22 a 140°F (-30 a 60°C) Umidade relativa: 10 a 95% ( sem condensação ) SEGURANÇA: UL 60950 CSA 22.2 No.60950 EN 60950 IEC 60950 AS/NZS 60950 IEC 60529 (IP 54) EMC: 47 CFR Parte15 Classe B ICES-003 Classe B EN 55022 Classe B AS/NZS CISPR 22 Classe B CISPR 22 Classe B VCCI Classe B EN 61000-3-2 EN 61000-3-3 KN 22 EN 55024 EN 50082-1 EN 61000-6-1 EN 300386 EN 60601-1-2 KN Immunity Series".	DELTA ELETRONICS (THAILAND)	CISCO	CP-PWR-CUBE-3=1		38/23
8504.40.21	Conversor estatico, retificador de cristal (semicondutor), Injetor de energia, para telefones IP Cisco series 7900, com tensao de alimentacao de 220 ate 240 (trifasico) e corrente de saida superior a 30 ate 45 A. ESPECIFICACOES GERAIS Conexao do dispositivo Comprimento maximo do cabo Ethernet: 100 m do switch ao dispositivo Tipo: RJ-45 LEDs Dois - "Energia" e "Status" Energia Entrada: Faixa de tensao de entrada CA: 90 a 264 VCA Corrente de entrada CA: 0,5 A (RMS) a 90 VCA em carga maxima Frequencia de entrada CA: 47 a 63 Hz Corrente maxima de partida: 20A a 115 VCA, 60 Hz, partida a frio, 25°C 40A a 230 VCA, 50 Hz, partida a frio, 25°C Saida: Tensao de saida CC: 48 VCC nominal Potencia maxima de saida: 15,5 W a 48 VCC Eficiencia de desempenho: o 53% minimo a 30-49% da carga maxima e 120 VCA, 60 Hz o 75% no minimo a 50-100% da carga maxima e 120 VCA, 60 Hz Pares com fio usados Injeta energia em dois pares nao utilizados no cabo Ethernet: 4 e 5 (negativo) e 7 e 8 (positivo) conexao LAN Comprimento maximo do cabo Ethernet: 100 m do switch ao dispositivo Tipo: RJ-45 Rotulo: DADOS - RedeAMBIENTE: Temperatura de operacao: 0 a 40°C Humidade relativa: 10 a 95% (sem condensacao) Temperatura de armazenamento: -10 a 60°CSEGURANCA: Laboratorios de Subscritores (UL) 60950 Associacao Canadense de Padroes (CSA) C22.2 No. 60950 CEI 60950 EN 60950 AS/NZS 60950EMC: Comissao Federal de Comunicacoes (FCC) Parte 15 (CFR 47) Classe B ICES-003 Classe B EN55022 Classe B CISPR22 Classe B AS/NZ 3548 Classe B VCCI Classe B EN55024 EN 50082-1 EN 61000-3-2 EN 61000-3-3 CISPR24 EN61000-6-1	HON HAI PRECISION INDUSTRY CO LTD.	CISCO	CP-PWR-INJ=		46/23
8504.40.21	Conversor estático, retificador, de cristal (semicondutor), fonte de energia, AC, para Roteador Cisco CRS-4 (serie CRS-1), com tensão de alimentação de 240Vca trifásico e corrente nominal de saida 100A. ESPECIFICAÇÕES DO PN : CRS-4-AC-SUPPLY= ESPECIFICAÇÕES GERAIS Funciona entre 4300 a 4500 RPM quando iniciada Acionada por um sensor de terminal que monitora temperatura Capacidade para funcionamento em conjunto com outra FAN em um mesmo chassis. ENERGIA: Máxima de 175 W TEMPERATURA: De armazenamento : (-40 a 70°) Operação normal (5 a 40º) SEGURANÇA: UL/CSA/IEC/EN 60950-1 AS/NZS 60950.1 IEC/EN 60825 EMI: FCC Classe A ICES 003 Classe A AS/NZS CISPR 22 Classe A ISPR 22 (EN55022) Classe A VCCI Classe A IEC/EN 61000-3-2: IEC/EN 61000-3-3:	SANMINA-SCI	CISCO	CRS-4-AC-SUPPLY=1		38/23
8504.40.21	Conversor estatico, retificador de cristal (semicondutor), modulo de energia AC, modular, para equipamento Cisco serie CRS-1, com tensão de alimentação de 240Vca trifasico e corrente nominal de saída 57.1A ESPECIFICAÇÕES DO PN: CRS-PM-AC= / ESPECIFICAÇÕES GERAIS: / • Compatibilidade de chassis: CompatÍvel com 8- slot, chassis cartão de 16 slots; / • Compatibilidade de software: Cisco IOS XR Software Release 3.9.0 ou posterior; / • AC Modulo de potência: Monofásico, 200-240 -16A , VAC; / • DC Modulo de potência: -48VDC/50A , -60VDC/40A; / • 8 slots AC: 9 KW; / • 8 slots DC: 8.4 KW; / • 16 slots AC: 15 KW; / • 16 slots DC: 12.6 KW; / • chassis AC: 9 KW; / • chassis DC: 8.4 KW. / SEGURANÇA: / • UL/CSA/IEC/EN 60950-1 / • IEC/EN 60825 Laser Safety / • ACA TS001 / • AS/NZS 60950 / • FDA. / EMI: / • FCC Classe A / • ICES 003 Classe A / • AS/NZS 3548 Classe A / • CISPR 22 (EN55022) Classe A / • VCCI Classe A / • BSMI Classe A / • IEC/EN 61000-3-2: / • IEC/EN 61000-3-3:	Delta	CISCO	CRS-PM-AC=1		03/22
8504.40.21	Conversor estatico, retificador, de cristal (semicondutor), transformador de energia para equipamento Cisco serie Desk Pro, com tensao de alimentacao Vca de 240 monofasico, corrente nominal de saida de 11.5A. ESPECIFICAÇÕES DO PN: CS-PWR-CUBE-7= ESPECIFICAÇÕES GERAIS Gabinete: Gabinete de Plástico Cor da caixa: Pantone PQ-Cool Grey 9C Textura da superfície do gabinete: MT-11540 Indicador de energia: LED branco, janela em formato de estádio Posição: veja as Figuras 1 e 2 Tamanho (C x L x A): 200 X 100 X 27 mm, excluindo recurso de montagem (gancho) Peso Máximo: 750g Cabo de saída DC: 2,0 m, cabo de manga única AWG 14 Cor do cabo de saída DC: Pantone PQ-Cool Grey 9C Conexão à rede elétrica: entrada do aparelho Tipo de conector: IEC 60320 C14 Conexão à Terra: Classe I (Terra) ENERGIA Faixa de tensão de entrada: 90 - 100-240 - 264 VCA Faixa de frequência de entrada: 47 - 50-60 - 63 Hz Tempo de ativação: &lt;2,5 s Tensão de ativação: 82,5 VCA Tensão de desligamento: 75 - 82 VCA AMBIENTE -20°C a 60°C a RH 10% a 90% (sem condensação) SEGURANÇA IEC 60950-1 e IEC 62368-1 EN 60950-1 e EN 62368-1 UL 60950-1, e UL 62368-1 CSA 60950-1-07 e CSA 62368-1	FSP TECHNOLOGY	CISCO	CS-PWR-CUBE-7=		19/24
8504.40.21	Conversor estático, retificador, de cristal (semicondutor), fonte de alimentação AC, para o Interruptor Cisco de Estrutura Multicamada (rede) MDS 9148, com tensão de alimentação 264Vca e corrente nominal de saida de 25A (monofasico) ESPECIFICAÇÕES DO PN : DS-C48-300AC= ESPECIFICAÇÕES GERAIS: DESEMPENHO E CONFIGURAÇÃO DE PORTA: Velocidade da porta: 8-, 4-, 2-, e 1-Gbps autosensing com 8 Gbps dedicado a largura de banda por porta Créditos de buffer: Ate 128 para um grupo de 4 portas , com um padrão de 32 créditos buffer por porta e um máximo de 125 créditos buffer para uma única porta no grupo Chassis por porta: Ate 48 portas de 8-Gbps Base de dados de configuração com 16 portas ; configurações adicionais de 32 e 48 portas disponíveis Atualizar as portas em incrementos de 8 portas de qualquer configuração com a licença de ativação de porta PortChannel : Ate 16 portas em um PortChannel com balanceamento de carga automático SEGURANÇA: VSAN Isolamento de Tecido Inspeção inteligente de pacotes por nivel de porta zoneamento Hardware por lista de controle de acesso ( ACLs) (LUN) zoneamento e somente leitura zonas Zoneamento de broadcast extendida FC-SP switch-para-switch autenticação FC-SP host-para-switch autenticação RBAC usa RADIUS ou TACACS+ para autenticação, autorização, e contabilização (AAA) funções Acesso ao gerenciamento (SFTP) (SSHv2) SERVIÇÕS AVANÇADOS: NPIV VSANs NPV modo FlexAttach IVR DIMENSOES Físicas (A x L x P): 1RU: (4.47 x 43.59 x 47.98 cm) AMBIENTE: Temperatura operacional: (0 to 40°C) Temperatura não operacional: (-40 to 70°C) Umidade (RH), ambiente(sem condensação) operando: 10 Ate 90% Umidade (RH), ambiente (sem condensação) não operacional e armazenamento: 5 Ate 95% Altitude de operação:(-60 to 2000m)	BEL FUSE	CISCO	DS-C48-300AC=1		38/23
8504.40.21	Conversor estatico, retificador de cristal (semicondutor) - fonte de alimentacao AC, para equipamento Cisco MDS 9148S, com tensao de alimentacao (Vca) De 230 (monofásico) e corrente nominal de saida 25(A) ESPECIFICAÇÕES DO PN: DS-C48S-300AC= / ESPECIFICAÇÕES GERAIS: / DESEMPENHO E CONFIGURAÇÃO DE PORTA: / • Velocidade da porta: 8-, 4-, 2-, e 1-Gbps autosensing com 8 Gbps dedicado a largura de banda por porta / • Créditos de buffer: Ate 128 para um grupo de 4 portas , com um padrão de 32 créditos buffer por porta e um máximo de 125 créditos buffer para uma única porta no grupo / • Chassis por porta: Ate 48 portas de 8-Gbps / • Base de dados de configuração com 16 portas ; configurações adicionais de 32 e 48 portas disponíveis / • Atualizar as portas em incrementos de 8 portas de qualquer configuração com a licença de ativação de porta / • PortChannel : Ate 16 portas em um PortChannel com balanceamento de carga automático / SEGURANÇA: / • VSAN Isolamento de Tecido / • Inspeção inteligente de pacotes por nivel de porta / • zoneamento Hardware por lista de controle de acesso ( ACLs) / • (LUN) zoneamento e somente leitura zonas / • Zoneamento de broadcast extendida / • FC-SP switch-para-switch autenticação / • FC-SP host-para-switch autenticação / • RBAC usa RADIUS ou TACACS+ para autenticação, autorização, e contabilização (AAA) funções / • Acesso ao gerenciamento / • (SFTP) / • (SSHv2) / SERVIÇÕS AVANÇADOS: / • NPIV / • VSANs / • NPV modo / • FlexAttach / • IVR / DIMENSOES Físicas (A x L x P): / • 1RU: (4.47 x 43.59 x 47.98 cm) / AMBIENTE: / • Temperatura operacional: (0 to 40°C) / • Temperatura não operacional: (-40 to 70°C) / • Umidade (RH), ambiente(sem condensação) operando: 10 Ate 90% / • Umidade (RH), ambiente (sem condensação) não operacional e armazenamento: 5 Ate 95% / • Altitude de operação:(-60 to 2000m)	HON HAI PRECISION INDUSTRY CO LTD	CISCO	DS-C48S-300AC=1		03/22
8504.40.21	Conversor estatico, retificador de cristal (semicondutor), Fonte de alimentacao AC, 300W, para equipamento Cisco MDS 9250i, com tensao de alimentacao (Vca) De 220 até 240 (trifasico) e corrente nominal de saida (A) Superior a 16 até 30 ESPECIFICAÇÕES DO PN: DS-C50I-300AC= / ESPECIFICAÇÕES GERAIS: / DESEMPENHO E CONFIGURAÇÃO DE PORTA: / • Velocidade da porta: 8-, 4-, 2-, e 1-Gbps autosensing com 8 Gbps dedicado a largura de banda por porta / • Créditos de buffer: Ate 128 para um grupo de 4 portas , com um padrão de 32 créditos buffer por porta e um máximo de 125 créditos buffer para uma única porta no grupo / • Chassis por porta: Ate 48 portas de 8-Gbps / • Base de dados de configuração com 16 portas ; configurações adicionais de 32 e 48 portas disponíveis / • Atualizar as portas em incrementos de 8 portas de qualquer configuração com a licença de ativação de porta / • PortChannel : Ate 16 portas em um PortChannel com balanceamento de carga automático / SEGURANÇA: / • VSAN Isolamento de Tecido / • Inspeção inteligente de pacotes por nivel de porta / • zoneamento Hardware por lista de controle de acesso ( ACLs) / • (LUN) zoneamento e somente leitura zonas / • Zoneamento de broadcast extendida / • FC-SP switch-para-switch autenticação / • FC-SP host-para-switch autenticação / • RBAC usa RADIUS ou TACACS+ para autenticação, autorização, e contabilização (AAA) funções / • Acesso ao gerenciamento / • (SFTP) / • (SSHv2) / SERVIÇÕS AVANÇADOS: / • NPIV / • VSANs / • NPV modo / • FlexAttach / • IVR / DIMENSOES Físicas (A x L x P): / • 1RU: (4.47 x 43.59 x 47.98 cm) / AMBIENTE: / • Temperatura operacional: (0 to 40°C) / • Temperatura não operacional: (-40 to 70°C) / • Umidade (RH), ambiente(sem condensação) operando: 10 Ate 90% / • Umidade (RH), ambiente (sem condensação) não operacional e armazenamento: 5 Ate 95% / • Altitude de operação:(-60 to 2000m)	HON HAI PRECISION INDUSTRY CO LTD	CISCO	DS-C50I-300AC=1		03/22
8504.40.21	Conversor estatico, retificador de cristal (semicondutor), Fonte de alimentacao AC, 1200W, tensão de alimentação Vca 220 (monofasico), com corrente nominal de saída 100A, bidirecional ESPECIFICAÇÕES DO PN: DS-CAC-1200W= / ESPECIFICAÇÕES GERAIS: / • Potência nominal 1200 W com tensão entre 180 e 264 VAC / • Potência de 800 W com tensão entre 90 e 180 VAC de entrada / • Faixa de tensão nominal de entrada 100 to 240V AC (10% range) / • 50 to 60 Hz (nominal) / • Corrente nominal de saída / DIMENSOES (A x L x D): / • (62.3 x 44.1 x 71.1 cm). / SEGURANÇA: / • UL 60950 / • CAN/CSA-C22.2 No. 60950 / • EN 60950 / • IEC 60950 / • TS 001 / • AS/NZS 3260 / • IEC60825 / • EN60825. / EMC: / • FCC Parte 15 (CFR 47) Classe A / • ICES-003 Classe A / • EN 55022 Classe A / • CISPR 22 Classe A / • AS/NZS 3548 Classe A / • VCCI Classe A / • EN 55024 / • EN 50082-1 / • EN 61000-6-1 / • EN 61000-3-2 / • EN 61000-3-3.	HON HAI PRECISION INDUSTRY CO LTD	CISCO	DS-CAC-1200W=1		03/22
8504.40.21	Conversor estático, retificador de cristal (semicondutor), Fonte de alimentação AC, 1200W, com corrente nominal de saída 100A ESPECIFICAÇÕES DO PN : DS-CAC-1200W-E= ESPECIFICAÇÕES GERAIS: Potência nominal 1200 W com tensão entre 180 e 264 VAC Potência de 800 W com tensão entre 90 e 180 VAC de entrada Faixa de tensão nominal de entrada 100 to 240V AC (10% range) 50 to 60 Hz (nominal) DIMENSOES (A x L x D): (62.3 x 44.1 x 71.1 cm). SEGURANÇA: UL 60950 CAN/CSA-C22.2 No. 60950 EN 60950 IEC 60950 TS 001 AS/NZS 3260 IEC60825 EN60825. EMC: FCC Parte 15 (CFR 47) Classe A ICES-003 Classe A EN 55022 Classe A CISPR 22 Classe A AS/NZS 3548 Classe A VCCI Classe A EN 55024 EN 50082-1 EN 61000-6-1 EN 61000-3-2 EN 61000-3-3.	DELTA ENERGY SYSTEMS	CISCO	DS-CAC-1200W-E=1		38/23
8504.40.21	Conversor estatico, retificador de cristal (semicondutor), Fonte de alimentação, AC, 1900W, com tensao de alimentacao (VCA) de 220 ate 240 Trifasico e corrente nominal de saida (A) superior a 30 ate 45 ESPECIFICAÇÕES DO PN: DS-CAC-1900W= / ESPECIFICAÇÕES GERAIS: / • DS-CAC-845W: Fonte de energia 1900W / • Compatibilidade do produto: Família Cisco MDS 9000 / • Compatibilidade de software: Cisco MDS SAN-OS Software Release 3.0(1) ou posterior. / PERFORMANCE: / • 8,4 Tbps largura de banda de comutação interna / • Fibra suportados porta velocidades canal / • 1/2/4/8-Gbps autosensing , opcionalmente Configuravel / • 1/2/4-Gbps autosensing , opcionalmente Configuravel / • Taxa de 10-Gbps fixo / • Suportado FCoE porta velocidades / • Taxa de 10-Gbps fixo / • Suportado porta Ethernet velocidades / • Taxa de 1 Gbps fixo / • Buffer de créditos : 32 - e 48 -port 8 Gbps Modulos avançados Canal de Fibra : / • 32 por porta (compartilhado de modo portas), / • Ate 500 por porta ( em modo dedicado portas) padrão. / DIMENSOES (A x L x D): / • (62.3 x 44.1 x 71.1 cm). / SEGURANÇA: / • UL 60950 / • CAN/CSA-C22.2 No. 60950 / • EN 60950 / • IEC 60950 / • TS 001 / • AS/NZS 3260 / • IEC60825 / • EN60825. / EMC: / • FCC Parte 15 (CFR 47) Classe A / • ICES-003 Classe A / • EN 55022 Classe A / • CISPR 22 Classe A / • AS/NZS 3548 Classe A / • VCCI Classe A / • EN 55024 / • EN 50082-1 / • EN 61000-6-1 / • EN 61000-3-2 / • EN 61000-3-3.	HON HAI PRECISION INDUSTRY CO LTD	CISCO	DS-CAC-1900W=1		03/22
8504.40.21	Conversor estático, retificador de cristal (semicondutor), fonte de alimentação AC, com 3000 watts de potência. ESPECIFICAÇÕES DO PN : DS-CAC-3000W= ESPECIFICAÇÕES GERAIS: Compatibilidade do produto: Família Cisco MDS 9000 Compatibilidade de software: Cisco MDS SAN-OS Software Release 3.0(1) ou posterior. PERFORMANCE: 8,4 Tbps largura de banda de comutação interna Fibra suportados porta velocidades canal 1/2/4/8-Gbps autosensing , opcionalmente Configuravel 1/2/4-Gbps autosensing , opcionalmente Configuravel Taxa de 10-Gbps fixo Suportado FCoE porta velocidades Taxa de 10-Gbps fixo Suportado porta Ethernet velocidades Taxa de 1 Gbps fixo Buffer de créditos : 32 - e 48 -port 8 Gbps Modulos avançados Canal de Fibra : 32 por porta (compartilhado de modo portas), Ate 500 por porta ( em modo dedicado portas) padrão. DIMENSOES (A x L x D): (62.3 x 44.1 x 71.1 cm). SEGURANÇA: UL 60950 CAN/CSA-C22.2 No. 60950 EN 60950 IEC 60950 TS 001 AS/NZS 3260 IEC60825 EN60825. EMC: FCC Parte 15 (CFR 47) Classe A ICES-003 Classe A EN 55022 Classe A CISPR 22 Classe A AS/NZS 3548 Classe A VCCI Classe A EN 55024 EN 50082-1 EN 61000-6-1 EN 61000-3-2 EN 61000-3-3.	DELTA ELETRONICS	CISCO	DS-CAC-3000W=1		38/23
8504.40.21	Conversor estatico, retificador de cristal (semicondutor), Fonte de alimentacao AC, 6000W, para equipamento Cisco MDS 9513, com tensão de alimentação 240Vca monofasico e corrente nominal de saida 123,84A ESPECIFICAÇÕES DO PN: DS-CAC-6000W= / ESPECIFICAÇÕES GERAIS: / • DS-CAC-6000W: Fonte de energia 6000W AC / • Compatibilidade do produto: Família Cisco MDS 9500 / • Tensão nominal 240 V / • Corrente nominal de saída 123,84 A / SEGURANÇA: / • UL 60950 / • CAN/CSA-C22.2 No. 60950 / • EN 60950 / • IEC 60950 / • TS 001 / • AS/NZS 3260 / • IEC60825 / • EN60825. / EMC: / • FCC Parte 15 (CFR 47) Classe A / • ICES-003 Classe A / • EN 55022 Classe A / • CISPR 22 Classe A / • AS/NZS 3548 Classe A / • VCCI Classe A / • EN 55024 / • EN 50082-1 / • EN 61000-6-1 / • EN 61000-3-2 / • EN 61000-3-3.	HON HAI PRECISION INDUSTRY CO LTD	CISCO	DS-CAC-6000W=2		03/22
8504.40.21	Conversor estatico, retificador de cristal (semicondutor), Fonte de alimentação PSU, AC, 650W,m para comutador Cisco serie MDS 32G, entrada porta lateral, tensao de alimentação 240 monifasico e corrente nominal de saida 54A. ESPECIFICAÇÕES DO PN: DS-CAC-650W-I= ESPECIFICAÇÕES GERAIS: Compatibilidade do produto: Família Cisco MDS 9000 Compatibilidade de software: Cisco MDS SAN-OS Software Release 3.0(1) ou posterior. Potência: 650W Tensão de Entrada: 120 a 230V PERFORMANCE: 8,4 Tbps largura de banda de comutação interna Fibra suportados porta velocidades canal 1/2/4/8-Gbps autosensing , opcionalmente Configuravel 1/2/4-Gbps autosensing , opcionalmente Configuravel Taxa de 10-Gbps fixo Suportado FCoE porta velocidades Taxa de 10-Gbps fixo Suportado porta Ethernet velocidades Taxa de 1 Gbps fixo Buffer de créditos : 32 - e 48 -port 8 Gbps Modulos avançados Canal de Fibra : 32 por porta (compartilhado de modo portas), Ate 500 por porta ( em modo dedicado portas) padrão. DIMENSOES (A x L x D): (62.3 x 44.1 x 71.1 cm). SEGURANÇA: UL 60950 CAN/CSA-C22.2 No. 60950 EN 60950 IEC 60950 TS 001 AS/NZS 3260 IEC60825 EN60825. EMC: FCC Parte 15 (CFR 47) Classe A ICES-003 Classe A EN 55022 Classe A CISPR 22 Classe A AS/NZS 3548 Classe A VCCI Classe A EN 55024 EN 50082-1 EN 61000-6-1 EN 61000-3-2 EN 61000-3-3.	DELTA	CISCO	DS-CAC-650W-I=		19/24
8504.40.21	Conversor estatico, retificador de cristal (semicondutor), Fonte de alimentação AC, 3000W, para equipamento Cisco MDS 9700, com tensao de alimentacao de 240 Vca (monofasico) e corrente nominal de saida 60A ESPECIFICAÇÕES DO PN: DS-CAC97-3KW= / ESPECIFICAÇÕES GERAIS: / • DS-CAC-845W: Fonte de energia 3000W AC / • Compatibilidade do produto: Família Cisco MDS 9000 / • Compatibilidade de software: Cisco MDS SAN-OS Software Release 3.0(1) ou posterior. / PERFORMANCE: / • 8,4 Tbps largura de banda de comutação interna / • Fibra suportados porta velocidades canal / • 1/2/4/8-Gbps autosensing , opcionalmente Configuravel / • 1/2/4-Gbps autosensing , opcionalmente Configuravel / • Taxa de 10-Gbps fixo / • Suportado FCoE porta velocidades / • Taxa de 10-Gbps fixo / • Suportado porta Ethernet velocidades / • Taxa de 1 Gbps fixo / • Buffer de créditos : 32 - e 48 -port 8 Gbps Modulos avançados Canal de Fibra : / • 32 por porta (compartilhado de modo portas), / • Ate 500 por porta ( em modo dedicado portas) padrão. / DIMENSOES (A x L x D): / • (62.3 x 44.1 x 71.1 cm). / SEGURANÇA: / • UL 60950 / • CAN/CSA-C22.2 No. 60950 / • EN 60950 / • IEC 60950 / • TS 001 / • AS/NZS 3260 / • IEC60825 / • EN60825. / EMC: / • FCC Parte 15 (CFR 47) Classe A / • ICES-003 Classe A / • EN 55022 Classe A / • CISPR 22 Classe A / • AS/NZS 3548 Classe A / • VCCI Classe A / • EN 55024 / • EN 50082-1 / • EN 61000-6-1 / • EN 61000-3-2 / • EN 61000-3-3.	HON HAI PRECISION INDUSTRY CO LTD	CISCO	DS-CAC97-3KW=1		03/22
8504.40.21	FONTE CHAVEADA (ALIMENTAÇÃO) PARA CONTROLE DA TENSÃO DE UMA CARGA ABRINDO E FECHANDO UM CIRCUITO COMUTADOR DE MODO A MANTER PELO TEMPO DE ABERTURA E FECHAMENTO DESTE CIRCUITO A TENSÃO DESEJADA. CONVERSORES CA/CC . APLICACAO DO BEM: A FONTE CHAVEADA EM QUESTÃO É RESPONSÁVEL PELA ALIMENTAÇÃO DO CIRCUITO AMPLIFICADOR DE POTÊNCIA INTERMEDIÁRIA QUE POR SUA VEZ EXCITA A ENTRADA DO AMPLIFICADOR DE POTÊNCIA VALVULADO.	PIONEER MAGNECTICS INC	PIONEER MAGNECTICS INC	FONTE CHAVEADA (ALIMENTAÇÃO)		12/23
8504.40.21	Conversor estatico, retificador de cristal (semicondutor), Fonte de alimentação AC, 1000W, para equipamento Cisco FirePOWER, com tensão de alimentação 240Vca monofasico e corrente nominal de saida 83A ESPECIFICAÇÕES DO PN: FP-PWR-AC-1000W= / ESPECIFICAÇÕES GERAIS / • Fonte de alimentação AC, 1000W, para equipamento Cisco FirePOWER / ENERGIA: / • Potência nominal: 1000 W / • Tensão nominal de entrada: 100 – 240V / • Frequência: 50 – 60Hz / • Tensão nominal de saída: 12V / • Corrente nominal de saída: 83A / AMBIENTE: • Temperatura operacional: 32 a 104°F (0 a 40°C) • Temperatura de armazenamento: -4 a 149°F (-20 a 65°C) / SEGURANÇA: • UL 60950 • IEC 60825-1, -2 • IEC 60950 • EN 60950, EN 60825-1, -2 • CAN/CSA-C22.2 No. 60950-00 • AS/NZS 3260-1993 • 21CFR1040 / EMC: • FCC Parte 15 (CFR 47) Classe A • ICES-003 Classe A • EN55022 Classe A • CISPR22 Classe A • AS/NZS 3548 Classe A • VCCI Classe A • EN55024 / • ETS300 386 • EN50082-1 • EN61000-3-2 • EN61000-3-3	Jabil Circuit	CISCO	FP-PWR-AC-1000W=2		03/22
8504.40.21	Conversor estatico, retificador de cristal (semicondutor), Fonte de alimentação AC, 450W, para equipamento Cisco FirePOWER, com corrente nominal de saída 6A ESPECIFICAÇÕES DO PN : FP-PWR-AC-450W= ESPECIFICAÇÕES GERAIS Leds de status Conversor estatico, retificador - Fonte de energia AC para Roteador Cisco Fonte desenhada para FireSight Cisco ENERGIA: 750W AC -48 a -60 VAC AMBIENTE: Temperatura operacional: 32 a 104°F (0 a 40°C) Temperatura de armazenamento: -4 a 149°F (-20 a 65°C) SEGURANÇA: UL 60950 IEC 60825-1, -2 IEC 60950 EN 60950, EN 60825-1, -2 CAN/CSA-C22.2 No. 60950-00 AS/NZS 3260-1993 21CFR1040 EMC: FCC Parte 15 (CFR 47) Classe A ICES-003 Classe A EN55022 Classe A CISPR22 Classe A AS/NZS 3548 Classe A VCCI Classe A EN55024 ETS300 386 EN50082-1 EN61000-3-2 EN61000-3-3 Aplicação: Utilizado como fonte de alimentação.	3Y POWER TECHNOLOGY	CISCO	FP-PWR-AC-450W=1		21/22
8504.40.21	Conversor estatico, retificador de cristal (semicondutor), Fonte de alimentação AC, 650W, para equipamento Cisco FirePOWER, com tensão de alimentação de 240Vca monofásico e corrente nominal de saida 34A ESPECIFICAÇÕES DO PN: FP-PWR-AC-650W= / ESPECIFICAÇÕES GERAIS / • Leds de status / • Conversor estatico, retificador - Fonte de energia AC para Roteador Cisco / • Fonte desenhada para FireSight Cisco / ENERGIA: / • 650W AC • -48 a -60 VAC / AMBIENTE: • Temperatura operacional: 32 a 104°F (0 a 40°C) • Temperatura de armazenamento: -4 a 149°F (-20 a 65°C) / SEGURANÇA: • UL 60950 • IEC 60825-1, -2 • IEC 60950 • EN 60950, EN 60825-1, -2 • CAN/CSA-C22.2 No. 60950-00 • AS/NZS 3260-1993 • 21CFR1040 / EMC: • FCC Parte 15 (CFR 47) Classe A • ICES-003 Classe A • EN55022 Classe A • CISPR22 Classe A • AS/NZS 3548 Classe A • VCCI Classe A • EN55024 • ETS300 386 • EN50082-1 / • EN61000-3-2 • EN61000-3-3	EMACS (ZIPPY)	CISCO	FP-PWR-AC-650W=1		03/22
8504.40.21	Conversor estático, retificador de cristal (semicondutor), Fonte de alimentação AC, 750W. ESPECIFICAÇÕES DO PN : FP-PWR-AC-750W= ESPECIFICAÇÕES GERAIS Leds de status Conversor estatico, retificador - Fonte de energia AC para Roteador Cisco Fonte desenhada para FireSight Cisco ENERGIA: 750W AC -48 a -60 VAC AMBIENTE: Temperatura operacional: 32 a 104°F (0 a 40°C) Temperatura de armazenamento: -4 a 149°F (-20 a 65°C) SEGURANÇA: UL 60950 IEC 60825-1, -2 IEC 60950 EN 60950, EN 60825-1, -2 CAN/CSA-C22.2 No. 60950-00 AS/NZS 3260-1993 21CFR1040 EMC: FCC Parte 15 (CFR 47) Classe A ICES-003 Classe A EN55022 Classe A CISPR22 Classe A AS/NZS 3548 Classe A VCCI Classe A EN55024 ETS300 386 EN50082-1 EN61000-3-2 EN61000-3-3	ADVANCED INDUSTRIAL COMP	CISCO	FP-PWR-AC-750W=1		38/23
8504.40.21	Conversor estatico, retificador de cristal (semicondutor), fonte de alimentacao AC, 400W, para equipamento Cisco serie Firepower 2000, cocom tensão de alimentação (Vca) De 240 (monofásico) e corrente nominal de saida 33(A) ESPECIFICAÇÕES DO PN: FPR2K-PWR-AC-400= / ESPECIFICAÇÕES GERAIS: / AMBIENTE: • Temperatura operacional: 23 até 104°F (-5 até 40°C) • Umidade relativa: 90% / SEGURANÇA: • IEC 60950-1: 2005, EN 60950-1:2006+A11: 2009 UL 60950-1:2007, CSA C22.2 No. 60950-1-07, / EMC: • CE: EN55022 2006+A1: 2007 Classe A; EN55024 1998+A1:2001+A2:2003; EN61000-3-2 2009;EN61000-3-3 2008; • FCC:CFR 47, Part 15 Subpart B Classe A 2010,ANSI C63.4 2009; • ICES-003 issue 4 Fevereiro 2004; • VCCI:V-3/2011.04; • C-TICK:AS/NZS CISPR 22,2009 • KC:KN22	Delta	CISCO	FPR2K-PWR-AC-400=1		03/22
8504.40.21	Conversor estatico, retificador de cristal (semicondutor), fonte de alimentacao AC, 1100W, para equipamento Cisco serie Firepower 4000, com tensão de alimentação de 240 monofásico e corrente de saída a 90(A) ESPECIFICAÇÕES DO PN: FPR4K-PWR-AC-1100= / ESPECIFICAÇÕES GERAIS / AMBIENTE: / • Temperatura operacional: 0 to 40°C / • Umidade relativa operacional: 5 e 85%. / SEGURANÇA: / • CAN/CSA-C22.2 No. 60950-1-07 / • UL 60950-1 Ed. 2 Mar 27 2007 / • IEC 60950-1-am1 ed2.0 (2009-12), / • EN 60950-1:2006+A1:2010 / EMC: / • CFR 47, Parte 15, Subparte B Classe A / • CISPR 22:2008-09 / • EN 55022:2006 +A1:2007, Classe A - / • CISPR 24:1997 +A1:2001, +A2:2002 / • EN 55024:1998 +A1:2001, +A2:2003	ARTESYN	CISCO	FPR4K-PWR-AC-1100=1		03/22
8504.40.21	Conversor estatico, retificador de cristal (semicondutor), Fonte de alimentacao AC, para equipamento Cisco Firepower 9000, com tensão de alimentação de 240Vca monofásico e corrente de saída 12.36A ESPECIFICAÇÕES DO PN: FPR9K-PS-AC= / ESPECIFICAÇÕES GERAIS / ENERGIA: • Potência 750W • Tensão nominal de entrada 100-240V • Corrente nominal de saída 12,36A AMBIENTE: • Temperatura operacional: 0 a 50ºC • Temperatura de armazenamento: -5 to 55ºC SEGURANÇA: • UL/CSA/IEC/EN 60950-1 • IEC/EN 60825 • ACA TS001 • AS/NZS 60950 EMC: • FCC Classe A • ICES 003 Classe A • AS/NZS 3548 Classe A • CISPR 22 (EN55022) Classe A • VCCI Classe A • BSMI Classe A	Foxconn Cz s.r.o.	CISCO	FPR9K-PS-AC=1		03/22
8504.40.21	Conversor estatico, retificador de cristal (semicondutor), Fonte de alimentacao AC, 650W, para equipamaneto Cisco FireSIGHT, microprocessado ,tensao de alimentacao de 240 monofasico e corrente de saida a 54 A ESPECIFICAÇÕES DO PN: FS4K-PWR-AC-650W= / ESPECIFICAÇÕES GERAIS / • Leds de status / • Conversor estatico, retificador - Fonte de energia AC para Roteador Cisco / • Fonte desenhada para FireSight Cisco / ENERGIA: / • 650W AC • -48 a -60 VAC / AMBIENTE: • Temperatura operacional: 32 a 104°F (0 a 40°C) • Temperatura de armazenamento: -4 a 149°F (-20 a 65°C) / SEGURANÇA: • UL 60950 • IEC 60825-1, -2 • IEC 60950 • EN 60950, EN 60825-1, -2 • CAN/CSA-C22.2 No. 60950-00 • AS/NZS 3260-1993 • 21CFR1040 / EMC: • FCC Parte 15 (CFR 47) Classe A • ICES-003 Classe A • EN55022 Classe A • CISPR22 Classe A • AS/NZS 3548 Classe A • VCCI Classe A • EN55024 • ETS300 386 • EN50082-1 / • EN61000-3-2 • EN61000-3-3	Delta	CISCO	FS4K-PWR-AC-650W=1		03/22
8504.40.21	Unidade de gerenciamento de energia para uso exclusivo em urna eletrônica contendo uma entrada de energia CA multitensão, podendo variar entre 90 e 240 Vca e frequência de 47 até 63Hz, uma conexão CC com consumo máximo de 100µA quando a unidade estiver desligada para bateria do tipo LiFePO4, com tensão de 10.5 até 15Vcc e capacidade de gestão da carga da bateria através da identificação do estado de carga (SoC – state of charge) por OCV (open circuit voltage) e por gauge coulométrico, uma conexão CC com proteção contra inversão de polaridade, para bateria do tipo LiFePO4, com tensão de 0 até 30Vcc e capacidade de gestão da carga da bateria através da identificação do estado de carga por OCV e por gauge coulométrico, 4 saídas de CC sendo uma de 3.3V e 0.001A mínimo, uma de 14V e 3A mínimo, uma de 14V e 1A mínimo e uma de 24V e 2A mínimo, somando uma potência total mínima contínua de 96W. A unidade é gerenciada por um sistema microprocessado capaz de direcionar o consumo de energia para as baterias em caso de falta da alimentação CA ou a carga das baterias na presença desta, gerar alarmes e status de funcionamento através de LEDs sinalizadores e também via comunicação USB.	FSP TECHNOLOGY INC.	POSITIVO / FSP	FSP98-5P01		12/21
8504.40.21	Conversor estático, retificador, de cristal (semicondutor), Fonte de alimentação AC, 650W, para equipamento Cisco FireSIGTH ESPECIFICAÇÕES DO PN : FS-PWR-AC-650W= ESPECIFICAÇÕES GERAIS Leds de status Conversor estatico, retificador - Fonte de energia AC para Roteador Cisco Fonte desenhada para FireSight Cisco ENERGIA: 650W AC -48 a -60 VAC AMBIENTE: Temperatura operacional: 32 a 104°F (0 a 40°C) Temperatura de armazenamento: -4 a 149°F (-20 a 65°C) SEGURANÇA: UL 60950 IEC 60825-1, -2 IEC 60950 EN 60950, EN 60825-1, -2 CAN/CSA-C22.2 No. 60950-00 AS/NZS 3260-1993 21CFR1040 EMC: FCC Parte 15 (CFR 47) Classe A ICES-003 Classe A EN55022 Classe A CISPR22 Classe A AS/NZS 3548 Classe A VCCI Classe A EN55024 ETS300 386 EN50082-1 EN61000-3-2 EN61000-3-3	ADVANCED INDUSTRIAL COMP	CISCO	FS-PWR-AC-650W=1		39/23
8504.40.21	Placa CPM conversora e distribuidora de tensão DC-DC utilizada em equipamento de ultrasom Vivid E9. A finalidade da Placa CPM conversora e distribuidora de tensão DC-DC responsável pela conversão da tensão DC de 24vdc em outras tensões DC para a aplimentação das placas e dispositivos utilizado no equopamento de ultrasom Vivid. ESPECIFICAÇÃO TÉCNICA: Tensões: +24Vdc / +1,4Vdc / +2,2Vdc / +3,6Vdc / +3,8Vdc	GE Healthcare	GE Healthcare	GC200019-4-R		14/19
8504.40.21	Conversor estático, retificador de cristal (semicondutor), Fonte de alimentação, saida alta, para sistema amplificador SA GainMaker, com tensão de alimentação (Vca) de 240 (monofasico), corrente nominal de saida a 7(A). ESPECIFICAÇÕES DO PN: GM-PS-HO= ESPECIFICAÇÕES GERAIS Fonte de alimentação para sistema amplificador GainMaker Tensão nominal 240 V Corrente nominal 7 A AMBIENTE Temperatura de operação: -40° a 60°C Temperatura de armazenamento: -40° a 70°C Umidade operacional: 5 a 95%	FOXCONN	CISCO	GM-PS-HO=2		38/23
8504.40.21	Conversor estatico, retificador de cristal (semicondutor), Fonte de alimentação, para sistema amplificador GainMaker, com tensao de alimentação (Vca) 240 (monofásico) e corrente nominal de saida 2.2(A) ESPECIFICAÇÕES DO PN: GM-PS-SA= / ESPECIFICAÇÕES GERAIS / • Pontos de teste de RF comuns para saída direta e injeção reversa que simplificam o balanceamento reverso / • Tecnologia de estágio de ganho de alto desempenho GaAsFET / • O AGC possui backup térmico, o que elimina a variação disruptiva da saída de RF em caso de perda do piloto / • Modulação de zumbido melhorada / • Filtros diplex independentes plugáveis / • Banda de passagem / o Direto: 105-1002 MHz / o Reverso: 5-85 MHz AMBIENTE / • Temperatura de operação: -40° a 60°C / • Temperatura de armazenamento: -40° a 70°C / • Umidade operacional: 5 a 95%	Foxconn Cz s.r.o.	CISCO	GM-PS-SA=1		03/22
8504.40.21	Conversor estático, retificador de cristal (semicondutor), Fonte de alimentação, para equipamento Cisco serie GS7000, com tensão de alimentação (Vca) de 240 (monofásico) e corrente nominal de saída a 6.2 A. ESPECIFICAÇÕES DO PN : GS7K-PS= ESPECIFICAÇÕES GERAIS Fonte de alimentação, para equipamento Cisco serie GS7000 AMBIENTE Temperatura operacional: -40 to 55°C (-40 to 131°F) Temperatura de armazenamento: -50 to 85°C (-58 to 185°F) Resistência de vento: até 100-MPH vento sustentado ou 165-MPH rajadas de vento SEGURANÇA: UL 60950, 2nd Edição CAN/CSA-C22.2 No. 60950, 2nd Edição IEC 60950, 2nd Edição EN 60950, 2nd Edição	FOXCONN	CISCO	GS7K-PS=1		38/23
8504.40.21	Conversor estatico, retificador de cristal (semicondutor), Fonte de alimentação, 1,2GHZ, para equipamento Cisco serie GS7K, com tensão de alimentação (Vca) de 240 (monofásico) e corrente nominal de saída a 25 A ESPECIFICAÇÕES DO PN: GS7K-PS-1.2G= / ESPECIFICAÇÕES GERAIS / • Fonte de alimentação, 1,2GHZ / AMBIENTE / • Temperatura operacional: -40 to 55°C (-40 to 131°F) / • Temperatura de armazenamento: -50 to 85°C (-58 to 185°F) / • Resistência de vento: até 100-MPH vento sustentado ou 165-MPH rajadas de vento / SEGURANÇA: / • UL 60950, 2nd Edição / • CAN/CSA-C22.2 No. 60950, 2nd Edição / • IEC 60950, 2nd Edição / • EN 60950, 2nd Edição	Foxconn Cz s.r.o.	CISCO	GS7K-PS-1.2G=2		03/22
8504.40.21	Conversor estatico, retificador, de cristal (semicondutor), fonte de alimentacao AC/DC, para equipamento Cisco IR829. ESPECIFICAÇÕES DO PN: IR829-PWR125W-AC= ESPECIFICAÇÕES GERAIS Adaptador de energia AC para DC para o IR829 em ambiente de laboratório. Atende aos padrões ITE e faixa de temperatura operacional de -20C a 60C, mas não é adequado para ambiente industrial. SEGURANÇA: UL 1950 CSA 22.2-No. 950 EN60950 IEC 60950 CB Scheme ACA TS001 AS/NZS 3260 EMC: FCC CFR 47-PARTE 15 1998 Classe A ICES 003 Classe A AS/NZS 3548 Classe A EN55022 Class B (até 1 GHz) VCCI Classe A CISPR 22 Classe B (até 1 GHz) BSMI/CNS 13438:1997 Classe A	FSP TECHNOLOGY	CISCO	IR829-PWR125W-AC=		20/24
8504.40.21	CONVERSOR ELETRICO ESTATICO DE CORRENTE ALTERNADA EM CORRENTE CONTINUA (FONTE DE ALIMENTACAO RETIFICADORA), PODENDO RECEBER TENSÃO DE 110/220V E FORNECER TESÕES DE 3,3 A 80VDC E 110/220VAC, POSSUI CONJUNTOS DE SEMICONDUTORES COMO ELEMENTOS CONVERSORES. UTILIZADO EM EQUIPAMENTOS DE ULTRASSOM MODELO VOLUSON E6/E8/E10 PARA USO MEDICO-HOSPITALAR EM SAUDE HUMANA.	PLEXUS SERVICES RO SRL	PLEXUS SERVICES RO SRL	KTZ304148-R		42/23
8504.40.21	Conversor estático retificador, fonte de alimentação com tensão de entrada de 220 VAC e tensões de saídas de 5VDC, 24VDC, 48VDC, corrente de siada de 3.5A, para monitor de aparelho de ressonância magnética Philips Ingenia 3.0T	PHILIPS MEDICAL SYSTEMS - CHINA	Invivo	Magnet Power Supply		41/19
8504.40.21	Fonte de energia com entrada universal 85-264VAC de conformidade de transiente e ESD de entrada para EN61000-4-2/-3/-4 com capaciadade maior de 311.000 hrs MTBF, compativel comRoHS, para baixa tensão. Tem a função de fornecer as tensões necessárias para a placa microprocessor. Feito em Polímeros, cobre, Plástico ABS e Silício.	HOLOGIC INC	HOLOGIC	MAP 30 / 40 / 42 Series		10/21
8504.40.21	Conversor estatico, retificador de cristal (semicondutor), unidade de fonte de alimentacao, de 1025WAC, para equipamento Meraki, com tensao de alimentacao (Vca) de 240 (monofasico) e corrente nominal de saida 20.83(A). ESPECIFICAÇÕES DO PN: MA-PWR-1025WAC ESPECIFICAÇÕES GERAIS Potência: 1025W AC Tesão de Entrada: 240V monofásico Corrente Nominal: 20.83A PROTOCOLOS: Protocolo de controle de clientes Skinny (SCCP) Gerenciamento de comunicação unificado Cisco 4.1, 4.2, 4.3, 5.1, 6.0, 6.1, 7.0 e depois Gerenciamento expresso de comunicação unificada Cisco Versão 4.3 e depois Cisco Unified Survivable Remote Site Telephony (SRST) Version 4.3 e depois AMBIENTE: Temperatura operacional: 32 a 104°F (0 a 40°C) Temperatura de armazenamento: -22 a 140°F (-30 a 60°C) Umidade relativa: 10 a 95% ( sem condensação ) SEGURANÇA: UL 60950 CSA 22.2 No.60950 EN 60950 IEC 60950 AS/NZS 60950 IEC 60529 (IP 54) EMC: 47 CFR Parte15 Classe B ICES-003 Classe B EN 55022 Classe B AS/NZS CISPR 22 Classe B CISPR 22 Classe B VCCI Classe B EN 61000-3-2 EN 61000-3-3 KN 22 EN 55024 EN 50082-1 EN 61000-6-1 EN 300386 EN 60601-1-2 KN Immunity Series	DELTA	CISCO	MA-PWR-1025WAC		20/24
8504.40.21	Conversor estatico,retificador de cristal (semicondutor), fonte de alimentação AC, 1100W, para equipamento Meraki MS390, tensão de alimentação Vca 240 monofasico, corrente nominal de saida 21.15A. ESPECIFICAÇÕES DO PN: MA-PWR-1100WAC ESPECIFICAÇÕES GERAIS Potência: 1100W AC Tesão de Entrada: 240V monofásico Corrente Nominal: 21.15A PROTOCOLOS: Protocolo de controle de clientes Skinny (SCCP) Gerenciamento de comunicação unificado Cisco 4.1, 4.2, 4.3, 5.1, 6.0, 6.1, 7.0 e depois Gerenciamento expresso de comunicação unificada Cisco Versão 4.3 e depois Cisco Unified Survivable Remote Site Telephony (SRST) Version 4.3 e depois AMBIENTE: Temperatura operacional: 32 a 104°F (0 a 40°C) Temperatura de armazenamento: -22 a 140°F (-30 a 60°C) Umidade relativa: 10 a 95% ( sem condensação ) SEGURANÇA: UL 60950 CSA 22.2 No.60950 EN 60950 IEC 60950 AS/NZS 60950 IEC 60529 (IP 54) EMC: 47 CFR Parte15 Classe B ICES-003 Classe B EN 55022 Classe B AS/NZS CISPR 22 Classe B CISPR 22 Classe B VCCI Classe B EN 61000-3-2 EN 61000-3-3 KN 22 EN 55024 EN 50082-1 EN 61000-6-1 EN 300386 EN 60601-1-2 KN Immunity Series	DELTA	CISCO	MA-PWR-1100WAC		21/24
8504.40.21	Conversor estático, retificador, de cristal (semicondutor), adaptador de energia, de reposição, de 90WAC, para equipamento Meraki MS120-8LP/MX65, com corrente nominal de saida 1.67A. ESPECIFICAÇÕES DO PN : MA-PWR-90WAC ESPECIFICAÇÕES GERAIS IEEE 802.11 a/b/g radio Display colorido de duas polegadas Bluetooth 2.0 com suporte (EDR) IP54 Proteção contra poeiras e respingos de água MIL-STD-810F Padrão para a resistência ao choque Bateria de longa duração (240 horas em modo hibernar ou 13 horas conversando) Viva-Voz para operações com mãos livres Excelente qualidade de voz com suporte para wideband audio Suporte para grandes aplicações através de XML Botões: Dois botões para acessar a tela basica de aplicações, recursos e funções. Silencioso Viva-Voz 5 formas de navegação Volume Liga e Desliga Tela: 2 in. (5 cm) cor da tela com 176 x 220 de resolução PROTOCOLOS: Protocolo de controle de clientes Skinny (SCCP) Gerenciamento de comunicação unificado Cisco 4.1, 4.2, 4.3, 5.1, 6.0, 6.1, 7.0 e depois Gerenciamento expresso de comunicação unificada Cisco Versão 4.3 e depois Cisco Unified Survivable Remote Site Telephony (SRST) Version 4.3 e depois AMBIENTE: Temperatura operacional: 32 a 104°F (0 a 40°C) Temperatura de armazenamento: -22 a 140°F (-30 a 60°C) Umidade relativa: 10 a 95% ( sem condensação ) SEGURANÇA: UL 60950 CSA 22.2 No.60950 EN 60950 IEC 60950 AS/NZS 60950 IEC 60529 (IP 54) EMC: 47 CFR Parte15 Classe B ICES-003 Classe B EN 55022 Classe B AS/NZS CISPR 22 Classe B CISPR 22 Classe B VCCI Classe B EN 61000-3-2 EN 61000-3-3 KN 22 EN 55024 EN 50082-1 EN 61000-6-1 EN 300386 EN 60601-1-2 KN Immunity Series	DELTA ELETRONICS	CISCO	MA-PWR-90WAC1		38/23
8504.40.21	Conversor estatico, retificador de cristal (semicondutor), Fonte de alimentação AC para comutadores ("switches") de acesso Ethernet da Cisco, série ME3400E, com tensão de alimentação de 240Vca monofásico e corrente de saída 6.7A ESPECIFICAÇÕES DO PN: ME34X-PWR-AC= / ESPECIFICAÇÕES GERAIS: / • Leds indicadores de status • Tensão nominal de entrada 100 – 240V • Frequencia de entrada 50 – 60Hz AMBIENTE: • Temperatura operacional: 0 a 65ºC • Temperatura de armazenamento: -40 a 70ºC SEGURANÇA: • UL 60950-1 • CUL to CAN/CSA 22.2 No.60950-1 • TUV/GS a EN 60950-1 • CB IEC 60950 • NOM a NOM-019-SCFI EMC: • FCC Parte 15 Classe A • EN 55022 Classe A (CISPR22 Classe A) • EN 55024 • EN 300 386 • GR-1089 CORE 4 • GR-63 CORE 3 • VCCI Classe A • AS/NZS 3548 Classe A ou AS/NZS CISPR22 Classe A • KCC	Foxconn Cz s.r.o.	CISCO	ME34X-PWR-AC=1		03/22
8504.40.21	Fonte de alimentação para inversor MV3000 - Master SMPS [SWP#A9B00020977]. Capacidade de sobretensão melhorada, incluindo disparo máximo do Link DC de 1275 V Compatível com Ponte Transistor MV DELTA tipos MVDL800 e MVDL1000 Disparo por sobretensão temporizado configurável pelo usuário, Dimensões: 245x220x65.	AVID CONTROLS INC	AVID CONTROLS	MVC3003-4030		45/23
8504.40.21	Conversor estático, retificador, de cristal (semicondutor), Fonte de alimentação AC, 2500 W, para servidor Cisco serie UCS 5108 com tensão de alimentação (Vca) De 220 ate 240 (trifasico) e corrente nominal de saida (A) Superior a 170 ate 255. ESPECIFICAÇÕES DO PN : N20-PAC5-2500W= ESPECIFICAÇÕES GERAIS Sensores na fonte de energia Compativel com as leituras realizadas pelo software Cisco UCS Manager Acoplamento Fisico Compativel com switch Cisco UCS 5108 Leds indicadores de status ENERGIA: tensao de entrada AC: 90 a 264 VAC Frequencia de entrada AC: 50 a 60 Hz Corrente de entrada AC: 9.2 Amps em 90 VAC maxima tensao aparente: 828 VA em 90 VAC maxima potência de Saida: 750 W em 12 VDC tensao de Saida: 12VDC Taxa de eficiência: 89% SEGURANÇA: UL 1950 CSA-C22.2 No. 950 EN 60950 IEC 60950. EMC: FCC Parte 15 (CFR 47) Classe A ICES-003 Classe A EN 55022 Classe A com cabos UTP CISPR22 Classe A com cabos UTP ASNZ 3548 Classe com cabos UTP VCCI Classe A com cabos UTP EN 55024	DELTA	CISCO	N20-PAC5-2500W=1		38/23
8504.40.21	Conversor estatico, retificador de cristal (semicondutor), fonte de alimentação AC, 400W, para comutador Cisco Series N2K/3K, com fluxo de ar padrao, tensao de alimentacao (Vca) 240 monofasico e corrente nominal de saida 33A ESPECIFICAÇÕES DO PN: N2200-PAC-400W= / ESPECIFICAÇÕES GERAIS / EFICIÊNCIA: / • 90% / 92 ( 110/240Vin ) no consumo de energia típico / • 88% / 91 ( 110/240Vin ) em potência maxima empate / • Conformidade com a RoHS: RoHS-6 compliant / • Hot swappable: Sim / • Potência de Saida nominal maxima: 400W / • Cisco Nexus 2200 AC alimentacao (Std fluxo de ar , escape lateral) , reposição / • Plataforma: / • Cisco Nexus 2224TP, 2248TP, 2248TP-E, 2232PP, e 2232TM. / • Bandeja de ventilação Compativel: / • N2K-C2248-FAN e N2K-C2232-FAN. / • Fonte de alimentacao Compativel: / • N2200-PAC-400W. / • Fluxo de Ar: / • De frente para trás fluxo de ar ( escape lateral). / RoHS: / • O Cisco Nexus 2148T é Compativel com RoHS 5, o Cisco Nexus 2224T , 2248TP , 2232PP e 2232TM são RoHS compliant 6. / SEGURANÇA: / • UL 60950-1 / • CAN/CSA-C22.2 No. 60950-1EN 60950-1 / • IEC 60950-1AS/NZS 60950-1GB4943 / EMC: / • 47CFR Parte 15 (CFR 47) Classe A / • AS / NZS CISPR22 Classe A / • Classe A CISPR22 / • EN55022 Classe A / • Classe A ICES003 / • VCCI Classe A / • EN61000 -3-2 / • EN61000 -3-3 / • Classe A KN22 / • Classe A CNS13438	Jabil Circuit	CISCO	N2200-PAC-400W=1		03/22
8504.40.21	Conversor estatico, retificador de cristal (semicondutor), fonte de alimentacao AC, para equipamentos Cisco Serie N2K / N3K, com corrente nominal de saida 33A ESPECIFICAÇÕES DO PN: N2200-PAC-400W-B= / ESPECIFICAÇÕES GERAIS / ENERGIA: / • tensao de entrada: 90 a 264 VCA / • frequencia: 50 a 60 Hz / EFICIÊNCIA: / • 90% / 92 ( 110/240Vin ) no consumo de energia típico / • 88% / 91 ( 110/240Vin ) em potência maxima empate / • Conformidade com a RoHS: RoHS-6 compliant / • Hot swappable: Sim / • Potência de Saida nominal maxima: 400W / • Cisco Nexus 2200 AC alimentacao (Std fluxo de ar , escape lateral) , reposição / • Plataforma: / • Cisco Nexus 2224TP, 2248TP, 2248TP-E, 2232PP, e 2232TM. / • Bandeja de ventilação Compativel: / • N2K-C2248-FAN e N2K-C2232-FAN. / • Fonte de alimentacao Compativel: / • N2200-PAC-400W. / • Fluxo de Ar: / • De frente para trás fluxo de ar ( escape lateral). / RoHS: / • O Cisco Nexus 2148T é Compativel com RoHS 5, o Cisco Nexus 2224T , 2248TP , 2232PP e 2232TM são RoHS compliant 6. / SEGURANÇA: / • UL 60950-1 / • CAN/CSA-C22.2 No. 60950-1EN 60950-1 / • IEC 60950-1AS/NZS 60950-1GB4943 / EMC: / • 47CFR Parte 15 (CFR 47) Classe A / • AS / NZS CISPR22 Classe A / • Classe A CISPR22 / • EN55022 Classe A / • Classe A ICES003 / • VCCI Classe A / • EN61000 -3-2 / • EN61000 -3-3 / • Classe A KN22 / • Classe A CNS13438	Jabil Circuit	CISCO	N2200-PAC-400W-B=2		03/22
8504.40.21	Conversor estatico, retificador, de cristal (semicondutor), fonte de alimentação AC, para equipamento Cisco serie Nexus 3550-H, exaustão porta lateral. ESPECIFICAÇÕES DO PN: N35-H-PAC-PE= ESPECIFICAÇÕES GERAIS: Cisco Nexus: encaminhamento de hardware camada 2 520 Gbps ou 386,9 mpps MAC entradas de tabela de endereço: 16.000 Baixa latência através de corte design que fornece latência de tráfego previsível e consistente, independentemente do tamanho do pacote, padrão de tráfego ou recursos habilitados em 10 interfaces Gigabit Ethernet Taxa de transferência de tráfego de taxa de linha em todas as portas. AMBIENTE: Temperatura operacional: (0 a 40°C) Temperatura não operacional: (-40 a 70°C) SEGURANÇA: UL 60950-1 CAN/CSA-C22.2 No. 60950-1 EN 60950-1 IEC 60950-1 AS/NZS 60950-1 GB4943. EMC: 47CFR Parte 15 (CFR 47) Classe A AS/NZS CISPR22 Classe A CISPR22 Classe A EN55022 Classe A ICES003 Classe A VCCI Classe A EN61000-3-2 EN61000-3-3 KN22 Classe A CNS13438 Classe A	EXABLAZE PTY LTD	CISCO	N35-H-PAC-PE=		21/24
8504.40.21	Conversor estatico, retificador, de cristal (semicondutor), Fonte de alimentação AC, para equipamento Cisco serie Nexus 3550-H, entrada porta lateral. ESPECIFICAÇÕES DO PN: N35-H-PAC-PI= ESPECIFICAÇÕES GERAIS: Cisco Nexus: encaminhamento de hardware camada 2 520 Gbps ou 386,9 mpps MAC entradas de tabela de endereço: 16.000 Baixa latência através de corte design que fornece latência de tráfego previsível e consistente, independentemente do tamanho do pacote, padrão de tráfego ou recursos habilitados em 10 interfaces Gigabit Ethernet Taxa de transferência de tráfego de taxa de linha em todas as portas. AMBIENTE: Temperatura operacional: (0 a 40°C) Temperatura não operacional: (-40 a 70°C) SEGURANÇA: UL 60950-1 CAN/CSA-C22.2 No. 60950-1 EN 60950-1 IEC 60950-1 AS/NZS 60950-1 GB4943. EMC: 47CFR Parte 15 (CFR 47) Classe A AS/NZS CISPR22 Classe A CISPR22 Classe A EN55022 Classe A ICES003 Classe A VCCI Classe A EN61000-3-2 EN61000-3-3 KN22 Classe A CNS13438 Classe A	EXABLAZE PTY LTD	CISCO	N35-H-PAC-PI=		21/24
8504.40.21	Conversor estático, retificador, de cristal (semicondutor), fonte de alimentação AC, exaustao porta lateral, para equipamento Cisco Serie Nexus 3550-T Triton. ESPECIFICAÇÕES DO PN: N35-T-PAC-PE= ESPECIFICAÇÕES GERAIS: Cisco Nexus: encaminhamento de hardware camada 2 520 Gbps ou 386,9 mpps MAC entradas de tabela de endereço: 16.000 Baixa latência através de corte design que fornece latência de tráfego previsível e consistente, independentemente do tamanho do pacote, padrão de tráfego ou recursos habilitados em 10 interfaces Gigabit Ethernet Taxa de transferência de tráfego de taxa de linha em todas as portas. AMBIENTE: Temperatura operacional: (0 a 40°C) Temperatura não operacional: (-40 a 70°C) SEGURANÇA: UL 60950-1 CAN/CSA-C22.2 No. 60950-1 EN 60950-1 IEC 60950-1 AS/NZS 60950-1 GB4943. EMC: 47CFR Parte 15 (CFR 47) Classe A AS/NZS CISPR22 Classe A CISPR22 Classe A EN55022 Classe A ICES003 Classe A VCCI Classe A EN61000-3-2 EN61000-3-3 KN22 Classe A CNS13438 Classe A	EXABLAZE PTY LTD	CISCO	N35-T-PAC-PE=		21/24
8504.40.21	Conversor estatico, retificador de cristal (semicondutor), Fonte de alimentacao, AC, 400W, para equipamento Cisco serie NCS 540, com tensao de alimentacao (Vca) de 240 (monofásico) e corrente nominal de saida 33 (A) ESPECIFICAÇÕES DO PN: N540-PWR400-A= / ESPECIFICAÇÕES GERAIS / • Leds indicadores de status / AMBIENTE: • Temperatura operacional: 32 a 104°F (0 a 40°C) • Temperatura de armazenamento: -40 a 158°F (-40 a 70°C) / SEGURANÇA: • UL 60950-1 segunda edição • CAN/CSA-C22.2 No. 60950-1 segunda edição • EN 60950-1 segunda edição • IEC 60950-1 segunda edição • AS/NZS 60950-1 • GB4943 / EMC: • 47CFR Parte 15 (CFR 47) Classe A • AS/NZS CISPR22 Classe A • CISPR22 Classe A • EN55022 Classe A • ICES003 Classe A • VCCI Classe A • EN61000-3-2 • EN61000-3-3 • KN22 Classe A • CNS13438 Classe A	SONY	CISCO	N540-PWR400-A=1		03/22
8504.40.21	Conversor estatico, retificador de cristal (semicondutor), Fonte de alimentação, 1100W, para comutador Cisco Nexus 5500, fluxo de ar frente para tras, com tensao de alimentacao (Vca) De 240 (monofasico) e corrente nominal de saida (A) de 90A ESPECIFICAÇÕES DO PN: N55-PAC-1100W= / ESPECIFICAÇÕES GERAIS: / • Compativel com Cisco Nexus modelos: 6000 series / ENERGIA: / • 1100W / AMBIENTE: / • Temperatura de operação : (0 a 40 º C); / • Temperatura de armazenamento : (-40 a 75 º C ); / • Umidade relativa : 10 a 90 por cento , sem condensação / SEGURANÇA: / • UL60950 & CAN/CSA-C22.2 No. 60950. / • AS/NZS 60950 / • IEC/EN 60950 / • 73/23/EEC. / EMC: / • AS/NZ 3548: / • EN55022: 1998 Classe B / • CISPR 22: 1997 / • EN55022: 1994 / • 47 CFR Parte 15: 2000 (FCC) Classe B / • VCCI V-3/01.4 Classe 2 / • CNS-13438: 1997 Classe B / • GR1089: 1997	HON HAI PRECISION INDUSTRY CO LTD	CISCO	N55-PAC-1100W=2		03/22
8504.40.21	Fonte de alimentacao AC, 1100W, com fluxo de ar de tras para frente, para comutador Cisco Nexus 5500, com tensão de alimentação 240Vca monofasico e corrente nominal de saida 90A ESPECIFICAÇÕES DO PN: N55-PAC-1100W-B= / ESPECIFICAÇÕES GERAIS: / • Compativel com Cisco Nexus modelos: 6000 series / ENERGIA: / • 1100W / AMBIENTE: / • Temperatura de operação : (0 a 40 º C); / • Temperatura de armazenamento : (-40 a 75 º C ); / • Umidade relativa : 10 a 90 por cento , sem condensação / SEGURANÇA: / • UL60950 & CAN/CSA-C22.2 No. 60950. / • AS/NZS 60950 / • IEC/EN 60950 / • 73/23/EEC. / EMC: / • AS/NZ 3548: / • EN55022: 1998 Classe B / • CISPR 22: 1997 / • EN55022: 1994 / • 47 CFR Parte 15: 2000 (FCC) Classe B / • VCCI V-3/01.4 Classe 2 / • CNS-13438: 1997 Classe B / • GR1089: 1997	HON HAI PRECISION INDUSTRY CO LTD	CISCO	N55-PAC-1100W-B=1		03/22
8504.40.21	Conversor estatico, retificador de cristal (semicondutor), Fonte de alimentação AC, 750W, para comutador Cisco serie Nexus 5500 Series, microprocessado , com tensão de alimentacao de 240 monofásico e corrente de saida de 62A. ESPECIFICAÇÕES DO PN: N55-PAC-750W= / ESPECIFICAÇÕES GERAIS: / • Compativel com Cisco Nexus 5500 series / ENERGIA: / • Potência nominal: 750W / • Tensão nominal de entrada: 115 a 230V / • Faixa de tensão de entrada: 90 a 263V (min-max) / • Frequência 50 – 60 Hz / • Tensão nominal de saída: 12V / • Corrente nominal de saída: 62A / AMBIENTE: / • Temperatura de operação : -5 a 55º C / • Temperatura de armazenamento : -40 a 85º C / • Umidade relativa : 10 a 90% sem condensação / SEGURANÇA: / • UL 60950-1 / • 21 CFR 1040, CSA22.2-No / • 60950-1 / • IEC/EN 60950-1 / • AS/NZS 60950 / • GB4943-1995 / EMC: / • 47 CFR Part 15 Classe A / • AS/NZS CISPR22 Classe A / • CISPR22 Classe A / • EN 55022 Classe A / • ICES 003 Classe A / • VCCI Classe A / • EN 55024 / • EN 61000-3-2 / • EN 61000-3-3 / • CISPR24 / • GB9254-2008 / • KN22 Classe A / • KN24	HON HAI PRECISION INDUSTRY CO LTD	CISCO	N55-PAC-750W=2		03/22
8504.40.21	Conversor estatico, retificador de cristal (semicondutor), Fonte de alimentação AC, 750W, com fluxo de ar traz para frente, para comutador Cisco serie Nexus 5500, tensão de alimentacao de 240 trifásico e corrente de saida 62(A) ESPECIFICAÇÕES DO PN: N55-PAC-750W-B= / ESPECIFICAÇÕES GERAIS: / • Compativel com Cisco Nexus modelos: 6000 series / ENERGIA: / • 750W / • Tensão nominal 240 V AC / • Corrente nominal de saída 62 A / AMBIENTE: / • Temperatura de operação : (0 a 40 º C); / • Temperatura de armazenamento : (-40 a 75 º C ); / • Umidade relativa : 10 a 90 por cento , sem condensação / SEGURANÇA: / • UL 60950-1 / • 21 CFR 1040, CSA22.2-No / • 60950-1 / • IEC/EN 60950-1 / • AS/NZS 60950 / • GB4943-1995 / EMC: / • 47 CFR Part 15 Classe A / • AS/NZS CISPR22 Classe A / • CISPR22 Classe A / • EN 55022 Classe A / • ICES 003 Classe A / • VCCI Classe A / • EN 55024 / • EN 61000-3-2 / • EN 61000-3-3 / • CISPR24 / • GB9254-2008 / • KN22 Classe A / • KN24	HON HAI PRECISION INDUSTRY CO LTD	CISCO	N55-PAC-750W-B=2		03/22
8504.40.21	Conversor estático, retificador de cristal (semicondutor), módulo de fonte de energia AC, 100-240VAC, 750W, para comutador Cisco serie Nexus 5020 ESPECIFICAÇÕES DO PN : N5K-PAC-750W= ESPECIFICAÇÕES GERAIS N5K-PAC-750W: Cisco Nexus 5010 PSU módulo, A / C, 100-240V, 550W Cisco Nexus 5010: encaminhamento de hardware camada 2 520 Gbps ou 386,9 mpps MAC entradas de tabela de endereço: 16.000 Baixa latência através de corte design que fornece latência de tráfego previsível e consistente, independentemente do tamanho do pacote, padrão de tráfego ou recursos habilitados em 10 interfaces Gigabit Ethernet Taxa de transferência de tráfego de taxa de linha em todas as portas. ENERGIA: Potência de funcionamento típica: 350W Potência máxima: 450W Tensão de entrada: 100 A 240 VAC Freqüência: 50 a 60 Hz. DIMENSÕES ( A x L x P ): (4.4 x 43.9 x 76.2 cm). AMBIENTE: Temperatura operacional: (0 a 40°C) Temperatura não operacional: (-40 a 70°C). SEGURANÇA: UL 60950-1 CAN/CSA-C22.2 No. 60950-1 EN 60950-1 IEC 60950-1 AS/NZS 60950-1 GB4943. EMC: 47CFR Parte 15 (CFR 47) Classe A AS/NZS CISPR22 Classe A CISPR22 Classe A EN55022 Classe A ICES003 Classe A VCCI Classe A EN61000-3-2 EN61000-3-3 KN22 Classe A CNS13438 Classe A.	DELTA ELETRONICS	CISCO	N5K-PAC-750W=1		38/23
8504.40.21	Conversor estatico, retificador de cristal (semicondutor), modulo de fonte de alimentacao AC, 3.0KW para comutador Cisco Serie Nexus 7700, com cabo incluso, com tensao de alimentacao (Vca) De 240 (monofásico) e corrente nominal de saida 60 (A) ESPECIFICAÇÕES DO PN: N77-AC-3KW= / ESPECIFICAÇÕES GERAIS / CHASSIS COMPATIVEIS: / • Cisco Nexus 7000 9-Slot Switch / • Cisco Nexus 7000 10-Slot Switch / • Cisco Nexus 7000 18-Slot Switch / DIMENSÕES ( A x L x P ): / • 8.51* x 4 x 17.5 in. (21.6* x 10.1 x 44.5 cm) / ENERGIA: / • Voltagem de entrada: 90 até 264 VAC / • Corrente de entrada: 16A maximo na linha nominal voltage (110 or 220 VAC) / • Frequência: 47 to 63 Hz / AMBIENTE: / • Temperatura operacional: 32 até 104°F (0 to 40°C) / • Temperatura de armazenamento: -40 até 185°F (-40C até 85°C) / • Umidade operacional relativa: 10 até 90% sem condensação / SEGURANÇA: / • Ul/CSA/IEC/EN 60950-1 / • AS/NZS 60950 / EMC: / • FCC Part 15 (CFR 47) (USA) Class A / • ICES-003 (Canada) Class A / • EN55022 (Europe) Class A / • CISPR22 (International) Class A / • AS/NZS CISPR22 (Australia and New Zealand) Class A / • VCCI (Japan) Class A / • KN22 (Korea) Class A / • CNS13438 (Taiwan) Class A / • CISPR24 / • EN55024 / • EN50082-1 / • EN61000-3-2 / • EN61000-3-3 / • EN61000-6-1 / • EN300 386	Delta	CISCO	N77-AC-3KW=1		03/22
8504.40.21	Conversor estatico, retificador de cristal (semicondutor), modulo de fonte de alimentacao, de alta voltagem, 3,5KW, para equipamento Cisco Nexus 7700, com tensao de alimentacao (Vca) De 220 até 240 (monofásico) e corrente nominal de saida (A) Superior a 60 até 85 ESPECIFICAÇÕES DO PN: N77-HV-3.5KW= / ESPECIFICAÇÕES GERAIS / LEDs FRONTAIS: / • Status: Verde (operacional), vermelho (falha) ou laranja (inicialização de modulo) / • Link: Verde (porta habilitada e conectada), laranja (porta desabilitada), laranja piscando (porta falhada), desligado (porta habilidade e não conectada) ou piscando verde e laranja em conjunto com LED ID azul (porta marcada para identificação; sinal) / • ID: Azul (operador marcou esta placa para identificação; sinal) ou desligado (modulo não marcado) / CERTIFICAÇÕES DE SEGURANÇA: / • UL 1950 / • EN 60950 / • CSA-C22.2 no 950 / • IEC 950 / EMC: / • FCC 15J Classe A / • VCCI Classe A / • Marcações CE / • EN 55022 Classe A / • EN 55024 Classe A / • CISPR 22 Classe A / • AS/NZ 3548 / • NEBS Level 3 (GR-1089-CORE, GR-63-CORE) / • ETSI ETS-300386-2 / • EN 50121-4	Delta	CISCO	N77-HV-3.5KW=1		03/22
8504.40.21	Conversor estatico, retificador de cristal (semicondutor) - fonte de alimentação AC, 3.0KW para equipamento Cisco Nexus 7000, com cabo incluso, com tensão de alimentação de 220 até 240 monofásico e corrente de saída Superior a 45 até 60 A ESPECIFICAÇÕES DO PN: N7K-AC-3KW= / ESPECIFICAÇÕES GERAIS / CHASSIS COMPATIVEIS: / • Cisco Nexus 7000 9-Slot Switch / • Cisco Nexus 7000 10-Slot Switch / • Cisco Nexus 7000 18-Slot Switch / DIMENSÕES ( A x L x P ): / • 8.51* x 4 x 17.5 in. (21.6* x 10.1 x 44.5 cm) / ENERGIA: / • Voltagem de entrada: 90 até 264 VAC / • Corrente de entrada: 16A maximo na linha nominal voltage (110 or 220 VAC) / • Frequência: 47 to 63 Hz / AMBIENTE: / • Temperatura operacional: 32 até 104°F (0 to 40°C) / • Temperatura de armazenamento: -40 até 185°F (-40C até 85°C) / • Umidade operacional relativa: 10 até 90% sem condensação / SEGURANÇA: / • Ul/CSA/IEC/EN 60950-1 / • AS/NZS 60950 / EMC: / • FCC Part 15 (CFR 47) (USA) Class A / • ICES-003 (Canada) Class A / • EN55022 (Europe) Class A / • CISPR22 (International) Class A / • AS/NZS CISPR22 (Australia and New Zealand) Class A / • VCCI (Japan) Class A / • KN22 (Korea) Class A / • CNS13438 (Taiwan) Class A / • CISPR24 / • EN55024 / • EN50082-1 / • EN61000-3-2 / • EN61000-3-3 / • EN61000-6-1 / • EN300 386	Delta	CISCO	N7K-AC-3KW=1		03/22
8504.40.21	Conversor estatico, retificador de cristal (semicondutor), modulo de fonte de alimentacao AC, de 6.0kw, para comutador Cisco serie Nexus 7000, microprocessado , tensão de alimentcao de 240 monofasico e corrente de saida 120 A ESPECIFICAÇÕES DO PN: N7K-AC-6.0KW= / ESPECIFICAÇÕES GERAIS: / CHASSIS COMPATIVEIS: / • Cisco Nexus 7000 9-Slot Switch (up to 2) / • Cisco Nexus 7000 10-Slot Switch (up to 3) / • Cisco Nexus 7000 18-Slot Switch (up to 4) / DIMENSÕES ( A x L x P ): / • 8.51* x 4 x 17.5 in. (21.6* x 10.1 x 44.5 cm) / ENERGIA: / • Voltagem de entrada: 90 até 264 VAC / • Corrente de entrada: 16A maximo na linha nominal voltage (110 or 220 VAC) / • Frequência: 47 to 63 Hz / AMBIENTE: / • Temperatura operacional: 32 até 104°F (0 to 40°C) / • Temperatura de armazenamento: -40 até 185°F (-40C até 85°C) / • Umidade operacional relativa: 10 até 90% sem condensação / SEGURANÇA: / • Ul/CSA/IEC/EN 60950-1 / • AS/NZS 60950 / EMC: / • FCC Part 15 (CFR 47) (USA) Class A / • ICES-003 (Canada) Class A / • EN55022 (Europe) Class A / • CISPR22 (International) Class A / • AS/NZS CISPR22 (Australia and New Zealand) Class A / • VCCI (Japan) Class A / • KN22 (Korea) Class A / • CNS13438 (Taiwan) Class A / • CISPR24 / • EN55024 / • EN50082-1 / • EN61000-3-2 / • EN61000-3-3 / • EN61000-6-1 / • EN300 386	Delta	CISCO	N7K-AC-6.0KW=1		03/22
8504.40.21	Conversor estatico, retificador de cristal (semicondutor), modulo fonte de alimentacaco AC, de 7.5kw, para comutador Cisco Nexus 7000, tensão de alimentação de 220 até 240 monofásico e corrente de saída superior a 16 até 30 A ESPECIFICAÇÕES DO PN: N7K-AC-7.5KW-INT= / ESPECIFICAÇÕES GERAIS: / • Compatibilidade de chassis: Cisco Nexus 7000 Chave 9 -Slot ( até 2), Cisco Nexus 7000 SWITCH 10 -Slot ( até 3), Cisco Nexus 7000 18 Slot- Switch ( até 4) / • Compatibilidade de chassis: Cisco NX-OS Software Release 4.1(2) e posterior / ENERGIA: / • Tensão de entrada: 170 a 264V AC / • Variação da frequência: 47 a 63 Hz. / • Fonte de energia: 7.5-kW AC / AMBIENTE: / • Temperatura de operação : (0 a 40 ° C) / • Temperatura de armazenamento : (- 40C a 85 ° C). / EMC: / • FCC Parte 15 (CFR 47) (USA) Classe A / • ICES-003 (Canada) Classe A / • EN55022 (Europa) Classe A / • CISPR22 Classe A / • AS/NZS CISPR22 / • VCCI (Japão) Classe A / • KN22 (Korea) Classe A / • CNS13438 Classe A.	Delta	CISCO	N7K-AC-7.5KW-INT=1		03/22
8504.40.21	Conversor estatico, retificador de cristal (semicondutor), modulo fonte de alimentacaco AC, de 7.5kw, para comutador Cisco Nexus 7000, padrao US, com cabo incluso com, tensão de alimentação de 220 até 240 monofásico e corrente de saída Superior a 120 até 170 A ESPECIFICAÇÕES DO PN: N7K-AC-7.5KW-US= / ESPECIFICAÇÕES GERAIS: / • Compatibilidade de chassis: Cisco Nexus 7000 Chave 9 -Slot ( até 2), Cisco Nexus 7000 SWITCH 10 -Slot ( até 3), Cisco Nexus 7000 18 Slot- Switch ( até 4) / • Compatibilidade de chassis: Cisco NX-OS Software Release 4.1(2) e posterior / ENERGIA: / • Tensão de entrada: 170 a 264V AC / • Variação da frequência: 47 a 63 Hz. / • Fonte de energia: 7.5-kW AC / AMBIENTE: / • Temperatura de operação : (0 a 40 ° C) / • Temperatura de armazenamento : (- 40C a 85 ° C). / EMC: / • FCC Parte 15 (CFR 47) (USA) Classe A / • ICES-003 (Canada) Classe A / • EN55022 (Europa) Classe A / • CISPR22 Classe A / • AS/NZS CISPR22 / • VCCI (Japão) Classe A / • KN22 (Korea) Classe A / • CNS13438 Classe A.	Delta	CISCO	N7K-AC-7.5KW-US=1		03/22
8504.40.21	Conversor estatico, retificador de crista (semicondutor) , Fonte de alimentação PS, AC, 1200W, para equipamento Cisco serie Nexus 9300, com tensao de alimentacao (Vca) De 220 até 240 (monofásico) e corrente nominal de saida (A) Superior a 85 até 120 ESPECIFICAÇÕES DO PN: N9K-PAC-1200W= / ESPECIFICAÇÕES GERAIS / LEDs FRONTAIS: / • Status: Verde (operacional), vermelho (falha) ou laranja (inicialização de modulo) / • Link: Verde (porta habilitada e conectada), laranja (porta desabilitada), laranja piscando (porta falhada), desligado (porta habilidade e não conectada) ou piscando verde e laranja em conjunto com LED ID azul (porta marcada para identificação; sinal) / • ID: Azul (operador marcou esta placa para identificação; sinal) ou desligado (modulo não marcado) / PROGAMAÇÃO DE INTERFACES: / • (XML) / • (CLI) / • (DCNM) GUI / GERENCIAMENTO DE REDE: / • Cisco DCNM 5.0 / CONECTIVIDADE: / • 48 portas Gigabit Ethernet usando SFP opticos / DENSIDADE maxima DE PORTAS: / • 384 portas Gigabit Ethernet para chassis de 10-slots e 768 portas Gigabit Ethernet para chassis de 18-slot / SEGURANÇA DE MAC: / • Todas as 48 portas tem segurança de MAC IEEE 802.1AE de fábrica e um criptografo AES com uma chave de 128-bit (requer uma licença de software para ser habilitado) / FILAS POR PORTAS: / • Entrada: 2 filas e 4 limites (RX: 2q4t) / • Saida: 1 fila de prioridade estrita, 3 filas deficit-weighted round-robin (DWRR) e 4 limites (TX: 1p3q4t) / BUFFER DE PORTA: / • 7.56 MB entrada e 6.15 MB Saida por porta / • ENTRADAS MAC: 128K / SEGURANÇA: • IEC 60950-1 • AS/NZS 60950-1 • GB4943 / EMC: • CISPR22 Classe A • EN55022 Classe A • ICES003 Classe A • VCCI Classe A • EN61000-3-2 • EN61000-3-3 • KN22 Classe A • CNS13438 Classe A	Jabil Circuit	CISCO	N9K-PAC-1200W=1		03/22
8504.40.21	Conversor estático, retificador de cristal (semicondutor), Fonte de alimentacao AC, 1200W, para comutador Cisco Nexus 9300, com tensão de alimentação de 264Vca (monofásico) e corrente nominal de saida 100A ESPECIFICAÇÕES DO PN: N9K-PAC-1200W-B= / ESPECIFICAÇÕES GERAIS / LEDs FRONTAIS: / • Status: Verde (operacional), vermelho (falha) ou laranja (inicialização de modulo) / • Link: Verde (porta habilitada e conectada), laranja (porta desabilitada), laranja piscando (porta falhada), desligado (porta habilidade e não conectada) ou piscando verde e laranja em conjunto com LED ID azul (porta marcada para identificação; sinal) / • ID: Azul (operador marcou esta placa para identificação; sinal) ou desligado (modulo não marcado) / PROGAMAÇÃO DE INTERFACES: / • (XML) / • (CLI) / • (DCNM) GUI / GERENCIAMENTO DE REDE: / • Cisco DCNM 5.0 / CONECTIVIDADE: / • 48 portas Gigabit Ethernet usando SFP opticos / DENSIDADE maxima DE PORTAS: / • 384 portas Gigabit Ethernet para chassis de 10-slots e 768 portas Gigabit Ethernet para chassis de 18-slot / SEGURANÇA DE MAC: / • Todas as 48 portas tem segurança de MAC IEEE 802.1AE de fábrica e um criptografo AES com uma chave de 128-bit (requer uma licença de software para ser habilitado) / FILAS POR PORTAS: / • Entrada: 2 filas e 4 limites (RX: 2q4t) / • Saida: 1 fila de prioridade estrita, 3 filas deficit-weighted round-robin (DWRR) e 4 limites (TX: 1p3q4t) / BUFFER DE PORTA: / • 7.56 MB entrada e 6.15 MB Saida por porta / • ENTRADAS MAC: 128K / SEGURANÇA: • IEC 60950-1 • AS/NZS 60950-1 • GB4943 / EMC: • CISPR22 Classe A • EN55022 Classe A • ICES003 Classe A • VCCI Classe A • EN61000-3-2 • EN61000-3-3 • KN22 Classe A • CNS13438 Classe A	Jabil Circuit	CISCO	N9K-PAC-1200W-B=2		03/22
8504.40.21	Conversor estático, retificador de cristal (semicondutor), Fonte de alimentação AC 3000W, para comutador Cisco Nexus 9500, com tensão de alimentação de 220Vca monofásico e corrente nominal de saída 247.5A ESPECIFICAÇÕES DO PN: N9K-PAC-3000W-B= / ESPECIFICAÇÕES GERAIS / LEDs FRONTAIS: / • Status: Verde (operacional), vermelho (falha) ou laranja (inicialização de modulo) / • Link: Verde (porta habilitada e conectada), laranja (porta desabilitada), laranja piscando (porta falhada), desligado (porta habilidade e não conectada) ou piscando verde e laranja em conjunto com LED ID azul (porta marcada para identificação; sinal) / • ID: Azul (operador marcou esta placa para identificação; sinal) ou desligado (modulo não marcado) / PROGAMAÇÃO DE INTERFACES: / • (XML) / • (CLI) / • (DCNM) GUI / GERENCIAMENTO DE REDE: / • Cisco DCNM 5.0 / CONECTIVIDADE: / • 48 portas Gigabit Ethernet usando SFP opticos / DENSIDADE maxima DE PORTAS: / • 384 portas Gigabit Ethernet para chassis de 10-slots e 768 portas Gigabit Ethernet para chassis de 18-slot / SEGURANÇA DE MAC: / • Todas as 48 portas tem segurança de MAC IEEE 802.1AE de fábrica e um criptografo AES com uma chave de 128-bit (requer uma licença de software para ser habilitado) / FILAS POR PORTAS: / • Entrada: 2 filas e 4 limites (RX: 2q4t) / • Saida: 1 fila de prioridade estrita, 3 filas deficit-weighted round-robin (DWRR) e 4 limites (TX: 1p3q4t) / BUFFER DE PORTA: / • 7.56 MB entrada e 6.15 MB Saida por porta / • ENTRADAS MAC: 128K / SEGURANÇA: • IEC 60950-1 • AS/NZS 60950-1 • GB4943 / EMC: • CISPR22 Classe A • EN55022 Classe A • ICES003 Classe A • VCCI Classe A • EN61000-3-2 • EN61000-3-3 • KN22 Classe A • CNS13438 Classe A	Jabil Circuit	CISCO	N9K-PAC-3000W-B=2		03/22
8504.40.21	Conversor estático, retificador de cristal (semicondutor), Fonte de alimentaçao AC 650W para comutador Cisco Nexus 9300, microprocessado , tensao de alimentação de 220 ate 240 monofasico e corrente de saida ate 16 A ESPECIFICAÇÕES DO PN: N9K-PAC-650W= / ESPECIFICAÇÕES GERAIS / LEDs FRONTAIS: / • Status: Verde (operacional), vermelho (falha) ou laranja (inicialização de modulo) / • Link: Verde (porta habilitada e conectada), laranja (porta desabilitada), laranja piscando (porta falhada), desligado (porta habilidade e não conectada) ou piscando verde e laranja em conjunto com LED ID azul (porta marcada para identificação; sinal) / • ID: Azul (operador marcou esta placa para identificação; sinal) ou desligado (modulo não marcado) / PROGAMAÇÃO DE INTERFACES: / • (XML) / • (CLI) / • (DCNM) GUI / GERENCIAMENTO DE REDE: / • Cisco DCNM 5.0 / CONECTIVIDADE: / • 48 portas Gigabit Ethernet usando SFP opticos / DENSIDADE maxima DE PORTAS: / • 384 portas Gigabit Ethernet para chassis de 10-slots e 768 portas Gigabit Ethernet para chassis de 18-slot / SEGURANÇA DE MAC: / • Todas as 48 portas tem segurança de MAC IEEE 802.1AE de fábrica e um criptografo AES com uma chave de 128-bit (requer uma licença de software para ser habilitado) / FILAS POR PORTAS: / • Entrada: 2 filas e 4 limites (RX: 2q4t) / • Saida: 1 fila de prioridade estrita, 3 filas deficit-weighted round-robin (DWRR) e 4 limites (TX: 1p3q4t) / BUFFER DE PORTA: / • 7.56 MB entrada e 6.15 MB Saida por porta / • ENTRADAS MAC: 128K / SEGURANÇA: • IEC 60950-1 • AS/NZS 60950-1 • GB4943 / EMC: • CISPR22 Classe A • EN55022 Classe A • ICES003 Classe A • VCCI Classe A • EN61000-3-2 • EN61000-3-3 • KN22 Classe A • CNS13438 Classe A	Jabil Circuit	CISCO	N9K-PAC-650W=1		03/22
8504.40.21	Conversor estático, retificador de cristal (semicondutor), Fonte de alimentação AC, 650W, para comutador Cisco serie Nexus 9300, com tensao de alimentacao (Vca) De 240(monofásico) e corrente nominal de saida 54(A) ESPECIFICAÇÕES DO PN: N9K-PAC-650W-B= / ESPECIFICAÇÕES GERAIS / LEDs FRONTAIS: / • Status: Verde (operacional), vermelho (falha) ou laranja (inicialização de modulo) / • Link: Verde (porta habilitada e conectada), laranja (porta desabilitada), laranja piscando (porta falhada), desligado (porta habilidade e não conectada) ou piscando verde e laranja em conjunto com LED ID azul (porta marcada para identificação; sinal) / • ID: Azul (operador marcou esta placa para identificação; sinal) ou desligado (modulo não marcado) / PROGAMAÇÃO DE INTERFACES: / • (XML) / • (CLI) / • (DCNM) GUI / GERENCIAMENTO DE REDE: / • Cisco DCNM 5.0 / CONECTIVIDADE: / • 48 portas Gigabit Ethernet usando SFP opticos / DENSIDADE maxima DE PORTAS: / • 384 portas Gigabit Ethernet para chassis de 10-slots e 768 portas Gigabit Ethernet para chassis de 18-slot / SEGURANÇA DE MAC: / • Todas as 48 portas tem segurança de MAC IEEE 802.1AE de fábrica e um criptografo AES com uma chave de 128-bit (requer uma licença de software para ser habilitado) / FILAS POR PORTAS: / • Entrada: 2 filas e 4 limites (RX: 2q4t) / • Saida: 1 fila de prioridade estrita, 3 filas deficit-weighted round-robin (DWRR) e 4 limites (TX: 1p3q4t) / BUFFER DE PORTA: / • 7.56 MB entrada e 6.15 MB Saida por porta / • ENTRADAS MAC: 128K / SEGURANÇA: • IEC 60950-1 • AS/NZS 60950-1 • GB4943 / EMC: • CISPR22 Classe A • EN55022 Classe A • ICES003 Classe A • VCCI Classe A • EN61000-3-2 • EN61000-3-3 • KN22 Classe A • CNS13438 Classe A	Jabil Circuit	CISCO	N9K-PAC-650W-B=1		03/22
8504.40.21	Conversor estático, retificador de cristal (semicondutor), unidade de fonte de alimentacao, de 1200W, 200-277AC, 240-380DC, fluxo de ar duplo, para comutador Cisco Nexus 9300, tensao de alimentacao (Vca) de 220 até 240 (monofásico) e corrente nominal de saida (A) até 16 A ESPECIFICAÇÕES DO PN: N9K-PUV-1200W= / ESPECIFICAÇÕES GERAIS / • Conversor estatico, unidade de fonte de alimentacao, de 1200W / AMBIENTE: / • Temperatura operacional: 0 to 40°C / • Temperatura de armazenamento: -40º a 70ºC / • Umidade relativa: 5 a 85% (sem condensação) / • Efíciência: 90% ou mais (20 a 100% de carga) / SEGURANÇA: / • UL 60950-1 Second Edition / • CAN/CSA-C22.2 No. 60950-1 Second Edition / • EN 60950-1 Second Edition / • IEC 60950-1 Second Edition / • AS/NZS 60950-1 / • GB4943 / EMC - Emissões: • 47CFR Part 15 (CFR 47) Class A • AS/NZS CISPR22 Class A • CISPR22 Classe A • EN55022 Classe A • ICES003 Classe A • VCCI Classe A • EN61000-3-2 • EN61000-3-3 • KN22 Classe A / 3 / • CNS13438 Classe A / EMC - Imunidade: • EN55024 • CISPR24 • EN300386 • KN 61000-4 series	Jabil Circuit	CISCO	N9K-PUV-1200W=1		03/22
8504.40.21	Conversor estático, retificador de cristal (semicondutor), 3150W, PS universal, com entrada dupla e entrada porta lateral, para equipmento Cisco serie Nexus 9500, com tensão de alimentação Vca 230, corrente nominal de saida 262.5A ESPECIFICAÇÕES DO PN: N9K-PUV2-3000W-B= / ESPECIFICAÇÕES GERAIS / • Entrada dupla e entrada porta lateral / • Para equipmento Cisco serie Nexus 9500 / • / ENERGIA: / • Potência típica (AC): 3150W / • Tensão de entrada (AC): 100 – 240V / • Corrente nominal de saída: 262,5A / • Frequência: 50 – 60Hz / AMBIENTE: / • Temperatura operacional: 0° a 40°C / • Temperatura de armazenamento: -40° a 70°C / • Humidade (sem condensação): 5 a 95% / SEGURANÇA: NEBS • UL 60950-1 Second Edition • CAN/CSA-C22.2 No. 60950-1 Second Edition • EN 60950-1 Second Edition • IEC 60950-1 Second Edition • AS/NZS 60950-1 • GB4943 / EMC - emissões: • 47CFR Part 15 (CFR 47) Class A • AS/NZS CISPR22 Class A / 3 / • CISPR22 Class A • EN55022 Class A • ICES003 Class A • VCCI Class A • EN61000-3-2 • EN61000-3-3 • KN22 Class A • CNS13438 Class A / EMC - imunidade: • EN55024 • CISPR24 • EN300386 • KN 61000-4 series	Jabil Circuit	CISCO	N9K-PUV2-3000W-B=1		03/22
8504.40.21	Conversor estático, retificador de crista (semicondutor), fonte de alimentação AC, 1200W, para equipamento Cisco serie NCS 5500, Entrada porta-S/frente para traz, com tensão de alimentação (Vca) 230 (monofasico) , corrente nominal de saida 100.A ESPECIFICAÇÕES DO PN: NC55-1200W-ACFW= / ESPECIFICAÇÕES GERAIS / • Potência Nominal: 1200W / • Tensão nominal AC: 230V / • Corrente nominal: 100A (saída) / • Frequência: 50–60 Hz / • Eficiência: 92% ou maior (20 a 100% da carga) / • Troca a quente / AMBIENTE / • Temperatura de operação: 0° a 40°C / • Temperatura de armazenamento: -40° a 70°C / • Umidade operacional: 5 a 95% sem condensação / SEGURANÇA / • UL 60950-1 Segunda Edição / • CAN/CSA-C22.2 No. 60950-1 Segunda Edição / • EN 60950-1 Segunda Edição / • IEC 60950-1 Segunda Edição / • AS/NZS 60950-1 / • GB4943 / EMC (PADRÕES) / • 47CFR Parte 15 (CFR 47) Classe A / • AS/NZS CISPR22 Classe A / • CISPR22 Classe A / • EN55022 Classe A / • ICES003 Classe A / • VCCI Classe A / • EN61000-3-2 / 3 / • EN61000-3-3 / • KN22 Classe A / • CNS13438 Classe A / EMC (IMUNIDADE) / • EN55024 / • CISPR24 / • EN300386 / • KN 61000-4 series	Foxconn Cz s.r.o.	CISCO	NC55-1200W-ACFW=1		03/22
8504.40.21	Conversor estático, retificador de cristal (semicondutor), fonte de alimentação para equipamento Cisco NCS 5500 AC 2KW Power Supply Port-S Intake / Front-to-back, com tensao de alimentacao (VCA) de 220 monofasico e corrente nominal de saida de 83(A) ESPECIFICAÇÕES DO PN: NC55-2KW-ACFW= / ESPECIFICAÇÕES GERAIS / • Potência Nominal: 2000W / • Tensão nominal AC: 220V / • Corrente nominal: 20A (entrada) / • Corrente nominal: 83A (saída) / • Frequência: 50–60 Hz / • Eficiência: 92% ou maior (20 a 100% da carga) / • Troca a quente / AMBIENTE / • Temperatura de operação: 0° a 40°C / • Temperatura de armazenamento: -40° a 70°C / • Umidade operacional: 5 a 95% sem condensação / SEGURANÇA / • UL 60950-1 Segunda Edição / • CAN/CSA-C22.2 No. 60950-1 Segunda Edição / • EN 60950-1 Segunda Edição / • IEC 60950-1 Segunda Edição / • AS/NZS 60950-1 / • GB4943 / EMC (PADRÕES) / • 47CFR Parte 15 (CFR 47) Classe A / • AS/NZS CISPR22 Classe A / • CISPR22 Classe A / • EN55022 Classe A / • ICES003 Classe A / • VCCI Classe A / 3 / • EN61000-3-2 / • EN61000-3-3 / • KN22 Classe A / • CNS13438 Classe A / EMC (IMUNIDADE) / • EN55024 / • CISPR24 / • EN300386 / • KN 61000-4 series	Foxconn Cz s.r.o.	CISCO	NC55-2KW-ACFW=1		03/22
8504.40.21	Conversor estatico, retificador, de cristal (semicondutor), fonte de alimentação, porta de entrada S/frente pra traz, com tensão de alimentação de Vca 900W (trifasico), corrente nominal de saida 77.5(A). ESPECIFICAÇÕES DO PN: NC55-900W-DCFW-HD= ESPECIFICAÇÕES GERAIS: COMPATIVEL COM CISCO NEXUS MODELOS: 5000 SERIES ENERGIA: PETENCIA: 900W TENSÃO NOMINAL: 240V CORRENTE NOMINAL: 77.5A AMBIENTE: TEMPERATURA DE OPERAÇÃO: (0 A 40 º C); TEMPERATURA DE ARMAZENAMENTO: (-40 A 75 º C); UMIDADE RELATIVA: 10 A 90 POR CENTO, SEM CONDENSAÇÃO SEGURANÇA: UL60950 &amp; CAN/CSA-C22.2 NO. 60950. AS/NZS 60950 IEC/EN 60950 73/23/EEC. EMC: AS/NZ 3548: EN55022: 1998 CLASSE B CISPR 22: 1997 EN55022: 1994 47 CFR PARTE 15: 2000 (FCC) CLASSE B VCCI V-3/01.4 CLASSE 2 CNS-13438: 1997 CLASSE B GR1089: 1997	LITE-ON	CISCO	NC55-900W-DCFW-HD=		21/24
8504.40.21	Conversor estático, retificador, de cristal (semicondutor), Dual Input Universal, AC e DC, HV 3KW, para equipamento Cisco serie NCS 5500. ESPECIFICAÇÕES DO PN: NC55-PWR-3KW-2HV= / ESPECIFICAÇÕES GERAIS / • Potência Nominal: 3000W / • Tensão nominal AC: 220V / • Corrente nominal: 20A (entrada) / • Frequência: 50–60 Hz / • Eficiência: 92% ou maior (20 a 100% da carga) / • Troca a quente / AMBIENTE / • Temperatura de operação: 0° a 40°C / • Temperatura de armazenamento: -40° a 70°C / • Umidade operacional: 5 a 95% sem condensação / SEGURANÇA / • UL 60950-1 Segunda Edição / • CAN/CSA-C22.2 No. 60950-1 Segunda Edição / • EN 60950-1 Segunda Edição / • IEC 60950-1 Segunda Edição / • AS/NZS 60950-1 / • GB4943 / EMC (PADRÕES) / • 47CFR Parte 15 (CFR 47) Classe A / • AS/NZS CISPR22 Classe A / • CISPR22 Classe A / • EN55022 Classe A / • ICES003 Classe A / • VCCI Classe A / • EN61000-3-2 / • EN61000-3-3 / • KN22 Classe A / • CNS13438 Classe A / EMC (IMUNIDADE) / • EN55024 / • CISPR24 / • EN300386 / • KN 61000-4 series	DELTA	CISCO	NC55-PWR-3KW-2HV=		28/22
8504.40.21	Conversor estatico, retificador de cristal (semicondutor), fonte de alimentação, AC, 3KW, com tensão de alimentação(Vca) de 220 (monofásico)e corrente nominal de saida 247.5A(A), para equipamento Cisco serie NCS 5500 ESPECIFICAÇÕES DO PN: NC55-PWR-3KW-AC= / ESPECIFICAÇÕES GERAIS / • Potência Nominal: 3000W / • Tensão nominal AC: 220V / • Corrente nominal: 20A (entrada) / • Frequência: 50–60 Hz / • Eficiência: 92% ou maior (20 a 100% da carga) / • Troca a quente / AMBIENTE / • Temperatura de operação: 0° a 40°C / • Temperatura de armazenamento: -40° a 70°C / • Umidade operacional: 5 a 95% sem condensação / SEGURANÇA / • UL 60950-1 Segunda Edição / • CAN/CSA-C22.2 No. 60950-1 Segunda Edição / • EN 60950-1 Segunda Edição / • IEC 60950-1 Segunda Edição / • AS/NZS 60950-1 / • GB4943 / EMC (PADRÕES) / • 47CFR Parte 15 (CFR 47) Classe A / • AS/NZS CISPR22 Classe A / • CISPR22 Classe A / • EN55022 Classe A / • ICES003 Classe A / 3 / • VCCI Classe A / • EN61000-3-2 / • EN61000-3-3 / • KN22 Classe A / • CNS13438 Classe A / EMC (IMUNIDADE) / • EN55024 / • CISPR24 / • EN300386 / • KN 61000-4 series	HON HAI PRECISION INDUSTRY CO LTD	CISCO	NC55-PWR-3KW-AC=1		03/22
8504.40.21	Conversor estático, retificador de cristal (semicondutor), fonte de alimentação AC, 1600W, para equipamento Cisco serie NCS 57C3, Entrada porta-S/frente para traz. ESPECIFICAÇÕES DO PN: NC57-1600W-ACFW= ESPECIFICAÇÕES GERAIS: POTÊNCIA: 1600W TENSÃO NOMINAL: 240V CONVERSOR ESTÁTICO COM RETIFICADOR DE CRISTAL SENTIDO FLUXO: FRENTE PRA TRÁS AMBIENTE Temperatura de operação: 0° a 40°C Temperatura de armazenamento: -40° a 70°C Umidade operacional: 5 a 95% sem condensação SEGURANÇA: UL 60950-1 SEGUNDA EDIÇÃO CAN/CSA-C22.2 NO. 60950-1 SEGUNDA EDIÇÃO EN 60950-1 SEGUNDA EDIÇÃO IEC 60950-1 SEGUNDA EDIÇÃO AS/NZS 60950-1 GB4943 EMC (PADRÕES): 47CFR PARTE 15 (CFR 47) CLASSE A AS/NZS CISPR22 CLASSE A CISPR22 CLASSE A EN55022 CLASSE A ICES003 CLASSE A EN61000-3-2 EN61000-3-3 KN22 CLASSE A CNS13438 CLASSE A EMC (IMUNIDADE): EN55024 CISPR24 EN300386 KN 61000-4 SERIES	BEL FUSE	CISCO	NC57-1600W-ACFW=		21/24
8504.40.21	Conversor estatico, retificador de cristal (semicondutor), de energia DC, 930W, fluxo de ar frente para traz, para equipamento Cisco serie NCS 5000, com tensão de alimentação de 240 monofasico, corrente nominal de saida 77(A) ESPECIFICAÇÕES DO PN: NC5K-PDC-930W-FR= / ESPECIFICAÇÕES GERAIS / • Compatível com Cisco Series NCS 5000 / • Potência Nominal: 930 W / • Tensão nominal DC: -40 a -60V (entrada) / • Tensão nominal DC: 12V (saída) / • Corrente nominal: 77A (saída) / • Eficiência: 92% ou maior (20 a 100% da carga) / AMBIENTE / • Temperatura de operação: -5° a 50°C / • Temperatura de armazenamento: -40° a 70°C / • Umidade operacional: 5 a 95% sem condensação / SEGURANÇA / • UL 60950-1 Segunda Edição / • CAN/CSA-C22.2 No. 60950-1 Segunda Edição / • EN 60950-1 Segunda Edição / • IEC 60950-1 Segunda Edição / • AS/NZS 60950-1 / • GB4943 / EMC (PADRÕES) / • 47CFR Parte 15 (CFR 47) Classe A / • AS/NZS CISPR22 Classe A / • CISPR22 Classe A / • EN55022 Classe A / • ICES003 Classe A / • VCCI Classe A / • EN61000-3-2 / • EN61000-3-3 / • KN22 Classe A / • CNS13438 Classe A / EMC (IMUNIDADE) / • EN55024 / • CISPR24 / • EN300386 / • KN 61000-4 series	HON HAI PRECISION INDUSTRY CO LTD	CISCO	NC5K-PDC-930W-FR=1		03/22
8504.40.21	Conversor estatico, retificador de cristal (semicondutor), Fonte de alimentação AC, 1100W, para equipamento Cisco NCS 5500, Porta-S Intake / Frente para traz, com tensão de alimentacao 240Vca trifasico e corrente nominal de saida 90A ESPECIFICAÇÕES DO PN: NCS-1100W-ACFW= / ESPECIFICAÇÕES GERAIS / • Potência Nominal: 1100W / • Tensão nominal AC: 240V / • Corrente nominal: 90A (saída) / • Frequência: 50–60 Hz / • Eficiência: 92% ou maior (20 a 100% da carga) / • Troca a quente AMBIENTE / • Temperatura de operação: 0° a 40°C / • Temperatura de armazenamento: -40° a 70°C / • Umidade operacional: 5 a 95% sem condensação SEGURANÇA / • UL 60950-1 Segunda Edição / • CAN/CSA-C22.2 No. 60950-1 Segunda Edição / • EN 60950-1 Segunda Edição / • IEC 60950-1 Segunda Edição / • AS/NZS 60950-1 / • GB4943 EMC (PADRÕES) / • 47CFR Parte 15 (CFR 47) Classe A / • AS/NZS CISPR22 Classe A / • CISPR22 Classe A / • EN55022 Classe A / • ICES003 Classe A / • VCCI Classe A / • EN61000-3-2 / • EN61000-3-3 / • KN22 Classe A / • CNS13438 Classe A / 3 / EMC (IMUNIDADE) / • EN55024 / • CISPR24 / • EN300386 / • KN 61000-4 series	Foxconn Cz s.r.o.	CISCO	NCS-1100W-ACFW=1		03/22
8504.40.21	Conversor estatico, retificador de cristal (semicondutor), fonte de alimentação AC, 1100W, exaustao Porta-S /fluxo de ar traz para frente, para equipamento Cisco serie NCS 5500, com tensão de alimentação Vca de 1,100 W (trifasico), corrente nominal de saida de 90(A) ESPECIFICAÇÕES DO PN: NCS-1100W-ACRV= / ESPECIFICAÇÕES GERAIS: / • Potencia: 1100W / • Tensão de Entrada: 102.5 a 240 V / • Corrente Entrada: 90A / • Frequencia: 50/60 Hz / • Tensão de Saída: -56 V / • Corrente Saída: 19.64 A / • Imunidade ESD / • É compatível com os requisitos da norma com uma confiança de 95%. / • Imunidade Irradiada: 1,78dB / • Imunidade EFT: É compatível com os requisitos da norma com uma confiança de 95%. / • Imunidade a surtos / • É compatível com os requisitos da norma com uma confiança de 95%. / • Imunidade conduzida: Tensão: 2,36dB / Atual: 1,74 dB / AMBIENTE / • Temperatura Operacional: 15 para 30ºC / • HUMIDADE RELATIVA: 25 A 65% / • Temperatura De Armazenamento: -5 para 55ºC / DIMENSÕES / • 29.76 x 8.25 x 4.01 (C x A x L) cm / EMC / • BS EN 55032:2012+AC: 2013 Class A / • BS EN 55024: 2010 / • BS EN 61000-3-2 : 2014 / • BS EN 61000-3-3 : 2013 / • IEC 61000-4-2 : 2008: Edition 2.0 / • IEC 61000-4-3 : 2010: Edition 3.2 / • IEC 61000-4-4 : 2012: Edition 3.0 / • IEC 61000-4-8 : 2009: Edition 2.0 • IEC 61000-4-11 : 2004: Edition 2.0	HON HAI PRECISION INDUSTRY CO LTD	CISCO	NCS-1100W-ACRV=		03/22
8504.40.21	Conversor estatico, retificador de cristal (semicondutor), Unidade de fonte de alimentacao AC, 2KW, para equipamento Cisco de Sistema de Convergencia de Rede 1000, Microprocessado, com tensao de alimentacao (Vca) de 220 (monofasico) e corrente nominal de saida 167(A). ESPECIFICAÇÕES DO PN: NCS1K-2KW-AC= ESPECIFICAÇÕES GERAIS: COMPATIVEL COM CISCO NEXUS. ENERGIA: POTENCIA: 2000W TENSÃO NOMINAL: 240V CORRENTE NOMINAL: 167A AMBIENTE: TEMPERATURA DE OPERAÇÃO: (0 A 40 º C); TEMPERATURA DE ARMAZENAMENTO: (-40 A 75 º C); UMIDADE RELATIVA: 10 A 90 POR CENTO, SEM CONDENSAÇÃO SEGURANÇA: UL60950 &amp; CAN/CSA-C22.2 NO. 60950. AS/NZS 60950 IEC/EN 60950 73/23/EEC. EMC: AS/NZ 3548: EN55022: 1998 CLASSE B CISPR 22: 1997 EN55022: 1994 47 CFR PARTE 15: 2000 (FCC) CLASSE B VCCI V-3/01.4 CLASSE 2 CNS-13438: 1997 CLASSE B GR1089: 1997	BEL FUSE	CISCO	NCS1K-2KW-AC=		21/24
8504.40.21	Conversor estatico, retificador de cristal (semicondutor), Unidade de fonte de alimentacao 2, AC, 2KW, para equipamento Cisco de Sistema de Convergencia de Rede 1000, Microprocessado, com tensao de alimentacao (Vca) 220 (trifasico) e corrente nominal de saida 167(A). ESPECIFICAÇÕES DO PN: NCS1K-2KW-AC2= ESPECIFICAÇÕES GERAIS: COMPATIVEL COM CISCO NEXUS. ENERGIA: POTENCIA: 2000W TENSÃO NOMINAL: 240V CORRENTE NOMINAL: 167A AMBIENTE: TEMPERATURA DE OPERAÇÃO: (0 A 40 º C); TEMPERATURA DE ARMAZENAMENTO: (-40 A 75 º C); UMIDADE RELATIVA: 10 A 90 POR CENTO, SEM CONDENSAÇÃO SEGURANÇA: UL60950 &amp; CAN/CSA-C22.2 NO. 60950. AS/NZS 60950 IEC/EN 60950 73/23/EEC. EMC: AS/NZ 3548: EN55022: 1998 CLASSE B CISPR 22: 1997 EN55022: 1994 47 CFR PARTE 15: 2000 (FCC) CLASSE B VCCI V-3/01.4 CLASSE 2 CNS-13438: 1997 CLASSE B GR1089: 1997	BEL FUSE	CISCO	NCS1K-2KW-AC2=		21/24
8504.40.21	Conversor estatico, retificador de cristal (semicondutor), fonte de alimentação, AC, para equipamento Cisco NCS 1004, tensão de alimentação (Vca) 220 monofasico, corrente nominal de saida de 167A. ESPECIFICAÇÕES DO PN : NCS1K4-AC-PSU= / ESPECIFICAÇÕES GERAIS: / • PWRSPLY-FEP, / • ISOLADO, / • FRU, / • CA, / • Potência : 2.000,0 W, / • Tensão de Entrada : 90,0 a 264,0 V, / • Tensão de Saída : 11,64 a 12,36 V, / • 12.0 V1@167.0 A1, / • 197,3Lx73,5Lx80,0Hmm, / • 2RU, / • Cshare, / • Platina, / • QUADRO FECHADO, / • Temperatura de Operação : 0,0 C a 50,0 C / SEGURANÇA / • UL 1950 / • EN 60950 / • CSA-C22.2 no. 950 / • IEC 60950 / • AS/NZA 3260 / • 21 CFR 1040 / • EN 60825-1 / • IEC 60825-1 / • TS 001. / EMC: / • FCC (CFR 47, Part 15) Classe A / • VCCI / • EN 55022 / • EN 55024 / • CISPR 22 / • AS/NZS 3548.	BEL FUSE	CISCO	NCS1K4-AC-PSU=		02/23
8504.40.21	Conversor estatico, retificador, de cristal (semicondutor), Fonte da alimentacao AC, para equipamento Cisco NCS 2002, com memoria backup, codigo NCS2002-AC=, tensão de alimentação de 220 até 240 monofásico e corrente de saída até 16 A. ESPECIFICAÇÕES DO PN : NCS2002-AC= / ESPECIFICAÇÕES GERAIS: / • Até 5000 conexões de ponto sem fio / • Conversor estatico, fonte de alimentacao AC / GERENCIAMENTO: / • SNMP / • TACACS / DISPOSITIVOS SUPORTADOS: / • Cisco Catalyst 2900, 3000, 3500, 3700, 4500, and 6500 Series Switches / • Cisco 2100, 2500, 4400, 5500 and Flex 7500 Series Wireless LAN Controllers / SEGURANÇA / • UL 1950 / • EN 60950 / • CSA-C22.2 no. 950 / • IEC 60950 / • AS/NZA 3260 / • 21 CFR 1040 / • EN 60825-1 / • IEC 60825-1 / EMC: / • FCC (CFR 47, Part 15) Classe A / • VCCI / • EN 55022 / • EN 55024 / • CISPR 22 / • AS/NZS 3548.	FLEXTRONICS	CISCO	NCS2002-AC=		28/22
8504.40.21	Conversor estatico, retificador, de cristal (semicondutores), fonte de alimentacao AC, 1500W, para equipamento Cisco NCS 2006, tensão de alimentação de 240 (monofásico) e corrente de saida de 14A. ESPECIFICAÇÕES DO PN : NCS2006-AC= / ESPECIFICAÇÕES GERAIS: / • Até 5000 conexões de ponto sem fio / • Conversor estatico, fonte de alimentacao AC / GERENCIAMENTO: / • SNMP / • TACACS / DISPOSITIVOS SUPORTADOS: / • Cisco Catalyst 2900, 3000, 3500, 3700, 4500, and 6500 Series Switches / • Cisco 2100, 2500, 4400, 5500 and Flex 7500 Series Wireless LAN Controllers / SEGURANÇA / • UL 1950 / • EN 60950 / • CSA-C22.2 no. 950 / • IEC 60950 / • AS/NZA 3260 / • 21 CFR 1040 / • EN 60825-1 / • IEC 60825-1 / • TS 001. / EMC: / • FCC (CFR 47, Part 15) Classe A / • VCCI / • EN 55022 / • EN 55024 / • CISPR 22 / • AS/NZS 3548.	FABRINET	CISCO	NCS2006-AC=		02/23
8504.40.21	Conversor estático, retificador de cristal (semicondutor), unidade de sistema de energia, AC, 3000W, para equipamento Cisco serie NCS 4000, com tensão de alimentação 240Vca monofásico e corrente nominal de saida 57,14. ESPECIFICAÇÕES DO PN: NCS4K-AC-PSU= ESPECIFICAÇÕES GERAIS Potência Nominal: 1750W Tensão nominal DC: -40 a -70V Corrente nominal: 50A (saída) Eficiência: 92% ou maior (20 a 100% da carga) Troca a quente AMBIENTE Temperatura de operação: 5° a 40°C Temperatura de armazenamento: -40° a 70°C Umidade operacional: 5 a 95% sem condensação SEGURANÇA UL 60950-1 Segunda Edição CAN/CSA-C22.2 No. 60950-1 Segunda Edição EN 60950-1 Segunda Edição IEC 60950-1 Segunda Edição AS/NZS 60950-1 GB4943 EMC (PADRÕES) 47CFR Parte 15 (CFR 47) Classe A AS/NZS CISPR22 Classe A CISPR22 Classe A EN55022 Classe A ICES003 Classe A VCCI Classe A EN61000-3-2 EN61000-3-3 KN22 Classe A CNS13438 Classe A EMC (IMUNIDADE) EN55024 CISPR24 EN300386 KN 61000-4 series	DELTA ELETRONICS	CISCO	NCS4K-AC-PSU=1		38/23
8504.40.21	Conversor estático, retificador de cristal (semicondutor), Fonte de alimentação platinum, AC, 1100W, para equipamento Cisco serie Nexus, com fluxo de ar para frente, microprocessado, tensão de alimentação de 220 até 240 monofásico e corrente de saída até 16 A ESPECIFICAÇÕES DO PN: NXA-PAC-1100W= / ESPECIFICAÇÕES GERAIS: / • Cisco Nexus 5010: encaminhamento de hardware camada 2 520 Gbps ou 386,9 mpps / • MAC entradas de tabela de endereço: 16.000 / • Baixa latência através de corte design que fornece latência de tráfego previsível e consistente, independentemente do tamanho do pacote, padrão de tráfego ou recursos habilitados em 10 interfaces Gigabit Ethernet / • Taxa de transferência de tráfego de taxa de linha em todas as portas. / AMBIENTE: / • Temperatura operacional: (0 a 40°C) / • Temperatura não operacional: (-40 a 70°C) / SEGURANÇA: / • UL 60950-1 / • CAN/CSA-C22.2 No. 60950-1 / • EN 60950-1 / • IEC 60950-1 / • AS/NZS 60950-1 / • GB4943. / EMC: / • 47CFR Parte 15 (CFR 47) Classe A / • AS/NZS CISPR22 Classe A / • CISPR22 Classe A / • EN55022 Classe A / • ICES003 Classe A / • VCCI Classe A / • EN61000-3-2 / • EN61000-3-3 / • KN22 Classe A / • CNS13438 Classe A	HON HAI PRECISION INDUSTRY CO LTD	CISCO	NXA-PAC-1100W=1		03/22
8504.40.21	Conversor estático, retificador de cristal (semicondutor), Fonte de alimentação AC, 1100W, para comutador Cisco Serie Nexus 6001, fluxo de ar reverso, com corrente nominal de saida 90A ESPECIFICAÇÕES DO PN: NXA-PAC-1100W-B= / ESPECIFICAÇÕES GERAIS: / • N5K-PAC-550W: Cisco Nexus 5010 PSU módulo, A / C, 100-240V, 550W / • Cisco Nexus 5010: encaminhamento de hardware camada 2 520 Gbps ou 386,9 mpps / • MAC entradas de tabela de endereço: 16.000 / • Baixa latência através de corte design que fornece latência de tráfego previsível e consistente, independentemente do tamanho do pacote, padrão de tráfego ou recursos habilitados em 10 interfaces Gigabit Ethernet / • Taxa de transferência de tráfego de taxa de linha em todas as portas. / ENERGIA: / • Potência de funcionamento típica: 350W / • Potência máxima: 450W / • Tensão de entrada: 100 A 240 VAC / • Freqüência: 50 a 60 Hz. / DIMENSÕES ( A x L x P ): / • (4.4 x 43.9 x 76.2 cm). / AMBIENTE: / • Temperatura operacional: (0 a 40°C) / • Temperatura não operacional: (-40 a 70°C) / SEGURANÇA: / • UL 60950-1 / • CAN/CSA-C22.2 No. 60950-1 / • EN 60950-1 / • IEC 60950-1 / • AS/NZS 60950-1 / • GB4943. / EMC: / • 47CFR Parte 15 (CFR 47) Classe A / • AS/NZS CISPR22 Classe A / • CISPR22 Classe A / • EN55022 Classe A / • ICES003 Classe A / • VCCI Classe A / • EN61000-3-2 / • EN61000-3-3 / • KN22 Classe A / • CNS13438 Classe A	HON HAI PRECISION INDUSTRY CO LTD	CISCO	NXA-PAC-1100W-B=1		03/22
8504.40.21	Conversor estático, retificador de cristal (semicondutor), fonte de alimentação PSU, AC, 1100W, para equipamento Cisco serie Nexus PoE, porta de exaustão lateral ESPECIFICAÇÕES DO PN: NXA-PAC-1100W-PE= / ESPECIFICAÇÕES GERAIS / • Cisco Nexus 5010: encaminhamento de hardware camada 2 520 Gbps ou 386,9 mpps • MAC entradas de tabela de endereço: 16.000 • Baixa latência através de corte design que fornece latência de tráfego previsível e consistente, independentemente do tamanho do pacote, padrão de tráfego ou recursos habilitados em 10 interfaces Gigabit Ethernet • Taxa de transferência de tráfego de taxa de linha em todas as portas. / ENERGIA DE ENTRADA • AC (200- 240V ; 50-60 Hz; 16A nominal) • DC (-48V to -60V; -54V; 50A nominal) / AMBIENTE / • Temperatura operacional: (0 a 40°C) / • Temperatura não operacional: (-40 a 70°C) / SEGURANÇA • UL 60950-1 • CAN/CSA-C22.2 No. 60950-1 • EN 60950-1 • IEC 60950-1 • AS/NZS 60950-1 • GB4943. / EMC • 47CFR Parte 15 (CFR 47) Classe A • AS/NZS CISPR22 Classe A • CISPR22 Classe A • EN55222 Classe A • ICES003 Classe A • VCCI Classe A • EN61000-3-2 • EN61000-3-3 • KN22 Classe A • CNS13438 Classe A / FUNCIONALIDADE / Não se trata de bem de consumo. Trata-se de parte de BIT (bem de telecomunicação e informática) uma vez que esse bem é usado como dispositivo alimentação em equipamento de telecomunicação e informática da marca CISCO tais como N9K-C9508 que são utilizados essencialmente por empresas para energizar os switches da Nexus C9508. / Especificacoes dos bens de telecomunicacao (bit´s) NXA-PAC-1100W-PE=, onde essa peca/parte N9K-C9508 pode ser usada. / ESPECIFICAÇÕES E FOTO DE: / N9K-C9508 / Descrição / O switch Cisco Nexus C9508 oferece um conjunto abrangente de recursos, alta resiliência e uma ampla variedade de placas de linha Ethernet 1/10/40 Gigabit. Ele atende aos requisitos de empresas, provedores de serviços e data centers em nuvem. / Dados Técnico: / Fator de forma / 21 RU / Slots de cartão de linha / 16 / Supervisor de slots / 2 / Slots de módulo de tecido / 6 / Suporte ACI / sim / Largura de banda por slot (Tbps) / 3,84 / Largura de banda por sistema (Tbps) / 60 / Número máximo de portas 1 / 10G BASE-T / 768 / Número máximo de 10 portas GE / 2304 / Número máximo de 40 portas GE / 576 / Número máximo de portas 100GE / 576 / Fluxo de ar / De frente para trás / Fontes de alimentação (3 kW AC / DC) / Até 10	HON HAI PRECISION INDUSTRY CO LTD	CISCO	NXA-PAC-1100W-PE=1		03/22
8504.40.21	Conversor estático, retificador de cristal (semicondutor), fonte de alimentacao PSU, AC, 1100W, para equipamento Cisco serie Nexus, exaustor porta lateral, com tensao de alimentacao (VCA) de 230 monofasico e corrente nominal de saida 90(A) ESPECIFICAÇÕES DO PN: NXA-PAC-1100W-PE2= / ESPECIFICAÇÕES GERAIS: / • Cisco Nexus 5010: encaminhamento de hardware camada 2 520 Gbps ou 386,9 mpps / • MAC entradas de tabela de endereço: 16.000 / • Baixa latência através de corte design que fornece latência de tráfego previsível e consistente, independentemente do tamanho do pacote, padrão de tráfego ou recursos habilitados em 10 interfaces Gigabit Ethernet / • Taxa de transferência de tráfego de taxa de linha em todas as portas. / AMBIENTE: / • Temperatura operacional: (0 a 40°C) / • Temperatura não operacional: (-40 a 70°C) / SEGURANÇA: / • UL 60950-1 / • CAN/CSA-C22.2 No. 60950-1 / • EN 60950-1 / • IEC 60950-1 / • AS/NZS 60950-1 / • GB4943. / EMC: / • 47CFR Parte 15 (CFR 47) Classe A / • AS/NZS CISPR22 Classe A / • CISPR22 Classe A / • EN55022 Classe A / • ICES003 Classe A / • VCCI Classe A / • EN61000-3-2 / • EN61000-3-3 / • KN22 Classe A / • CNS13438 Classe A	HON HAI PRECISION INDUSTRY CO LTD	CISCO	NXA-PAC-1100W-PE2=1		03/22
8504.40.21	Conversor estatico, retificador de cristal (semicondutor), fonte de alimentação PSU, PoE, AC, 1100W, entrada porta lateral, para equipamento Cisco serie Nexus DESCRIÇÃO DO PRODUTO: NXA-PAC-1100W-PI= / ESPECIFICAÇÕES GERAIS: / • Potencia: 1100W / • Tensão de Entrada: 102.5 a 240 V / • Corrente Entrada: 90A / • Frequencia: 50/60 Hz / • Tensão de Saída: -56 V / • Corrente Saída: 19.64 A / • Imunidade ESD / • É compatível com os requisitos da norma com uma confiança de 95%. / • Imunidade Irradiada: 1,78dB / • Imunidade EFT: É compatível com os requisitos da norma com uma confiança de 95%. / • Imunidade a surtos / • É compatível com os requisitos da norma com uma confiança de 95%. / • Imunidade conduzida: Tensão: 2,36dB / Atual: 1,74 dB / AMBIENTE / • Temperatura Operacional: 15 para 30ºC / • HUMIDADE RELATIVA: 25 A 65% / • Temperatura De Armazenamento: -5 para 55ºC / DIMENSÕES / • 29.76 x 8.25 x 4.01 (C x A x L) cm / EMC / • BS EN 55032:2012+AC: 2013 Class A / • BS EN 55024: 2010 / • BS EN 61000-3-2 : 2014 / • BS EN 61000-3-3 : 2013 / • IEC 61000-4-2 : 2008: Edition 2.0 / • IEC 61000-4-3 : 2010: Edition 3.2 / • IEC 61000-4-4 : 2012: Edition 3.0 / • IEC 61000-4-8 : 2009: Edition 2.0 • IEC 61000-4-11 : 2004: Edition 2.0	HON HAI PRECISION INDUSTRY CO LTD	CISCO	NXA-PAC-1100W-PI=		03/22
8504.40.21	Conversor estatico, retificador de cristal (semicondutor), fonte de alimentacao PSU, AC, 1100W, entrada porta lateral, para equipamento Cisco serie Nexus, com tensão de alimentação (Vca) 230(monofasico) , corrente nominal de saida 90.A ESPECIFICAÇÕES DO PN: NXA-PAC-1100W-PI2= / ESPECIFICAÇÕES GERAIS / • Potência Nominal: 1100W / • Tensão nominal AC: 230V / • Corrente nominal: 90A (saída) / • Frequência: 50–60 Hz / • Eficiência: 92% ou maior (20 a 100% da carga) / • Troca a quente / AMBIENTE / • Temperatura de operação: 0° a 40°C / • Temperatura de armazenamento: -40° a 70°C / • Umidade operacional: 5 a 95% sem condensação / SEGURANÇA / • UL 60950-1 Segunda Edição / • CAN/CSA-C22.2 No. 60950-1 Segunda Edição / • EN 60950-1 Segunda Edição / • IEC 60950-1 Segunda Edição / • AS/NZS 60950-1 / • GB4943 / EMC (PADRÕES) / • 47CFR Parte 15 (CFR 47) Classe A / • AS/NZS CISPR22 Classe A / • CISPR22 Classe A / • EN55022 Classe A / • ICES003 Classe A / • VCCI Classe A / • EN61000-3-2 / 3 / • EN61000-3-3 / • KN22 Classe A / • CNS13438 Classe A / EMC (IMUNIDADE) / • EN55024 / • CISPR24 / • EN300386 / • KN 61000-4 series	Foxconn Cz s.r.o.	CISCO	NXA-PAC-1100W-PI2=1		03/22
8504.40.21	Conversor estatico, retificador de cristal (semicondutor), Unidade de fonte de alimentacao PSU, AC, 1200W, para equipamento Cisco serie Nexus NEBs, exaustor porta lateral, com tensao de alimentacao (Vca) De 230 (trifasico) e corrente nominal de saida 100(A) ESPECIFICAÇÕES DO PN: NXA-PAC-1200W-PE= / ESPECIFICAÇÕES GERAIS: / • N5K-PAC-650W: Cisco Nexus 5010 PSU módulo, A / C, 100-240V, 650W / • Cisco Nexus 5010: encaminhamento de hardware camada2 520Gbps ou 386,9 mpps / • MAC entradas de tabela de endereço: 16.000 / • Baixa latência através de corte design que fornece latência de tráfego previsível e consistente, independentemente do tamanho do pacote, padrão de tráfego ou recursos habilitados em 10 interfaces Gigabit Ethernet / • Taxa de transferência de tráfego de taxa de linha em todas as portas. / AMBIENTE: / • Temperatura operacional: (0 a 40°C) / • Temperatura não operacional: (-40 a 70°C) / SEGURANÇA: / • UL 60950-1 / • CAN/CSA-C22.2 No. 60950-1 / • EN 60950-1 / • IEC 60950-1 / • AS/NZS 60950-1 / • GB4943. / EMC: / • 47CFR Parte 15 (CFR 47) Classe A / • AS/NZS CISPR22 Classe A / • CISPR22 Classe A / • EN55022 Classe A / • ICES003 Classe A / • VCCI Classe A / • EN61000-3-2 / • EN61000-3-3 / • KN22 Classe A / • CNS13438 Classe A	HON HAI PRECISION INDUSTRY CO LTD	CISCO	NXA-PAC-1200W-PE=1		03/22
8504.40.21	Conversor estatico, retificador de cristal (semicondutor), unidade de fonte de alimentacao PSU, AC, 1200W, para equipamento Cisco Nexus NEBs, porta de entrada lateral, com tensao de alimentacao (Vca) De 230 (monofásico) e corrente nominal de saida 100(A) ESPECIFICAÇÕES DO PN: NXA-PAC-1200W-PI= / ESPECIFICAÇÕES GERAIS: / • Cisco Nexus 5010: encaminhamento de hardware camada 2 520 Gbps ou 386,9 mpps / • MAC entradas de tabela de endereço: 16.000 / • Baixa latência através de corte design que fornece latência de tráfego previsível e consistente, independentemente do tamanho do pacote, padrão de tráfego ou recursos habilitados em 10 interfaces Gigabit Ethernet / • Taxa de transferência de tráfego de taxa de linha em todas as portas. / AMBIENTE: / • Temperatura operacional: (0 a 40°C) / • Temperatura não operacional: (-40 a 70°C) / SEGURANÇA: / • UL 60950-1 / • CAN/CSA-C22.2 No. 60950-1 / • EN 60950-1 / • IEC 60950-1 / • AS/NZS 60950-1 / • GB4943. / EMC: / • 47CFR Parte 15 (CFR 47) Classe A / • AS/NZS CISPR22 Classe A / • CISPR22 Classe A / • EN55022 Classe A / • ICES003 Classe A / • VCCI Classe A / • EN61000-3-2 / • EN61000-3-3 / • KN22 Classe A / • CNS13438 Classe A	HON HAI PRECISION INDUSTRY CO LTD	CISCO	NXA-PAC-1200W-PI=1		03/22
8504.40.21	Conversor estatico, retificador, de cristal (semicondutor), fonte de alimentacao AC, 2KW, exaustor porta lateral, para equipamento Cisco serie Nexus 9000. "ESPECIFICACOES DO PN : NXA-PAC-2KW-PE=ESPECIFICACOES GERAIS: MAC entradas de tabela de endereco: 16.000 Baixa latencia atraves de corte design que fornece latencia de trafego previsivel e consistente, independentemente do tamanho do pacote, padrao de trafego ou recursos habilitados em 10 interfaces Gigabit Ethernet Taxa de transferencia de trafego de taxa de linha em todas as portas.AMBIENTE: Temperatura operacional: (0 a 40°C) Temperatura nao operacional: (-40 a 70°C)SEGURANCA: UL 60950-1 CAN/CSA-C22.2 No. 60950-1 EN 60950-1 IEC 60950-1 AS/NZS 60950-1 GB4943.EMC: 47CFR Parte 15 (CFR 47) Classe A AS/NZS CISPR22 Classe A CISPR22 Classe A EN55022 Classe A ICES003 Classe A VCCI Classe A EN61000-3-2 EN61000-3-3 KN22 Classe A CNS13438 Classe A"	BEL FUSE	CISCO	NXA-PAC-2KW-PE=		18/23
8504.40.21	Conversor estatico, retificador, de cristal (semicondutor), fonte de alimentação AC, 2KW, para equipamento Cisco serie Nexus 9000, de entrada porta lateral, tensão de alimentação Vca 220. ESPECIFICAÇÕES DO PN: NXA-PAC-2KW-PI= ESPECIFICAÇÕES GERAIS: N9K Cisco Nexus 9000 PSU módulo, A / C, 100-240V, 2000W Cisco Nexus 9000: encaminhamento de hardware camada 2 520 Gbps ou 386,9 mpps MAC entradas de tabela de endereço: 16.000 Baixa latência através de corte design que fornece latência de tráfego previsível e consistente, independentemente do tamanho do pacote, padrão de tráfego ou recursos habilitados em 10 interfaces Gigabit Ethernet Taxa de transferência de tráfego de taxa de linha em todas as portas. ENERGIA: Potência de funcionamento típica: 2000W Potência máxima: 2000W Tensão de entrada: 100 A 240 VAC Frequência: 50 a 60 Hz. DIMENSÕES ( A x L x P ): (4.4 x 43.9 x 76.2 cm). AMBIENTE: Temperatura operacional: (0 a 40°C) Temperatura não operacional: (-40 a 70°C) SEGURANÇA: UL 60950-1 CAN/CSA-C22.2 No. 60950-1 EN 60950-1 IEC 60950-1 AS/NZS 60950-1 GB4943. EMC: 47CFR Parte 15 (CFR 47) Classe A AS/NZS CISPR22 Classe A CISPR22 Classe A EN55022 Classe A ICES003 Classe A VCCI Classe A EN61000-3-2 EN61000-3-3 KN22 Classe A CNS13438 Classe A	BEL FUSE	CISCO	NXA-PAC-2KW-PI=		21/24
8504.40.21	Conversor estatico, retificador, de cristal (semicondutor), unidade de fonte de alimentacao PSU, AC, 350W, para que equipamento Cisco serie Nexus, exaustor de porta lateral, com tensao de alimentacao (VCA) de 240 monofasico e corrente nominal de saida 6.25(A). ESPECIFICAÇÕES DO PN : NXA-PAC-350W-PE= / ESPECIFICAÇÕES GERAIS: / • Cisco Nexus 5010: encaminhamento de hardware camada 2 520 Gbps ou 386,9 mpps / • MAC entradas de tabela de endereço: 16.000 / • Baixa latência através de corte design que fornece latência de tráfego previsível e consistente, independentemente do tamanho do pacote, padrão de tráfego ou recursos habilitados em 10 interfaces Gigabit Ethernet / • Taxa de transferência de tráfego de taxa de linha em todas as portas. / AMBIENTE: / • Temperatura operacional: (0 a 40°C) / • Temperatura não operacional: (-40 a 70°C) / SEGURANÇA: / • UL 60950-1 / • CAN/CSA-C22.2 No. 60950-1 / • EN 60950-1 / • IEC 60950-1 / • AS/NZS 60950-1 / • GB4943. / EMC: / • 47CFR Parte 15 (CFR 47) Classe A / • AS/NZS CISPR22 Classe A / • CISPR22 Classe A / • EN55022 Classe A / • ICES003 Classe A / • VCCI Classe A / • EN61000-3-2 / • EN61000-3-3 / • KN22 Classe A / • CNS13438 Classe A	DELTA	CISCO	NXA-PAC-350W-PE=		28/22
8504.40.21	Conversor estatico, retificador de cristal (semicondutor), unidade de fonte de alimentacao PSU, AC, 350W, para equipamento Cisco serie Nexus, entrada porta lateral, com tensao de alimentacao (Vca) De 220 até 240 (monofásico) e corrente nominal de saida (A) Até 16 ESPECIFICAÇÕES DO PN: NXA-PAC-350W-PI= / ESPECIFICAÇÕES GERAIS: / • Cisco Nexus 5010: encaminhamento de hardware camada 2 520 Gbps ou 386,9 mpps / • MAC entradas de tabela de endereço: 16.000 / • Baixa latência através de corte design que fornece latência de tráfego previsível e consistente, independentemente do tamanho do pacote, padrão de tráfego ou recursos habilitados em 10 interfaces Gigabit Ethernet / • Taxa de transferência de tráfego de taxa de linha em todas as portas. / AMBIENTE: / • Temperatura operacional: (0 a 40°C) / • Temperatura não operacional: (-40 a 70°C) / SEGURANÇA: / • UL 60950-1 / • CAN/CSA-C22.2 No. 60950-1 / • EN 60950-1 / • IEC 60950-1 / • AS/NZS 60950-1 / • GB4943. / EMC: / • 47CFR Parte 15 (CFR 47) Classe A / • AS/NZS CISPR22 Classe A / • CISPR22 Classe A / • EN55022 Classe A / • ICES003 Classe A / • VCCI Classe A / • EN61000-3-2 / • EN61000-3-3 / • KN22 Classe A / • CNS13438 Classe A	HON HAI PRECISION INDUSTRY CO LTD	CISCO	NXA-PAC-350W-PI=1		03/22
8504.40.21	Conversor estatico, retificador de cristal (semicondutor), Fonte de alimentacao AC, 500W, para comutador Cisco serie Nexus sw, com fluxo de ar para frente, com tensao de alimentacao (Vca) De 220 até 240 (trifásico) e corrente nominal de saida (A) Superior a 30 até 45 ESPECIFICAÇÕES DO PN: NXA-PAC-500W= / ESPECIFICAÇÕES GERAIS: / • Cisco Nexus 5010: encaminhamento de hardware camada 2 520 Gbps ou 386,9 mpps / • MAC entradas de tabela de endereço: 16.000 / • Baixa latência através de corte design que fornece latência de tráfego previsível e consistente, independentemente do tamanho do pacote, padrão de tráfego ou recursos habilitados em 10 interfaces Gigabit Ethernet / • Taxa de transferência de tráfego de taxa de linha em todas as portas. / AMBIENTE: / • Temperatura operacional: (0 a 40°C) / • Temperatura não operacional: (-40 a 70°C) / SEGURANÇA: / • UL 60950-1 / • CAN/CSA-C22.2 No. 60950-1 / • EN 60950-1 / • IEC 60950-1 / • AS/NZS 60950-1 / • GB4943. / EMC: / • 47CFR Parte 15 (CFR 47) Classe A / • AS/NZS CISPR22 Classe A / • CISPR22 Classe A / • EN55022 Classe A / • ICES003 Classe A / • VCCI Classe A / • EN61000-3-2 / • EN61000-3-3 / • KN22 Classe A / • CNS13438 Classe A	HON HAI PRECISION INDUSTRY CO LTD	CISCO	NXA-PAC-500W=1		03/22
8504.40.21	Conversor estatico, retificador de cristal (semicondutor), Unidade de fonte de alimentação AC, 500W, Fluxo de ar AF invertido (porta de entrada lateral), para equipamento Cisco Nexus sw, com tensao de alimentacao (Vca) de 220 até 240 (trifásico) e corrente nominal de saida (A) Superior a 30 até 45 ESPECIFICAÇÕES DO PN: NXA-PAC-500W-B= / ESPECIFICAÇÕES GERAIS: / • Cisco Nexus 5010: encaminhamento de hardware camada 2 520 Gbps ou 386,9 mpps / • MAC entradas de tabela de endereço: 16.000 / • Baixa latência através de corte design que fornece latência de tráfego previsível e consistente, independentemente do tamanho do pacote, padrão de tráfego ou recursos habilitados em 10 interfaces Gigabit Ethernet / • Taxa de transferência de tráfego de taxa de linha em todas as portas. / AMBIENTE: / • Temperatura operacional: (0 a 40°C) / • Temperatura não operacional: (-40 a 70°C) / SEGURANÇA: / • UL 60950-1 / • CAN/CSA-C22.2 No. 60950-1 / • EN 60950-1 / • IEC 60950-1 / • AS/NZS 60950-1 / • GB4943. / EMC: / • 47CFR Parte 15 (CFR 47) Classe A / • AS/NZS CISPR22 Classe A / • CISPR22 Classe A / • EN55022 Classe A / • ICES003 Classe A / • VCCI Classe A / • EN61000-3-2 / • EN61000-3-3 / • KN22 Classe A / • CNS13438 Classe A	HON HAI PRECISION INDUSTRY CO LTD	CISCO	NXA-PAC-500W-B=1		03/22
8504.40.21	Conversor estatico, retificador de cristal (semicondutor), unidade de fonte de alimentacao PSU, AC, 500W, para equipamento Cisco serie Nexus NEBs, com exaustor na porta lateral, com tensao de alimentacao (Vca) de 240 (trifásico) e corrente nominal de saida 42(A) ESPECIFICAÇÕES DO PN: NXA-PAC-500W-PE= / ESPECIFICAÇÕES GERAIS: / • Cisco Nexus 5010: encaminhamento de hardware camada 2 520 Gbps ou 386,9 mpps / • MAC entradas de tabela de endereço: 16.000 / • Baixa latência através de corte design que fornece latência de tráfego previsível e consistente, independentemente do tamanho do pacote, padrão de tráfego ou recursos habilitados em 10 interfaces Gigabit Ethernet / • Taxa de transferência de tráfego de taxa de linha em todas as portas. / AMBIENTE: / • Temperatura operacional: (0 a 40°C) / • Temperatura não operacional: (-40 a 70°C) / SEGURANÇA: / • UL 60950-1 / • CAN/CSA-C22.2 No. 60950-1 / • EN 60950-1 / • IEC 60950-1 / • AS/NZS 60950-1 / • GB4943. / EMC: / • 47CFR Parte 15 (CFR 47) Classe A / • AS/NZS CISPR22 Classe A / • CISPR22 Classe A / • EN55022 Classe A / • ICES003 Classe A / • VCCI Classe A / • EN61000-3-2 / • EN61000-3-3 / • KN22 Classe A / • CNS13438 Classe A	HON HAI PRECISION INDUSTRY CO LTD	CISCO	NXA-PAC-500W-PE=1		03/22
8504.40.21	Conversor estatico, retificador de cristal (semicondutor), unidade de fonte de alimentacao PSU, AC, 500W, para equipamento Cisco serie Nexus NEBs, de entrada de porta lateral, com tensao de alimentacao de 220 monofásico e corrente nominal de saida 42.A ESPECIFICAÇÕES DO PN: NXA-PAC-500W-PI= / ESPECIFICAÇÕES GERAIS: / • Cisco Nexus 5010: encaminhamento de hardware camada 2 520 Gbps ou 386,9 mpps / • MAC entradas de tabela de endereço: 16.000 / • Baixa latência através de corte design que fornece latência de tráfego previsível e consistente, independentemente do tamanho do pacote, padrão de tráfego ou recursos habilitados em 10 interfaces Gigabit Ethernet / • Taxa de transferência de tráfego de taxa de linha em todas as portas. / AMBIENTE: / • Temperatura operacional: (0 a 40°C) / • Temperatura não operacional: (-40 a 70°C) / SEGURANÇA: / • UL 60950-1 / • CAN/CSA-C22.2 No. 60950-1 / • EN 60950-1 / • IEC 60950-1 / • AS/NZS 60950-1 / • GB4943. / EMC: / • 47CFR Parte 15 (CFR 47) Classe A / • AS/NZS CISPR22 Classe A / • CISPR22 Classe A / • EN55022 Classe A / • ICES003 Classe A / • VCCI Classe A / • EN61000-3-2 / • EN61000-3-3 / • KN22 Classe A / • CNS13438 Classe A	HON HAI PRECISION INDUSTRY CO LTD	CISCO	NXA-PAC-500W-PI=1		03/22
8504.40.21	Conversor estatico, retificador de cristal (semicondutor), unidade de fonte de alimentacao PSU, AC, 650W, para equipamento Cisco Nexus NEBs, escape porta lateral, com tensão de alimentação 264Vca e corrente nominal de saida de 54A (monofasico) ESPECIFICAÇÕES DO PN: NXA-PAC-650W-PE= / ESPECIFICAÇÕES GERAIS: / • N5K-PAC-650W: Cisco Nexus 5010 PSU módulo, A / C, 100-240V, 650W / • Cisco Nexus 5010: encaminhamento de hardware camada 2 520 Gbps ou 386,9 mpps / • MAC entradas de tabela de endereço: 16.000 / • Baixa latência através de corte design que fornece latência de tráfego previsível e consistente, independentemente do tamanho do pacote, padrão de tráfego ou recursos habilitados em 10 interfaces Gigabit Ethernet / • Taxa de transferência de tráfego de taxa de linha em todas as portas. / AMBIENTE: / • Temperatura operacional: (0 a 40°C) / • Temperatura não operacional: (-40 a 70°C) / SEGURANÇA: / • UL 60950-1 / • CAN/CSA-C22.2 No. 60950-1 / • EN 60950-1 / • IEC 60950-1 / • AS/NZS 60950-1 / • GB4943. / EMC: / • 47CFR Parte 15 (CFR 47) Classe A / • AS/NZS CISPR22 Classe A / • CISPR22 Classe A / • EN55022 Classe A / • ICES003 Classe A / • VCCI Classe A / • EN61000-3-2 / • EN61000-3-3 / • KN22 Classe A / • CNS13438 Classe A	HON HAI PRECISION INDUSTRY CO LTD	CISCO	NXA-PAC-650W-PE=1		03/22
8504.40.21	Conversor estatico, retificador de cristal (semicondutor), unidade de fonte de alimentacao AC, 650W, para equipamento Cisco Nexus NEBs, entrada porta lateral, com tensão de alimentação de 240 monofásico e corrente de saída até 54A ESPECIFICAÇÕES DO PN: NXA-PAC-650W-PI= / ESPECIFICAÇÕES GERAIS: / • N5K-PAC-650W: Cisco Nexus 5010 PSU módulo, A / C, 100-240V, 650W / • Cisco Nexus 5010: encaminhamento de hardware camada 2 520 Gbps ou 386,9 mpps / • MAC entradas de tabela de endereço: 16.000 / • Baixa latência através de corte design que fornece latência de tráfego previsível e consistente, independentemente do tamanho do pacote, padrão de tráfego ou recursos habilitados em 10 interfaces Gigabit Ethernet / • Taxa de transferência de tráfego de taxa de linha em todas as portas. / AMBIENTE: / • Temperatura operacional: (0 a 40°C) / • Temperatura não operacional: (-40 a 70°C) / SEGURANÇA: / • UL 60950-1 / • CAN/CSA-C22.2 No. 60950-1 / • EN 60950-1 / • IEC 60950-1 / • AS/NZS 60950-1 / • GB4943. / EMC: / • 47CFR Parte 15 (CFR 47) Classe A / • AS/NZS CISPR22 Classe A / • CISPR22 Classe A / • EN55022 Classe A / • ICES003 Classe A / • VCCI Classe A / • EN61000-3-2 / • EN61000-3-3 / • KN22 Classe A / • CNS13438 Classe A	HON HAI PRECISION INDUSTRY CO LTD	CISCO	NXA-PAC-650W-PI=2		03/22
8504.40.21	Conversor estatico, retificador de cristal (semicondutor), fonte de alimentação, 1100W, Platinum HV-AC-DC, para equipamento Cisco . serie Nexus, fluxo de ar de entrada porta lateral ESPECIFICAÇÕES DO PN: NXA-PHV-1100W-B= ESPECIFICAÇÕES GERAIS: N5K-PAC-550W: Cisco Nexus 5010 PSU módulo, A / C, 100-240V, 550W Cisco Nexus 5010: encaminhamento de hardware camada 2 520 Gbps ou 386,9 mpps MAC entradas de tabela de endereço: 16.000 Baixa latência através de corte design que fornece latência de tráfego previsível e consistente, independentemente do tamanho do pacote, padrão de tráfego ou recursos habilitados em 10 interfaces Gigabit Ethernet Taxa de transferência de tráfego de taxa de linha em todas as portas. ENERGIA: Potência de funcionamento típica: 350W Potência máxima: 450W Tensão de entrada: 100 A 240 VAC Frequência: 50 a 60 Hz. DIMENSÕES ( A x L x P ): (4.4 x 43.9 x 76.2 cm). AMBIENTE: Temperatura operacional: (0 a 40°C) Temperatura não operacional: (-40 a 70°C) SEGURANÇA: UL 60950-1 CAN/CSA-C22.2 No. 60950-1 EN 60950-1 IEC 60950-1 AS/NZS 60950-1 GB4943. EMC: 47CFR Parte 15 (CFR 47) Classe A AS/NZS CISPR22 Classe A CISPR22 Classe A EN55022 Classe A ICES003 Classe A VCCI Classe A EN61000-3-2 EN61000-3-3 KN22 Classe A CNS13438 Classe A	HON HAI PRECISION INDUSTRY CO LTD	CISCO	NXA-PHV-1100W-B=		21/24
8504.40.21	Conversor estatico, retificador de cristal (semicondutor), fonte de alimentação Platinum HV-AC-DC PS, 1100W, entrada porta lateral, para equipamento Cisco serie Nexus ESPECIFICAÇÕES DO PN: NXA-PHV-1100W-PI= / • Potencia: 1100W / • Tensão de Entrada: 102.5 a 240 V / • Corrente Entrada: 90A / • Frequencia: 50/60 Hz / • Tensão de Saída: -56 V / • Corrente Saída: 19.64 A / • Imunidade ESD / • É compatível com os requisitos da norma com uma confiança de 95%. / • Imunidade Irradiada: 1,78dB / • Imunidade EFT: É compatível com os requisitos da norma com uma confiança de 95%. / • Imunidade a surtos / • É compatível com os requisitos da norma com uma confiança de 95%. / • Imunidade conduzida: Tensão: 2,36dB / Atual: 1,74 dB / AMBIENTE / • Temperatura Operacional: 15 para 30ºC / • HUMIDADE RELATIVA: 25 A 65% / • Temperatura De Armazenamento: -5 para 55ºC / DIMENSÕES / • 29.76 x 8.25 x 4.01 (C x A x L) cm / EMC / • BS EN 55032:2012+AC: 2013 Class A / • BS EN 55024: 2010 / • BS EN 61000-3-2 : 2014 / • BS EN 61000-3-3 : 2013 / • IEC 61000-4-2 : 2008: Edition 2.0 / • IEC 61000-4-3 : 2010: Edition 3.2 / • IEC 61000-4-4 : 2012: Edition 3.0 / • IEC 61000-4-8 : 2009: Edition 2.0 • IEC 61000-4-11 : 2004: Edition 2.0	HON HAI PRECISION INDUSTRY CO LTD	CISCO	NXA-PHV-1100W-PI=		03/22
8504.40.21	Conversor estático retificador, fonte de alimentação com entrada de 100-240 vac 50/60hz, e saídas de 2vdc, 3vdc, 5vd, 11vdc, 12vdc, 60vdc, potência de 475 watts, montadada em gabinete especifico e homologado pela Philips para montagem dentro do gabinete do equipamento utilizada para fornecimento de tensões elétricas retificadas e adequadas ao funcionamento dos diversos circuitos eletrônicos de equipamento de ultrassonografia Philips HD5.	Philips	Philips	PA688		22/19
8504.40.21	MODULO DE FONTE DE ALIMENTACAO DE ENERGIA - 300W AC/DC - BIVOLT VAC/50-60Hz. ESTE MODULO E ALIMENTADO COM ENERGIA ELETRICA ALTERNADA (VAC) E FAZ A CONVERSAO PARA ENERGIA CONTINUA (VDC) PARA PODER ALIMENTAR O CIRCUITO ELETRONICO DO MODULO DM21m DA CONSOLE DE AUDIO BROADCAST (DIGITAL MIXING CONSOLE) MODELO OnAIR 3000, MARCA STUDER. APLICACAO: FORNECE ENERGIA ELETRICA DE 24 VOLTS DC (VDC) CONVERTIDO DE NO MAXIMO 8.5 AMPERES PARA O MODULO MODELO D21m DA CONSOLE DE AUDIO BROADCAST (DIGITAL MIXING CONSOLE) MODELO OnAIR 3000, MARCA STUDER;	STUDER	STUDER	PSU 300W 24VDC\12A 5VDC\2A (ON AIR 3000)		10/20
8504.40.21	MODULO CONTENDO DUAS FONTES DE ALIMENTAÇÃO REDUNDANTES EM CORRENTE ALTERNADA, COM POTÊNCIA DE 300W CADA, PARA USO EM CONSOLE DE AUDIO LAWO MODELO MC²56 (DO FABRICANTE LAWO AG). APLICAÇÃO: FONTE DE ALIMENTAÇÃO PARA FUNCIONAMENTO DO EQUIPAMENTO CONSOLE DE AUDIO LAWO MC²56	LAWO AG	LAWO AG	PSU REDUNDANT 956/70		26/22
8504.40.21	Conversor estatico, retificador, de cristal (semicondutor), modulo de energia AC, 1400W, com exaustor porta lateral ESPECIFICAÇÕES DO PN: PSU1.4KW-ACPE= ESPECIFICAÇÕES GERAIS H.264 sobre MPEG -2 TS MPEG -2 sobre TS MPEG-2 Audio Mono suporte de entrada de áudio HE- AAC ( V1 e V2) suporte de entrada de áudio Passagem de áudio AC-3 MPEG -1 Layer II MPEG -2/4 AAC CONTROLE: Remote web-based GUI personalizáveis modelos de codificação Interface de usuário local SNMPv2 SEGURANÇA: UL 1950 CSA-C22.2 No. 950 EN 60950 IEC 60950. EMC: FCC Parte 15 (CFR 47) Classe A ICES-003 Classe A EN 55022 Classe A com cabos UTP CISPR22 Classe A com cabos UTP ASNZ 3548 Classe com cabos UTP VCCI Classe A com cabos UTP EN 55024 EN 50082-1.	DELTA	CISCO	PSU1.4KW-ACPE=		21/24
8504.40.21	Conversor estatico, retificador, de cristal (semicondutor), fonte de alimentacao AC/DC, 12V, 6,25A, cinza, tensão de alimentação de 240Vca monofásico e corrente nominal de saída até 5.83A ESPECIFICAÇÕES DO PN: PSU-12VDC-70W-GR= ESPECIFICAÇÕES GERAIS: Tensão: 12 VDC Corrente Nominal: 6.25A Tensão Nominal de Entrada: 240 VAC Corrente de Saída: 5.83A AMBIENTE: Temperatura operacional: (10 a 35°C) Temperatura não operacional: (-40 a 65°C). SEGURANÇA: UL 60950-1 No. 21CFR1040 CAN/CSA-C22.2 No. 60950-1 IRAM IEC60950-1 CB IEC60950-1 EN 60950-1 IEC 60950-1 GOST IEC60950-1 SABS/CB IEC6095-1. EMC: 47CFR Parte 15 (CFR 47) Classe A AS/NZS CISPR22 Class A CISPR2 2 Classe A EN55022 Classe A ICES003 Classe A VCCI Classe A EN61000-3-2.	FSP TECHNOLOGY	CISCO	PSU-12VDC-70W-GR=		21/24
8504.40.21	Conversor estático retificador, fonte de alimentação PSU2 com tensão de entrada de 220 VAC e tensões de saídas de 12VDC, 28 VDC, 24 VDC, 3.8VDC, 1.5 VDC, 11VDC e 5.5 VDC, para aparelho de ressonância magnética Philips Ingenia 1.5/3.0T, registro	Philips	Philips	PSU2		22/19
8504.40.21	Conversor estatico, retificador de cristal (semicondutor), modulo de energia AC, 2000W, com entrada de ar porta lateral ESPECIFICAÇÕES DO PN: PSU2KW-ACPI= ESPECIFICAÇÕES GERAIS: Tensão Nominal de Entrada: 240 VAC Corrente de Saída: 5.83ª Potência: 2000W AMBIENTE: Temperatura operacional: (10 a 35°C) Temperatura não operacional: (-40 a 65°C). SEGURANÇA: UL 60950-1 No. 21CFR1040 CAN/CSA-C22.2 No. 60950-1 IRAM IEC60950-1 CB IEC60950-1 EN 60950-1 IEC 60950-1 GOST IEC60950-1 SABS/CB IEC6095-1. EMC: 47CFR Parte 15 (CFR 47) Classe A AS/NZS CISPR22 Class A CISPR2 2 Classe A EN55022 Classe A ICES003 Classe A VCCI Classe A EN61000-3-2.	BEL FUSE	CISCO	PSU2KW-ACPI=		21/24
8504.40.21	Conversor estático, retificador, de cristal (semicondutor), fonte de alimentação AC/HVAC/HVDC, 20A, 6.3KW ESPECIFICAÇÕES DO PN: PSU6.3KW-20A-HV= ESPECIFICAÇÕES GERAIS: Tensão Nominal de Entrada: 240 VAC Corrente Nominal (A):20 Potência: 6.3KW AMBIENTE: Temperatura operacional: (10 a 35°C) Temperatura não operacional: (-40 a 65°C). SEGURANÇA: UL 60950-1 No. 21CFR1040 CAN/CSA-C22.2 No. 60950-1 IRAM IEC60950-1 CB IEC60950-1 EN 60950-1 IEC 60950-1 GOST IEC60950-1 SABS/CB IEC6095-1. EMC: 47CFR Parte 15 (CFR 47) Classe A AS/NZS CISPR22 Class A CISPR2 2 Classe A EN55022 Classe A ICES003 Classe A VCCI Classe A EN61000-3-2.	DELTA	CISCO	PSU6.3KW-20A-HV=		21/24
8504.40.21	Conversor estatico, retificador de cristal (semicondutor), adaptador de energia, 80W AC, para comutadores Cisco series Catalyst Micro ESPECIFICAÇÕES DO PN: PSU-80W-AC= ESPECIFICAÇÕES GERAIS: Tensão Nominal de Entrada: 240 VAC Potência: 80W AMBIENTE: Temperatura operacional: (10 a 35°C) Temperatura não operacional: (-40 a 65°C). SEGURANÇA: UL 60950-1 No. 21CFR1040 CAN/CSA-C22.2 No. 60950-1 IRAM IEC60950-1 CB IEC60950-1 EN 60950-1 IEC 60950-1 GOST IEC60950-1 SABS/CB IEC6095-1. EMC: 47CFR Parte 15 (CFR 47) Classe A AS/NZS CISPR22 Class A CISPR2 2 Classe A EN55022 Classe A ICES003 Classe A VCCI Classe A EN61000-3-2.	LITE-ON	CISCO	PSU-80W-AC=		21/24
8504.40.21	FONTE DISTRIBUICAO DO FONES - RECURSOS: -USE COM TODOS OS ATUAIS PAINEIS SH + E AXIA, MATCHJACKS E CUBOS. -AC ADAPTADOR DE PAREDE	STUDIOHUB	STUDIOHUB	PS-WWBLACK		02/20
8504.40.21	Conversor estatico, retificador de cristal (semicondutor), Fonte de alinmentacao AC, 1400W, para equipamentos Cisco 7603 e chassis Catalyst WS-C6503, tensão de alimentação de 220 até 240 monofásico e corrente nominal de saida 28.54(A) ESPECIFICAÇÕES DO PN: PWR-1400-AC= / ESPECIFICAÇÕES GERAIS: / • Conversor estatico, retificador - Fonte de energia AC 1400 W para Cisco 7603 e chassis Catalyst WS-C6503. Os seguintes padrões e funcionalidades são suportados: / • Sensores na fonte de energia Compativel com as leituras realizadas pelo software Cisco IOS / • Encaixe Compativel com chassis dos roteadores Cisco 7603 e chassis Catalyst WS-C6503 / • Supporta fontes redundantes 1 + 1 / • Fornecimento de potência: 1400W / • Compativel com os cabos de alimentacao CAB-7513AC, CAB-7513ACA, CAB-7513ACE, CAB-7513ACI, CAB-7513ACU, CAB-7513ACR, CAB-7513ACSA, CAB-ACS-10, CAB-AC-2500W-US1, CAB-AC-C6K-TWLK, CAB-AC-2500W-EU, CAB-AC-2500W-INT, CAB-ACS-16 / SEGURANÇA: / • UL 60950 / • CSA 22.2 No.60950 / • IEC 60950 / • EN 60950 / • AS/NZS 3260 / • TS001. / EMC: / • ICES 003 / • EN55022 / • CISPR 22 / • AS / NZ 3548 / • VCCI / • EN55024 / • EN50082-1 / • EN61000 -6-1 / • EN61000 -3-2 / • EN61000 -3-3.	HON HAI PRECISION INDUSTRY CO LTD	CISCO	PWR-1400-AC=1		03/22
8504.40.21	Conversor estático, retificador de cristal (semicondutor), adaptador de energia desktop para roteador Cisco 1861, 120-240VAC-220W. ESPECIFICAÇÕES DO PN : PWR-1860-220W= ESPECIFICAÇÕES GERAIS: 5RU (8,75 pol.) Chassi compacto , até nove chassis por 7 metros de rack Quatro slots ( 2 slots supervisor e 2 slots de interface ou 1 slot supervisor com três slots de interface ) Rota capacidade de proteção do processador: 1 + 1 Power opção de proteção de abastecimento, AC ou DC: 1 + 1 Equipamentos Rede Normas de Construção ( NEBS ) de nível 3 cumprimento ( pós- embarque primeiro cliente [ FCS ]) Gerenciamento de conexão único lado para terminações interface e de alimentação Fluxo de ar lado -a-lado ENERGIA: Alimentação: 110 a 240 VCA , -48 a -60 VDC. AMBIENTE: Temperatura de operação: (0 a 40 ° C) Temperatura de armazenamento: (-20 a 65 ° C). EMC: FCC Parte 15 (CFR 47) Classe A ICES-003 Classe A EN55022 Classe A CISPR22 Classe A AS/NZS 3548 Classe A VCCI Classe A EN55024 ETS300 386 EN50082-1 EN61000-3-2 EN61000-3-3.	QCS	CISCO	PWR-1860-220W=1		39/23
8504.40.21	Conversor estatico, retificador de cristal (semicondutor), Fonte de alimentacao AC para roteador de servicos integrados 1941 da Cisco. ESPECIFICACOES GERAIS Leds de status Fonte de energia AC para Roteador Cisco Alca para removocao da fonte Cisco IOS 12.1(10)EENERGIA: 1900W DC 208 a 240 VAC -48 a -60 VDCAMBIENTE: Temperatura operacional: 32 a 104°F (0 a 40°C) Temperatura de armazenamento: -4 a 149°F (-20 a 65°C)SEGURANCA: GR-63-Core NEBS Level 3 GR-1089-Core NEBS Level 3 ETSI 300 019 Armazenamento classe 1.1 ETSI 300 019 Transporte Classe 2.3EMC: FCC Parte15 (CFR 47) Classe A ICES-003 Classe A EN55022 Classe A CISPR22 Classe A AS/NZS 3548 Classe A VCCI Classe A EN55024 ETS300 386 EN50082-1 EN61000-3-2ESPECIFICACOES DO PN: PWR-1941-POE=1 EN61000	DELTA ELECTRONICS CO., LTD.	CISCO	PWR-1941-POE=		07/24
8504.40.21	Conversor estatico, retificador de cristal (semicondutor), fonte de alimentacao AC, de 20 Watts, para equipamento Cisco serie 819. ESPECIFICACOES DO PN : PWR-20W-AC= ESPECIFICACOES GERAIS: A configuracao padrao inclui um adaptador CA externo que fornece ate 20 W de energia. A conexao de alimentacao CA e um receptaculo IEC 320 C8 de dois pinos. Um cabo de alimentacao CA correspondente e fornecido. O adaptador CA nao fornece aterramento do chassi ao roteador. Um cabo de saida de 1,3 metros de comprimento se conecta ao roteador.ENERGIA: Alimentacao: 110 a 240 VCA , -48 a -60 VDC.AMBIENTE: Temperatura de operacao: (0 a 40 ° C) Temperatura de armazenamento: (-20 a 65 ° C).EMC: FCC Parte 15 (CFR 47) Classe A ICES-003 Classe A EN55022 Classe A CISPR22 Classe A AS/NZS 3548 Classe A VCCI Classe A EN55024 ETS300 386 EN50082-1 EN61000-3-2 EN61000-3-3.	LITE-ON TECHNOLOGY CORP	CISCO	PWR-20W-AC=		43/23
8504.40.21	Conversor estatico, retificador de cristal (semicondutor), Fonte de alimentacao AC, de 2700 W, para equipamentos Cisco 7604 / 6504-E, microprocessado , tensão de alimentacao de 220 até 240 monofásico e corrente de saida até 16 A ESPECIFICAÇÕES DO PN: PWR-2700-AC/4= / ESPECIFICAÇÕES GERAIS: / • 5RU (8,75 pol.) Chassi compacto , até nove chassis por 7 metros de rack / • Quatro slots ( 2 slots supervisor e 2 slots de interface ou 1 slot supervisor com três slots de interface ) / • Rota capacidade de proteção do processador: 1 + 1 / • Power opção de proteção de abastecimento, AC ou DC: 1 + 1 / • Equipamentos Rede Normas de Construção ( NEBS ) de nível 3 cumprimento ( pós- embarque primeiro cliente [ FCS ]) / • Gerenciamento de conexão único lado para terminações interface e de alimentação / • Fluxo de ar lado -a-lado / ENERGIA: / • Alimentação: 110 a 240 VCA , -48 a -60 VDC. / AMBIENTE: / • Temperatura de operação: (0 a 40 ° C) / • Temperatura de armazenamento: (-20 a 65 ° C). / EMC: / • FCC Parte 15 (CFR 47) Classe A / • ICES-003 Classe A / • EN55022 Classe A / • CISPR22 Classe A / • AS/NZS 3548 Classe A / • VCCI Classe A / • EN55024 / • ETS300 386 / • EN50082-1 / • EN61000-3-2 / • EN61000-3-3.	HON HAI PRECISION INDUSTRY CO LTD	CISCO	PWR-2700-AC/4=1		03/22
8504.40.21	Conversor estático, retificador de cristal (semicondutor), Fonte de alimentação AC, de 2700 W, para equipamentos Cisco 7606.ESPECIFICAÇÕES DO PN : PWR-2700-AC= ESPECIFICAÇÕES GERAIS: 5RU (8,75 pol.) Chassi compacto , até nove chassis por 7 metros de rack Quatro slots ( 2 slots supervisor e 2 slots de interface ou 1 slot supervisor com três slots de interface ) Rota capacidade de proteção do processador: 1 + 1 Power opção de proteção de abastecimento, AC ou DC: 1 + 1 Equipamentos Rede Normas de Construção ( NEBS ) de nível 3 cumprimento ( pós- embarque primeiro cliente [ FCS ]) Gerenciamento de conexão único lado para terminações interface e de alimentação Fluxo de ar lado -a-lado ENERGIA: Alimentação: 110 a 240 VCA , -48 a -60 VDC. AMBIENTE: Temperatura de operação: (0 a 40 ° C) Temperatura de armazenamento: (-20 a 65 ° C). EMC: FCC Parte 15 (CFR 47) Classe A ICES-003 Classe A EN55022 Classe A CISPR22 Classe A AS/NZS 3548 Classe A VCCI Classe A EN55024 ETS300 386 EN50082-1 EN61000-3-2 EN61000-3-3.	ASTEC AMERICA INC.	CISCO	PWR-2700-AC=1		38/23
8504.40.21	Conversor estatico, retificador de cristal (semicondutor), Fonte de energia AC, para Roteador Cisco serie 2801 ESPECIFICAÇÕES DO PN: PWR-2801-AC= / ESPECIFICAÇÕES GERAIS: / • Potencia: 105W / • Tensão de Entrada: 85 a 264 V / • Corrente Entrada: 90A / • Frequencia: 50/60 Hz / • Tensão de Saída: +3.3V, +5V, +12V, e -12V. / • Corrente Saída: 19.64 A / • Imunidade ESD / • É compatível com os requisitos da norma com uma confiança de 95%. / • Imunidade Irradiada: 1,78dB / • Imunidade EFT: É compatível com os requisitos da norma com uma confiança de 95%. / • Imunidade a surtos / • É compatível com os requisitos da norma com uma confiança de 95%. / • Imunidade conduzida: Tensão: 2,36dB / Atual: 1,74 dB / AMBIENTE / • Em operação: 0 a 55 C com resfriamento a ar forçado. / • Fora de operação: -40 C a 85 C. / • Em operação: 10% a 90%, sem condensação. / • Fora de operação: 10% a 95%, sem condensação. / DIMENSÕES / • 29.76 x 8.25 x 4.01 (C x A x L) cm / EMC / • EN55022: 1998, Classe A / • CISPRA22, 1997, Classe A / • CFR47, Parte 15, Subparte B, 2000, Classe A / • EN 61000-3-2 Emissão de corrente harmônica / • EN 61000-3-3 Flutuação e oscilação de tensão • Os níveis de emissão devem ter margens de 6dB.	ASTEC AMERICA INC.	0	PWR-2801-AC=		03/22
8504.40.21	Conversor estático, retificador de cristal (semicondutor), Fonte de energia AC com energia Inline (IP), tensão de alimentação de 240Vca monofásico e corrente nominal de saida 10.25A, para Roteador Cisco 2811. ESPECIFICAÇÕES DO PN : PWR-2811-AC-IP= ESPECIFICAÇÕES GERAIS: 5RU (8,75 pol.) Chassi compacto , até nove chassis por 7 metros de rack Quatro slots ( 2 slots supervisor e 2 slots de interface ou 1 slot supervisor com três slots de interface ) Rota capacidade de proteção do processador: 1 + 1 Power opção de proteção de abastecimento, AC ou DC: 1 + 1 Equipamentos Rede Normas de Construção ( NEBS ) de nível 3 cumprimento ( pós- embarque primeiro cliente [ FCS ]) Gerenciamento de conexão único lado para terminações interface e de alimentação Fluxo de ar lado -a-lado ENERGIA: Alimentação: 110 a 240 VCA , -48 a -60 VDC. AMBIENTE: Temperatura de operação: (0 a 40 ° C) Temperatura de armazenamento: (-20 a 65 ° C). EMC: FCC Parte 15 (CFR 47) Classe A ICES-003 Classe A EN55022 Classe A CISPR22 Classe A AS/NZS 3548 Classe A VCCI Classe A EN55024 ETS300 386 EN50082-1 EN61000-3-2 EN61000-3-3.	DELTA ELETRONICS	CISCO	PWR-2811-AC-IP=1		38/23
8504.40.21	Conversor estático, retificador de cristal (semicondutor), Fonte de energia AC, para Roteador Cisco 2821/51, com tensão de alimentação 240Vca trifasico e corrente nominal de saida 17.25A ESPECIFICAÇÕES DO PN : PWR-2821-51-AC= ESPECIFICAÇÕES GERAIS: 5RU (8,75 pol.) Chassi compacto , até nove chassis por 7 metros de rack Quatro slots ( 2 slots supervisor e 2 slots de interface ou 1 slot supervisor com três slots de interface ) Rota capacidade de proteção do processador: 1 + 1 Power opção de proteção de abastecimento, AC ou DC: 1 + 1 Equipamentos Rede Normas de Construção ( NEBS ) de nível 3 cumprimento ( pós- embarque primeiro cliente [ FCS ]) Gerenciamento de conexão único lado para terminações interface e de alimentação Fluxo de ar lado -a-lado ENERGIA: Alimentação: 110 a 240 VCA , -48 a -60 VDC. AMBIENTE: Temperatura de operação: (0 a 40 ° C) Temperatura de armazenamento: (-20 a 65 ° C). EMC: FCC Parte 15 (CFR 47) Classe A ICES-003 Classe A EN55022 Classe A CISPR22 Classe A AS/NZS 3548 Classe A VCCI Classe A EN55024 ETS300 386 EN50082-1 EN61000-3-2 EN61000-3-3.	DELTA ENERGY SYSTEMS	CISCO	PWR-2821-51-AC=1		38/23
8504.40.21	Conversor estático, retificador de cristal (semicondutor), fonte de energia AC com inline power (IP), para Roteador Cisco series 2821/51, com tensão de alimentação 264Vca e corrente nominal de saida de 17.25A (monofasico). ESPECIFICAÇÕES DO PN : PWR-2821-51-AC-IP= ESPECIFICAÇÕES GERAIS: 5RU (8,75 pol.) Chassi compacto , até nove chassis por 7 metros de rack Quatro slots ( 2 slots supervisor e 2 slots de interface ou 1 slot supervisor com três slots de interface ) Rota capacidade de proteção do processador: 1 + 1 Power opção de proteção de abastecimento, AC ou DC: 1 + 1 Equipamentos Rede Normas de Construção ( NEBS ) de nível 3 cumprimento ( pós- embarque primeiro cliente [ FCS ]) Gerenciamento de conexão único lado para terminações interface e de alimentação Fluxo de ar lado -a-lado ENERGIA: Alimentação: 110 a 240 VCA , -48 a -60 VDC. AMBIENTE: Temperatura de operação: (0 a 40 ° C) Temperatura de armazenamento: (-20 a 65 ° C). EMC: FCC Parte 15 (CFR 47) Classe A ICES-003 Classe A EN55022 Classe A CISPR22 Classe A AS/NZS 3548 Classe A VCCI Classe A EN55024 ETS300 386 EN50082-1 EN61000-3-2 EN61000-3-3.	DELTA ELETRONICS	CISCO	PWR-2821-51-AC-IP=1		38/23
8504.40.21	Conversor estatico, retificador de cristal (semicondutor), Fonte de alimentação AC para roteador de serviços integrados Cisco serie 2901,com tensao de alimentacao (Vca) De 240 (monofásico) e corrente nominal de saida 11.3(A) ESPECIFICAÇÕES DO PN: PWR-2901-AC= / ESPECIFICAÇÕES GERAIS: / • 5RU (8,75 pol.) Chassi compacto , até nove chassis por 7 metros de rack / • Quatro slots ( 2 slots supervisor e 2 slots de interface ou 1 slot supervisor com três slots de interface ) / • Rota capacidade de proteção do processador: 1 + 1 / • Power opção de proteção de abastecimento, AC ou DC: 1 + 1 / • Equipamentos Rede Normas de Construção ( NEBS ) de nível 3 cumprimento ( pós- embarque primeiro cliente [ FCS ]) / • Gerenciamento de conexão único lado para terminações interface e de alimentação / • Fluxo de ar lado -a-lado / ENERGIA: / • Alimentação: 110 a 240 VCA , -48 a -60 VDC. / AMBIENTE: / • Temperatura de operação: (0 a 40 ° C) / • Temperatura de armazenamento: (-20 a 65 ° C). / EMC: / • FCC Parte 15 (CFR 47) Classe A / • ICES-003 Classe A / • EN55022 Classe A / • CISPR22 Classe A / • AS/NZS 3548 Classe A / • VCCI Classe A / • EN55024 / • ETS300 386 / • EN50082-1 / • EN61000-3-2 / • EN61000-3-3.	HON HAI PRECISION INDUSTRY CO LTD	CISCO	PWR-2901-AC=1		03/22
8504.40.21	Conversor estático, retificador de cristal (semicondutor), Fonte de alimentação AC usada junto com Cartões de Interface WAN de Alta Velocidade EtherSwitch 4 e 9 portas, com tensão de alimentação (Vca) De 240 (monofásico) e corrente nominal de saida 10.25(A). ESPECIFICAÇÕES DO PN : PWR-2901-POE= ESPECIFICAÇÕES GERAIS: 5RU (8,75 pol.) Chassi compacto , até nove chassis por 7 metros de rack Quatro slots ( 2 slots supervisor e 2 slots de interface ou 1 slot supervisor com três slots de interface ) Rota capacidade de proteção do processador: 1 + 1 Power opção de proteção de abastecimento, AC ou DC: 1 + 1 Equipamentos Rede Normas de Construção ( NEBS ) de nível 3 cumprimento ( pós- embarque primeiro cliente [ FCS ]) Gerenciamento de conexão único lado para terminações interface e de alimentação Fluxo de ar lado -a-lado ENERGIA: Alimentação: 110 a 240 VCA , -48 a -60 VDC. AMBIENTE: Temperatura de operação: (0 a 40 ° C) Temperatura de armazenamento: (-20 a 65 ° C). EMC: FCC Parte 15 (CFR 47) Classe A ICES-003 Classe A EN55022 Classe A CISPR22 Classe A AS/NZS 3548 Classe A VCCI Classe A EN55024 ETS300 386 EN50082-1 EN61000-3-2 EN61000-3-3.	DELTA ELETRONICS	CISCO	PWR-2901-POE=1		38/23
8504.40.21	Conversor estatico, retificador de cristal (semicondutor), Fonte de alimentação AC, com PoE (Power Over Ethernet), para roteador Cisco serie 2911, com tensão de alimentação de 240Vca monofásico e corrente nominal de saída até 15.83A ESPECIFICAÇÕES DO PN: PWR-2911-POE= / ESPECIFICAÇÕES GERAIS: / • 5RU (8,75 pol.) Chassi compacto , até nove chassis por 7 metros de rack / • Quatro slots ( 2 slots supervisor e 2 slots de interface ou 1 slot supervisor com três slots de interface ) / • Rota capacidade de proteção do processador: 1 + 1 / • Power opção de proteção de abastecimento, AC ou DC: 1 + 1 / • Equipamentos Rede Normas de Construção ( NEBS ) de nível 3 cumprimento ( pós- embarque primeiro cliente [ FCS ]) / • Gerenciamento de conexão único lado para terminações interface e de alimentação / • Fluxo de ar lado -a-lado / AMBIENTE: / • Temperatura de operação: (0 a 40 ° C) / • Temperatura de armazenamento: (-20 a 65 ° C). / EMC: / • FCC Parte 15 (CFR 47) Classe A / • ICES-003 Classe A / • EN55022 Classe A / • CISPR22 Classe A / • AS/NZS 3548 Classe A / • VCCI Classe A / • EN55024 / • ETS300 386 / • EN50082-1 / • EN61000-3-2 / • EN61000-3-3.	HON HAI PRECISION INDUSTRY CO LTD	CISCO	PWR-2911-POE=1		03/22
8504.40.21	Conversor estatico, retificador de cristal (semicondutor), Fonte de Alimentação AC, para utilizacao nos Roteadores Cisco de Serviço Integrado da Série 2921/2951, com tensão de alimentação de 240Vca monofásico e corrente nominal de saída até 24A ESPECIFICAÇÕES DO PN: PWR-2921-51-AC= / ESPECIFICAÇÕES GERAIS: / • 5RU (8,75 pol.) Chassi compacto , até nove chassis por 7 metros de rack / • Quatro slots ( 2 slots supervisor e 2 slots de interface ou 1 slot supervisor com três slots de interface ) / • Rota capacidade de proteção do processador: 1 + 1 / • Power opção de proteção de abastecimento, AC ou DC: 1 + 1 / • Equipamentos Rede Normas de Construção ( NEBS ) de nível 3 cumprimento ( pós- embarque primeiro cliente [ FCS ]) / • Gerenciamento de conexão único lado para terminações interface e de alimentação / • Fluxo de ar lado -a-lado / ENERGIA: / • Alimentação: 110 a 240 VCA , -48 a -60 VDC. / AMBIENTE: / • Temperatura de operação: (0 a 40 ° C) / • Temperatura de armazenamento: (-20 a 65 ° C). / EMC: / • FCC Parte 15 (CFR 47) Classe A / • ICES-003 Classe A / • EN55022 Classe A / • CISPR22 Classe A / • AS/NZS 3548 Classe A / • VCCI Classe A / • EN55024 / • ETS300 386 / • EN50082-1 / • EN61000-3-2 / • EN61000-3-3.	HON HAI PRECISION INDUSTRY CO LTD	CISCO	PWR-2921-51-AC=1		03/22
8504.40.21	Conversor estatico, retificador de cristal (semicondutor), Fonte de Alimentação AC, com Power Over Ethernet, para roteadores Cisco serie 2921/2951, com tensão de alimentação de 240Vca monofásico e corrente nominal de saída 24A ESPECIFICAÇÕES DO PN: PWR-2921-51-POE= / ESPECIFICAÇÕES GERAIS: / • 5RU (8,75 pol.) Chassi compacto , até nove chassis por 7 metros de rack / • Quatro slots ( 2 slots supervisor e 2 slots de interface ou 1 slot supervisor com três slots de interface ) / • Rota capacidade de proteção do processador: 1 + 1 / • Power opção de proteção de abastecimento, AC ou DC: 1 + 1 / • Equipamentos Rede Normas de Construção ( NEBS ) de nível 3 cumprimento ( pós- embarque primeiro cliente [ FCS ]) / • Gerenciamento de conexão único lado para terminações interface e de alimentação / • Fluxo de ar lado -a-lado / ENERGIA: / • Alimentação: 110 a 240 VCA , -48 a -60 VDC. / AMBIENTE: / • Temperatura de operação: (0 a 40 ° C) / • Temperatura de armazenamento: (-20 a 65 ° C). / EMC: / • FCC Parte 15 (CFR 47) Classe A / • ICES-003 Classe A / • EN55022 Classe A / • CISPR22 Classe A / • AS/NZS 3548 Classe A / • VCCI Classe A / • EN55024 / • ETS300 386 / • EN50082-1 / • EN61000-3-2 / • EN61000-3-3.	HON HAI PRECISION INDUSTRY CO LTD	CISCO	PWR-2921-51-POE=1		03/22
8504.40.21	Conversor estatico, retificador de cristal (semicondutor), fonte de alimentação, AC, iTemp 30 Watts, para equipamento Cisco serie 1109 M2M, com tensão de alimentação (Vca)220 monofasico,corrente nominal de saida 2.5(A) ESPECIFICAÇÕES DO PN: PWR-30W-I-AC= ESPECIFICAÇÕES GERAIS Leds de status Conversor estático, retificador - Fonte de energia DC para Roteador Cisco Alça para removoção da fonte ENERGIA: Tensão Nominal: 240V Potência: 30W Corrente (A): 2.5A AMBIENTE: Temperatura operacional: 32 a 104°F (0 a 40°C) Temperatura de armazenamento: -4 a 149°F (-20 a 65°C) SEGURANÇA: UL 60950 IEC 60825-1, -2 IEC 60950 EN 60950, EN 60825-1, -2 CAN/CSA-C22.2 No. 60950-00 AS/NZS 3260-1993 21CFR1040 EMC: FCC Parte 15 (CFR 47) Classe A ICES-003 Classe A EN55022 Classe A CISPR22 Classe A AS/NZS 3548 Classe A VCCI Classe A EN55024	BEL FUSE	CISCO	PWR-30W-I-AC=		21/24
8504.40.21	Conversor estático, retificador, de cristal (semicondutor), Fonte de alimentação AC, 2500 W, para servidor Cisco serie UCS 5108 com tensão de alimentação (Vca) De 220 ate 240 (trifasico) e corrente nominal de saida (A) Superior a 170 ate 255. ESPECIFICAÇÕES DO PN : N20-PAC5-2500W= ESPECIFICAÇÕES GERAIS Sensores na fonte de energia Compativel com as leituras realizadas pelo software Cisco UCS Manager Acoplamento Fisico Compativel com switch Cisco UCS 5108 Leds indicadores de status ENERGIA: tensao de entrada AC: 90 a 264 VAC Frequencia de entrada AC: 50 a 60 Hz Corrente de entrada AC: 9.2 Amps em 90 VAC maxima tensao aparente: 828 VA em 90 VAC maxima potência de Saida: 750 W em 12 VDC tensao de Saida: 12VDC Taxa de eficiência: 89% SEGURANÇA: UL 1950 CSA-C22.2 No. 950 EN 60950 IEC 60950. EMC: FCC Parte 15 (CFR 47) Classe A ICES-003 Classe A EN 55022 Classe A com cabos UTP CISPR22 Classe A com cabos UTP ASNZ 3548 Classe com cabos UTP VCCI Classe A com cabos UTP EN 55024	DELTA	CISCO	PWR-350-AC-1RU=1		38/23
8504.40.21	Conversor estático, retificardor, de cristal (semicondutor), fonte de alimentação AC, para Roteador Cisco serie 3845 ESPECIFICAÇÕES DO PN : PWR-3845-AC= ESPECIFICAÇÕES GERAIS: Aplicações Alvo: Data, voz, e video Plataformas suportadas do roteador: Cisco 1800 (modular), Cisco 2800 e Cisco 3800 series integrado roteadores de serviços: Cisco 1841 Cisco 2801 Cisco 2811 Cisco 2821 Cisco 2851 Cisco 3825 Cisco 3845 Cisco 1941 Cisco 2901 Cisco 2911 Cisco 2921 Cisco 2951 Cisco 3925 Cisco 3945. PROTOCOLS: Ethernet: IEEE 802.3, 10BaseT Fast Ethernet: IEEE 802.3u, 100BaseTX Fast Ethernet: IEEE 802.3, 100BaseFX IEEE 802.1p CoS IEEE 802.1Q VLAN Gigabit Ethernet: IEEE 802.3z, IEEE 802.3x, IEEE 802.3ab Fator de forma: HWIC-4ESW = fator de forma de largura simples HWIC HWIC-D-9ESW = fator de forma de largura dupla HWIC. AMBIENTE: Temperatura operacional: (0 a 40°C) Temperatura não operacional: (-20 a 65°C).	ASTEC AMERICA INC.	CISCO	PWR-3845-AC=1		38/23
8504.40.21	Conversor estatico, retificador de cristal (semicondutor), fonte de alimentação AC, para os roteadores Cisco series 3925/3945, com tensao de alimentacao 240 Vca monofasico, corrente nominal de saida 8.6A ESPECIFICAÇÕES DO PN: PWR-3900-AC= / ESPECIFICAÇÕES GERAIS / • Conversor estatico, retificador - Fonte de energia AC para Roteador Cisco / • Os seguintes padroes e funcionalidades sao suportados: / • Compativel com o protocolo Cisco Inline Power / • Compatibilidade com Cisco IOS para monitoraramento da fonte / ENERGIA: / • Corrente de entrada alternada: 4A (110V), 2A (230V) / • Protetor de sobretencao: 50A / SEGURANÇA: / • UL 60950 / • CSA 22.2 No.60950 / • IEC 60950 / • EN 60950 / • AS/NZS 3260 / • TS001. / EMC: / • ICES 003 / • EN55022 / • CISPR 22 / • AS / NZ 3548 / • VCCI / • EN55024 / • EN50082-1 / • EN61000 -6-1 / • EN61000 -3-2 / • EN61000 -3-3	HON HAI PRECISION INDUSTRY CO LTD	CISCO	PWR-3900-AC=1		03/22
8504.40.21	Conversor estatico, retificador de cristal (semicondutor), fonte de alimentação AC, para os Roteadores de Serviços Integrados Cisco 3925/3945, com PoE, codigo PWR-3900-POE=, tensao de alimentacao (Vca) De 220 até 240(trifásico) e corrente nominal de saida (A) Superior a 45 até 60 ESPECIFICAÇÕES DO PN: PWR-3900-POE= / ESPECIFICAÇÕES GERAIS: / • Conversor estatico, retificador - Fonte de energia AC para Roteador Cisco / • Os seguintes padroes e funcionalidades sao suportados: / • Compativel com o protocolo Cisco Inline Power / • Compatibilidade com Cisco IOS para monitoraramento da fonte / ENERGIA: / • Potencia: 265W / • Corrente de entrada alternada: 4A (110V), 2A (230V) / • Protetor de sobretencao: 50A / SEGURANÇA: / • UL 60950 / • CSA 22.2 No.60950 / • IEC 60950 / • EN 60950 / • AS/NZS 3260 / • TS001. / EMC: / • ICES 003 / • EN55022 / • CISPR 22 / • AS / NZ 3548 / • VCCI / • EN55024 / • EN50082-1 / • EN61000 -6-1 / • EN61000 -3-2 / • EN61000 -3-3.D98	HON HAI PRECISION INDUSTRY CO LTD	CISCO	PWR-3900-POE=1		03/22
8504.40.21	Conversor estatico, retificador de cristal (semicondutor), modulo de energia AC, 3KW, versao 2, com tensao de alimentacao (Vca) De 240 (monofasico) e e corrente nominal de saida 0,75(A) ESPECIFICAÇÕES DO PN: PWR-3KW-AC-V2= / ESPECIFICAÇÕES GERAIS: / • Cisco ASA 5585-X Firewall Edition SSP-10 bundle : / • Firewall Throughput* 4 Gbps (Max); 2 Gbps (Multi-protocol); / • 3DES/AES VPN Throughput** - 1 Gbps ; / • IPsec VPN Peers - 5,000 ; / • Premium AnyConnect VPN Peers1 - 2/5,000 ; / • Conexões simultâneas - 1,000,000 ; / • Novas conexões/Segundo - 50,000 ; / • Pacotes/Segundo (64 byte) - 1,500,000 ; / • Portas de Gestão de Rede Integrados - 2-port 10/100/1000; / • Portas de rede integrada - 8-port 10/100/1000, 2-port 10 Gigabit Ethernet*** (SFP+) ; / • Máximo de portas de rede integrada - 16-port 10/100/1000, 4-port 10 Gigabit Ethernet*** SFP+ / • (SSP-10 and IPS SSP-10) ; / • Slots de Cartão de Interface - 2 ; / • Opções de interface de cartão - não disponíve ; / • Interfaces virtuais (VLANs (VLANs) - 1024 ; / • Security Contexts*** - Up to 100 ; / • Alta Disponibilidade - Active/Active**** and Active/Standby; / • Redundância de alimentação? Fonte Secundária Suportada / • Interface Expansion - N/A / • USB 2.0 Ports - 2; / • Serial Ports - 1 RJ-45 console e auxiliar ; / • 5000 IPsec VPN peers; / • 2 Premium VPN peers, / • DES license; / AMBIENTE: / • Temperatura operacional (0 to 40°C) / • Temperatura não operacional ( -40 to +70°C)	HON HAI PRECISION INDUSTRY CO LTD	CISCO	PWR-3KW-AC-V2=1		03/22
8504.40.21	Conversor estatico, retificador de cristal (semicondutor), Fonte de alimentacao AC, para roteador Cisco ISR 4220, corrente nominal de saida 7.5A. ESPECIFICAÇÕES GERAIS: / • Fonte de alimentação AC para roteador Cisco ISR 4220 / SEGURANÇA: / • UL 1950 / • CSA-C22.2 No. 950 / • EN 60950 / • IEC 60950. / EMC: / • FCC Parte 15 (CFR 47) Classe A / • ICES-003 Classe A / • EN 55022 Classe A com cabos UTP / • CISPR22 Classe A com cabos UTP / • ASNZ 3548 Classe com cabos UTP / • VCCI Classe A com cabos UTP / • EN 55024 / • EN 50082-1.	PHIHONG USA COR	CISCO	PWR-4220-AC=		02/23
8504.40.21	Conversor estatico, retificador de cristal (semicondutor), Fonte de alimentação AC para roteador Cisco ISR 4320, com tensao de alimentacao de 240 monofásico e corrente de saída de 9A ESPECIFICAÇÕES DO PN: PWR-4320-AC= / ESPECIFICAÇÕES GERAIS: / • Fonte de alimentação AC para roteador Cisco ISR 4320 / SEGURANÇA: / • UL 1950 / • CSA-C22.2 No. 950 / • EN 60950 / • IEC 60950. / EMC: / • FCC Parte 15 (CFR 47) Classe A / • ICES-003 Classe A / • EN 55022 Classe A com cabos UTP / • CISPR22 Classe A com cabos UTP / • ASNZ 3548 Classe com cabos UTP / • VCCI Classe A com cabos UTP / • EN 55024 / • EN 50082-1.	HON HAI PRECISION INDUSTRY CO LTD	CISCO	PWR-4320-AC=1		03/22
8504.40.21	Conversor estatico, retificador de cristal (semicondutor), fonte de alimentacao AC, com PoE, para roteador Cisco serie ASR 4320, com tensao de alimentacao (Vca) De 240 (monofasico) e corrente nominal de saida 9(A) ESPECIFICAÇÕES DO PN: PWR-4320-POE-AC= / ESPECIFICAÇÕES GERAIS: / • Fonte de alimentação AC para roteador Cisco ISR 4320 / SEGURANÇA: / • UL 1950 / • CSA-C22.2 No. 950 / • EN 60950 / • IEC 60950. / EMC: / • FCC Parte 15 (CFR 47) Classe A / • ICES-003 Classe A / • EN 55022 Classe A com cabos UTP / • CISPR22 Classe A com cabos UTP / • ASNZ 3548 Classe com cabos UTP / • VCCI Classe A com cabos UTP / • EN 55024 / • EN 50082-1.	Foxconn Cz s.r.o.	CISCO	PWR-4320-POE-AC=1		03/22
8504.40.21	Conversor estatico, retificador de cristal (semicondutor), Fonte de alimentação AC para roteador Cisco ISR 4330, tensão de alimentação de 240 monofásico e corrente de saída de 21A ESPECIFICAÇÕES DO PN: PWR-4330-AC= / ESPECIFICAÇÕES GERAIS: / CHASSIS: / • Cisco 7600 Series - CISCO7609 e CISCO7613 / • Cisco Catalyst 6500 Series WS- C6509 e WS- C6513 / ENERGIA: / • capacidade de saida de energia: *4000W com três entradas activas / • 2700W com duas entradas activas / • Dissipação de energia maxima do Sistema: *5200W ( potência total ) / • Energia de entrada DC: *48 VDC nominal @ 37A na América do Norte (faixa de trabalho : -40,5 VDC para VDC -56) / • 60 VDC nominal @ 29A para internacional ( faixa de operação : -55 a -72 VDC VDC) / • Corrente de entrada DC: Avaliado cada entrada DC 40A para três terminais de entrada. / • Saida de alimentacao: 3,3 VDC@15.0A , +5 VDC@5.0A , +12 VDC@12.0A , 42 VDC@90.63A ( três entradas ) ou 59.68A ( duas entradas ) / SOFTWARE MÍNIMO: / • 12.1(19)E / 12.2SX	HON HAI PRECISION INDUSTRY CO LTD	CISCO	PWR-4330-AC=1		03/22
8504.40.21	Conversor estatico, retificador de cristal (semicondutor), fonte de alimentacao AC, para roteador Cisco serie ISR 4330, com tensão de alimentação de 240 monofásico e corrente nominal de saída 60 A ESPECIFICAÇÕES DO PN: PWR-4330-POE-AC= / ESPECIFICAÇÕES GERAIS: / • Fonte de alimentação AC para roteador Cisco ISR 4320 / • Tensão nominal de entrada 240V / • Corrente nominal de saída 60A / SEGURANÇA: / • UL 1950 / • CSA-C22.2 No. 950 / • EN 60950 / • IEC 60950. / EMC: / • FCC Parte 15 (CFR 47) Classe A / • ICES-003 Classe A / • EN 55022 Classe A com cabos UTP / • CISPR22 Classe A com cabos UTP / • ASNZ 3548 Classe com cabos UTP / • VCCI Classe A com cabos UTP / • EN 55024 / • EN 50082-1.	Jabil Circuit	CISCO	PWR-4330-POE-AC=1		03/22
8504.40.21	Conversor estatico, retificador de cristal (semicondutor), Fonte de Alimentacao AC, 400W, para roteador Cisco serie ISR 4430/4431, com tensão de alimentação 240Vca monofasico e corrente de saida até 33A ESPECIFICAÇÕES DO PN: PWR-4430-AC= / ESPECIFICAÇÕES GERAIS: / • Cisco ISR 4431 / ENERGIA / • Potência máxima: 400W / • Tensão nominal de entrada: 100 a 240V AC / • Corrente de entrada: 6 a 3A / • Tensão nominal de saída: 12V DC / • Corrente máxima de saída: 33A / • Tensão mínima de entrada: 85V AC / • Tensão máxima de entrada: 264V AC / • Tensão mínima de saída: 11,4V DC / • Tensão máxima de saída: 12,6V DC / AMBIENTE / • Temperatura operacional: -5 a 50°C	HON HAI PRECISION INDUSTRY CO LTD	CISCO	PWR-4430-AC=1		03/22
8504.40.21	Conversor estatico, retificador de cristal (semicondutor), Fonte de alimentação, AC, 500W, para roteador Cisco serie ISR 4430, com tensão de alimentação (VCA) DE 240 (monofasico) corrente nominal de saida de 12 (A). ESPECIFICAÇÕES DO PN: PWR-4430-POE-AC= ESPECIFICAÇÕES GERAIS Leds de status Conversor estático, retificador - Fonte de energia DC para Roteador Cisco Alça para removoção da fonte ENERGIA: Tensão Nominal: 240V Potência: 500W Corrente (A): 12A AMBIENTE: Temperatura operacional: 32 a 104°F (0 a 40°C) Temperatura de armazenamento: -4 a 149°F (-20 a 65°C) SEGURANÇA: UL 60950 IEC 60825-1, -2 IEC 60950 EN 60950, EN 60825-1, -2 CAN/CSA-C22.2 No. 60950-00 AS/NZS 3260-1993 21CFR1040 EMC: FCC Parte 15 (CFR 47) Classe A ICES-003 Classe A EN55022 Classe A CISPR22 Classe A AS/NZS 3548 Classe A VCCI Classe A EN55024	BEL FUSE	CISCO	PWR-4430-POE-AC=		21/24
8504.40.21	Conversor estatico, retificador de cristal (semicondutor), Fonte de alimentacao AC, 450W, para roteador Cisco Series ISR 4450 e 4350, com tensão de alimentação de 240Vca monofásico e corrente nominal de saída até 40A ESPECIFICAÇÕES DO PN: PWR-4450-AC= / ESPECIFICAÇÕES GERAIS: / CHASSIS / • Cisco ISR 4431 / ENERGIA / • Potência máxima: 450W / • Tensão nominal de entrada: 100 a 240V AC / • Corrente de entrada: 6 a 3A / • Tensão nominal de saída: 12V DC / • Corrente máxima de saída: 33A / • Tensão mínima de entrada: 85V AC / • Tensão máxima de entrada: 264V AC / • Tensão mínima de saída: 11,4V DC / • Tensão máxima de saída: 12,6V DC / AMBIENTE / • Temperatura operacional: -5 a 50°C	HON HAI PRECISION INDUSTRY CO LTD	CISCO	PWR-4450-AC=1		03/22
8504.40.21	Conversor estatico, retificador de cristal (semicondutor), Fonte de alimentacao AC, 1000W, com modulo PoE, para roteador Cisco Series ISR 4450/4350, tensao de alimentacao de 240 (monofasico) e corrente de saida 83.4A ESPECIFICAÇÕES DO PN: PWR-4450-POE-AC= ESPECIFICAÇÕES GERAIS Leds de status Conversor estático, retificador - Fonte de energia DC para Roteador Cisco Alça para removoção da fonte ENERGIA: Tensão Nominal: 240V Potência: 1000W Corrente (A): 83.4A AMBIENTE: Temperatura operacional: 32 a 104°F (0 a 40°C) Temperatura de armazenamento: -4 a 149°F (-20 a 65°C) SEGURANÇA: UL 60950 IEC 60825-1, -2 IEC 60950 EN 60950, EN 60825-1, -2 CAN/CSA-C22.2 No. 60950-00 AS/NZS 3260-1993 21CFR1040 EMC: FCC Parte 15 (CFR 47) Classe A ICES-003 Classe A EN55022 Classe A CISPR22 Classe A AS/NZS 3548 Classe A VCCI Classe A EN55024	BEL FUSE	CISCO	PWR-4450-POE-AC=		21/24
8504.40.21	Conversor estatico, retificador de cristal (semicondutor), para fonte de alimentacao 650W AC para Cisco ISR 4461 (Spare) tensão de alimentação (Vca) 240(monofasico), corrente nominal de saida 53(A) ESPECIFICAÇÕES DO PN: PWR-4460-650-AC= / ESPECIFICAÇÕES GERAIS: / • Cisco ISR 4431 / ENERGIA / • Potência máxima: 650W / • Tensão nominal de entrada: 100 a 240V AC / • Corrente de entrada: 6 a 3A / • Tensão nominal de saída: 12V DC / • Corrente máxima de saída: 53A / • Tensão mínima de entrada: 85V AC / • Tensão máxima de entrada: 264V AC / • Tensão mínima de saída: 11,4V DC / • Tensão máxima de saída: 12,6V DC / AMBIENTE / • Temperatura operacional: -5 a 50°C	HON HAI PRECISION INDUSTRY CO LTD	CISCO	PWR-4460-650-AC=1		03/22
8504.40.21	Conversor estatico, retificador de cristal (semicondutor), Fonte de alimentacao AC, para roteador Cisco serie ENCS 5400, com tensao de alimentacao (Vca) De 240 (monofásico) e corrente nominal de saida 33(A) ESPECIFICAÇÕES DO PN: PWR-5400-AC= ESPECIFICAÇÕES GERAIS Leds de status Conversor estático, retificador - Fonte de energia DC para Roteador Cisco Alça para removoção da fonte ENERGIA: Tensão Nominal: 240V Potência: 400W Corrente (A): 33A AMBIENTE: Temperatura operacional: 32 a 104°F (0 a 40°C) Temperatura de armazenamento: -4 a 149°F (-20 a 65°C) SEGURANÇA: UL 60950 IEC 60825-1, -2 IEC 60950 EN 60950, EN 60825-1, -2 CAN/CSA-C22.2 No. 60950-00 AS/NZS 3260-1993 21CFR1040 EMC: FCC Parte 15 (CFR 47) Classe A ICES-003 Classe A EN55022 Classe A CISPR22 Classe A AS/NZS 3548 Classe A VCCI Classe A EN55024 ETS300 386 EN50082-1 EN61000-3-2 EN61000-3-3	BEL FUSE	CISCO	PWR-5400-AC=		21/24
8504.40.21	Conversor estatico, retificador de cristal (semicondutores), fonte de alimentação AC PoE, para equipamento Cisco ENCS 5400 ESPECIFICAÇÕES DO PN: PWR-5400-POE-AC= ESPECIFICAÇÕES GERAIS Leds de status Conversor estático, retificador - Fonte de energia AC para Roteador Cisco Alça para removoção da fonte ENERGIA: Tensão Nominal: 240V Potência: 500W Corrente (A): 21A AMBIENTE: Temperatura operacional: 32 a 104°F (0 a 40°C) Temperatura de armazenamento: -4 a 149°F (-20 a 65°C) SEGURANÇA: UL 60950 IEC 60825-1, -2 IEC 60950 EN 60950, EN 60825-1, -2 CAN/CSA-C22.2 No. 60950-00 AS/NZS 3260-1993 21CFR1040 EMC: FCC Parte 15 (CFR 47) Classe A ICES-003 Classe A EN55022 Classe A CISPR22 Classe A AS/NZS 3548 Classe A VCCI Classe A EN55024 ETS300 386 EN50082-1 EN61000-3-2 EN61000-3-3	BEL FUSE	CISCO	PWR-5400-POE-AC=		21/24
8504.40.21	Conversor estatico, retificador de cristal (semicondutor), Fonte de alimentacao AC, 6KW, modulo de energia versao 3, com tensão de alimentação de 240Vca monofásico e corrente nominal de saida 114.3A ESPECIFICAÇÕES DO PN: PWR-6KW-AC-V3= / ESPECIFICAÇÕES GERAIS: / • Sensores na fonte de energia Compativel com as leituras realizadas pelo software Cisco IOS XE / • Encaixe Compativel com chassis dos roteadores Cisco ASR1000 / • Supporta fontes redundantes / • Entrade de 85V a 264V; 120V a 240V; 60 ou 50 Hz / • Consume de Potência: 560W / SEGURANÇA: / • UL 60950 / • CSA 22.2 No.60950 / • IEC 60950 / • EN 60950 / • AS/NZS 3260 / • TS001. / EMC: / • ICES 003 / • EN55022 / • CISPR 22 / • AS / NZ 3548 / • VCCI / • EN55024 / • EN50082-1 / • EN61000 -6-1	HON HAI PRECISION INDUSTRY CO LTD	CISCO	PWR-6KW-AC-V3=1		03/22
8504.40.21	Conversor estático, retificador, de cristal (semicondutor), Fonte de energia AC, para Roteador Cisco 7200, com cabo padrao EUA. ESPECIFICAÇÕES DO PN : PWR-7200-AC= ESPECIFICAÇÕES GERAIS: O PWR-7200-AC= é um fornecedor de energia para o roteador Cisco serie 7200. Cabo de energia dos EUA. Tipo de alimentacao - AC Voltagem - 100 - 240 VRMS Potência - 280W SEGURANÇA: UL 1950 CSA-C22.2 No. 950 EN 60950 IEC 60950. EMC: FCC Parte 15 (CFR 47) Classe A ICES-003 Classe A EN 55022 Classe A com cabos UTP CISPR22 Classe A com cabos UTP ASNZ 3548 Classe com cabos UTP VCCI Classe A com cabos UTP EN 55024 EN 50082-1.	ASTEC AMERICA INC.	CISCO	PWR-7200-AC=1		38/23
8504.40.21	Conversor estático, retificador, de cristal (semicondutor), fonte de alimentação, de 80W, com corrente alternada AC. ESPECIFICAÇÕES DO PN: PWR-80W-AC= ESPECIFICAÇÕES GERAIS ENERGIA: Fonte de alimentacao nominal maxima: 80W; Tensão de entrada de serie e frequencia: 100-240VAC, 50-60 Hz; Corrente de Saída: 1.5 A; Tensão de Saída: 48-53V ESD: 8 kV/15 kV contato/descarga de ar A fonte de alimentação atende aos limites harmônicos da EN 61000-3-2. DIMENSOES: (A x L x P): 149.5 x 66 x 36 mm (± 5 mm) AMBIENTE: Operando: -5 a +45 ºC., ar parado até 5.000 pés (1.500 m); derate 1 ºC / 1.000 pés até 10.000 pés. Operação de curto prazo (96 horas consecutivas, 360 horas no total ou 15 ocorrências por ano) a 10 ºC mais alto ambiente é permitido. Não operacional: -40 a +85 ºC. EMC: EN 55022: 1998, Classe A CISPRA22, 1997, Classe A CFR47, Parte 15, Subparte B, 1995, Classe A EN 61000-3-2 Emissão de Corrente Harmônica EN 61000-3-3 Flutuação e Cintilação de Tensão IMUNIDADE: CISPRA24, 1997. ITE-Características de imunidade, limites e métodos de medições EN55024: 1998. ITE-Características de imunidade, limites e métodos de medição Os requisitos são cobertos pelas seguintes normas: o IEC 61000-4-2:1995 Imunidade a Descargas Eletrostáticas o IEC 61000-4-3:1995 Imunidade a Campos Eletromagnéticos de Radiofrequência o IEC 61000-4-4:1995 Imunidade a Transientes Elétricos Rápidos o IEC 61000-4-5:1995 Imunidade a Transientes de Linha de Energia (Surges) o IEC 61000-4-6:1996 Imunidade a Perturbações Conduzidas Induzidas por Radiofrequência o IEC 1000-4-11:1995 Imunidade a quedas de tensão, variações de tensão e curta tensão Interrupções	LITE-ON	CISCO	PWR-80W-AC=1		38/23
8504.40.21	Conversor estático, retificador, de cristal (semicondutor), Fonte de alimentação AC, para gerenciador de conteúdo digital DCM Cisco modelo D9902. ESPECIFICAÇÕES DO PN: PWR-850-AC-2RU= ESPECIFICAÇÕES GERAIS ENERGIA: Fonte de alimentacao nominal maxima: 850W; Total de Saida BTU (Nota : 1000 BTU / h = 293W ): 1207BTU/hr, 350W; tensão de entrada de serie e frequencia: 100-240VAC, 50-60 Hz; Corrente de Entrada: 4-2A; DIMENSOES: (A x L x P): (10.19 x 20.96 x 75.80 cm). AMBIENTE: Temperatura operacional: (-5 a 45°C); Temperatura de armazenamento: (-40 a 70°C). EMI &amp; EMC: FCC Part 15 (CFR 47) Classe A ICES-003 Classe A EN 55022 Classe A CISPR 22 Classe A AS/NZS 3548 Classe A BSMI Class A (Somente Modelos de entrada AC ) VCCI Class A EN 55024, EN300386, EN 50082-1, EN 61000-3-2, EN 61000-3-3 EN61000-4-2, EN61000-4-3, EN61000-4-4, EN61000-4-5, EN61000-4-6, EN 61000-6-1. SEGURANÇA: UL 60950-1, CAN/CSA-C22.2 No. 60950-1, EN 60950-1, IEC 60950-1, CC.	LITE-ON	CISCO	PWR-850-AC-2RU=1		38/23
8504.40.21	Conversor estatico, retificador de cristal (semicondutor), fonte de alimentação AC, 1100W, Config 1, com tensão de alimentação de 240 monofásico e corrente de saída até 19,64 A ESPECIFICAÇÕES DO PN: PWR-C1-1100WAC= / ESPECIFICAÇÕES GERAIS / ENERGIA: / • Fonte de alimentacao nominal maxima: 1100W; / • Total de Saida BTU (Nota : 1000 BTU / h = 293W ): 1207BTU/hr, 1100W; / • tensão de entrada de serie e frequencia: 100-240VAC, 50-60 Hz; / • Corrente de Entrada: 4-2A; / DIMENSOES: (A x L x P): / • (10.19 x 20.96 x 75.80 cm). / AMBIENTE: / • Temperatura operacional: (-5 a 45°C); / • Temperatura de armazenamento: (-40 a 70°C). / EMI & EMC: / • FCC Parte 15 (CFR 47) Classe A / • ICES-003 Classe A / • EN 55022 Classe A / • CISPR 22 Classe A / • AS/NZS 3548 Classe A / • BSMI Classe A (Somente Modelos de entrada AC ) / • VCCI Classe A / • EN 55024, EN300386, EN 50082-1, EN 61000-3-2, EN 61000-3-3 / • EN61000-4-2, EN61000-4-3, EN61000-4-4, EN61000-4-5, EN61000-4-6, EN 61000-6-1. / SEGURANÇA: / • UL 60950-1, CAN/CSA-C22.2 No. 60950-1, EN 60950-1, IEC 60950-1, CC.	HON HAI PRECISION INDUSTRY CO LTD	CISCO	PWR-C1-1100WAC=1		03/22
8504.40.21	Conversor estatico, retificador de cristal (semicondutor), fonte de alimentação AC, 80+ Platinum, 1100W, Configuração 1, com tensão de alimentação (Vca) de 240 monofasico e corrente de saida 19,64 A ESPECIFICAÇÕES DO PN: PWR-C1-1100WAC-P= / ESPECIFICAÇÕES GERAIS / ENERGIA: / • Fonte de alimentacao nominal maxima: 1100W; / • Total de Saida BTU (Nota : 1000 BTU / h = 293W ): 1207BTU/hr, 1100W; / • tensão de entrada de serie e frequencia: 100-240VAC, 50-60 Hz; / • Corrente de Entrada: 4-2A; / DIMENSOES: (A x L x P): / • (10.19 x 20.96 x 75.80 cm). / AMBIENTE: / • Temperatura operacional: (-5 a 45°C); / • Temperatura de armazenamento: (-40 a 70°C). / EMI & EMC: / • FCC Parte 15 (CFR 47) Classe A / • ICES-003 Classe A / • EN 55022 Classe A / • CISPR 22 Classe A / • AS/NZS 3548 Classe A / • BSMI Classe A (Somente Modelos de entrada AC ) / • VCCI Classe A / • EN 55024, EN300386, EN 50082-1, EN 61000-3-2, EN 61000-3-3 / • EN61000-4-2, EN61000-4-3, EN61000-4-4, EN61000-4-5, EN61000-4-6, EN 61000-6-1. / SEGURANÇA: / • UL 60950-1, CAN/CSA-C22.2 No. 60950-1, EN 60950-1, IEC 60950-1, CC.	HON HAI PRECISION INDUSTRY CO LTD	CISCO	PWR-C1-1100WAC-P=1		03/22
8504.40.21	Conversor estatico, retificador de cristal (semicondutor), Fonte de alimentacao AC, 350W, Config 1, tensão de alimentação de 240 monofásico e corrente de saída 6.25A ESPECIFICAÇÕES DO PN: PWR-C1-350WAC= / ESPECIFICAÇÕES GERAIS / ENERGIA: / • Fonte de alimentacao nominal maxima: 350W; / • Total de Saida BTU (Nota : 1000 BTU / h = 293W ): 1207BTU/hr, 350W; / • tensão de entrada de serie e frequencia: 100-240VAC, 50-60 Hz; / • Corrente de Entrada: 4-2A; / • Compativel com Cisco SystemsCatalyst 3850 Series / AMBIENTE: / • Temperatura operacional: (-5 a 45°C); / • Temperatura de armazenamento: (-40 a 70°C). / EMI & EMC: / • FCC Part 15 (CFR 47) Classe A / • ICES-003 Classe A / • EN 55022 Classe A / • CISPR 22 Classe A / • AS/NZS 3548 Classe A / • BSMI Class A (Somente Modelos de entrada AC ) / • VCCI Class A / • EN 55024, EN300386, EN 50082-1, EN 61000-3-2, EN 61000-3-3 / • EN61000-4-2, EN61000-4-3, EN61000-4-4, EN61000-4-5, EN61000-4-6, EN 61000-6-1. / SEGURANÇA: / • UL 60950-1, CAN/CSA-C22.2 No. 60950-1, EN 60950-1, IEC 60950-1, CC.	HON HAI PRECISION INDUSTRY CO LTD	CISCO	PWR-C1-350WAC=1		03/22
8504.40.21	Conversor estatico, retificador de cristal (semicondutor), Fonte de alimentação, AC, 350W, 80+ platinum, configuração 1, com tensão de alimentação (Vca) 240(monofasico), corrente nominal de saida 6.73A ESPECIFICAÇÕES DO PN: PWR-C1-350WAC-P= / ESPECIFICAÇÕES GERAIS / ENERGIA: / • Fonte de alimentacao nominal maxima: 350W; / • Total de Saida BTU (Nota : 1000 BTU / h = 293W ): 1207BTU/hr, 350W; / • tensão de entrada de serie e frequencia: 100-240VAC, 50-60 Hz; / • Corrente de Entrada: 4-2A; / • Compativel com Cisco SystemsCatalyst 3850 Series / AMBIENTE: / • Temperatura operacional: (-5 a 45°C); / • Temperatura de armazenamento: (-40 a 70°C). / EMI & EMC: / • FCC Part 15 (CFR 47) Classe A / • ICES-003 Classe A / • EN 55022 Classe A / • CISPR 22 Classe A / • AS/NZS 3548 Classe A / • BSMI Class A (Somente Modelos de entrada AC ) / • VCCI Class A / • EN 55024, EN300386, EN 50082-1, EN 61000-3-2, EN 61000-3-3 / • EN61000-4-2, EN61000-4-3, EN61000-4-4, EN61000-4-5, EN61000-4-6, EN 61000-6-1. / SEGURANÇA: / • UL 60950-1, CAN/CSA-C22.2 No. 60950-1, EN 60950-1, IEC 60950-1, CC.	HON HAI PRECISION INDUSTRY CO LTD	CISCO	PWR-C1-350WAC-P=1		03/22
8504.40.21	Conversor estatico, retificador de cristal (semicondutor), Fonte de alimentacao AC, 715W, config 1, codigo PWR-C1-715WAC=, microprocessado , tensão de alimentação de 240 monofásico e corrente de saída 13.8A ESPECIFICAÇÕES DO PN: PWR-C1-715WAC= / ESPECIFICAÇÕES GERAIS: / ENERGIA: / • Fonte de alimentação potencia nominal máxima: 715W / • Total de Saída BTU (Nota : 1000 BTU / h = 293W ): 2440 BTU/hr, 715W / • Tensão de entrada: 100-240VAC / • Frequência: 50-60 Hz / • Corrente de Entrada: 10-5A; / • Saída: 56V a 13,8A / DIMENSOES: (A x L x P): / • 40,1 x 82,55 x 309,9 mm / AMBIENTE: / • Temperatura operacional: -5 a 45°C / • Temperatura de armazenamento: -40 a 70°C / • Umidade relativa sem condensação: 5% a 90% / EMI & EMC: / • FCC Part 15 (CFR 47) Classe A / • ICES-003 Classe A / • EN 55022 Classe A / • CISPR 22 Classe A / • AS/NZS 3548 Classe A / • BSMI Class A (Somente Modelos de entrada AC ) / • VCCI Class A / • EN 55024, EN300386, EN 50082-1, EN 61000-3-2, EN 61000-3-3 / • EN61000-4-2, EN61000-4-3, EN61000-4-4, EN61000-4-5, EN61000-4-6, EN 61000-6-1.	Jabil Circuit	CISCO	PWR-C1-715WAC=2		03/22
8504.40.21	Conversor estatico, retificador de cristal (semicondutor), fonte de energia AC, 80+, 715W, configuracao platinum 1, com tensao de alimentação 240Vca e corrente nominal de saida 13.8A ESPECIFICAÇÕES DO PN: PWR-C1-715WAC-P= / ESPECIFICAÇÕES GERAIS: / • Fonte de alimentação potencia nominal máxima: 715W / • Total de Saída BTU (Nota : 1000 BTU / h = 293W ): 2440 BTU/hr, 715W / • Tensão de entrada: 100-240VAC / • Frequência: 50-60 Hz / • Corrente de Entrada: 10-5A; / • Saída: 56V a 13,8A / DIMENSOES: (A x L x P): / • 40,1 x 82,55 x 309,9 mm / AMBIENTE: / • Temperatura operacional: -5 a 45°C / • Temperatura de armazenamento: -40 a 70°C / • Umidade relativa sem condensação: 5% a 90% / EMI & EMC: / • FCC Part 15 (CFR 47) Classe A / • ICES-003 Classe A / • EN 55022 Classe A / • CISPR 22 Classe A / • AS/NZS 3548 Classe A / • BSMI Class A (Somente Modelos de entrada AC ) / • VCCI Class A / • EN 55024, EN300386, EN 50082-1, EN 61000-3-2, EN 61000-3-3 / • EN61000-4-2, EN61000-4-3, EN61000-4-4, EN61000-4-5, EN61000-4-6, EN 61000-6-1.	Foxconn Cz s.r.o.	CISCO	PWR-C1-715WAC-P=1		03/22
8504.40.21	Conversor estatico, retificador de cristal (semicondutor), Fonte de alimentação AC, 1025W, para comutador Cisco serie Catalyt, Config 2, microprocessado, tensão de alimentacao de 240 monofásico e corrente de saida até 21 A ESPECIFICAÇÕES DO PN: PWR-C2-1025WAC= / ESPECIFICAÇÕES GERAIS: / • Fonte de energia hot-plug podendo ser removida com o equipamento ligado / • Compativel com o chassi: Catalyst 4900M / ENERGIA: / • Voltagem de entrada: -48 - -60 V / • Voltagem de saida: 12 V / • Capacidade maxima de energia: 1000 Watt / DIMENSÕES(WXDXH): / • 18.6 cm x 27.2 cm x 4.9 cm / EMC: / • FCC 47 CFR Parte 15 Classe A / • VCCI Classe A / • AS/NSZ Classe A / • ICES-003 Classe A / • EN55022/CISPR 22. / SEGURANÇA: / • UL60950-1 / • CSA C22.2 No. 60950-1-03 / • EN 60950-1 / • IEC 60950-1 / • AS/NZS 60950.1.	HON HAI PRECISION INDUSTRY CO LTD	CISCO	PWR-C2-1025WAC=1		03/22
8504.40.21	Conversor estatico, retificador de cristal (semicondutor), Fonte de alimentação AC, 250W, para Comutador Cisco Serie Catalyst 2960, Config 2, com tensão de alimentação de 240Vca monofásico e corrente nominal de saída 20.83A ESPECIFICAÇÕES DO PN: PWR-C2-250WAC= / ESPECIFICAÇÕES GERAIS: / • Fonte de energia hot-plug podendo ser removida com o equipamento ligado / • Compativel com o chassi: Catalyst 4900M / EMC: / • FCC 47 CFR Parte 15 Classe A / • VCCI Classe A / • AS/NSZ Classe A / • ICES-003 Classe A / • EN55022/CISPR 22. / SEGURANÇA: / • UL60950-1 / • CSA C22.2 No. 60950-1-03 / • EN 60950-1 / • IEC 60950-1 / • AS/NZS 60950.1.	HON HAI PRECISION INDUSTRY CO LTD	CISCO	PWR-C2-250WAC=1		03/22
8504.40.21	Conversor estatico, retificador de cristal (semicondutor), Fonte de alimentacao AC, 640W, config 2, para Comutador Cisco Serie Catalyst 2960, com tensão de alimentação 240Vca monofasico e corrente nominal de saida 20,83A ESPECIFICAÇÕES DO PN: PWR-C2-640WAC= / ESPECIFICAÇÕES GERAIS: / • Fonte de energia hot-plug podendo ser removida com o equipamento ligado / • Compativel com o chassi: Catalyst 4900M / ENERGIA: / • Voltagem de entrada: -48 - -60 V / • Voltagem de saida: 12 V / • Capacidade maxima de energia: 1000 Watt / DIMENSÕES(WXDXH): / • 18.6 cm x 27.2 cm x 4.9 cm / EMC: / • FCC 47 CFR Parte 15 Classe A / • VCCI Classe A / • AS/NSZ Classe A / • ICES-003 Classe A / • EN55022/CISPR 22. / SEGURANÇA: / • UL60950-1 / • CSA C22.2 No. 60950-1-03 / • EN 60950-1 / • IEC 60950-1 / • AS/NZS 60950.1.	HON HAI PRECISION INDUSTRY CO LTD	CISCO	PWR-C2-640WAC=1		03/22
8504.40.21	Conversor estatico, retificador de cristal (semicondutor), fonte de alimentacao, AC, 750W, configuracao 3, resfriamento frente para tras, com tensao de alimentacao (Vca) De 240 (trifasico) e corrente nominal de saida de 62(A) ESPECIFICAÇÕES DO PN: PWR-C3-750WAC-R= / ESPECIFICAÇÕES GERAIS: / ENERGIA: / • Fonte de alimentação potencia nominal máxima: 750W / • Tensão de entrada: 100-240VAC / • Frequência: 50-60 Hz / • Corrente nominal de saída: 62A / AMBIENTE: / • Temperatura operacional: -5 a 45°C / • Temperatura de armazenamento: -40 a 70°C / • Umidade relativa sem condensação: 5% a 90% / EMI & EMC: / • FCC Part 15 (CFR 47) Classe A / • ICES-003 Classe A / • EN 55022 Classe A / • CISPR 22 Classe A / • AS/NZS 3548 Classe A / • BSMI Class A (Somente Modelos de entrada AC ) / • VCCI Class A / • EN 55024, EN300386, EN 50082-1, EN 61000-3-2, EN 61000-3-3 / • EN61000-4-2, EN61000-4-3, EN61000-4-4, EN61000-4-5, EN61000-4-6, EN 61000-6-1.	Foxconn Cz s.r.o.	CISCO	PWR-C3-750WAC-R=1		03/22
8504.40.21	Conversor estatico, retificador de cristal (semicondutor), Fonte de alimentacao AC, 1300W, para comutador Cisco serie Catalyst 4500 (Data e PoE), com tensão de alimentação 240Vca monofasico e corrente nominal de saida 84,7A ESPECIFICAÇÕES DO PN: PWR-C45-1300ACV= / ESPECIFICAÇÕES GERAIS: / • Corrente de entrada 16A a 100 VAC / 7A a 240 VAC / • Corrente de Saida (Dados) 12V a 84,7A / 3,3V a 12,5A / • Corrente de Saida (PoE) 50V a 16,7A / • Energia de Saida / • Modo redundante (Dados) 1000W + 40W / • Energia de Saida / • Modo redundante (PoE) / • No máximo 800W por fornecimento de energia / AMBIENTE: / • Temperatura de funcionamento: 32 a 104 ° F ( 0 a 40 ° C ) / • A temperatura de armazenamento : -4 a 149 ° F ( -20 a 65 ° C ) / • Umidade relativa: 10 a 90 por cento , sem condensação / SEGURANÇA: / • UL 1950 / • CAN/CSA-C22.2 No. 60950-00 / • EN 60950 / • IEC 60950 / • TS 001 / • AS / NZS 3260 / • EMC / • FCC Parte 15 (CFR 47) Classe A / • ICES-003 Classe A / • EN55022 Classe B com FTP / • CISPR22 Classe B com FTP / • AS / NZS 3548 Classe B com FTP / • VCCI Classe B com FTP / • EN55024 / • ETS300 386-2 / • EN50082-1 / • EN 50082-1 / • EN 50022 classe A com UTP / • EISPR 22 classe A com UTP / • AS/N2 3548 classe A com UTP / • VCCI classe A, com FTP / • Telecom ( E1 ) / • ITU G.703 , G.704 / • CTR 12/13 / • ACA TS016 / • Telecom (T1) / • FCC Parte 68 / • Canadá CS - 03 / • JATE Green Book / • Indústria EMC , Segurança e Normas Ambientais / • GR -63 -Core NEBS nível 3 / • GR -1089 -Core NEBS nível 3 / • ETSI 300 019 Classe de Armazenamento 1.1 / • ETSI 300 019 Transportes Classe 2.3 / • ETSI 300 019 Uso Estacionário classe 3.1	HON HAI PRECISION INDUSTRY CO LTD	CISCO	PWR-C45-1300ACV=1		03/22
8504.40.21	Conversor estatico, retificador de cristal (semicondutor), Fonte de alimentacao AC, 1400W, para comutador Cisco serie Catalyst 4500 (Data), com tensao de alimentacao 240Vca trifasico e corrente nominal de saida 16A ESPECIFICAÇÕES DO PN: PWR-C45-1400AC= / ESPECIFICAÇÕES GERAIS: / • Leds indicadores de status / • Compativél com Chassis 4500 Cisco / ENERGIA: • PEM - Específica para implementação PoE. Voltagem Saida: -48, -60 V • Voltagem entrada: 3.3 / 12 V • Capacidade: 1.4 kW / AMBIENTE: • Temperatura operacional: 32 a 104ºF (0 a 40ºC) • Temperatura de armazenamento: SNMP 40 a 167ºF (SNMP 40 a 75ºC) / SEGURANÇA: • UL 60950 • CAN/CSA-C22.2 No. 60950 • EN 60950 • IEC 60950 • TS 001 • AS/NZS 3260 / EMC: • FCC Parte 15 (CFR 47) Classe A • ICES-003 Classe A • EN55022 Classe A / • CISPR22 Classe A • AS/NZS 3548 Classe A • VCCI Classe A • EN 55022 • EN 55024 • EN 61000-6-1 • EN 50082-1 • EN 61000-3-2 • EN 61000-3-3 • ETS 300 386	HON HAI PRECISION INDUSTRY CO LTD	CISCO	PWR-C45-1400AC=1		03/22
8504.40.21	Conversor estatico, retificador de cristal (semicondutor), Fonte de alimentacao AC, 2800W, para comutador Cisco serie Catalyst 4500 (Data e PoE), com tensão de alimentação 220Vca monofasico e corrente nominal de saida 115,30A ESPECIFICAÇÕES DO PN: PWR-C45-2800ACV= / ESPECIFICAÇÕES GERAIS: / • Compativel com Cisco Nexus modelos: 4500 series / ENERGIA: / • 2800W / AMBIENTE: / • Temperatura de operação : (0 a 40 º C); / • Temperatura de armazenamento : (-40 a 75 º C ); / • Umidade relativa : 10 a 90 por cento , sem condensação / SEGURANÇA: / • UL 1950 / • CAN/CSA-C22.2 No. 60950-00 / • EN 60950 / • IEC 60950 / • TS 001 / • AS / NZS 3260 / • EMC / • FCC Parte 15 (CFR 47) Classe A / • ICES-003 Classe A / • EN55022 Classe B com FTP / • CISPR22 Classe B com FTP / • AS / NZS 3548 Classe B com FTP / • VCCI Classe B com FTP / • EN55024 / • ETS300 386-2 / • EN50082-1 / • EN 50082-1 / • EN 50022 classe A com UTP / • EISPR 22 classe A com UTP / • AS/N2 3548 classe A com UTP / • VCCI classe A, com FTP / • Telecom ( E1 ) / • ITU G.703 , G.704 / • CTR 12/13 / • ACA TS016 / • Telecom (T1) / • FCC Parte 68 / • Canadá CS - 03 / • JATE Green Book / • Indústria EMC , Segurança e Normas Ambientais / • GR -63 -Core NEBS nível 3 / • GR -1089 -Core NEBS nível 3 / • ETSI 300 019 Classe de Armazenamento 1.1 / • ETSI 300 019 Transportes Classe 2.3 / • ETSI 300 019 Uso Estacionário classe 3.1	HON HAI PRECISION INDUSTRY CO LTD	CISCO	PWR-C45-2800ACV=1		03/22
8504.40.21	Conversor estatico, retificador de cristal (semicondutor), Fonte de alimentacao AC, dupla entrada, 4200W para comutador Cisco Catalyst 4500 (Data + PoE), com tensão de alimentação 240Vca monofasico e corrente nominal de saida 115,30A ESPECIFICAÇÕES DO PN: PWR-C45-4200ACV= / Especificações Gerais: / • Compativel com os chassis 4500 séries / ENERGIA: / • Voltagem: 110V ou 220V / • 4200W / AMBIENTE: / • Temperatura de operacional : (0 a 40 º C) / • Temperatura de armazenamento : (-40 a 75 º C ) / • Umidade relativa : 10 a 90% , sem condensação / SEGURANÇA: / • UL 60950 / • CAN/CSA-C22.2 No. 60950 / • EN 60950 / • IEC 60950 / • TS 001 / • AS/NZS 3260.	Jabil Mexico	CISCO	PWR-C45-4200ACV=1		03/22
8504.40.21	Conversor estatico, retificador de cristal (semicondutor), Fonte de energia AC, 6000W, de dupla entrada (Data + PoE), para comutador Cisco Catalyst 4500, com tensão de alimentação 240Vca monofasico e corrente nominal de saida 186,90A ESPECIFICAÇÕES DO PN: PWR-C45-6000ACV= / ESPECIFICAÇÕES GERAIS: / • Tensão de entrada: 100 a 240 VCA / • Corrente de saída (nominal): 186,9 A / • Potência 6000 W / AMBIENTE: / • Temperatura de operação : (0 a 40 º C); / • Temperatura de armazenamento : (-40 a 75 º C ); / • Umidade relativa : 10 a 90 por cento , sem condensação. / SEGURANÇA: / • UL 60950 / • CAN/CSA-C22.2 No. 60950 / • EN 60950 / • IEC 60950 / • TS 001 / • AS/NZS 3260. / EMC: / • FCC Parte 15 (CFR 47) Classe A / • ICES-003 Classe A / • EN55022 Classe A / • CISPR22 Classe A / • AS/NZS 3548 Classe A / • VCCI Classe A / • EN 55022 / • EN 55024 / • EN 61000-6-1 / • EN 50082-1 / • EN 61000-3-2 / • EN 61000-3-3 / • ETS 300 386.	HON HAI PRECISION INDUSTRY CO LTD	CISCO	PWR-C45-6000ACV=2		03/22
8504.40.21	Conversor estatico, retificador de cristal (semicondutor), Fonte de alimentacao AC, 9000W, tripla entrada, para comutador Cisco Catalyst 4500E, com tensão de alimentação de 240 (monofásico) com corrente nominal de saída de 80 (A) ESPECIFICAÇÕES DO PN: PWR-C45-9000ACV= / ESPECIFICAÇÕES GERAIS: / • Leds indicadores de status / • Compativél com Chassis 4500 Cisco / ENERGIA: • PEM - Específica para implementação PoE. Voltagem Saida: -48, -60 V • Voltagem entrada: 3.3 / 12 V • Capacidade: 1.4 kW / AMBIENTE: • Temperatura operacional: 32 a 104ºF (0 a 40ºC) • Temperatura de armazenamento: SNMP 40 a 167ºF (SNMP 40 a 75ºC) / SEGURANÇA: • UL 60950 • CAN/CSA-C22.2 No. 60950 • EN 60950 • IEC 60950 • TS 001 • AS/NZS 3260 / EMC: • FCC Parte 15 (CFR 47) Classe A • ICES-003 Classe A • EN55022 Classe A / • CISPR22 Classe A • AS/NZS 3548 Classe A • VCCI Classe A • EN 55022 • EN 55024 • EN 61000-6-1 • EN 50082-1 • EN 61000-3-2 • EN 61000-3-3 • ETS 300 386	HON HAI PRECISION INDUSTRY CO LTD	CISCO	PWR-C45-9000ACV=1		03/22
8504.40.21	Conversor estático, retificador de cristal (semicondutor), Fonte de energia AC, 300W para comutador Cisco serie Catalyst 4948, com tensão de alimentação 240Vca monofasico e corrente nominal de saida 25A. ESPECIFICAÇÕES DO PN : PWR-C49-300AC= ESPECIFICAÇÕES GERAIS: POTÊNCIA: 300W TENSÃO DE ENTRADA: 240V CORRENTE DE SAÍDA: 25A AMBIENTE: TEMPERATURA DE OPERAÇÃO : (0 º A 40 º C) TEMPERATURA DE ARMAZENAMENTO :(-40 º C A 75 º C ). SEGURANÇA: UL 60950-1 CAN/CSA-C22.2 NO. 60950-1 EN 60950-1 IEC 60950-1 AS/NZS 60950 IEC 60825-1 IEC 60825-2. EMC: FCC PARTE 15 (CFR 47) CLASSE A ICES-003 CLASSE A EN55022 CLASSE A CISPR22 CLASSE A AS/NZS 3548 CLASSE A VCCI CLASSE A.	QCS	CISCO	PWR-C49-300AC=1		38/23
8504.40.21	Conversor estatico, retificador de cristal (semicondutor), Fonte de alimentacao AC, 950W, configuracao 4, resfriamento frente para tras, com tensao de alimentacao 240 Vca monofásico e corrente nominal de saida 79.2A ESPECIFICAÇÕES DO PN: PWR-C4-950WAC-R= / ESPECIFICAÇÕES GERAIS / • Compatível com os seguintes switches série Catalyst 9500 o C9500-24Q o C9500-12Q o C9500-40X o C9500-16X • Conector de entrada AC IEC 60320 C16 / ENERGIA • Potência nominal: 950W • Tensão nominal de entrada: 100 – 240V (AC) • Tensão de entrada mínima: 90V (AC) • Tensão de entrada máxima: 263V (AC) • Tensão de saída: 12V (DC) • Corrente de saída máxima 79,2A • Frequência: 47 – 63Hz • Eficiência: 94% / AMBIENTE • Temperatura operacional: -5° a 50°C • Temperatura de armazenamento: -20° a 65°C • Umidade operacional: 5% a 90% sem condensação • Umidade de armazenamento: 5% a 95% sem condensação / DIMENSÕES (A x L x P) • 3,99 x 10,16 x 20,70 cm	HON HAI PRECISION INDUSTRY CO LTD	CISCO	PWR-C4-950WAC-R=1		03/22
8504.40.21	Conversor estatico, retificador de cristal (semicondutor), Fonte de energia AC, 300W para comutador Cisco serie Catalyst 4948E-F, tensao de alimentacao (Vca) de 240 (monofásico) e corrente nominal de saida 25(A) ESPECIFICAÇÕES DO PN: PWR-C49E-300AC-F= / ESPECIFICAÇÕES GERAIS: / • Fonte de energia AC, 300W para comutador Cisco serie Catalyst 4948E-F / EMC: / • FCC 47 CFR Parte 15 Classe A / • VCCI Classe A / • AS/NSZ Classe A / • ICES-003 Classe A / • EN55022/CISPR 22. / SEGURANÇA: / • UL60950-1 / • CSA C22.2 No. 60950-1-03 / • EN 60950-1 / • IEC 60950-1 / • AS/NZS 60950.1.	HON HAI PRECISION INDUSTRY CO LTD	CISCO	PWR-C49E-300AC-F=1		03/22
8504.40.21	Conversor estatico, retificador de cristal (semicondutor), fonte de alimentacao AC, 300W, para comutador Cisco Catalyst 4948E, Microprocessado , tensão de alimentação de 240 (trifásico) e corrente de saída Superior de 12 A ESPECIFICAÇÕES DO PN: PWR-C49E-300AC-R= / ESPECIFICAÇÕES GERAIS: / • Fonte de energia hot-plug podendo ser removida com o equipamento ligado / • Compativel com o chassi: Catalyst 4900M / ENERGIA: / • Voltagem de entrada: -48 - -60 V / • Voltagem de saida: 12 V / DIMENSÕES(WXDXH): / • 18.6 cm x 27.2 cm x 4.9 cm / EMC: / • FCC 47 CFR Parte 15 Classe A / • VCCI Classe A / • AS/NSZ Classe A / • ICES-003 Classe A / • EN55022/CISPR 22. / SEGURANÇA: / • UL60950-1 / • CSA C22.2 No. 60950-1-03 / • EN 60950-1 / • IEC 60950-1 / • AS/NZS 60950.1.	HON HAI PRECISION INDUSTRY CO LTD	CISCO	PWR-C49E-300AC-R=1		03/22
8504.40.21	Conversor estático, retificador de cristal (semicondutor), Fonte de alimentação AC, 1000W, para comutador Catalyst 4900M, com com tensão de alimentação 240Vca trifasico e corrente nominal de saida 80A. ESPECIFICAÇÕES DO PN : PWR-C49M-1000AC= ESPECIFICAÇÕES GERAIS: LEDS DE STATUS COMPATIVEL COM CATALYST 4900M ENERGIA: ENTRADA: AC 100-240 V MAXIMO: 1000W DIMENSÕES(AXLXP): 18.6 CM X 27.2 CM X 4.9 CM EMC: FCC PARTE 15 (CFR 47) CLASSE A ICES-003 CLASSE A EN55022 CLASSE A CISPR22 CLASSE A AS/NZS 3548 CLASSE A VCCI CLASSE A EN55024 ETS300 386 EN50082-1 EN61000-3-2 EN61000-3-3.	SONY	CISCO	PWR-C49M-1000AC=1		38/23
8504.40.21	Conversor estatico, retificador de cristal (semicondutor), fonte de alimentacao, AC, 125W, config 5, com tensão de alimentação de 240 Vca (monofásico) e corrente nominal de saída de 10.5A ESPECIFICAÇÕES DO PN: PWR-C5-125WAC= / ESPECIFICAÇÕES GERAIS / AMBIENTE: / • Temperatura operacional: (-5 a 45°C); / • Temperatura de armazenamento: (-40 a 70°C). / EMI & EMC: / • FCC Parte 15 (CFR 47) Classe A / • ICES-003 Classe A / • EN 55022 Classe A / • CISPR 22 Classe A / • AS/NZS 3548 Classe A / • BSMI Classe A (Somente Modelos de entrada AC ) / • VCCI Classe A / • EN 55024, EN300386, EN 50082-1, EN 61000-3-2, EN 61000-3-3 / • EN61000-4-2, EN61000-4-3, EN61000-4-4, EN61000-4-5, EN61000-4-6, EN 61000-6-1. / SEGURANÇA: / • UL 60950-1, CAN/CSA-C22.2 No. 60950-1, EN 60950-1, IEC 60950-1, CC.	HON HAI PRECISION INDUSTRY CO LTD	CISCO	PWR-C5-125WAC=1		03/22
8504.40.21	Conversor estatico, retificador de cristal (semicondutor), fonte de alimentacao, AC, 1KW, config 5, com tensão de alimentação (Vca) de 240 monofasico, corrente nominal de saida de 18.5A ESPECIFICAÇÕES DO PN: PWR-C5-1KWAC= / ESPECIFICAÇÕES GERAIS / AMBIENTE: / • Temperatura operacional: (-5 a 45°C); / • Temperatura de armazenamento: (-40 a 70°C). / EMI & EMC: / • FCC Parte 15 (CFR 47) Classe A / • ICES-003 Classe A / • EN 55022 Classe A / • CISPR 22 Classe A / • AS/NZS 3548 Classe A / • BSMI Classe A (Somente Modelos de entrada AC ) / • VCCI Classe A / • EN 55024, EN300386, EN 50082-1, EN 61000-3-2, EN 61000-3-3 / • EN61000-4-2, EN61000-4-3, EN61000-4-4, EN61000-4-5, EN61000-4-6, EN 61000-6-1. / SEGURANÇA: / • UL 60950-1, CAN/CSA-C22.2 No. 60950-1, EN 60950-1, IEC 60950-1, CC.	HON HAI PRECISION INDUSTRY CO LTD	CISCO	PWR-C5-1KWAC=1		03/22
8504.40.21	Conversor estatico, retificador de cristal (semicondutor), fonte de alimentacao, AC, 600W, config 5, com tensão de alimentação de 240 Vca (monofásico) e corrente nominal de saída de 11.1A ESPECIFICAÇÕES DO PN: PWR-C5-600WAC= / ESPECIFICAÇÕES GERAIS / AMBIENTE: / • Temperatura operacional: (-5 a 45°C); / • Temperatura de armazenamento: (-40 a 70°C). / EMI & EMC: / • FCC Parte 15 (CFR 47) Classe A / • ICES-003 Classe A / • EN 55022 Classe A / • CISPR 22 Classe A / • AS/NZS 3548 Classe A / • BSMI Classe A (Somente Modelos de entrada AC ) / • VCCI Classe A / • EN 55024, EN300386, EN 50082-1, EN 61000-3-2, EN 61000-3-3 / • EN61000-4-2, EN61000-4-3, EN61000-4-4, EN61000-4-5, EN61000-4-6, EN 61000-6-1. / SEGURANÇA: / • UL 60950-1, CAN/CSA-C22.2 No. 60950-1, EN 60950-1, IEC 60950-1, CC.	HON HAI PRECISION INDUSTRY CO LTD	CISCO	PWR-C5-600WAC=1		03/22
8504.40.21	Conversor estatico, retificador de cristal (semicondutor), fonte de alimentação 125W AC, configuracao 6, com tensao de alimentacao (VIN) De 240 (monofásico) e corrente nominal de saida 10.5(A) ESPECIFICAÇÕES DO PN : PWR-C6-125WAC= ESPECIFICAÇÕES GERAIS / • Potência nominal: 125 W (AC) / • Tensão de entrada nominal: 240 V / • Corrente de saída nominal: 10,5 A / AMBIENTE: / • Temperatura operacional: -5° a 45°C / • Temperatura de armazenamento: -40° a 70°C / EMI & EMC: / • FCC Parte 15 (CFR 47) Classe A / • ICES-003 Classe A / • EN 55022 Classe A / • CISPR 22 Classe A / • AS/NZS 3548 Classe A / • BSMI Classe A (Somente Modelos de entrada AC ) / • VCCI Classe A / • EN 55024, EN300386, EN 50082-1, EN 61000-3-2, EN 61000-3-3 / • EN61000-4-2, EN61000-4-3, EN61000-4-4, EN61000-4-5, EN61000-4-6, EN 61000-6-1. / SEGURANÇA: / • UL 60950-1, CAN/CSA-C22.2 No. 60950-1, EN 60950-1, IEC 60950-1, CC.	HON HAI PRECISION INDUSTRY CO LTD	CISCO	PWR-C6-125WAC=1		03/22
8504.40.21	Conversor estatico, retificador de cristal (semicondutor), fonte de alimentação, 1KW AC, configuração 6, com tensao de alimentacao (VIN) De 240 (monofásico) e corrente nominal de saida 18.5(A) ESPECIFICAÇÕES DO PN : PWR-C6-1KWAC= ESPECIFICAÇÕES GERAIS / • Potência nominal: 1 kW (AC) / • Tensão de entrada nominal: 240 V / • Corrente de saída nominal: 18,5 A / AMBIENTE: / • Temperatura operacional: -5° a 45°C / • Temperatura de armazenamento: -40° a 70°C / EMI & EMC: / • FCC Parte 15 (CFR 47) Classe A / • ICES-003 Classe A / • EN 55022 Classe A / • CISPR 22 Classe A / • AS/NZS 3548 Classe A / • BSMI Classe A (Somente Modelos de entrada AC ) / • VCCI Classe A / • EN 55024, EN300386, EN 50082-1, EN 61000-3-2, EN 61000-3-3 / • EN61000-4-2, EN61000-4-3, EN61000-4-4, EN61000-4-5, EN61000-4-6, EN 61000-6-1. / SEGURANÇA: / • UL 60950-1, CAN/CSA-C22.2 No. 60950-1, EN 60950-1, IEC 60950-1, CC.	Jabil Circuit	CISCO	PWR-C6-1KWAC=1		03/22
8504.40.21	Conversor estatico, retificador de cristal (semicondutor),fonte de alimentacao, 600W AC, com tensao de alimentacao (VIN) 240v (monofasico) e corrente nominal de saida (A) 11.1, configuracao 6 ESPECIFICAÇÕES DO PN : PWR-C6-600WAC= ESPECIFICAÇÕES GERAIS / • Potência nominal: 600 W (AC) / • Tensão de entrada nominal: 240 V / • Corrente de saída nominal: 11,1 A / AMBIENTE: / • Temperatura operacional: -5° a 45°C / • Temperatura de armazenamento: -40° a 70°C / EMI & EMC: / • FCC Parte 15 (CFR 47) Classe A / • ICES-003 Classe A / • EN 55022 Classe A / • CISPR 22 Classe A / • AS/NZS 3548 Classe A / • BSMI Classe A (Somente Modelos de entrada AC ) / • VCCI Classe A / • EN 55024, EN300386, EN 50082-1, EN 61000-3-2, EN 61000-3-3 / • EN61000-4-2, EN61000-4-3, EN61000-4-4, EN61000-4-5, EN61000-4-6, EN 61000-6-1. / SEGURANÇA: / • UL 60950-1, CAN/CSA-C22.2 No. 60950-1, EN 60950-1, IEC 60950-1, CC.	Jabil Circuit	CISCO	PWR-C6-600WAC=1		03/22
8504.40.21	Conversor estatico, retificador, de cristal (semicondutor), Fonte de alimentação AC, 500W, com PoE, para equipamento Cisco serie C8300 ESPECIFICAÇÕES DO PN: PWR-CC1-500WAC= ESPECIFICAÇÕES GERAIS Leds de status Conversor estático, retificador - Fonte de energia AC para Roteador Cisco Alça para removoção da fonte ENERGIA: Tensão Nominal: 240V Potência: 500W Corrente (A): 21A AMBIENTE: Temperatura operacional: 32 a 104°F (0 a 40°C) Temperatura de armazenamento: -4 a 149°F (-20 a 65°C) SEGURANÇA: UL 60950 IEC 60825-1, -2 IEC 60950 EN 60950, EN 60825-1, -2 CAN/CSA-C22.2 No. 60950-00 AS/NZS 3260-1993 21CFR1040 EMC: FCC Parte 15 (CFR 47) Classe A ICES-003 Classe A EN55022 Classe A CISPR22 Classe A AS/NZS 3548 Classe A VCCI Classe A EN55024 ETS300 386 EN50082-1 EN61000-3-2 EN61000-3-3	DELTA	CISCO	PWR-CC1-500WAC=		21/24
8504.40.21	Conversor estatico, retificador de cristal (semicondutor), fonte de alimentação AC, 650W, para equipamento Cisco serie C8300 2RU ESPECIFICAÇÕES DO PN: PWR-CC1-650WAC= ESPECIFICAÇÕES GERAIS Leds de status Conversor estático, retificador - Fonte de energia AC para Roteador Cisco Alça para removoção da fonte ENERGIA: Tensão Nominal: 240V Potência: 650W Corrente (A): 21A AMBIENTE: Temperatura operacional: 32 a 104°F (0 a 40°C) Temperatura de armazenamento: -4 a 149°F (-20 a 65°C) SEGURANÇA: UL 60950 IEC 60825-1, -2 IEC 60950 EN 60950, EN 60825-1, -2 CAN/CSA-C22.2 No. 60950-00 AS/NZS 3260-1993 21CFR1040 EMC: FCC Parte 15 (CFR 47) Classe A ICES-003 Classe A EN55022 Classe A CISPR22 Classe A AS/NZS 3548 Classe A VCCI Classe A EN55024 ETS300 386 EN50082-1 EN61000-3-2 EN61000-3-3	DELTA	CISCO	PWR-CC1-650WAC=		21/24
8504.40.21	Conversor estatico, retificador de cristal (semicondutor), Fonte de alimentação, 170W, AC para DC, para equipamento Cisco serie IE, com tensao de alimentacao (Vca) De 230 (monofásico) e corrente nominal de saida 3.15 (A) ESPECIFICAÇÕES DO PN: PWR-IE170W-PC-AC= / ESPECIFICAÇÕES GERAIS: / • Fonte de alimentação AC, 170W / EMC: / • FCC 47 CFR Parte 15 Classe A / • VCCI Classe A / • AS/NSZ Classe A / • ICES-003 Classe A / • EN55022/CISPR 22. / SEGURANÇA: / • UL60950-1 / • CSA C22.2 No. 60950-1-03 / • EN 60950-1 / • IEC 60950-1 / • AS/NZS 60950.1.	HON HAI PRECISION INDUSTRY CO LTD	CISCO	PWR-IE170W-PC-AC=1		03/22
8504.40.21	Conversor estatico, retificador de cristal (semicondutor), fonte de alimentacao, 240W AC, para equipamento Cisco IE, com tensao de alimentacao (VIN) De 240 (monofásico) e corrente nominal de saida 4.5(A). ESPECIFICAÇÕES DO PN: PWR-IE240W-PCAC-L= ESPECIFICAÇÕES GERAIS Leds de status Conversor estático, retificador - Fonte de energia AC para Roteador Cisco Alça para removoção da fonte ENERGIA: Tensão Nominal: 240V Potência: 240W Corrente (A): 4.5A AMBIENTE: Temperatura operacional: 32 a 104°F (0 a 40°C) Temperatura de armazenamento: -4 a 149°F (-20 a 65°C) SEGURANÇA: UL 60950 IEC 60825-1, -2 IEC 60950 EN 60950, EN 60825-1, -2 CAN/CSA-C22.2 No. 60950-00 AS/NZS 3260-1993 21CFR1040 EMC: FCC Parte 15 (CFR 47) Classe A ICES-003 Classe A EN55022 Classe A CISPR22 Classe A AS/NZS 3548 Classe A VCCI Classe A EN55024 ETS300 386 EN50082-1 EN61000-3-2 EN61000-3-3	DELTA	CISCO	PWR-IE240W-PCAC-L=		21/24
8504.40.21	Conversor estatico, retificador de cristal (semicondutor), Transformador de energia, para equipamento Cisco Ethernet Industrial IE 3000, com tensão de alimentação 230 monofásico e corrente de saida 2.1A. ESPECIFICAÇÕES DO PN : PWR-IE3000-AC= / • Fonte de energia hot-plug podendo ser removida com o equipamento ligado / • Compativel com o chassi: Catalyst 4900M / ENERGIA: / • Voltagem de entrada: -48 - -60 V / • Voltagem de saida: 12 V / EMC: / • FCC 47 CFR Parte 15 Classe A / • VCCI Classe A / • AS/NSZ Classe A / • ICES-003 Classe A / • EN55022/CISPR 22. / SEGURANÇA: / • UL60950-1 / • CSA C22.2 No. 60950-1-03 / • EN 60950-1 / • IEC 60950-1 / • AS/NZS 60950.1.	DELTA	CISCO	PWR-IE3000-AC=		28/22
8504.40.21	Conversor estatico, retificador de cristal (semicondutor), fonte de alimentacao, 480W AC, para equipamento Cisco IE, com tensao de alimentacao (VIN) De 240 (monofásico) e corrente nominal de saida(A) 8.9 ESPECIFICAÇÕES DO PN: PWR-IE480W-PCAC-L= / ESPECIFICAÇÕES GERAIS: / • Potencia: 105W / • Tensão de Entrada: 102.5 a 240 V / • Corrente Entrada: 16A / • Frequencia: 50 Hz / • Tensão de Saída: -56 V / • Corrente Saída: 8.9 A / • Imunidade ESD / • É compatível com os requisitos da norma com uma confiança de 95%. / • Imunidade Irradiada: 24.18 dB / • Imunidade EFT: É compatível com os requisitos da norma com uma confiança de 95%. / • Imunidade a surtos / • É compatível com os requisitos da norma com uma confiança de 95%. / • Imunidade conduzida: Tensão: 2,36dB / Atual: 1,74 dB / AMBIENTE / • Temperatura Operacional: 18 para 22 ºC / • HUMIDADE RELATIVA: 58% / • Temperatura De Armazenamento: -5 para 55ºC / DIMENSÕES / • 29.76 x 8.25 x 4.01 (C x A x L) cm / EMC • EN 55032:2015/AC:2016 Classe A • EN 61000-6-4:2007/A1:2011 • EN 61204-3:2001 Classe A • EN 550011:2009+A1:2010 Classe A Grupo 1 • EN 61000-3-2:2014 • EN 61000-3-3:2013 • AS/NZS CISPR 32:2015 Classe A • AS/NZS CISPR 11 Grupo 1 Classe A • EN 55024:2010/A1:2015 • EN 61000-6-1:2007 • EN 61000-6-2:2005/AC:2005 • EN 61000-4-12:2006 • EN 61000-4-18	HON HAI PRECISION INDUSTRY CO LTD	CISCO	PWR-IE480W-PCAC-L=		03/22
8504.40.21	Conversor estatico, retificador de cristal (semicondutor), Fonte de alimentação AC, 50W, para comutador Cisco series IE3000/2000, com tensão de alimentação de 230 monofásico e corrente nominal de saida a 2.1 A ESPECIFICAÇÕES DO PN: PWR-IE50W-AC= / ESPECIFICAÇÕES GERAIS: / • Fonte de alimentação AC, 50W / EMC: / • FCC 47 CFR Parte 15 Classe A / • VCCI Classe A / • AS/NSZ Classe A / • ICES-003 Classe A / • EN55022/CISPR 22. / SEGURANÇA: / • UL60950-1 / • CSA C22.2 No. 60950-1-03 / • EN 60950-1 / • IEC 60950-1 / • AS/NZS 60950.1.	HON HAI PRECISION INDUSTRY CO LTD	CISCO	PWR-IE50W-AC=1		03/22
8504.40.21	Conversor estatico, retificador de cristal (semicondutor), Fonte de alimentaco AC, para comutador Cisco series IE3000/2000, com plug IEC, microprocessado , tensão de alimentçaõ de 230 monofásico e corrente de saida 2.1A ESPECIFICAÇÕES DO PN : PWR-IE50W-AC-IEC= / • Fonte de alimentação AC, 50W / EMC: / • FCC 47 CFR Parte 15 Classe A / • VCCI Classe A / • AS/NSZ Classe A / • ICES-003 Classe A / • EN55022/CISPR 22. / SEGURANÇA: / • UL60950-1 / • CSA C22.2 No. 60950-1-03 / • EN 60950-1 / • IEC 60950-1 / • AS/NZS 60950.1.	Foxconn Cz s.r.o.	CISCO	PWR-IE50W-AC-IEC=1		03/22
8504.40.21	Conversor estatico, retificador, de cristal (semicondutores) fonte de alimentacao AC, 50w, para equipamento Cisco IE, com tensao de alimentacao (VIN) De 240 (monofásico) e corrente nominal de saida 2.1(A) ESPECIFICAÇÕES DO PN: PWR-IE50W-AC-L= ESPECIFICAÇÕES GERAIS Leds de status Conversor estático, retificador - Fonte de energia AC para Roteador Cisco Alça para removoção da fonte ENERGIA: Tensão Nominal: 240V Potência: 50W Corrente (A): 2.1A AMBIENTE: Temperatura operacional: 32 a 104°F (0 a 40°C) Temperatura de armazenamento: -4 a 149°F (-20 a 65°C) SEGURANÇA: UL 60950 IEC 60825-1, -2 IEC 60950 EN 60950, EN 60825-1, -2 CAN/CSA-C22.2 No. 60950-00 AS/NZS 3260-1993 21CFR1040 EMC: FCC Parte 15 (CFR 47) Classe A ICES-003 Classe A EN55022 Classe A CISPR22 Classe A AS/NZS 3548 Classe A VCCI Classe A EN55024 ETS300 386 EN50082-1 EN61000-3-2 EN61000-3-3	DELTA	CISCO	PWR-IE50W-AC-L=		21/24
8504.40.21	Conversor estatico, retificador de cristal (semicondutor), Fonte de alimentação AC 65W, para comutador Cisco series IE3000/2000, com tensao de alimentacao (Vca) de 230 (monofasico) e corrente nominal de saida 1.2(A) ESPECIFICAÇÕES DO PN: PWR-IE65W-PC-AC= / ESPECIFICAÇÕES GERAIS: / • leds de controle / ENERGIA: / • Potencia: 65W / AMBIENTE: • Temperatura operacional: 32 a 104ºF (0 a 40ºC) • Temperatura de armazenamento: SNMP 40 a 167ºF (SNMP 40 a 75ºC) / SEGURANÇA: • UL 60950 • CAN/CSA-C22.2 No. 60950 • EN 60950 • IEC 60950 • TS 001 • AS/NZS 3260 / EMC: • FCC Parte 15 (CFR 47) Classe A • ICES-003 Classe A • EN55022 Classe A • CISPR22 Classe A • AS/NZS 3548 Classe A • VCCI Classe A • EN 55022 • EN 55024 • EN 61000-6-1 • EN 50082-1 • EN 61000-3-2 • EN 61000-3-3 • ETS 300 386	Foxconn Cz s.r.o.	CISCO	PWR-IE65W-PC-AC=1		03/22
8504.40.21	Conversor estatico, retificador de cristal (semicondutor), fonte de alimentação de corrente alternada AC, reposição da PWR-ME3KX-AC, para comutador Cisco seire ME 3800 X, com tensão de alimentação de 240Vca monofásico e corrente nominal de saída 32.5A ESPECIFICAÇÕES DO PN: PWR-ME3KX-AC= / ESPECIFICAÇÕES GERAIS / • Dupla banda de encaminhamento completa : Cisco ME 3600X -24TS AC ou DC: 44 Gbps / • Taxa de transmissão: Cisco ME 3600X -24TS AC ou DC: 65 Mpps / • Configuração maximum transmission unit (MTU ) de até 9.800 bytes, para a ponte sobre Gigabit e 10 Gigabit / MEMÓRIA: / • DRAM: 1GB / • Flash: 64MB / • buffer: 44MB. / ENERGIA: / • Tensão de entrada de AC e frequência: 100 a 240 VAC, 50 a 60Hz / • Tensões DC de entrada: 18V a 32VDC , 36V a 72VDC. / AMBIENTE: / • Temperatura de operação: (0 a 45 ° C) / • Umidade: 5-95% sem condensação. / SEGURANÇA: / • UL 60950-1 / • UL to CAN/CSA 22.2 No.60950-1 / • TUV/GS to EN 60950-1 / • CB to IEC 60950-1 / • NOM to NOM-019-SCFI / • CCC. / EMC: / • FCC Parte 15 Classe.	HON HAI PRECISION INDUSTRY CO LTD	CISCO	PWR-ME3KX-AC=1		03/22
8504.40.21	Conversor estatico, retificador de cristal (semicondutor), Fonte de alimentação AC-DC para equipamento Cisco série IE 3010, com tensao de alimentacao (Vca) De 240 (monofásico) e corrente nominal de saida 2.9 (A) ESPECIFICAÇÕES DO PN: PWR-RGD-AC-DC/IA= / ESPECIFICAÇÕES GERAIS: / • Potencia: 105W / • Tensão de Entrada: 102.5 a 240 V / • Corrente Entrada: 16A / • Frequencia: 50 /60Hz / • Tensão de Saída: -56 V / • Corrente Saída: 2.9 A / • Imunidade ESD / • É compatível com os requisitos da norma com uma confiança de 95%. / • Imunidade Irradiada: 24.18 dB / • Imunidade EFT: É compatível com os requisitos da norma com uma confiança de 95%. / • Imunidade a surtos / • É compatível com os requisitos da norma com uma confiança de 95%. / • Imunidade conduzida: Tensão: 2,36dB / Atual: 1,74 dB / AMBIENTE / • Temperatura Operacional: 15 para 35 ºC / • HUMIDADE RELATIVA: 10 A 75% / • Temperatura De Armazenamento: -5 para 55ºc / DIMENSÕES / • 29.76 x 8.25 x 4.01 (C x A x L) cm / EMC • EN 55032:2015/AC:2016 Classe A • EN 61000-6-4:2007/A1:2011 • EN 61204-3:2001 Classe A • EN 550011:2009+A1:2010 Classe A Grupo 1 • EN 61000-3-2:2014 • EN 61000-3-3:2013 • AS/NZS CISPR 32:2015 Classe A • AS/NZS CISPR 11 Grupo 1 Classe A • EN 55024:2010/A1:2015 • EN 61000-6-1:2007 • EN 61000-6-2:2005/AC:2005 • EN 61000-4-12:2006 • EN 61000-4-18	HON HAI PRECISION INDUSTRY CO LTD	CISCO	PWR-RGD-AC-DC/IA=1		03/22
8504.40.21	Conversor estatico, retificador de cristal (semicondutor), Fonte de alimentação AC/DC (88-300VDC/85-264VAC), para equipamentos Ciscos Series CGR2010 e CGS2520, com tensão de alimentação de 240 monofásico e corrente de saída de 2.9 (A) ESPECIFICAÇÕES DO PN: PWR-RGD-AC-DC= / ESPECIFICAÇÕES GERAIS: / • 256 MB DDR2 SDRAM / • 1 GB SD Memória flash (128 MB enabled) / • 10/100 ports: / • 10/100BASE-TX portas com conectores RJ45 / • 100FX SFP portas (IE-3010-16S-8PC) / • Porta console / AMBIENTE: / • Temperatura de operação: -40 a +60ºC / • Temperatura de armazenamento: -40 a +60ºC / • Umidade relativa: 5 a 95 por cento , sem condensação. / ENERGIA: / • Cisco IE-3010-16S-8PC: / • Cisco IE-3010-16S-8PC, um módulo de potência PWR-RGD-AC-DC com entrada AC (4 portas PoE): 110.1W1, 376 BTUs por hora 2 / • Cisco IE-3010-16S-8PC, dois Módulos PWR-RGD-AC-DC com entrada AC (8 portas PoE): 184.1W, 628 BTUs por hora / • Cisco IE-3010-16S-8PC, um módulo de potência PWR-RGD-AC-DC com entrada DC (4 portas PoE): 109.8W, 375 BTUs por hora / • Cisco IE-3010-16S-8PC, dois Módulos PWR-RGD-AC-DC com entrada DC (8 portas PoE): 182.2W, 622 BTUs por hora / • Cisco IE-3010-16S-8PC, um módulo de potência PWR-RGD-LOW-DC (4 portas PoE): 106W (entrada 24V), 363 BTUs por hora / • Cisco IE-3010-16S-8PC, dois Módulos PWR-RGD-LOW-DC (8 portas PoE): 181.9W 24V (entrada), 622 BTUs por hora / SEGURANÇA: / • UL CSA 60950-1 / • EN 60950-1 / • IEC 60950-1 / • CB to IEC 60950-1 / • NOM	HON HAI PRECISION INDUSTRY CO LTD	CISCO	PWR-RGD-AC-DC=1		03/22
8504.40.21	Conversor estatico, retificador de cristal (semicondutor), fonte de energia de 250W para equipamento IE4010/5000, 100-240VAC/100-250VDC, com tensão de alimentação de 230Vca monofásico e corrente de saída 4.8A ESPECIFICAÇÕES DO PN: PWR-RGD-AC-DC-250= / ESPECIFICAÇÕES GERAIS / ENERGIA / • 250W DC / • Tensao nominal de entrada 100-240VAC/100-250VDC / • Corrente nominal de saida 4.8A / AMBIENTE • Temperatura operacional: 0° a 50°C • Temperatura de armazenamento: -40° a 70°C • Umidade operacional: 5% a 90% sem condensação • Umidade de armazenamento: 5% a 95% sem condensação	Foxconn Cz s.r.o.	CISCO	PWR-RGD-AC-DC-250=1		03/22
8504.40.21	Conversor estático, retificador de cristal (semicondutor), fonte de alimentação AC/DC, 85-264VAC/88-300VDC, para equipamento Cisco IE4010/5000, com tensão de alimentação de 230Vca monofásico e corrente de saída até 2.9A. ESPECIFICAÇÕES DO PN: PWR-RGD-AC-DC-H= ESPECIFICAÇÕES GERAIS ENERGIA 250W DC TENSAO NOMINAL DE ENTRADA 85-264VAC/88-300VDC CORRENTE NOMINAL DE SAIDA 2.9A AMBIENTE TEMPERATURA OPERACIONAL: 0° A 50°C TEMPERATURA DE ARMAZENAMENTO: -40° A 70°C UMIDADE OPERACIONAL: 5% A 90% SEM CONDENSAÇÃO UMIDADE DE ARMAZENAMENTO: 5% A 95% SEM CONDENSAÇÃO	FOXCONN CZ S.R.O.	CISCO	PWR-RGD-AC-DC-H=1		38/23
8504.40.21	Conversor estatico, retificador de cristal (semicondutor), fonte de alimentacao DC, para equipamento Cisco IE 5000, com tensão de alimentação de 240Vca monofásico e corrente de saída 2.9A ESPECIFICAÇÕES DO PN: PWR-RGD-LOW-DC-H= / ESPECIFICAÇÕES GERAIS / ENERGIA / • 150W DC / • Tensao nominal de entrada 24-60VDC / • Corrente nominal de saida 2.9A / AMBIENTE • Temperatura operacional: 0° a 50°C • Temperatura de armazenamento: -40° a 70°C • Umidade operacional: 5% a 90% sem condensação • Umidade de armazenamento: 5% a 95% sem condensação	Foxconn Cz s.r.o.	CISCO	PWR-RGD-LOW-DC-H=1		03/22
8504.40.21	Conversor estatico, retificador, de cristal (semicondutor), Chassis de Sistema de energia redundante Cisco 2300, para tensao inferior a 1000V. ESPECIFICAÇÕES DO PN : PWR-RPS2300= / ESPECIFICAÇÕES GERAIS: / • 256 MB DDR2 SDRAM / • 1 GB SD Memória flash (128 MB enabled) / • 10/100 ports: / • 10/100BASE-TX portas com conectores RJ45 / • 100FX SFP portas (IE-3010-16S-8PC) / • Porta console / AMBIENTE: / • Temperatura de operação: -40 a +60ºC / • Temperatura de armazenamento: -40 a +60ºC / • Umidade relativa: 5 a 95 por cento , sem condensação. / ENERGIA: / • Cisco IE-3010-16S-8PC: / • Cisco IE-3010-16S-8PC, um módulo de potência PWR-RGD-AC-DC com entrada AC (4 portas PoE): 110.1W1, 376 BTUs por hora 2 / • Cisco IE-3010-16S-8PC, dois Módulos PWR-RGD-AC-DC com entrada AC (8 portas PoE): 184.1W, 628 BTUs por hora / • Cisco IE-3010-16S-8PC, um módulo de potência PWR-RGD-AC-DC com entrada DC (4 portas PoE): 109.8W, 375 BTUs por hora / • Cisco IE-3010-16S-8PC, dois Módulos PWR-RGD-AC-DC com entrada DC (8 portas PoE): 182.2W, 622 BTUs por hora / • Cisco IE-3010-16S-8PC, um módulo de potência PWR-RGD-LOW-DC (4 portas PoE): 106W (entrada 24V), 363 BTUs por hora / • Cisco IE-3010-16S-8PC, dois Módulos PWR-RGD-LOW-DC (8 portas PoE): 181.9W 24V (entrada), 622 BTUs por hora / SEGURANÇA: / • UL CSA 60950-1 / • EN 60950-1 / • IEC 60950-1 / • CB to IEC 60950-1 / • NOM	FLEXTRONICS	CISCO	PWR-RPS2300=		28/22
8504.40.21	Conversor estático, retificador, de cristal (semicondutor), fonte de Alimentação AC, para equipamento Cisco serie uBR7200, com ensão de alimentação de 240Vca monofásico e corrente nominal de saida 7A. ESPECIFICAÇÕES DO PN : PWR-UBR7200-AC= ESPECIFICAÇÕES GERAIS: O PWR-7201-AC= É UM FORNECEDOR DE ENERGIA PARA O ROTEADOR CISCO SERIE 7200. CABO DE ENERGIA DOS EUA. TIPO DE ALIMENTACAO - AC VOLTAGEM - 100 - 240 VRMS POTÊNCIA - 280W SEGURANÇA: UL 1950 CSA-C22.2 NO. 950 EN 60950 IEC 60950. EMC: FCC PARTE 15 (CFR 47) CLASSE A ICES-003 CLASSE A EN 55022 CLASSE A COM CABOS UTP CISPR22 CLASSE A COM CABOS UTP ASNZ 3548 CLASSE COM CABOS UTP VCCI CLASSE A COM CABOS UTP EN 55024 EN 50082-1.	DELTA ENERGY SYSTEMS	CISCO	PWR-UBR7200-AC=1		38/23
8504.40.21	Conversor estático, retificador, de cristal (semicondutor), fonte de alimentação AC, para nova LC, para equipamento Cisco uBR7225. ESPECIFICAÇÕES DO PN : PWR-UBR7225-AC-E= ESPECIFICAÇÕES GERAIS: O PWR-7201-AC= É UM FORNECEDOR DE ENERGIA PARA O ROTEADOR CISCO SERIE 7200. CABO DE ENERGIA DOS EUA. TIPO DE ALIMENTACAO - AC VOLTAGEM - 100 - 240 VRMS POTÊNCIA - 280W SEGURANÇA: UL 1950 CSA-C22.2 NO. 950 EN 60950 IEC 60950. EMC: FCC PARTE 15 (CFR 47) CLASSE A ICES-003 CLASSE A EN 55022 CLASSE A COM CABOS UTP CISPR22 CLASSE A COM CABOS UTP ASNZ 3548 CLASSE COM CABOS UTP VCCI CLASSE A COM CABOS UTP EN 55024 EN 50082-1. S/N:	CELESTICA	CISCO	PWR-UBR7225-AC-E=1		39/23
8504.40.21	Conversor estático, retificador, de cristal (semicondutor), Fonte de alimentação 450W, para equipamento Cisco WAVE. ESPECIFICAÇÕES DO PN : PWR-WAVE-450W= FONTE DE ENERGIA HOT-PLUG PODENDO SER REMOVIDA COM O EQUIPAMENTO LIGADO COMPATIVEL COM O CHASSI: CATALYST 4900M ENERGIA: VOLTAGEM DE ENTRADA: -48 - -60 V VOLTAGEM DE SAIDA: 12 V EMC: FCC 47 CFR PARTE 15 CLASSE A VCCI CLASSE A AS/NSZ CLASSE A ICES-003 CLASSE A EN55022/CISPR 22. SEGURANÇA: UL60950-1 CSA C22.2 NO. 60950-1-03 EN 60950-1 IEC 60950-1 AS/NZS 60950.1.	HON HAI PRECISION INDUSTRY CO LTD	CISCO	PWR-WAVE-450W=1		39/23
8504.40.21	Conversor estático, retificador, de cristal (semicondutor), Fonte de alimentação 650W, para equipamento Cisco WAVE. ESPECIFICAÇÕES DO PN : PWR-WAVE-650W= FONTE DE ENERGIA HOT-PLUG PODENDO SER REMOVIDA COM O EQUIPAMENTO LIGADO COMPATIVEL COM O CHASSI: CATALYST 4900M ENERGIA: VOLTAGEM DE ENTRADA: -48 - -60 V VOLTAGEM DE SAIDA: 12 V EMC: FCC 47 CFR PARTE 15 CLASSE A VCCI CLASSE A AS/NSZ CLASSE A ICES-003 CLASSE A EN55022/CISPR 22. SEGURANÇA: UL60950-1 CSA C22.2 NO. 60950-1-03 EN 60950-1 IEC 60950-1 AS/NZS 60950.1.	HON HAI PRECISION INDUSTRY CO LTD	CISCO	PWR-WAVE-650W=1		39/23
8504.40.21	CONVERSOR ESTATICO, RETIFICADOR DE CORRENTE ALTERNADA (100 A 240VAC) EM CORRENTE CONTINUA (5VDC E 12VDC), BASEADO EM CRISTAL SEMICONDUTOR, UTILIZADO COMO FONTE DE ALIMENTACAO. APLICACAO: FONTE DE ALIMENTACAO OPCIONAL PARA ESTACOES DE TRABALHO E RX DE REDE, PARA FINS DE REDUNDANCIA DE FONTES DE ALIMENTACAO.	SONY EMCS CORP-KOSAI TEC	SONY	PWSK-101		23/19
8504.40.21	RETIFICADOR DE A/C PX71-07302*B 2 É UM MÓDULO RETIFICADOR DE ALTA POTÊNCIA, COMPOSTO POR UM GABINETE METÁLICO, UMA PLACA DE CIRCUITO IMPRESSO DE CONTROLE (CONTROL PWB), VENTOINHA, COMPONENTES ELETRÔNICOS DE POTÊNCIAS, FUSÍVEIS, E ENTRADAS DE ALIMENTAÇÃO E DADOS. APLICAÇÃO: PARTE HOMOLOGADA DO APARELHO DE TOMOGRAFIA COMPUTADORIZADA CANON, MODELO ALEXION ADVANCE, TSX-034A, O ITEM RETIFICADOR AC PX71-07302*B 2 TEM A FUNÇÃO DO APARELHO DE CONVERTER UMA TENSÃO TRIFÁSICA AC, EM UMA TENSÃO DC 280V PARA SER ENTREGUE AO MULTIPLICADOR DE TENSÃO INV/HV, ALÉM DE POSSUIR A FUNÇÃO NO APARELHO DE CONTROLE DE EXPOSIÇÃO DE RAIOS-X.	CANON MEDICAL SYSTEMS CORPORATION	CANON MEDICAL	PX71-07302*B 2		33/23
8504.40.21	RETIFICADOR AC, MODULO COMPOSTO POR CIRCUITOS ELETRONICOS DE POTENCIA A BASE DE SILICIO E CIRCUITOS RETIFICADORES DE TENSAO COMPOSTOS POR DIODOS, CAPACITADORES E INDUTORES. APLICACAO: O RETIFICADOR AC E PARTE DO TOMOGRAFO COMPUTADORIZADO, MODELO ALEXION ADVANCE EDITION TSX-034A. ELE RETIFICA A TENSAO PARA ALIMENTAR O GERADOR DE RAIOS-X E INTEGRA A UNIDADE DE CONTROLE E GERACAO DE RAIOS-X.	CANON MEDICAL SYSTEMS CORPORATION	CANON MEDICAL	PX71-07302*B 4		38/20
8504.40.21	PARTE HOMOLOGADA PARA O TOMOGRAFO COMPUTADORIZADO TOSHIBA, MODELO ALEXION ADVANCE EDITION TSX-034A, SENDO RETIFICADOR AC (A/C CONTROL PX7108316 1), MODULO COMPOSTO POR CIRCUITOS ELETRONICOS DE POTENCIA A BASE DE SILICIO E CIRCUITOS RETIFICADORES DE TENSAO COMPOSTOS POR DIODOS, CAPACITADORES E INDUTORES. - APLICACAO: O RETIFICADOR AC E PARTE DO TOMOGRAFO COMPUTADORIZADO, MODELO ALEXION ADVANCE EDITION TSX-034A. ELE RETIFICA A TENSAO PARA ALIMENTAR O GERADOR DE RAIOS-X E INTEGRA A UNIDADE DE CONTROLE E GERACAO DE RAIOS-X.	CANON MEDICAL SYSTEMS CORPORATION	TOSHIBA MEDICAL	PX71-08316 1		37/19
8504.40.21	RETIFICADOR AC PX71-08347*A 1 E UM MODULO DE RETIFICACAO ELETRICA DE ALTA POTENCIA, COMPOSTO POR UM CHASSI METALICO, COMPONENTES ELETRONICOS DE ALTA POTENCIA, PLACA DE CIRCUITO DE CONTROLE, VENTOINHA, FUSIVEIS, BORNE DE ENTRADA DE ALIMENTACAO E OUTRAS INTERFACES DE COMUNICACAO DE DADOS E ENERGIA. APLICACAO: PARTE HOMOLOGADA DO APARELHO DE TOMOGRAFIA COMPUTADORIZADA CANON, MODELO AQUILION START, TSX-037A, O RETIFICADOR AC PX71-08347A 1 TEM A FUNCAO NO APARELHO DE CONVERTER UMA ENTRADA SENOIDAL AC EM UMA SAIDA DE ALTA POTENCIA DC, PARA ALIMENTAR UM MULTIPLICADOR DE TENSAO, QUE SERVIRA DE ENERGIA PARA A GERACAO DE RAIOS-X DENTRO DO TUBO (AMPOLA), ALEM DE POSSUIR A FUNCAO DE CONTROLAR A EMISSAO DE RAIOS-X QUE E GERADA NO SISTEMA.	CANON MEDICAL SYSTEMS CORPORATION	CANON MEDICAL	PX71-08347*A 1		25/21
8504.40.21	Conversor estático, retificador, de cristal (semicondutor), unidade de fonte de alimentação, de 850W, para equipamento Cisco serie C - C440 M1. ESPECIFICAÇÕES DO PN : RC460-PSU2-850W= ESPECIFICAÇÕES GERAIS MEMÓRIA CACHE: 512 MB 8 CANAIS SLOT PCI EXPRESS CONTROLADOR RAID RAID 0, 1, 5, 6, 10, 50 HOT-SWAP PODE SER RETIRADO E COLOCADO A QUALQUER MOMENTO INTERFACE SAS-2 VELOCIDADE DE 15000 RPM TRANFERÊNCIA DE DADOS: 600 MBPS C220 M3 C250 M2 SEGURANÇA: IEC 60950-1 AS/NZS 60950-1 GB4943 EMC: CISPR22 CLASSE A EN55022 CLASSE A ICES003 CLASSE A VCCI CLASSE A EN61000-3-2 EN61000-3-3 KN22 CLASSE A CNS13438 CLASSE A	QUANTA COMPUTER	CISCO	RC460-PSU2-850W=1		38/23
8504.40.21	Conversor estatico, retificador de cristal (semicondutor), Fonte de alimentacao AC para equipamento Cisco RF Gateway 1 (RFGW-1), microprocessador, tensão de alimentação de 240 monofásico ,corrente de saida a 29 A ESPECIFICAÇÕES DO PN: RFGW-1-PS-AC= / ESPECIFICAÇÕES GERAIS / • O Módulo de transmição e recepção de dados Cisco / • 48 QAMs / • Leds indicadores de status / AMBIENTE: / • Temperatura operacional: 32 até 104°F (0 até 40°C) / • Temperatura de armazenamento: -40 até 158°F (-40 até 70°C) / ENERGIA: / • 3.75W Por QAM / • 180W maximo / SEGURANÇA: / • GR-1089-Core Level 3, / • ETS 300 019 armazenamento Classe 1.1, / • ETS 300 019 Transporte Classe 2.3 (pending), / • ETS 300 019 Classe 3.1, / • ETS 300 386 / EMC: / • FCC Parte 15 (CFR 47) Classe B / • ICES-003 Classe B / • EN55022 Classe B / • CISPR22 Classe B / • AS/NZS 3548 Classe B.	MURATA POWER SOLUTIONS INC	CISCO	RFGW-1-PS-AC=1		03/22
8504.40.21	Conversor estatico, retificador, de cristal (semicondutor), adaptador de energia, 48V, para equipamento Cisco serie Small Business, padrao Europa. ESPECIFICACOES DO PN: SB-PWR-48V-EU ESPECIFICACOES GERAIS:Tensao E Frequencia De EntradaFaixa de tensao de entrada CA corrente: de 100 a 240 V.Min. Tensao de entrada CA corrente: 100 V, 50/60 Hz.Max. Tensao de entrada CA corrente: 240 V, 50/60 Hz.Tensao CA tipica corrente: de 115 a 230 V.Tensao de saida: 48V, 1,25A.AMBIENTE:Temperatura ambiente: 0°C ~40°C.Umidade relativa: 20% ~ 90% (sem condensacao).Altitude acima do nivel do mar: ate 2.000 m.SEGURANCA:IEC (EN) 60950,EN55022&amp;amp;24,FCC15B,IEC 60950-1:2005 (Ed. 2),Am1: 2009,STB IEC 60950-1-2003.EMC:47CFR Parte 15 (CFR 47) Classe AAS/NZS CISPR22 Class ACISPR2 2 Classe AEN55022 Classe AICES003 Classe AVCCI Classe AEN61000-3-2.	DELTA ELECTRONICS CO., LTD.	CISCO	SB-PWR-48V-EU		02/24
8504.40.21	Conversor estatico, retificador, de cristal (semicondutor), injetor de energia, 30W, Gigabit PoE. ESPECIFICACOES DO PN: SB-PWR-INJ2-EUESPECIFICACOES GERAIS: Padroes: IEEE 802.3at, IEEE 802.3af Portas: Duas portas Ethernet 10/100/1000 Gigabit: 1 uplink de dados, 1 alimentacao + dados Tipo de cabeamento: Categoria 5e ou melhor LEDs: Potencia do canal (verde) Portas Ethernet: Duas portas Ethernet 10/100/1000 Gigabit: 1 uplink LAN, 1 porta PoEENERGIA: Potencia de entrada: o Tensao de entrada CA: 90-264 VCAo Corrente de entrada CA: 0,8A @ 100-240 VCA Frequencia CA: 50-60 Hz Potencia de saida: o Tensao de alimentacao de saida: 55 Vcco Potencia de saida: 30 Watts (Garantia) Atribuicao e polaridade dos pinos RJ-45: Alimentacao: Pinos 4/5(+), 7/8(-)DIMENSOES 53 x 140 x 32,5 mmCOMPATIBILIDADE: Interfaces/portas de ponto de acesso de radio duplo Cisco Small Business WAP371 Wireless-AC/N Portas de entrada: 1 x RJ-45 10/100/1000Base-T Portas de saida: 1 x RJ-45 10/100/1000Base-T Tecnologia de Rede: 10/100/1000Base-T Frequencia: 50 Hz / 60 Hz Corrente de entrada: 800 mA SB-PWR-INJ2-NA Fonte PoE Injetor 30W CiscoAMBIENTE: Temperatura operacional (0 to 40°C) Temperatura nao operacional ( -40 to +70°C)EMC: FCC Classe B CE UL/cUL RoHS.	HON HAI PRECISION INDUSTRY CO LTD.	CISCO	SB-PWR-INJ2-EU		13/24
8504.40.21	Conversor estatico, retificador, de cristal (semicondutor), injetor de energia PoE, 30W, Gigabit. ESPECIFICACOES DO PN: SB-PWR-INJ2-UK ESPECIFICACOES GERAIS:Entrada de Energia: 100 a 240VacSaida de Energia Ethernet: 55VdcTaxas de dados: 10/100/1000MbpsConectores: RJ-45 blindado, EIA 568 A e 568 BDIMENSOES:5.3 cm (L) x 3.25 cm (A) x 14 cm (P)AMBIENTE:Temperatura operacional: (-20C a 50C)Temperatura nao operacional: (-20C a 70C).SEGURANCA:UL 60950-1IEC/EN 60950-1EMC:FCC Part 15, Class BEN 55032 Class B (Emissions)EN 55024 (Immunity)VCCI.	HON HAI PRECISION INDUSTRY CO LTD.	CISCO	SB-PWR-INJ2-UK		01/24
8504.40.21	CONVERSOR ESTÁTICO DE CORRENTE ALTERNA PARA CORRENTE CONTÍNUA, COM POSSIBILIDADE DE AJUSTE DE TENSÃO E CORRENTE CONTÍNUA ATÉ 50VCC E 250A UTILIZADO PARA GERAR A ELETRÓLISE NECESSÁRIA PARA OPERAÇÃO DE REBARBAÇÃO ELETROLÍTICA DE PEÇAS DE AÇO LIGA, UTILILIZADAS NA FABRICAÇÃO DE INJETORES E BOMBAS INJETORAS DE COMBUSTÍVEL DIESEL.	KraftPowercon Sweden AB	Kraft	SK15		37/22
8504.40.21	Fonte de alimentação 250W (conversor estático) retificador de semicondutor para fornecimento de tensão elétrica em corrente continua compativel com montagem em gabinete de computador Sun Blade 150 utilizado em equipamento de medicina nuclear.	Sun Microsystems	Sun Microsystems	Sun PS250W		22/19
8504.40.21	CONVERSOR ELÉTRICO ESTÁTICO DE TENSÃO DE CORRENTE ALTERNADA PARA CORRENTE CONTÍNUA COM REGULAÇÃO POR CHAVEAMENTO A BASE DE SEMICONDUTORES, DENOMINADO COMERCIALMENTE COMO FONTE DE ALIMENTAÇÃO, ACONDICIONADO EM MALETA PLÁSTICA PRÓPRIA PARA TRANSPORTE ESPECIFICAÇÃO TECNICA: Temperatura de operação: 32122 °F [050 °C]; Tensão de entrada: 90-264 VAC; Frequência de entrada: 45-66 Hz; Tensão de saída: 0-750 VDC; Precisão de tensão de saída &lt;0.1%; Corrente de saída: 0-4 A; Potência de saída: 0-1,000 W; Máxima eficiência: 93% CAMPO DE APLICAÇÃO: UTILIZADO EM OPERAÇÕES DE PERFILAGEM DE FUNDO DE POÇO DE PETRÓLEO.	Peak Well Systems	SCHLUMBERGER	SUPS-AA		30/23
8504.40.21	Conversor estático, retificador, de cristal (semicondutor), fonte de energia AC, com corrente nominal de saida 58A. ESPECIFICAÇÕES DO PN : UBR10-PWR-AC= ESPECIFICAÇÕES GERAIS TENSÃO DE ENTRADA 240V CORRENTE SAÍDA: 58A AMBIENTE: TEMPERATURA OPERACIONAL: (5 TO 40°C); TEMPERATURA NÃO OPERACIONAL: (-40 TO 70°C) . FCC: FCC 47CFR15, CLASS B, CISPR22 CLASS B, EN55022 CLASS B, AS/NZS CISPR 22 CLASS B, ICES-003 CLASS B, VCCI CLASS B, IEC/EN61000-3-2, IEC/EN61000-3-3, IEC/EN61000-4-2, IEC/EN61000-4-3, IEC/EN61000-4-4, IEC/EN61000-4-5, IEC/EN61000-4-6, IEC/EN61000-4-11.	DELTA	CISCO	UBR10-PWR-AC=1		38/23
8504.40.21	Conversor estatico, retificador de cristal (semicondutor), Fonte de alimentacao AC, 2500W, com Hot Plug, para servidor Cisco, DV, com tensão de alimentação 240Vca monofasico e corrente nominal de saida 208,3A ESPECIFICAÇÕES DO PN: UCSB-PSU-2500ACDV= / ESPECIFICAÇÕES GERAIS: / • Fonte de Alimentação / • Fonte Hot-plug podendo ser retirado com o equipamento ligado. ENERGIA: / • Potência nominal 2500 W / • Tensão nominal 240 VCA / • Corrente nominal 208,3 A / SEGURANÇA: / • UL 60950 / • CSA 22.2 No.60950 / • IEC 60950 / • EN 60950 / • AS/NZS 3260 / • TS001. / EMC: / • ICES 003 / • EN55022 / • CISPR 22 / • AS / NZ 3548 / • VCCI / • EN55024 / • EN50082-1 / • EN61000 -6-1	HON HAI PRECISION INDUSTRY CO LTD	CISCO	UCSB-PSU-2500ACDV=2		03/22
8504.40.21	Conversor estático, retificador - Fonte de alimentação AC, com Hot Plug, para equipamento Cisco UCS 5108, 2500W, código UCSB-PSU-2500ACPL= ESPECIFICAÇÕES DO PN : UCSB-PSU-2500ACPL= ESPECIFICAÇÕES: Para servidor Cisco UCS 5108 Fonte redundante plug-in modulo Fonte Hot-plug podendo ser retirado com o equipamento ligado. ENERGIA: Entrada: DC 48 V Potência: 2500 W Corrente nominal de saída: 5A SEGURANÇA: UL 60950 CSA 22.2 No.60950 IEC 60950 EN 60950 AS/NZS 3260 TS001. EMC: ICES 003 EN55022 CISPR 22 AS / NZ 3548 VCCI EN55024 EN50082-1 EN61000 -6-1. Aplicação: Fonte de alimentação DC.	ASTEC AMERICA, INC.	CISCO	UCSB-PSU-2500ACPL=		01/23
8504.40.21	Conversor estático, retificador, de cristal (semicondutor), Fonte de alimentação AC, 250W, com Hot Plugue, para servidores Cisco serie UCS 5108. ESPECIFICAÇÕES: Para servidor Cisco UCS 5108 Fonte redundante plug-in modulo Fonte Hot-plug podendo ser retirado com o equipamento ligado. ENERGIA: Entrada: DC 48 V Potência: 2500 W Corrente nominal de saída: 5A SEGURANÇA: UL 60950 CSA 22.2 No.60950 IEC 60950 EN 60950 AS/NZS 3260 TS001. EMC: ICES 003 EN55022 CISPR 22 AS / NZ 3548 VCCI EN55024 EN50082-1 EN61000 -6-1. Aplicação: Utilizado como fonte de alimentação.	ASTEC AMERICA, INC.	CISCO	UCSB-PSU-2500ACPL=1		08/23
8504.40.21	Conversor estatico, retificador de cristal (semicondutor), Fonte de alimentação Ac, 1050W, para servidor Cisco UCS C3X60, tensão de alimentação de 240 (monofásico) corrente nominal de saida 87.5A ESPECIFICAÇÕES DO PN: UCSC-PSU1-1050W= / ESPECIFICAÇÕES GERAIS: / • Fonte redundante plug-in modulo / • Fonte Hot-plug podendo ser retirado com o equipamento ligado. / SEGURANÇA: / • UL 60950 / • CSA 22.2 No.60950 / • IEC 60950 / • EN 60950 / • AS/NZS 3260 / • TS001. / EMC: / • ICES 003 / • EN55022 / • CISPR 22 / • AS / NZ 3548 / • VCCI / • EN55024 / • EN50082-1 / • EN61000 -6-1	HON HAI PRECISION INDUSTRY CO LTD	CISCO	UCSC-PSU1-1050W=1		03/22
8504.40.21	Conversor estatico, retificador de cristal (semicondutor), fonte de alimentacao AC, 1600W, para servidores em rack Cisco serie UCS, com tensao de alimentacao (Vca) De 220 (monofásico) corrente nominal de saida (A) de 133.3A ESPECIFICAÇÕES DO PN: UCSC-PSU1-1600W= / ESPECIFICAÇÕES GERAIS: / • Fonte redundante plug-in modulo / • Fonte Hot-plug podendo ser retirado com o equipamento ligado. / SEGURANÇA: / • UL 60950 / • CSA 22.2 No.60950 / • IEC 60950 / • EN 60950 / • AS/NZS 3260 / • TS001. / EMC: / • ICES 003 / • EN55022 / • CISPR 22 / • AS / NZ 3548 / • VCCI / • EN55024 / • EN50082-1 / • EN61000 -6-1	HON HAI PRECISION INDUSTRY CO LTD	CISCO	UCSC-PSU1-1600W=1		03/22
8504.40.21	Conversor estatico, retificador de cristal (semicondutor), Fonte de alimentação AC, 770W, para servidores Cisco UCS Series 1U C, com ctensao de alimentacao 264Vca (monofasico) e corrente nominal de saida de 64.17A ESPECIFICAÇÕES DO PN: UCSC-PSU1-770W= / ESPECIFICAÇÕES GERAIS: / • Fonte redundante plug-in modulo / • Fonte Hot-plug podendo ser retirado com o equipamento ligado. ENERGIA: • Entrada: AC 115-240 V • Saida: -56 V • Capacidade de energia: 770 Watt / SEGURANÇA: / • UL 60950 / • CSA 22.2 No.60950 / • IEC 60950 / • EN 60950 / • AS/NZS 3260 / • TS001. / EMC: / • ICES 003 / • EN55022 / • CISPR 22 / • AS / NZ 3548 / • VCCI / • EN55024 / • EN50082-1 / • EN61000 -6-1	HON HAI PRECISION INDUSTRY CO LTD	CISCO	UCSC-PSU1-770W=1		03/22
8504.40.21	Conversor estatico, retificador de cristal (semicondutor), fonte de alimentacao de 1200W 2u, para servidores Cisco série UCS 2U, com tensao de alimentacao (Vca) de 240 (monofásico) e corrente nominal de saida de 100(A) ESPECIFICAÇÕES DO PN: UCSC-PSU2-1200= / ESPECIFICAÇÕES GERAIS: / • Fonte redundante plug-in modulo / • Fonte Hot-plug podendo ser retirado com o equipamento ligado. ENERGIA: • Entrada: AC 115-240 V • Saida: -56 V • Capacidade de energia: 1200 Watt / SEGURANÇA: / • UL 60950 / • CSA 22.2 No.60950 / • IEC 60950 / • EN 60950 / • AS/NZS 3260 / • TS001. / EMC: / • ICES 003 / • EN55022 / • CISPR 22 / • AS / NZ 3548 / • VCCI / • EN55024 / • EN50082-1 / • EN61000 -6-1	HON HAI PRECISION INDUSTRY CO LTD	CISCO	UCSC-PSU2-1200=1		03/22
8504.40.21	Conversor estatico, retificador de cristal (semicondutor), Fonte de alimentação AC 1400W (200-240V), para servidores Cisco 2U e 4U C-Serie, controle de tecnologia microprocessador, tensão de alimentação superior a 660 (fase) e corrente de saída de ate 16 A ESPECIFICAÇÕES DO PN: UCSC-PSU2-1400W= / ESPECIFICAÇÕES GERAIS: / • Fonte redundante plug-in modulo / • Fonte Hot-plug podendo ser retirado com o equipamento ligado. ENERGIA: • Entrada: AC 115-240 V • Saida: -56 V • Capacidade de energia: 1400 Watt / SEGURANÇA: / • UL 60950 / • CSA 22.2 No.60950 / • IEC 60950 / • EN 60950 / • AS/NZS 3260 / • TS001. / EMC: / • ICES 003 / • EN55022 / • CISPR 22 / • AS / NZ 3548 / • VCCI / • EN55024 / • EN50082-1 / • EN61000 -6-1	HON HAI PRECISION INDUSTRY CO LTD	CISCO	UCSC-PSU2-1400W=1		03/22
8504.40.21	Conversor estatico, retificador de cristal (semicondutor), Fonte de alimentação AC, 1200W / 800W V2, para servidores Cisco Series 2U C, microprocessado , tensão de alimentação superior a 660 trifásico e corrente de saida até 16 A ESPECIFICAÇÕES DO PN: UCSC-PSU2V2-1200W= / ESPECIFICAÇÕES GERAIS: / • Fonte redundante plug-in modulo / • Fonte Hot-plug podendo ser retirado com o equipamento ligado. ENERGIA: • Entrada: AC 115-240 V • Saida: -56 V • Capacidade de energia: 1400 Watt / SEGURANÇA: / • UL 60950 / • CSA 22.2 No.60950 / • IEC 60950 / • EN 60950 / • AS/NZS 3260 / • TS001. / EMC: / • ICES 003 / • EN55022 / • CISPR 22 / • AS / NZ 3548 / • VCCI / • EN55024 / • EN50082-1 / • EN61000 -6-1	HON HAI PRECISION INDUSTRY CO LTD	CISCO	UCSC-PSU2V2-1200W=1		03/22
8504.40.21	Conversor estatico, retificador de cristal (semicondutor), Fonte de alimentacao AC, 1400W V2 (200-240V), para equipamento Cisco series 2U e 4U C, com tensão de alimentação 220Vca trifasico e corrente nominal de saida 116A ESPECIFICAÇÕES DO PN: UCSC-PSU2V2-1400W= / ESPECIFICAÇÕES GERAIS: / • Fonte redundante plug-in modulo / • Fonte Hot-plug podendo ser retirado com o equipamento ligado. ENERGIA: • Entrada: AC 115-240 V • Saida: -56 V • Capacidade de energia: 1400 Watt / SEGURANÇA: / • UL 60950 / • CSA 22.2 No.60950 / • IEC 60950 / • EN 60950 / • AS/NZS 3260 / • TS001. / EMC: / • ICES 003 / • EN55022 / • CISPR 22 / • AS / NZ 3548 / • VCCI / • EN55024 / • EN50082-1 / • EN61000 -6-1	HON HAI PRECISION INDUSTRY CO LTD	CISCO	UCSC-PSU2V2-1400W=1		03/22
8504.40.21	Conversor estatico, retificador de cristal (semicondutor), Fonte de alimentação AC, 650W V2, para servidores Cisco Series 2U C, com tensão de alimentação de 240Vca e corrente de saida 54A ESPECIFICAÇÕES DO PN: UCSC-PSU2V2-650W= / ESPECIFICAÇÕES GERAIS: / • Fonte redundante plug-in modulo / • Fonte Hot-plug podendo ser retirado com o equipamento ligado. ENERGIA: • Entrada: AC 100-240 V • Corrente nominal de saída: 54A • Potência nominal 650W / SEGURANÇA: / • UL 60950 / • CSA 22.2 No.60950 / • IEC 60950 / • EN 60950 / • AS/NZS 3260 / • TS001. / EMC: / • ICES 003 / • EN55022 / • CISPR 22 / • AS / NZ 3548 / • VCCI / • EN55024 / • EN50082-1 / • EN61000 -6-1	Foxconn Cz s.r.o.	CISCO	UCSC-PSU2V2-650W=1		03/22
8504.40.21	Conversor estatico, retificador de cristal (semicondutor), Fonte de alimentação de 450W para servidores em rack Série C, tensão de alimentação de 240 monofásico e corrente de saída de 37.5 A ESPECIFICAÇÕES DO PN: UCSC-PSU-450W= / ESPECIFICAÇÕES GERAIS: / • Fonte redundante plug-in modulo / • Fonte Hot-plug podendo ser retirado com o equipamento ligado. ENERGIA: • Entrada: AC 115-240 V • Saida: -56 V • Capacidade de energia: 450 Watt / SEGURANÇA: / • UL 60950 / • CSA 22.2 No.60950 / • IEC 60950 / • EN 60950 / • AS/NZS 3260 / • TS001. / EMC: / • ICES 003 / • EN55022 / • CISPR 22 / • AS / NZ 3548 / • VCCI / • EN55024 / • EN50082-1 / • EN61000 -6-1	HON HAI PRECISION INDUSTRY CO LTD	CISCO	UCSC-PSU-450W=1		03/22
8504.40.21	Conversor estatico, retificador de cristal (semicondutor), Fonte de alimentação AC-DC 650W para servidores em rack série C, com corrente nominal de saida 54(A) ESPECIFICAÇÕES DO PN: UCSC-PSU-650W= / ESPECIFICAÇÕES GERAIS: / • Fonte redundante plug-in modulo / • Fonte Hot-plug podendo ser retirado com o equipamento ligado. ENERGIA: • Entrada: AC 115-240 V • Saida: -56 V • Capacidade de energia: 650 Watt / SEGURANÇA: / • UL 60950 / • CSA 22.2 No.60950 / • IEC 60950 / • EN 60950 / • AS/NZS 3260 / • TS001. / EMC: / • ICES 003 / • EN55022 / • CISPR 22 / • AS / NZ 3548 / • VCCI / • EN55024 / • EN50082-1 / • EN61000 -6-1	Lite-On Technology	CISCO	UCSC-PSU-650W=2		03/22
8504.40.21	Conversor estatico, retificador de cristal (semicondutor), Fonte de alimentacao AC 100-240V, para equipamento Cisco UCS 6248UP,com tensão de alimentação 240Vca monofasico e corrente nominal de saida 62A ESPECIFICAÇÕES DO PN: UCS-PSU-6248UP-AC= / ESPECIFICAÇÕES GERAIS: / • A fonte de energia Cisco UCS-PSU-6248UP-AC= contém as seguintes especificações: / • Fonte redundante / • Compativel com UCS 6248UP / DIMENSÕES: / • 54 x 19 x 12.1 cm / ENERGIA: / • Entrada: 90 to 264 VAC / • Frequência: 50 to 60 Hz / • Potência maxima de saida: 750 W / EMC: / • FCC Parte 15 (CFR 47) Classe A / • ICES-003 Classe A / • EN55022 Classe A / • CISPR22 Classe A / • AS/NZS 3548 Classe A / • VCCI Classe A / • EN55024 / • ETS300 386 / • EN50082-1 / • EN61000-3-2 / • EN61000-3-3.	HON HAI PRECISION INDUSTRY CO LTD	CISCO	UCS-PSU-6248UP-AC=2		03/22
8504.40.21	Conversor estatico, retificador de cristal, fonte de alimentacao 100-240VAC, para equipamento UCS 6296UP, com tensão de alimentação 240Vca monofasico e corrente nominal de saida 90A ESPECIFICAÇÕES DO PN: UCS-PSU-6296UP-AC= / ESPECIFICAÇÕES GERAIS: / • A fonte de energia Cisco UCS-PSU-6248UP-AC= contém as seguintes especificações: / • Fonte redundante / • Compativel com UCS 6248UP / DIMENSÕES: / • 54 x 19 x 12.1 cm / ENERGIA: / • Entrada: 90 to 264 VAC / • Frequência: 50 to 60 Hz / • Potência maxima de saida: 750 W / EMC: / • FCC Parte 15 (CFR 47) Classe A / • ICES-003 Classe A / • EN55022 Classe A / • CISPR22 Classe A / • AS/NZS 3548 Classe A / • VCCI Classe A / • EN55024 / • ETS300 386 / • EN50082-1 / • EN61000-3-2 / • EN61000-3-3.	HON HAI PRECISION INDUSTRY CO LTD	CISCO	UCS-PSU-6296UP-AC=1		03/22
8504.40.21	Conversor estatico,retificador de cristal (semicondutor), fonte de alimentacao 100-240VAC, para equipamento Cisco UCS 6332 / 6454, com tensao de alimentacao de 240 monofásico Vca, corrente nominal de saída 54A ESPECIFICAÇÕES DO PN: UCS-PSU-6332-AC= / ESPECIFICAÇÕES GERAIS: / UCS-PSU-6332-AC= Conversor estatico, fonte de alimentacao 100-240VAC / ESPECIFICAÇÕES DO PN : UCS-PSU-6332-AC= / • Fonte redundante / • Compativel com UCS 6248UP / ENERGIA: / • Entrada: 90 to 264 VAC / • Frequência: 50 to 60 Hz / • Potência maxima de saida: 750 W / EMC: / • FCC Parte 15 (CFR 47) Classe A / • ICES-003 Classe A / • EN55022 Classe A / • CISPR22 Classe A / • AS/NZS 3548 Classe A / • VCCI Classe A / • EN55024 / • ETS300 386 / • EN50082-1 / • EN61000-3-2 / • EN61000-3-3.	HON HAI PRECISION INDUSTRY CO LTD	CISCO	UCS-PSU-6332-AC=1		03/22
8504.40.21	Fonte de energia redundante Precisa de 1 para redundancia em quadros de 1RU Precisa de 2 para redundancia em quadros de 2RU Aplicacao: gerenciamento e roteamento de sinal de video HD	ROSS VIDEO LIMITED	ROSS	ULTRIX-PS		13/19
8504.40.21	Conversor estatico, retificador de cristal (semicondutor), adaptador de energia, para equipamento Cisco serie vEdge-1000, 60W AC, com tensao de alimentacao (VIN) De 264V (monofásico) e corrente nominal de saida 5A ESPECIFICAÇÕES DO PN: VEDGE-1000-PWR= / ESPECIFICAÇÕES GERAIS: / ENERGIA / • 60W AC / • Tensao nominal 100-240Vca / • Corrente nominal de saida (A) ate 5 / AMBIENTE • Temperatura operacional: -5° a 65°C • Temperatura de armazenamento: -40° a 70°C • Umidade operacional: 5% a 90% sem condensação • Umidade de armazenamento: 5% a 95% sem condensação • Ruído acústico: 65 dBA (carga <60% e temperatura <45 C°)	Foxconn Cz s.r.o.	CISCO	VEDGE-1000-PWR=1		03/22
8504.40.21	Conversor estatico, retificador de cristal (semicondutor), fonte de alimentacao AC, para roteador Cisco Serie Vedge 2000, corrente nominal de saida 65 (A) ESPECIFICAÇÕES DO PN: VEDGE-2000-PWR= / ESPECIFICAÇÕES GERAIS / ENERGIA / • 800W AC / • Tensao nominal 115-230Vca / • Corrente nominal de saida (A) ate 65A em 12V / AMBIENTE • Temperatura operacional: -5° a 65°C • Temperatura de armazenamento: -40° a 70°C • Umidade operacional: 5% a 90% sem condensação • Umidade de armazenamento: 5% a 95% sem condensação • Ruído acústico: 65 dBA (carga <60% e temperatura <45 C°)	HON HAI PRECISION INDUSTRY CO LTD	CISCO	VEDGE-2000-PWR=1		03/22
8504.40.21	Conversor estatico, retificador de cristal (semicondutor)l fonte de alimentacao AC, para roteador Cisco Serie Vedge 5000, corrente nominal de saida 24 (A) ESPECIFICAÇÕES DO PN: VEDGE-5000-PWR= / ESPECIFICAÇÕES GERAIS / ENERGIA / • 285W AC / • Tensao nominal 115-230Vca / • Corrente nominal de saida (A) ate 24A em 12V / AMBIENTE • Temperatura operacional: -5° a 65°C • Temperatura de armazenamento: -40° a 70°C • Umidade operacional: 5% a 90% sem condensação • Umidade de armazenamento: 5% a 95% sem condensação • Ruído acústico: 65 dBA (carga <60% e temperatura <45 C°)	LANNER ELECTRONICS USA INC	CISCO	VEDGE-5000-PWR=1		03/22
8504.40.21	Conversor estatico, retificador de cristal (semicondutor), Fonte de alimentacao AC, 3000W, para comutador Cisco Catalyst 6500, com tensão de alimentação 220Vca monofasico e corrente nominal de saida 69,29A ESPECIFICAÇÕES DO PN: WS-CAC-3000W= / ESPECIFICAÇÕES GERAIS: / • ENTRADA OK •Verde—Voltagem da fonte AC está OK. (A voltagem de entrada é de 85 VAC ou maior.) / • Desligado—A voltagem da fonte AC cai abaixo de 70 VAC, não está presente, ou a fonte de alimentacao está desligada. / • VENTILADOR OK •Verde—A fonte de alimentacao está funcionando corretamente. / • Desligado—Foi detectado erro no ventilador da fonte de alimentacao. / • ERRO DE Saida: •Vermelho—Problema com uma ou mais voltagens DC da fonte de alimentacao. / • Desligado—As voltagens de Saida DC estão dentro de margens aceitáveis. / • 42V OK •Verde—42 VDC está presente no conector de energia do ventilador. / • Desligado—42 VDC não está presente no conector de energia do ventilador. / SEGURANÇA: • UL 60950 • CAN/CSA-C22.2 No. 60950 • EN 60950 • IEC 60950 • AS/NZS 60950 / EMC: • FCC Parte15 (CFR 47) Classe A • VCCI Classe A • EN55022 Classe A	Jabil Circuit	CISCO	WS-CAC-3000W=1		03/22
8504.40.21	Conversor estatico, retificador de cristal (semicondutor), Fonte de alimentacao AC, 4000W, internacional, com cabo incluso, tensao de alimentacao (Vca) de 220 ate 240 (monofasico) e com corrente nominal de saida (A) superior a 1.40 ESPECIFICAÇÕES DO PN: WS-CAC-4000W-INT= / ESPECIFICAÇÕES GERAIS: / • Tipo de entrada AC: Entrada de linha alta com correção do fator de potência (PFC) / • Voltagem de entrada AC: Linha alta (230 VAC nominal) - 170 VAC (mín.) a 246 VAC (máx.) / • Corrente de entrada AC: 23 A / • Frequência de entrada AC: 50/60 Hz (nominal) (±3% para a gama completa) / • Exigências do Circuito das Filiais: - 30A, Internacional / • Todas as entradas de fontes de alimentacao são totalmente isoladas. / • Capacidade de Saida: 4000W máximo / • Saida da fonte de alimentacao: 15A a +3,3 VDC, 5A a +5 VDC, 10A a +12 VDC, 90,36 A a +42 VDC / • Taxa kVA: 5,4 kVA máximo / • Dissipação de calor: 17.065 BTU/hora / AMBIENTE: / • Temperatura de operação: (0 a 40 ° C) / • Temperatura de armazenamento: (-20 a 65 ° C). / EMC: / • FCC Parte 15 (CFR 47) Classe A / • ICES-003 Classe A / • EN55022 Classe A / • CISPR22 Classe A / • AS/NZS 3548 Classe A / • VCCI Classe A / • EN55024 / • ETS300 386 / • EN50082-1 / • EN61000-3-2 / • EN61000-3-3.	HON HAI PRECISION INDUSTRY CO LTD	CISCO	WS-CAC-4000W-INT=1		03/22
8504.40.21	Conversor estatico, retificador de cristal (semicondutor), Fonte de alimentacao AC, 4000W, padrao US, com cabo incluso, com tensao de alimentacao (Vca) De 220 até 240 (monofásico) e corrente nominal de saida (A) Superior a 85 até 120 ESPECIFICAÇÕES DO PN: WS-CAC-4000W-US= / ESPECIFICAÇÕES GERAIS: / • O WS-CAC-4000W-US= é uma fonte de alimentacao reserva para o roteador Cisco serie 6500. Ele vem com um cabo de alimentacao. / • Tipo de entrada AC: Entrada de linha alta com correção do fator de potência (PFC) / • Voltagem de entrada AC: Linha alta (230 VAC nominal) - 170 VAC (mín.) a 246 VAC (máx.) / • Corrente de entrada AC: 23 A / • Frequência de entrada AC: 50/60 Hz (nominal) (±3% para a gama completa) / • Exigências do Circuito das Filiais: - 30A, Internacional / • Todas as entradas de fontes de alimentacao são totalmente isoladas. / • Capacidade de Saida: 4000W máximo / • Saida da fonte de alimentacao: 15A a +3,3 VDC, 5A a +5 VDC, 10A a +12 VDC, 90,36 A a +42 VDC / • Taxa kVA: 5,4 kVA máximo / • Dissipação de calor: 17.065 BTU/hora / AMBIENTE: / • Temperatura operacional: (-5 a 45°C); / • Temperatura de armazenamento: (-40 a 70°C). / EMI & EMC: / • FCC Part 15 (CFR 47) Classe A / • ICES-003 Classe A / • EN 55022 Classe A / • CISPR 22 Classe A / • AS/NZS 3548 Classe A / • BSMI Class A (Somente Modelos de entrada AC ) / • VCCI Class A / • EN 55024, EN300386, EN 50082-1, EN 61000-3-2, EN 61000-3-3 / • EN61000-4-2, EN61000-4-3, EN61000-4-4, EN61000-4-5, EN61000-4-6, EN 61000-6-1. / SEGURANÇA: / • UL 60950-1, CAN/CSA-C22.2 No. 60950-1, EN 60950-1, IEC 60950-1, CC.	HON HAI PRECISION INDUSTRY CO LTD	CISCO	WS-CAC-4000W-US=1		03/22
8504.40.21	Conversor estatico, retificador de cristal (semicondutor), Fonte de alimentacao AC, 6000W, para comutador Cisco serie Catalyst 6500, com tensão de alimentação 240Vca monofasico e corrente nominal de saida 144,29A ESPECIFICAÇÕES DO PN: WS-CAC-6000W= / ESPECIFICAÇÕES GERAIS: / • Leds indicadores de status, / • Fonte de energia hot-plug podendo ser removida com o equipamento ligado / • Compativeis com os modelos Cisco Catalyst 6500 / ENERGIA: / • Voltagem de entrada: -48 - -60 V / • Voltagem de saida: 12 V / • Capacidade maxima de energia: 1000 Watt / EMC: / • FCC Parte 15 (CFR 47) Classe A / • ICES-003 Classe A / • EN55022 Classe A / • CISPR22 Classe A / • AS/NZS 3548 Classe A / • VCCI Classe A / • EN55024 / • ETS300 386 / • EN50082-1 / • EN61000-3-2 / • EN61000-3-3.	Jabil Circuit	CISCO	WS-CAC-6000W=1		03/22
8504.40.21	Conversor estatico, retificador de cristal (semicondutor), Fonte de alimentacao AC, 8700W, para comutador Cisco serie Catalyst 6500, com tensao de alimentacao (Vca) 240 (monofásico) e corrente nominal de saida 64.35A ESPECIFICAÇÕES DO PN: WS-CAC-8700W-E= / ESPECIFICAÇÕES GERAIS: / SUPERVISORA COMPATÍVEIS: / • Cisco Catalyst 6500 Series SE 720 / • Cisco Catalyst 6500 SE 32 / • Cisco Catalyst 6500 SE 2 / ESPECIFICACOES FÍSICAS: / • (A x L x P): 7.2 x 8 x 16.3 (in) / ENERGIA: / • Voltagem de entrada, frequência: 100-240VAC, 47-63 Hz / • Corrente de entrada (cada): 16A max, voltagem nominal de linha (110VAC or 220VAC) / • Tempo de retenção de Saída: 20 ms minimo / BTU: / • 34800 BTUs/h (à 8700W) / • 23200 BTUs/h (à 5800W) / • 16800 BTUs/h (à 4200W) / • 11200 BTUs/h (à 2800W) / AMBIENTE: / • Temperatura de operação: 32 ate 104°F (0 ate 40°C) / • Temperatura de armazenamento: -40 ate 158°F (-40C ate 70°C) / • Humidade relativa de operação, não-condensação: 10% ate 90% / • Humidade relativa de não-operação, não-condensação: 10% ate 95%	HON HAI PRECISION INDUSTRY CO LTD	CISCO	WS-CAC-8700W-E=1		03/22
8504.40.21	Conversor estático retificador, fonte de alimentação com tensão de saída de 24 VDC e 28 VDC, de mesa de paciente, para aparelho de ressonância magnética, modelo Prodiva 1.5T.	PMSNA-Customer Service SPS Americas	TDK LAMBDA LTD	X00069A		25/20
8504.40.22	Conversor elétrico estático do tipo retificador nao carregador de acumuladores eletrolítico. Finalidade: Uma fonte de alimentação converte AC energia alternada em CC energia regulada de baixa tensão para os componentes internos de um computador. Especificação Técnica: Power Supply for Desktop Computer-ATX model -520W or higher-Mfg: Antecor Corsair or EVGA - P/N: HCG-520M or CP-9020048-WW or CP-9020030-WW or CMPSU-650HX or NEX750G.	GE Healthcare	GE Healthcare	5750410		04/20
8504.40.22	Fonte de alimentação de tensão do tipo retificadora utilizada em equipamento de ressonância magnética. Finalidade: Fornecer alimentação para o CAM chassis. Especificação Técnica: Fonte de alimentação de tensão com tensões nominais de saída 5V; 3.3V; +12V; -12V e 400W.	GE Healthcare	GE Healthcare	5181495-3-R		32/20
8504.40.22	FONTE DE ALIMENTAÇÃO DE USO EXCLUSIVO EM EQUIPAMENTO DE ULTRASSOM. Finalidade: PROVER TENSÕES PARA OS COMPONENTES E MÓDULOS DO EQUIPAMENTO DE ULTRASSOM. Especificação Técnica: FONTE DE ALIMENTAÇÃO MODELO LAMBDA, ENTRADA AC 100V-240V, COMPOSTA POR TRANSFORMADOR, RETIFICADOR, COMPONENTES ELETRÔNICOS, DISJUNTOR, PARA USO EM EQUIPAMENTOS DE ULTRASSOM MÉDICO HOSPITALAR.	GE Healthcare	GE Healthcare	5205054-2-R		12/20
8504.40.22	Conversor estático tipo retificador de tensão a base de eletrolíticos, fonte de alimentação. Finalidade: Distribuir tensão de alimentação para os circuitos internos, placas e módulos do equipamento de ultrassom. Especificação Técnica: Fonte de alimentação composta por conversor estático tipo retificador de tensão a base de eletrolíticos e de uso exclusivo em equipamento de ultrassom.	GE Healthcare	GE Healthcare	5205054-3-R		04/20
8504.40.22	Fonte de alimentação primaria AC-DC de tensão, utilizada em equipamento de ultrasom. A finalidade da Fonte responsável por converter a tensão alternada AC 120-240Volts nas tensões contínuas DC (+/-48vdc /+24vdc /+/-15vdc / +11vdc / +/-6vdc / +/-100vdc /+5vdc ) que alimentam todas as placas do ultrasom Logiq. ESPECIFICAÇÃO TÉCNICA: Fonte responsável por converter a tensão alternada AC 120-240Volts nas tensões contínuas DC (+/-48vdc /+24vdc /+/-15vdc / +11vdc / +/-6vdc / +/-100vdc /+5vdc ) que alimentam todas as placas do ultrasom Logiq E9	GE Healthcare	GE Healthcare	5205054-5-R		14/19
8504.40.22	Fonte de alimentação principal. Finalidade: Fonte de alimentação e distribuição de tensões internas para o equipamento de ultrassom. Especificação Técnica: Fonte de alimentação principal constituída de gabinete metálico para isolamento elétrico, placas de circuito impresso de gerenciamento de tensões, módulos conversores, ventiladores para resfriamento e sistemas de segurança elétrica.	GE Healthcare	GE Healthcare	5205054-R		04/20
8504.40.22	CONVERSOR ELETRICO ESTATICO (FONTE DE ALIMENTACAO RETIFICADORA), ELETROLITICO, MODELO PHP, PARA UMA TENSAO DE ENTRADA DE 120 VOLTS (CORRENTE ALTERNADA), TENSOES DE SAIDA +42VDC, +24VDC, +15VDC, -15VDC, +12VDC, +10VDC, +8VDC E -8VDC, POTENCIA MAXIMA DE 1KA E CORRENTE DE 7 AMPERES, RESPONSAVEL PELA ALIMENTACAO ELETRICA DA ILUMINACAO DO MAGNETO, VENTILACAO E MOTOR DE ACIONAMENTO DA MESA DE PACIENTE, UTILIZADO EM APARELHOS DE RESSONANCIA MAGENTICA DA MARCA GE, SIGNA, PARA USO MEDICO-HOSPITALAR EM SAUDE HUMANA.	PLEXUS SERVICES RO SRL	GE PRECISION HEALTHCARE LLC	5215012-R		16/24
8504.40.22	CONVERSOR ELETRICO ESTATICO DO TIPO RETIFICADOR. NAO CARREGADOR DE ACUMULADORES. ELETROLITICO A FINALIDADE do Conversor esletrico e a alimentação de 48VDC - 5KW, localizada no gantry rotativo do equipamento de tomografia. ESPECIFICAÇÃO TÉCNICA: Fornece tensão de +48VDC, conectores tipo molex e borne de terminais.	GE Healthcare	GE Healthcare	5351847-3-R		21/19
8504.40.22	Fonte de alimentação para uso exclusivo no carro suporte do equipamento de ultrassom portátil. Finalidade: Fornecer tenções DC para o carro suporte do equipamento portátil. Especificação Técnica: Fonte de alimentação para distribuição de tensões para o carro suporte do equipamento portátil de ultrassom, composto por transformador, disjuntor, fusível, cabos e conectores.	GE Healthcare	GE Healthcare	5439693-R		12/20
8504.40.22	FONTE DE ALIMENTAÇÃO RETIFICADORA ELTROLITICA LVPS. A FINALIDADE desta fonte de alimentação é Providenciar a alimentação de baixa tensão para os módulos detetores DMOD ESPECIFICAÇÃO TÉCNICA: Alimentação de entrada de 208VAC trifasico, alimentação de saída: 1.8V e 4,5V	GE Healthcare	GE Healthcare	5535674-R		21/19
8504.40.22	Conversor estático retificador eletrolítico utilizada em equipamento de densitometria óssea modelo prodigy. A finalidade deste conversor é receber tensões da rede elétrica e distribuir para conjunto de tubo de raio X. Especificação Técnica: Input: 100VAC a 120VAC; Output: 76KV	GE HEALTHCARE	GE HEALTHCARE	LU7681ST-R		14/19
8504.40.22	CONVERSOR ELETRICO ESTATICO (FONTE DE ALIMENTACAO RETIFICADORA), ELETROLITICO, PARA UMA TENSAO DE ENTRADA DE 120 VOLTS (CORRENTE ALTERNADA), TENSOES DE SAIDA +42VDC, +24VDC, +15VDC, -15VDC, +12VDC, +10VDC, +8VDC E -8VDC, POTENCIA MAXIMA DE 1KA E CORRENTE DE 7 AMPERES, RESPONSAVEL PELA ALIMENTACAO ELETRICA DA ILUMINACAO DO MAGNETO, VENTILACAO E MOTOR DE ACIONAMENTO DA MESA DE PACIENTE, UTILIZADO EM APARELHOS DE RESSONANCIA MAGENTICA DA MARCA GE MODELO SIGNA, PARA USO MEDICO-HOSPITALAR EM SAUDE HUMANA, COM EMPREGO EXCLUSIVO PARA FINALIDADE A PRESTACAO DE SERVICOS DE ASSISTENCIA TECNICA.	GE PRECISION HEALTHCARE LLC	GE PRECISION HEALTHCARE LLC	PHP		12/24
8504.40.29	Unidade de controle da tensão de entrada com seleção automática entre 100 e 240Vac, utilizado em equipamento arco cirurgico OEC, modelo GE OEC Fluorostar. A finalidade/função deste transformador é disponibilizar a seleção da tensão de alimentação do equipamento na faixa de 100 a 240Vac utilizado em equipamento arco cirurgico modelo GE OEC Fluorostar. ESPECIFICAÇÃO TÉCNICA: Transformador com taps para seleção da tensão primária na faixa de 100 a 240 Vac	GE Healthcare	GE Healthcare	00-453496-07-R		21/19
8504.40.29	Conversor estatico, retificador, Fonte de alimentacao AC-DC para equipamento de plataforma de video Cisco Prisma II XD, 90-264VAC para -48VDC, codigo 1005444. ESPECIFICACOES DO PN: 1005444ESPECIFICACOES GERAIS Potencia Nominal Maxima: 570 W Tensao nominal AC: 90 264 V (entrada) Frequencia: 5060 Hz Tensao de saida: 48 VDC Corrente de saida: 9,3 AAMBIENTE Temperatura de operacao: 0° a 50°C Temperatura de armazenamento: -40° a 70°C Umidade operacional: 0 a 95% sem condensacaoEMC: EN 55032:2015 + A11:2020, EN 55035:2017 + A11:2020, EN IEC 61000-3-2:2019, EN 61000-3- 3:2013 + A1:2019.	SONY	CISCO	1005444		19/24
8504.40.29	MÓDULO ELETRÔNICO TIPO CYCLE SKIPPER DESTINADO AO CONTROLE DOS VENTILADORES PARA REFRIGERAÇÃO DO RADIADOR, DOS MOTORES DOS SOPRADORES DE FREIO DINÂMICO, ALTERNADOR E MOTORES ELÉTRICOS AUXILIARES DE LOCOMOTIVA DIESEL-ELÉTRICA, POSSUINDO DISSIPADORES NUS DE CALOR COM VENTILAÇÃO FORÇADA E CHICOTES/INTERLIGAÇÕES E CABOS DE FIBRA ÓTICA PARA INTEGRAÇÃO COM O COMANDO CENTRAL DA LOCOMOTIVA ATRAVÉS DA REDE ARCNET COM LÓGICA DE CONTROLE EMBARCADA	Wabtec Transportation Systems, LLC	Wabtec Transportation Systems	17FM690USM		01/22
8504.40.29	MÓDULO ELETRÔNICO PARA CONTROLE DOS SISTEMAS DE CARREGAMENTO DAS BATERIAS E DA ALIMENTAÇÃO DE CORRENTE DAS EXCITATRIZES DOS ALTERNADORES PRINCIPAL E AUXILIAR DE LOCOMOTIVA DIESEL-ELÉTRICA, INTEGRADOS À REDE ARCNET DE COMUNICAÇÃO COM O COMANDO CENTRAL DA LOCOMOTIVA	Wabtec Transportation Systems, LLC	Wabtec Transportation Systems	17FM691USM		01/22
8504.40.29	Fonte DC utilizada em gerador de RF empregado em acelerador de partículas do tipo Cíclotron. Finalidade: Unidade de polarização da grade de controle da válvula de potência, utilizada no cíclotron PET Trace. Especificação Técnica: Fonte de corrente contínua montada em caixa metálica dimensões aproximadas 45X45X15cm. Alimentação entrada geral 240VCA. Tensão máxima de saída:1000VDC (850VDC/200mA + 250VDC/150mA). Corrente média 0.4A e proteção para corrente de surto máxima 2.3A.	GE Healthcare	GE Healthcare	2109815-H		22/19
8504.40.29	Unidade de potencia da grade de controle utilizado em equipamento de radiofarmacia. A finalidade deste é Unidade de polarização da grade de controle da válvula de potência, utilizada no cíclotron PET Trace. ESPECIFICAÇÃO TÉCNICA: Possui componentes eletrônicos, plásticos e metálicos	GE Healthcare	GE Healthcare	2109815-R		14/19
8504.40.29	Placa eletronica de geração da alta tensão que alimenta o tubo fotomultiplicador utilizado no sistema de controle automatico de exposição em equipamento de mamografia modelo Senographe DMR e DMR+ A finalidade/função desta placa eletronica (200PL5) é o controle da alimentação de alta tensão da fotocélula e processamento da corrente de retorno da fotocélula durante exposição para acionamento do dispositivo de exposição automatica utilizado em equipamento de mamografia ESPECIFICAÇÃO TÉCNICA: placa alimentada por 24V som saida entre 450 e 900Vdc.	GE Healthcare	GE Healthcare	2111931-3-R		21/19
8504.40.29	Fonte de alimentacao de alta capacidade de corrente, para suprir componente / "gpm" do sistema de gradientes tipo sgd, tensão de saída de 190 vdc. Utilizado exclusivamente no equipamento signa lx, advantage e horizon. Com a finalidade de fornecer potencia necessária para trabalho dos tres módulos primários (gpm) de amplificação do conjunto de gradientes da ressonância magnética. Especificação técnica: tensão de entrada de 208 vca. Saída de 190 vdc, entre 60 a 120 a.	GE Healthcare	GE Healthcare	2154416-4-R		21/19
8504.40.29	Fonte de alimentação para amplificador de gradiente utilizado em equipamento de ressonância magnética. Finalidade: Fonte de alimentação para os amplificadores de gradiente. Especificação Técnica: Módulo de potência de gradiente com entrada trifásica de 208VAC, saída de 750V 3.3A.	GE Healthcare	GE Healthcare	2154416-5-R		04/20
8504.40.29	Placa da unidade de alta voltagem utilizada em equipamento de ressonancia magnetica. Utilizado exclusivamente nos equipamentos signa lx 1.5t, excite ii, excite hd e hdxt. Com a finalidade de gerar tensões dc de 1000 e 15v, que serão aplicadas à bobina de corpo, controlando quando deverá estar ativa / inativa. Especificação técnica: recebe tensões dc diversas e faz a conversão. É controlada por placa digital externa. Média da demanda anual: 9	GE Healthcare	GE Healthcare	2160200-10-R		21/19
8504.40.29	Módulo de suporte do sistema "SSM" utilizado em equipamento de ressonância magnética Finalidade: Controle de desabilitação; monitor de potência; alimentação para os módulos de manuseio do paciente. Especificação Técnica: Módulo eletrônico com funções específicas para o uso. Conexão RS-422; Alimentações de saída: 15V; 12V; -15V; -8V; 8V; 38.5V; 120VAC; 24V; 10.5V.	GE Healthcare	GE Healthcare	2160200-43-H		22/20
8504.40.29	Módulo de suporte do sistema. Finalidade: O módulo tem como funções o controle de desabilitação; monitor de potência; alimentação para os módulos de manuseio do paciente. Especificação Técnica, Conexão RS-422; Alimentações de saída: 15V; 12V; -15V; -8V; 8V; 38.5V; 120VAC; 24V; 10.5V.	GE Healthcare	GE Healthcare	2160200-43-R		14/19
8504.40.29	Conversor elétrico estárico do tipo retificador, fonte de alimentação não semicondutor (CRISTAL), não eletrolítico. Finalidade: Fonte de alimentação de 5VDC para sistema de aquisição de dados(DAS) do equipamento de tomografia computadorizada. Especificação Técnica: Tensões de trabalho de 120VAC e 5VDC. Conectores tipo molex e barra de terminais.	GE Healthcare	GE Healthcare	2225212-3-H		22/19
8504.40.29	CONVERSOR ELETRICO ESTATICO DO TIPO RETIFICADOR FONTE DE ALIMENTACAO NAO SEMICONDUTOR (CRISTAL). NAO ELETROLITICO. A FINALIDADE da Fonte de alimentação de 5VDC para sistema de aquisição de dados(DAS) do equipamento de tomografia computadorizada. ESPECIFICAÇÃO TÉCNICA: Tensões de trabalho de 120VAC e 5VDC. Conectores tipo molex e barra de terminais.	GE Healthcare	GE Healthcare	2225212-3-R		21/19
8504.40.29	CONVERSOR ELETRICO ESTATICO DO TIPO RETIFICADOR PARA TENSAO IGUAL A 12V tipo Fonte de alimentação A FINALIDADE Fonte de alimentação localizada na console do equipamento de tomografia. ESPECIFICAÇÃO TÉCNICA: Fornece tensão de 12VDC, conectores tipo molex e borne de terminais.	GE Healthcare	GE Healthcare	2225217-R		21/19
8504.40.29	Fonte de alimentação para computador de reconstrução, utilizada exclusivamante em sistemas de aquisição de dados tipo mdas de equipamento ct lightspeed de tomografia computadorizada. Especificação técnica: tensões de 120vac, 24vdc, 12vdc e 5vdc, 500w. Conectores tipo db9, db15, db25 e molex	GE Healthcare	GE Healthcare	2260421-R		21/19
8504.40.29	FONTE DE ALIMENTAÇÃO PARA SUSPENSÃO DE TETO MOTORIZADA DE SUSTENTAÇÃO DO TUBO DE RAIOS-X. UTILIZADA EM EQUIPAMENTO DE RAIOS-X DIGITAL MODELOS DEFINIUM 8000 E DISCOVERY XR 656. Finalidade: SUPRIR VOLTAGENS DE 5VDC E DE 24VDC, COM POTÊNCIA DE 60W. Especificação Técnica: FONTE DE ALIMENTAÇÃO COM POTENCIA DE 60W, SAIDAS DE 5VDC E 24VDC E ENTRADA NA FAIXA DE 84 A 265 VAC, COM CONECTORES MOLEX.	GE Healthcare	GE Healthcare	2275570-R		32/20
8504.40.29	Fonte de alimentação, modelo ASTEC, utilizada em equipamento de pet/ct modelo discovery. A finalidade é a Alimentação dos módulos EDCAT dos sistemas de tomografia por emissão de pósitrons Advance e Discovery. ESPECIFICAÇÃO TÉCNICA: 900W, 5V	GE Healthcare	GE Healthcare	2281969-R		14/19
8504.40.29	Conversor Eletrico estatico do tipo fonte de alimentação com retificador não semicondutor (CRISTAL). não eletrolitico de alta tensão. A finalidade deste Conversor eletrico é fornecer alta tensão para os módulos detectores de sistemas de tomografia por emissão de pósitrons. Especificação Técnica: Recebe 230 VCA e entrega 1500VCC, sem recuperação após arco elétrico. Possui componentes metálicos, plásticos e semicondutores.	GE Healthcare	GE Healthcare	2288216-3-R		14/19
8504.40.29	Fonte de alimentação de alta tensão uso exclusivo em equipamento de tomografia por emissão de pósitrons série dst. Utilizada para alimentar os módulos detetores com alta tensão. Especificação técnica: fonte de alimentação com entrada em 115 vac e saída em 1500 vdc e proteção da saída contra curto-circuito.	GE Healthcare	GE Healthcare	2288216-4-R		21/19
8504.40.29	Fonte de alimentação com entrada de 220V e saídas de 5Vdc, +/- 12Vdc e 24Vdc, potência de 300W. Finalidade: A função desta fonte é suprir as alimentações para o funcionamento do computador SUN modelo Ultra5. Especificação Técnica: Fonte de alimentação com entrada de 220V e saidas de 5Vdc, +/- 12Vdc e 24Vdc, potência de 300W com conectores AMP.	GE Healthcare	GE Healthcare	2291402-H		22/19
8504.40.29	Fonte de alimentação DC utilizada em equipamento de Tomografia Computadorizada. Finalidade: Fornecer alimentação DC para sistemas utilizados em equipamento de Tomografia Computadorizada. Especificação Técnica: Fonte de alimentação composta por placa de circuito impresso e componentes eletrônicos diversos, 5VDC/12A, +12/-12VDC em caixa metálica.	GE Healthcare	GE Healthcare	2291847-R		04/20
8504.40.29	Modulo de comando eletronico da bobina utilizado em equipamento de ressonancia magnetica. A finalidade deste é Proteçao dos preamplificadores, chaveamento para proteção das bobinas durante a transmissão e recepção. Fornecer alta tensão para a polarização dos diodos de proteção da bobina de corpo. Fornecer a alimentação para o cirtuito de comunicação CAN. ESPECIFICAÇÃO TÉCNICA: Módulo de circuito eletronico. Fornece as alimentações +5VDC; +3VDC; +7VDC; -5VDC; 24VDC; +500VDC	GE Healthcare	GE Healthcare	2296100-R		14/19
8504.40.29	Fonte de alimentação para detector digital de 20cm utilizado em equipamento para exames cardiovasculares digital modelo Innova 2100. A finalidade/função desta fonte é fornecer as tensões de alimentação do detector digital de forma precisa e estabilizada para que não haja interferência nas imagens adquiridas, utilizado em equipamentos para exames cardiovasculares digital modelo Innova 2100 Fonte alimentada por 120Vac, com dois conectores de saida, um DB9 para controle e monitoramento de seu funcionamento e outro DB 15 para saida das tensões de alimentação / do detector digital.	GE Healthcare	GE Healthcare	2302361-2-R		21/19
8504.40.29	Fonte de alimentação para amplificador de gradiente utilizado em equipamento de ressonância magnética. Finalidade: A fonte de alimentação SGA proporciona alimentação para os amplificadores de gradiente X, Y e Z. Cada eixo é alimentado com duas fontes de 100VDC e duas fontes de 700VDC. Especificação Técnica: Entrada trifásica de 420VAC 50KVA, saída de 700V 12A e 100V 50A.	GE Healthcare	GE Healthcare	2334862-2-H		22/19
8504.40.29	Fonte de alimentacao de alta capacidade de corrente, para suprir sistema de gradientes tipo hfd, tensão de saída entre 100vdc e 700vdc. Utilizado exclusivamente no equipamento signa excite hd, excite hdx, de 1.5t ou 3t. Com a finalidade de fornecer potencia necessária para trabalho dos tres módulos de amplificação do conjunto de gradientes da ressonância magnética. Especificação técnica: tensão de entrada de 420 vca, 25kva.	GE Healthcare	GE Healthcare	2334862-2-R		21/19
8504.40.29	Fonte de alimentação de baixa tensão para detector digital com interface de controle com CAN BUS com entrada de 220Vac e saidas de 5Vdc, 12Vdc e 15Vdc com conectores molex utilizado em equipamentos de raios-x para diagnóstico geral e equipamentos de mamografia digital. Finalidade: A função deste item é a alimentação de baixa tensão para detector digital com interface de controle com CAN BUS com entrada de 220Vac e saidas de 5Vdc, 12Vdc e 15Vdc com conectores molex utilizado em equipamentos de raios-x para diagnóstico geral e equipamentos de mamografia digital. Especificação Técnica: Fonte de alimentação de baixa tensão para detector digital com interface de controle com CAN BUS com entrada de 220Vac e saidas de 5Vdc, 12Vdc e 15Vdc com conectores molex.	GE Healthcare	GE Healthcare	2375101-11-R		35/19
8504.40.29	FONTE DE ALIMENTACAO RETIFICADORA, NAO ELETROLITICA UTILIZADA NO DETETOR DIGITAL DO APARELHO DE RAIO-X, DE USO MEDICO HOSPITALAR. Finalidade: A FUNÇÃO DESTA FONTE DE ALIMENTAÇÃO É PROVER AS TENSÕES PARA FUNCIONAMENTO DO DETECTOR DIGITAL. Especificação Técnica: FONTE DE ALIMENTAÇÃO, ENTRADA BIVOLT, FUNÇÃO DE GERAÇÃO DE MULTIPLAS TENSÕES PARA ALIMENTAÇÃO DE DETECTOR DIGITAL, COM INDICADORES LUMINOSOS DE MONITORAMENTO DE FUNCIONAMENTO, UTILIZADO EM DIVERSOS EQUIPAMENTOS DE RAIOS-X DIGITAL.	GE Healthcare	GE Healthcare	2375101-5-R		12/20
8504.40.29	Fonte de alimentação para detector digital utilizada em equipamentos de mamografia digital modelos Senographe DS e Essential bem como em equipamentos para exames Cardiovasculares digital modelo Innova. A finalidade desta fonte é prover todas as tensões necessárias para o funcionamento do detector digital. Especificação Técnica: Fonte com entrada de 120Vac e saídas de tensão diversas via conector de 25 pinos AMP.	GE HEALTHCARE	GE HEALTHCARE	2375101-R		14/19
8504.40.29	Placa eletronica de controle de fontes de alimentação e circuitos de potência utilizado em equipamento de raios-x móvel. A finalidade/função desta placa eletronica é o controle da alimentação e processamento da corrente de retorno da fotocélula durante exposição para acionamento do dispositivo de exposição automatica utilizado em equipamento de raios-x móvel modelo VMX/VMX+ ESPECIFICAÇÃO TÉCNICA: placa alimentada por 24V som saida entre 450 e 900Vdc.	GE Healthcare	GE Healthcare	45296738-R		21/19
8504.40.29	CONVERSOR ELETRICO ESTATICO DO TIPO FONTE DE ALIMENTACAO COM RETIFICADOR NAO SEMICONDUTOR (CRISTAL). NAO ELETROLITICO A FINALIDADE desta Fonte de alimentação de 24VDC para o circuito de controle de subida e descida da mesa, localizado na base da mesa do equipamento de tomografia computadorizada. ESPECIFICAÇÃO TÉCNICA: Tensões de trabalho de 120VAC e 24VDC. Conectores tipo molex e barra de terminais.	GE Healthcare	GE Healthcare	46-296316P2-R		21/19
8504.40.29	Fonte de alimentação utilizada em equipamento de pet e pet/ct. Finalidade: alimentação do sharc. Especificação técnica: entrada de 120v, saída 5v 380a. Material: placas de circuito eletrônico e componentes	GE Healthcare	GE Healthcare	46-325247P1-R		21/19
8504.40.29	CONVERSOR ELETRICO ESTATICO DO TIPO FONTE DE ALIMENTACAO COM RETIFICADOR NAO SEMICONDUTOR (CRISTAL). NAO ELETROLITICO A FINALIDADE desta Fonte de alimentação de +5VDC Digital para o DAS, localizado no gantry do equipamento de tomografia computadorizada. O DAS é responsável pela conversão do raios-x em sinal elétrico, que após tratado e digitalizado é enviado a console, onde será convertido em imagem. ESPECIFICAÇÃO TÉCNICA: Tensões de trabalho de 120VAC e +5VDC Digital. Conectores tipo molex e barra de terminais.	GE Healthcare	GE Healthcare	5126615-R		21/19
8504.40.29	FONTE DE ALIMENTAÇÃO DE 24 VOLTS UTILIZADO EM EQUIPAMENTO DE TOMOGRAFIA COMPUTADORIZADA. A FINALIDADE Fonte de alimentação para fornecimento de enegiao é localizada na mesa do equipamento de tomografia. ESPECIFICAÇÃO TÉCNICA: Fornece tensões de 24VDC. Conector tipo barra de terminais.	GE Healthcare	GE Healthcare	5127384-R		21/19
8504.40.29	Fonte de alimentação dos amplificadores de gradiente, PS-Lite2, utilizada em equipamento de ressonância magnética. Finalidade: Fonte de alimentação para os amplificadores de gradiente. Especificação técnica: A fonte de alimentação PS Lite proporciona alimentação para os amplificadores de gradiente X, Y e Z. Cada eixo é alimentado com a fonte de 600VDC e 200A	GE Healthcare	GE Healthcare	5138099-2-R		42/19
8504.40.29	Fonte de energia 48 volts potencia de 1000 watts condor retificador utilizado em equipamento de ressonancia magnetica impropio para uso em equipamento de telecomunicacao A finalidade da Fonte de alimentação chaveada de 48V ESPECIFICAÇÃO TÉCNICA: Fonte chaveada de alimentação Condor modelo GPMP900_48, entrada 1V e saída 48V, potência de 1000W	GE Healthcare	GE Healthcare	5140621-4-R		14/19
8504.40.29	Fonte de alimentação utilizada para alimentação do módulo ASC-DECERD utilizado em equipamento de ressonância magnética. Finalidade: Fonte de alimentação para o módulo ASC-DCERD. Especificação Técnica: Fonte de alimentação DC com voltagem de saída de +3v3DC, +5vDC e +15vDC	GE Healthcare	GE Healthcare	5141010-H		22/19
8504.40.29	FONTE DE ALIMENTACAO RETIFICADOR DO TIPO XGD USADO NO GRADIENTES DE EQUIPAMENTO DE RESSONANCIA MAGNETICA TEM POTENCIA MAXIMA DE 44 KW 9. Finalidade Fonte de alimentação baseada no chaveamento IGBT, para povidenciar alimentação aos amplificadores de gradiente. Especificação Técnica, Alimentação de entrada trifásica de 420VAC and 50kVA, alimentação DC de 48V e 600VA. Três saídas de alimentação para cada um dos amplificadores - sendo uma saída de 350V e duas saídas de 650V	GE Healthcare	GE Healthcare	5148804-2-R		14/19
8504.40.29	Fonte de alimentacao do gabinete HEC utilizado em equipamento de ressonância magnética. A finalidade deste é Utilizado para distribuição de alimentação para bombas e ventiladores do gabinete HEC ESPECIFICAÇÃO TÉCNICA: Alimentação de entrada de 380VAC ou 480VAC, 3 drives de variação de frequencia (VFD), djunstores trifásicos	GE Healthcare	GE Healthcare	5156319-R		14/19
8504.40.29	Fonte de alimentação com entrada de 220V e saidas de 5Vdc, +/- 12Vdc e 24Vdc, potência de 600W com conectores AMP para alimentação do módulo DL. Finalidade: A função desta fonte de alimentação é prover as tensões para funcionamento do módulo DL. Especificação Técnica: Fonte de alimentação com entrada de 220V e saídas de 5Vdc, +/- 12Vdc e 24Vdc, potência de 600W com conectores AMP.	GE Healthcare	GE Healthcare	5179233-H		22/19
8504.40.29	Conversor estático tipo retificador de tensão a base de eletroliticos. A finalidade desta fonte é fornecer alimentação para o CAM chassis. Especificação técinica: Fonte de alimentação 5V; 3.3V; +12V; -12V; 400W.	GE Healthcare	GE Healthcare	5181495-3-R		14/19
8504.40.29	FONTE DE ALIMENTACAO DO MOVIMENTADOR ROTACIONAL UTILIZADO EM EQUIPAMENTO DE MEDICINA NUCLEAR, A FINALIDADE deste é a alimentação de circuitos eletrônicos em equipamento de medicina nuclear ESPECIFICAÇÃO TÉCNICA: Circuitos eletro-eletrônicos montados em caixa metálica com chave liga-desliga, conectores e fusíveis na parte externa.	GE Healthcare	GE Healthcare	5182159-R		21/19
8504.40.29	CONVERSOR ESTATICO DO TIPO MODULO RETIFICADOR DE TENSAO A FINALIDADE deste conversor estatico é a alimentação de 15VDC para o slipring(aneis rotativos), localizado no gantry do equipamento de tomografia computadorizada. ESPECIFICAÇÃO TÉCNICA: Tensões de trabalho de 120VAC e 15VDC. Potencia 5kw. Conectores tipo molex e barra de terminais.	GE Healthcare	GE Healthcare	5197802-R		21/19
8504.40.29	Fonte primária AC-DC de tensão utilizada em equipamento de ultrasom Logiq E9. Finalidade Fonte responsável por converter a tensão alternada AC 120-240Volts nas tensões contínuas DC (+/-48vdc /+24vdc /+/-15vdc / +11vdc / +/-6vdc / +/-100vdc /+5vdc ) que alimentam todas as placas do ultrasom Logiq E9. Especificação Técnica, Fonte responsável por converter a tensão alternada AC 120-240Volts nas tensões contínuas DC (+/-48vdc /+24vdc /+/-15vdc / +11vdc / +/-6vdc / +/-100vdc /+5vdc ) que alimentam todas as placas do ultrasom Logiq E9	GE Healthcare	GE Healthcare	5205052-2-R		14/19
8504.40.29	Fonte de alimentação principal do equipamento. Finalidade: Com a finalidade de fornece tensões para diversas partes do equipamento.	GE Healthcare	GE Healthcare	5205052-3-R		35/19
8504.40.29	Fonte de alimentação primária AC-DC de tensão 100v 240v utilizada em equipamento de ultrasom Logiq E9. A finalidade da Fonte responsável por converter a tensão alternada AC 120-240Volts nas tensões contínuas DC (+/-48vdc /+24vdc /+/-15vdc / +11vdc / +/-6vdc / +/-100vdc /+5vdc ) que alimentam todas as placas do ultrasom Logiq. ESPECIFICAÇÃO TÉCNICA: Fonte responsável por converter a tensão alternada AC 120-240Volts nas tensões contínuas DC (+/-48vdc /+24vdc /+/-15vdc / +11vdc / +/-6vdc / +/-100vdc /+5vdc ) que alimentam todas as placas do ultrasom Logiq E9	GE Healthcare	GE Healthcare	5205052-4-R		14/19
8504.40.29	Fonte de alimentação primária AC-DC de tensão 100v 240v utilizada em equipamento de ultrasom Logiq E9. A finalidade da Fonte responsável por converter a tensão alternada AC 120-240Volts nas tensões contínuas DC (+/-48vdc /+24vdc /+/-15vdc / +11vdc / +/-6vdc / +/-100vdc /+5vdc ) que alimentam todas as placas do ultrasom Logiq. ESPECIFICAÇÃO TÉCNICA: Fonte responsável por converter a tensão alternada AC 120-240Volts nas tensões contínuas DC (+/-48vdc /+24vdc /+/-15vdc / +11vdc / +/-6vdc / +/-100vdc /+5vdc ) que alimentam todas as placas do ultrasom Logiq E9	GE Healthcare	GE Healthcare	5205052-7-R		14/19
8504.40.29	Fonte de alta tensão composta de circuitos impresos utilizada em equipamentos de PET. Desenvolvida pra funcionar com uma tensão de entrada entre 120 VAC e gerar uma tensão de saída de 1100 VCC. É responsável por prover alimentação para os módulos do detector de imagens.	GE Medical Systems Information Technologies Critikon de Mexi	GE HEALTHCARE CRITIKON DE MEXICO S DE RL DE CV	5212491-2-R		40/21
8504.40.29	Conversor eletrico estatico com retificador nao semicondutor (cristal). Nao eletrolitico, para a componentes do magneto utilizado em equipamento de ressonância magnética. A finalidade deste é Fornecer alimentação para módulos da sala de exames como: RF Hub power; TDM/Módulo de recepção; Módulo de exitação de RF. ESPECIFICAÇÃO TÉCNICA: Alimentação de entrada: 208VAC RMS trifásico. Voltagens de saída: +16.85VDC; -16.85VDC; +15.8VDC; +12.64VDC;+11.6VDC; -11.6VDC; +8.5VDC; -8.5VDC; +7.4VDC; -7.4VDC; +6.85VDC; -6.85VDC; +5.3VDC+5.05VDC; +3.16VDC.	GE Healthcare	GE Healthcare	5231801-3-R		14/19
8504.40.29	Fonte de alimentação secundária APS II utilizada em equipamento de ultrasom Logiq P6. A finalidade da Fonte responsável pela alimentação de todas as placas e dispositivos do equipamento de ultrasom Logiq P6. Especificação técnica: A fonte trabalha com as tensãoes 110VAC / +2Vdc/+5Vdc/+3.3Vdc/+12Vdc/-12Vdc/+6Vdc/-6Vdc/+/-80Vdc/ +/-60Vdc	GE Healthcare	GE Healthcare	5245004-R		21/19
8504.40.29	CONVERSOR ELETRICO ESTATICO DE CORRENTE ALTERNADA EM CORRENTE CONTINUA, PARA UMA POTENCIA DE 400W, COM SEMICONDUTORES COMO ELEMENTOS CONVERSORES E CAPACITORES ELETROLITICOS, TENSÃO 3,3 V; 4,1 V; 3,6 V; 3,5 V; 24 V. PARA USO MEDICO-HOSPITALAR EM SAUDE HUMANA. UTILIZADOS EM SISTEMAS DE MEDICINA NUCLEAR DISCOVERY NM 530C.	FLEXTRONICS LTD	FLEXTRONICS LTD.	5267304-R		45/23
8504.40.29	Fonte de alimentação de 48Vdc utilizada em equipamento de tomografia computadorizada. Finalidade: Fornecer alimentação de 48Vdc para o Gantry em equipamento de tomografia computadorizada. Especificação Técnica: Fonte de alimentação de 48Vdc 1KW composta por componentes eletronicos diversos, conectores em caixa metalica.	GE Healthcare	GE Healthcare	5272157-2-R		04/20
8504.40.29	Fonte de alimentação utilizada em equipamento de Tomografia Computadorizada Finalidade: Fornecer alimentação de 48Vdc. Especificação Técnica: Fonte composta por placa de circuito impresso contendo componetes eletronicos diversos em caixa metálica, filtro ferrite, potência 1KW.	GE Healthcare	GE Healthcare	5272157-3-R		32/20
8504.40.29	Placa eletronica para conversão AC/DC responsável pela carga do conjunto de baterias do equipamento de raios-x móvel modelos Optima XR200 e 220. A finalidade desta placa eletrônica é a carga do conjunto de baterias do equipamento de raios-x móvel modelos Optima XR200 e 220. Especificação Técnica: Placa eletrônica com alimentação de 100 a 240Vac e saida de 48V, com conectores AMP.	GE Healthcare	GE Healthcare	5311985-3-R		21/19
8504.40.29	Fonte de alimentação para amplificador de gradiente retificador de Cristal ( Semi Condutor ). Finalidade: Fonte de alimentação baseada no chaveamento IGBT, para povidenciar alimentação aos amplificadores de gradiente ESPECIFICAÇÃO TÉCNICA Alimentação de entrada trifásica de 208VAC e 15kVA. Três saídas de alimentação para cada um dos três amplificadores - sendo uma saída de 200V@50A e duas saídas de 700V@5A	Wipro GE Healthcare Pvt Ltd	Wipro GE Healthcare Pvt Ltd	5341543-52-R		33/23
8504.40.29	Fonte de alimentação de 48Vdc responsável por prover alimentação aos módulos do colimador, DAS, SCORP e aquecedor do DAS presentes no lado giratório do Pórtico do equipamento de tomografia computadorizada. Finalidade: A finalidade desta fonte de alimentação (48Vdc) é fornecer alimentação elétrica a processadores do lado giratório do pórtico tais como: colimador, DAS, SCORP e aquecedor do DAS. Especificação Técnica: Fonte de alimentação com entrada de 85 Vac a 264Vac e saída de 48Vdc de 1.8KW	GE Healthcare	GE Healthcare	5351847-2-R		35/19
8504.40.29	Fonte de alimentação. Finalidade Fonte de alimentação de 48VDC - 5KW, localizada no gantry rotativo do equipamento de tomografia.. Especificação Técnica, Fornece tensão de +48VDC, conectores tipo molex e borne de terminais.	GE Healthcare	GE Healthcare	5351847-R		14/19
8504.40.29	Fonte de alimentacao LVPS utilizada em equipamento de medicina nuclear. A finalidade é Utilizada nos sistemas de Medicina Nuclear da série Discovery. ESPECIFICAÇÃO TÉCNICA: Possui componentes eletrônicos, plásticos e metálicos	GE Healthcare	GE Healthcare	5374763-R		14/19
8504.40.29	Fonte de alimentação com potencia de 850W e saídas de 5V, 12V e 24V, utilizada em estação de trabalho HP na sala de hermoninâmica Innova. A finalidade desta fonte é alimentar todos os circuitos eletrônicos. Especificação Técnica: Fonte de alimentação com entrada de 120Vac e saidas de 5, 12 e 24Vdc com conectores AMP e potência de 850W.	GE HEALTHCARE	GE HEALTHCARE	5394794-9-R		14/19
8504.40.29	Fonte de alimentação usada em geradr de raios-x modelos MPPU e MPG. Uso exclusivo em geradores de raios-x modelos MPPU e MPG. A função desta fonte é gerar as baixas tensões para alimentação da eletronica geral. Esta fonte é alimentada por 120Vac. Potencia máxima de 36 watts	GE Healthcare	GE Healthcare	5398971-R		21/19
8504.40.29	Fonte de alimentação eSRPS para alimentação dos módulos da sala do magneto, utilizada em equipamento de ressonância magnética. Finalidade: Consiste em fontes de alimentação fornecer alimentação DC para os subsistemas de RF, como: RF Hub power distribuition; módulo exciter/clock; e a alimentação para componentes localizadas na sala do magnetos do sistema de ressonância. Especificação técnica: Alimentação de entrada, 208VAC trifásico, voltage de saída: +12.64Vdc; +15.8Vdc; +5.3Vdc; +7.4Vdc; -7.4Vdc; +5Vdc; +22.5Vdc; +20.0Vdc	GE Healthcare	GE Healthcare	5402528-R		42/19
8504.40.29	Fonte de alimentação ACDC. Finalidade: Fornecer alimentação, distribuição de energia para o equipamento. Especificação Técnica: Fonte de alimentação ACDC com potencia de 250W, composta por componentes eletrônicos.	GE Healthcare	GE Healthcare	5440428-2-S-H		22/19
8504.40.29	CONVERSOR ELETRICO ESTATICO RETIFICADOR NAO SEMICONDUTOR (CRISTAL). NAO ELETROLITICO / tipo Módulo servo amplificador A FINALIDADE CONVERSOR ELETRICO ESTATICO tipo Módulo servo amplificador de comando de motor de corrente contínua, utilizado em gantries de equipamentos de tomografia computadorizada. Controla o movimento do motor axial de corrente contínua que faz o movimento de giro do gantry. Especificação técnica: tensões de 440vac, +5vdc, 24vdc. Conectores tipo molex, barra de terminais.	GE Healthcare	GE Healthcare	5453615-R		21/19
8504.40.29	Fonte de alimentação MARTEK com entrada de 220Vac e saida de 48Vdc estabilizada para alimentação dos motores de movimentação do gantry LC em equipamento para exames cardiovasculares digital modelos Innova e IGS. A finalidade desta fonte é a alimentação dos motores de movimentação do gantry LC. Especificação Técnica: Fonte de alimentação com entrada de 220Vac e saida estabilizada de 48Vdc com conexão de dois cabos de entrada e dois cabos de saída mais um cabo de aterramento.	MARTEK	MARTEK	5458465-R		14/19
8504.40.29	Fonte de alimentação de rectificador classificados para 300 WATTS utilizada em equipamento de ressonância mgnética 3T. A finalidade desta fonte de alimentação e proporcionar corrente para os canais 4 e 6 para a bobina de gradiente no magneto, proporciona comunicação via RS232 com a CPU. Especificação Técnica: Alimentação de entrada de 110V, Voltagem de saída +5V, +/- 15V e +/- 31V (PWA). Conector HD	GE HEALTHCARE	GE HEALTHCARE	5459459-R		14/19
8504.40.29	Módulo interno (IO Box) composto de placa de controle de entradas e saidas de video, rede RJ45, USB, HDMI e composto de fontes ACDC entrada e DCDC internas utilizado em equipamento de ultrasom Logiq P7/P9.Módulo interno (IO Box) responsável pela interface de entrada de alimentação AC/DC e conexões de entradas e saidas de video, serial USB e Rede, composto de placa de controle de entradas e saidas de video, rede RJ45, USB, HDMI e composto de módulo de fontes ACDC entrada e DCDC internas utilizado em equipamento de ultrasom Logiq P7/P9.Módulo interno (IO Box) composto de placa de controle de entradas e saidas de video, rede RJ45, USB, HDMI e composto de fontes ACDC entrada bivolt 120-240Vac e DCDC para alimentação da eletrônica do equipamento.	GE Ultrasound Korea Ltd	GE ULTRASOUND KOREA, LTD	5554921-4-R		41/21
8504.40.29	Fonte de baixa tensão controlada composta de placa de circuito impresso e módulo de potência, responsável pelo controle e monitoramento da tensão em módulos detectores de tomografia por emissão de pósitrons..Controle da tensão e corrente de saída para módulos detectores de imagens..Fonte de alimentação com controle incorporado.	GE Precision Healthcare LLC	GE PRECISION HEALTHCARE LLC	5627822-2-R		07/22
8504.40.29	Fonte de alimentação para workstation HP modelo Z440. Finalidade: Suprir a alimentação interna para a workstation HP modelo Z440. Especificação Técnica: Fonte de alimentação com entrada de 120-240 VAC, saidas de 5Vdc, +/-12Vdc e 24 Vdc, com potência de 700W.	HP	HP	5723590-23-H		22/20
8504.40.29	Conversor estático do tipo fonte de corrente CC regulável, com saída simples e corrente nominal de saída variável de 0.2mA a 1A, limitado a potência máxima de 40W. Não possui tecnologia de controle microprocessado, é totalmente analógico, com alimentação de 100V.Desempenho e formato a orientam para utilização em bancada de laboratórios e de Pesquisa e Desenvolvimento (P&amp;D), tanto científico quanto industrial. É utilizada principalmente para pesquisas nas áreas de engenharia elétrica e eletrônica. Instrumento unipolar. A tensão de saída é programável utilizando a interface do próprio instrumento, bem como os limites de corrente.	METRONIX CORPORATION TOKYO	METRONIX	592		36/19
8504.40.29	Fonte auxiliar de alimentação de energia da parte rotativa do gantry em equipamento de tomografia computadorizada..Recebe alimentação em 246 VAC e redistribui a energia para os componentes elétricos/eletrônicos da parte rotativa do gantry convertendo a saíde em 48VDC e 408DVC..Módulo em formato de caixa metálica contendo placas de circuito impresso munidas de componentes eletrônicos de alta potência para conversão de energia e distribuição para outros componentes elétrico/eletrônico.	GE Precision Healthcare LLC	GE PRECISION HEALTHCARE LLC	6236000-3-R		37/21
8504.40.29	Conversor estático do tipo fonte regulável CC, com saída simples e corrente nominal de saída variável máxima de 5A, limitado a potência máxima de 40W. Possui tecnologia de controle microprocessado, com alimentação de 110V. Características, desempenho e formato a orientam para utilização em bancada de laboratórios e de Pesquisa e Desenvolvimento (P&amp;D), tanto científico quanto industrial. É utilizada principalmente para pesquisas nas áreas de engenharia elétrica e eletrônica. Tensão de saída é programável utilizando a interface do próprio instrumento, bem como os limites de corrente, com faixa única de operação, de 0 a +8V e de 0 a +5A, limitado a 40W.	Agilent Technologies	AGILENT	6611C		36/19
8504.40.29	Conversor estático do tipo fonte regulável CC, com saída simples e corrente nominal de saída variável máxima de 2A, limitado a potência máxima de 40W. Possui tecnologia de controle microprocessado, com alimentação de 120V. Características, desempenho e formato a orientam para utilização em bancada de laboratórios e de Pesquisa e Desenvolvimento (P&amp;D), tanto científico quanto industrial. É utilizada principalmente para pesquisas nas áreas de engenharia elétrica e eletrônica. Tensão de saída é programável utilizando a interface do próprio instrumento, bem como os limites de corrente.Possui 1 faixa única de operação, de 0 a +20V e de 0 a +2A, limitado a 40W.	Agilent Technologies	AGILENT	6612C		36/19
8504.40.29	Conversor estático do tipo fonte regulável CC, com saída simples e corrente nominal de saída variável máxima de 3A, limitado a potência máxima de 45W. Possui tecnologia de controle microprocessado, com alimentação de 100V.Modelo é otimizado para desenvolvimento e testes de equipamentos de comunicação móvel. Suas características, desempenho e formato a orientam para utilização em bancada de laboratórios e de Pesquisa e Desenvolvimento (P&amp;D), tanto científico quanto industrial.Tensão de saída é programável utilizando a interface do próprio instrumento, bem como os limites de corrente.Possui 1 faixa única de operação, de 0 a +15V e de 0 a +3A, limitado a 45W	Agilent Technologies	AGILENT	66311B		36/19
8504.40.29	Conversor estático do tipo fonte regulável CC, com saída simples e corrente nominal de saída variável máxima de 2A, limitado a potência máxima de 40W. Possui medição dinâmica, tecnologia de controle microprocessado, com alimentação de 100V.Desempenho e formato a orientam para utilização em bancada de laboratórios e de Pesquisa e Desenvolvimento (P&amp;D), tanto científico quanto industrial. É utilizada principalmente para pesquisas nas áreas de engenharia elétrica e eletrônica. Tensão de saída é programável utilizando a interface do próprio instrumento, bem como os limites de corrente.Possui 1 faixa única de operação, de 0 a +20V e de 0 a +2A, limitado a 40W.	Agilent Technologies	AGILENT	66312A		36/19
8504.40.29	Conversor estático do tipo fonte regulável CC, com saída simples e corrente nominal de saída variável máxima de 5A, limitado a potência máxima de 100W. Possui medição dinâmica, tecnologia de controle microprocessado, com alimentação de 120V.Desempenho e formato a orientam para utilização em bancada de laboratórios e de Pesquisa e Desenvolvimento (P&amp;D), tanto científico quanto industrial. É utilizada principalmente para pesquisas nas áreas de engenharia elétrica e eletrônica. Tensão de saída é programável utilizando a interface do próprio instrumento, bem como os limites de corrente.Possui 1 faixa única de operação, de 0 a +20V e de 0 a +5A, limitado a 100W.	Agilent Technologies	AGILENT	66332A		36/19
8504.40.29	Conversor estático do tipo fonte regulável CC, com saída simples e corrente nominal de saída variável máxima de 9A, limitado a potência máxima de 450W. Possui medição dinâmica, tecnologia de controle microprocessado, com alimentação de 100V. Desempenho e formato a orientam para utilização em bancada de laboratórios e de Pesquisa e Desenvolvimento (P&amp;D), tanto científico quanto industrial. É utilizada principalmente para pesquisas nas áreas de engenharia elétrica e eletrônica. Tensão de saída é programável utilizando a interface do próprio instrumento, bem como os limites de corrente. Possui 1 faixa única de operação, de 0 a +60V e de 0 a +9A, limitada a 450W.	Agilent Technologies	AGILENT	6654A		36/19
8504.40.29	Conversor estático do tipo fonte regulável CC, com saída simples e corrente nominal de saída variável máxima de 3A, limitado a potência máxima de 30W. Possui medição de tensão e corrente integradas, tecnologia de controle microprocessado, com alimentação de 100V.Desempenho e formato a orientam para utilização em bancada de laboratórios e de Pesquisa e Desenvolvimento (P&amp;D), tanto científico quanto industrial. É utilizada principalmente para pesquisas nas áreas de engenharia elétrica e eletrônica. Tensão de saída é programável utilizando a interface do próprio instrumento, bem como os limites de corrente.Possui 2 faixas de operação, de 0 a +8V/3A ou de 0 a +20A/1.5A, limitada a 30W.	Agilent Technologies	AGILENT	E3640A		36/19
8504.40.29	Conversor estático do tipo fonte regulável CC, com saída simples e corrente nominal de saída variável máxima de 5A, limitado a potência máxima de 50W. Possui medição de tensão e corrente integradas, tecnologia de controle microprocessado, com alimentação de 100V, 115V ou 230V.Desempenho e formato a orientam para utilização em bancada de laboratórios e de Pesquisa e Desenvolvimento (P&amp;D), tanto científico quanto industrial. É utilizada principalmente para pesquisas nas áreas de engenharia elétrica e eletrônica. Tensão de saída é programável utilizando a interface do próprio instrumento, bem como os limites de corrente.Possui 2 faixas de operação, de 0 a +8V/5A ou de 0 a +20A/2.5A, limitada a 50W.	Agilent Technologies	AGILENT	E3642A		36/19
8504.40.29	Conversor estático do tipo fonte regulável CC, com corrente nominal de saída simples variável de 0 a 2A, limitado a potência máxima de 375W. Possui medição de tensão e corrente integradas, controle microprocessado e alimentação de 85Va 264V.Desempenho e formato a orientam para utilização em bancada de laboratórios e de Pesquisa e Desenvolvimento (P&amp;D), tanto científico quanto industrial. É utilizada principalmente para pesquisas nas áreas de engenharia elétrica e eletrônica. Possui saída única. Tensão de saída é programável utilizando a interface do próprio instrumento, bem como os limites de corrente.	TAKASAGO Ltd.	TAKASAGO	EX-375U2		37/19
8504.40.29	Fonte de alimentação principal do equipamento. Finalidade: A finalidade desta fonte de alimentação é fornecer tensões para as demais partes do equipamento . Especificação Técnica: Fonte de alimentação principal do equipamento	GE Healthcare	GE Healthcare	GA200730-03-R		35/19
8504.40.29	Fonte de alimentação primária AC-DC de tensão utilizada em equipamento de ultrasom Vivid. A finalidade da Fonte responsável por converter a tensão alternada AC 120-240Volts nas tensões contínuas DC (+/-48vdc /+24vdc /+/-15vdc / +11vdc / +/-6vdc / +/-100vdc /+5vdc ) que alimentam todas as placas do ultrasom Vivid. ESPECIFICAÇÃO TÉCNICA: Fonte responsável por converter a tensão alternada AC 120-240Volts nas tensões contínuas DC (+/-48vdc /+24vdc /+/-15vdc / +11vdc / +/-6vdc / +/-100vdc /+5vdc ) que alimentam todas as placas do ultrasom Vivid E95	GE Healthcare	GE Healthcare	GA200730-5-R		14/19
8504.40.29	Fonte primária AC-DC de tensão utilizada em equipamento de ultrasom Vivid E9. Finalidade , a fonte responsável por converter a tensão alternada AC nas tensões contínuas DC que alimentam todas as placas do ultrasom Vivid E9. Especificação técnica : Fonte responsável por converter a tensão alternada AC 120-240Volts nas tensões contínuas DC (+/-48vdc /+24vdc /+/-15vdc / +11vdc / +/-6vdc / +/-100vdc /+5vdc )	GE Healthcare	GE Healthcare	GA200730-R		21/19
8504.40.29	FONTE DE ALIMENTACAO DE 400 WATTS PARA UM TUBO DE RAIO X FUNCIONA COMO UM RETIFICADOR CONVERTENDO CORRENTE ALTERNADA EM CORRENTE FIXA. A FINALIDADE desta Fonte de alimentação (aparentemente usada em equipamentos de densitometria óssea - confirmar) ESPECIFICAÇÃO TÉCNICA: Fonte de alimentação usada em equipamentos de densitometria óssea	GE Healthcare	GE Healthcare	LNR7681-R		21/19
8504.40.29	Conversor Eletrico estatico do tipo fonte de alimentação com retificador não semicondutor (CRISTAL). não eletrolitico de alta tensão. A finalidade da fontes de alimentação e outros circuitos é a Preparação e distribuição de energia elétrica para diversos subsistemas, controle de colisões e outras funções em sistemas de Medicina Nuclear. Especificação técnica: Possui componentes metálicos, plásticos e semicondutores.	GE Healthcare	GE Healthcare	PCA000416-R		14/19
8504.40.29	Fonte de alimentação PK-7 está alojada em um chassi de metal robusto totalmente regulado e com limitação de corrente também fornece terminação adequada para o sistema de intercomunicação. O PK-7 possui proteção contra curto-circuito e polaridade reversa. FUNÇÃO: Fonte de alimentação responsável por fornecer eletricidade e enviar áudio para os equipamentos de comunicação chamados belt pack. APLICAÇÃO: A fonte de alimentação PK-7 está alojada em um chassi de metal robusto e tem capacidade para alimentar até 12 fones de ouvido RS-701. Ele fornece 24 volts DC a 0,4 amp ao sistema. ESPECIFICAÇÃO TÉCNICA: Conversor elétrico estático, Retificador, Fonte de alimentação com tensão de entrada de 100 a 240V para alimentação elétrica e 0dBu a 0,775 volts RMS para áudio. Dimensões: Altura 97 mm, 50.8 mm de largura e 119 mm de profundidade.	Clear Com LLC	Clear-com	PK-7		31/23
8504.40.29	Conversor estático do tipo carga eletrônica, com potência máxima de 165W. Possui tecnologia de controle microprocessado, com alimentação de 100V a 120V, ou 200V a 240V. Esse modelo é otimizado para confiabilidade e segurança. A CPU presente no sistema permite simulações de perfis de carga rapidamente, sendo um instrumento padrão de bancada para testes de operação, estabilidade, desempenho e confiabilidade de outros equipamentos.	KIKUSUI ELECTRONICS CORPORATION.	KIKUSUI	PLZ164WA		42/19
8504.40.29	RETIFICADOR DE CORRENTE ALTERNADA (100-120V~, 220-240V~) EM CORRENTE CONTINUA (12V), INTENSIDADE DA CORRENTE EM 16A, COM SAIDA EM CONECTOR DE SEIS PINOS. APLICACAO: FONTE DE ALIMENTACAO PARA FORNECIMENTO DE ENERGIA PARA PAINEL DE CONTROLE DE SWITCH DE PRODUCAO CARBONITE BLACK.	MEANWELL TECHNOLOGY	ROSS	PSU-12V16A-6PIN		33/19
8504.40.29	FONTE DE ALIMENTAÇÃO REDUNDANTE EM CORRENTE ALTERNADA, DE POTÊNCIA 750W PARA USO EM MATRIZ PLATINUM MX (DO FABRICANTE IMAGINE COMMUNICATIONS).APLICAÇÃO: FONTE DE ALIMENTAÇÃO PARA FUNCIONAMENTO DO EQUIPAMENTO MODELO PLATINUM MX.	CUI CANADA INC	CUI Canada Inc	PT-PS		31/20
8504.40.29	Conversor estatico retificador, Fonte de alimentacao, AC, 1000W, para comutador Cisco serie Catalyst 4500 (Data) SPECIFICAÇÕES DO PN: PWR-C45-1000AC= ESPECIFICAÇÕES GERAIS: Leds indicadores de status Compativél com Chassis 4500 Cisco ENERGIA: PEM - Específica para implementação PoE. Voltagem Saida: -48, -60 V Voltagem entrada: 3.3 / 12 V Capacidade: 1.4 kW AMBIENTE: Temperatura operacional: 32 a 104ºF (0 a 40ºC) Temperatura de armazenamento: SNMP 40 a 167ºF (SNMP 40 a 75ºC) SEGURANÇA: UL 60950 CAN/CSA-C22.2 No. 60950 EN 60950 IEC 60950 TS 001 AS/NZS 3260 EMC: FCC Parte 15 (CFR 47) Classe A ICES-003 Classe A EN55022 Classe A CISPR22 Classe A AS/NZS 3548 Classe A VCCI Classe A EN 55022 EN 55024 EN 61000-6-1 EN 50082-1 EN 61000-3-2 EN 61000-3-3 ETS 300 386 Aplicação: Utilizado para fornecer energia para equipamento.	ASTEC AMERICA, INC.	CISCO	PWR-C45-1000AC=		06/22
8504.40.29	UNIDADE RETIFICADORA AC É DE CONTROLE DE RAIOS-X, COMPOSTA COM POR UM MÓDULO METÁLICO, PLACAS DE CIRCUITO IMPRESSO, COMPONENTES ELETROELETRÔNICOS, CABOS PARA CONECTAR O MODULO A UMA ENTRADA AC, E CABOS PARA CONECTAR NO MÓDULO HV DO APARELHO, VENTOINHAS E LEDS DE STATUS, TECNOLOGIA DE CONTROLE. APLICAÇÃO: PECA HOMOLOGADA DO APARELHO DE TOMOGRAFIA COMPUTADORIZADA CANON, MODELO AQUILION 64 TSX-101A/H, O ITEM UNIDADE RETIFICADORA AC TEM A FUNÇÃO NO APARELHO DE CONVERTER UMA TENSÃO TRIFÁSICA AC, EM UMA TENSÃO DC 280V PARA SER ENTREGUE AO MULTIPLICADOR DE TENSÃO INV/HV, ALÉM DE POSSUIR A FUNÇÃO NO APARELHO DE CONTROLE DE EXPOSIÇÃO DE RAIOS-X.	CANON MEDICAL SYSTEMS CORPORATION	CANON MEDICAL	PX71-08122*C 1		41/23
8504.40.29	Conversor estático do tipo fonte regulável CC, capaz de fornecer até 1 Ampere de corrente e 60 Volts limitados a potência de 10W. Possui tecnologia de controle microprocessado, com alimentação de 90V a 110V, com saida simples e corrente nominal de saída variável máxima de 1A. Equipamento de bancada e de precisão, utilizado principalmente para pesquisas nas áreas de engenharia elétrica e eletrônica. Sua resolução é de 4 dígitos e meio. Tensão e corrente de saída são programáveis utilizando a interface do próprio instrumento	Advantest Corporation	ADVANTEST	R6145		36/19
8504.40.29	Conversor estático do tipo fonte regulável CC, capaz de fornecer até 2A e limitado a potência máxima de 64W. Possui tecnologia de controle microprocessado, com alimentação de 100V a 240V, saída simples com corrente nominal variável máxima de 2A. Equipamento de bancada e de precisão, utilizado principalmente para pesquisas nas áreas de engenharia elétrica e eletrônica. Sua resolução da sua fonte de tensão e corrente é de 4 dígitos e meio, enquanto sua resolução como instrumento de medição é de 5 dígitos e meio. Capaz de fornecer até +-2 Amperes de corrente e +-110 Volts, limitados a potência de 64W.	Advantest Corporation	ADVANTEST	R6243		36/19
8504.40.29	Conversor estático do tipo fonte regulável CC, com corrente nominal de saída dupla variável de 0 a 2A, limitado a potência máxima de 24.2W. Possui tecnologia de controle microprocessado e alimentação de 90Va 110V.Equipamento de bancada e de precisão, utilizado principalmente para pesquisas nas áreas de engenharia elétrica e eletrônica.Unidade é equipada com 2 módulos internos iguais: SMU220-2. Cada módulo apresenta 1 saída isolada, porém sincronizada com a saída do outro módulo.Cada módulo SMU220-2 permite saída programável de +-220V de tensão e +-2A de corrente, limitados a 2.4W. Cada módulo SMU220-2 possui resolução de 0.02% de acurácia, e resolução de 1V de tensão e 10fA de corrente.	Advantest Corporation	ADVANTEST	R6245		36/19
8504.40.29	Conversor estático do tipo fonte regulável CC. Apresenta saída dupla, com corrente nominal de saída variável de 0 a 2A no canal 1, limitado a 2.4W e corrente nominal de saída variável de 0 a 20A no canal 2, limitado a 200W. Possui tecnologia de controle microprocessado, com alimentação de 90V a 110V.Equipamento de bancada e de precisão, utilizado principalmente para pesquisas e desenvolvimento de instrumentação nas áreas de engenharia elétrica e eletrônica. Unidade é equipada com 2 módulos internos: SMU220-2 e SMU62·20. Cada módulo apresenta 1 saída isolada, porém sincronizada internamente com a saída do outro módulo.	Advantest Corporation	ADVANTEST	R6246		36/19
8504.40.29	CONVERSOR ELETRICO DE CORRENTE ALTERNADA PARA CORRENTE CONTINUA (FONTE RETIFICADORA), PARA TENSOES ALTERNADAS DE 110 VOLTS A 220 VOLTS E TENSOES CONTINUA DE 2 VOLTS A 80 VOLTS, CORRENTE NOMINAL DE SAIDA DE 10 AMPERES, COM TECNOLOGIA DE CONTROLE ANALOGICO, MUNIDA DE CABOS CONDUTORES ELETRICOS COM CONECTORES ELETRICOS, RESPONSAVEL POR FORNECER ENERGIA ELETRICA. APLICAÇÃO: EQUIPAMENTOS DE ULTRASSOM MODELO LOGIQ P6, PARA USO MEDICO-HOSPITALAR EM SAUDE HUMANA.	PJ ELECTRONICS	PJ ELECTRONICS	S5245004-R		40/23
8504.40.29	Conversor estático, retificador, denominado Fonte de Alimentação de alta tensão, do tipo Contínua. Possui tensão de 0 até 50kV, potência de 0 até 1200 Watts, polaridade reversa de 0 até 6kV , corrente contínua elétrica de 0 até 24 mA e possui baixa interferência de RF e EMI externo. Regulagem de tensão de carga: 0.005% da tensão máxima +500mV para carga total. Regulagem de tensão de linha: 0.005% da tensão máxima +500mV. Regulagem de corrente de carga: 0.01% da máxima corrente +/- 100microampere para alteração total da tensão. Regulagem de corrente de linha: +/- 0.005% da máxima corrente para +/-10% de troca da linha de entrada.Aplicação da mercadoria: A Fonte de Alimentação será utilizada em um precipitador eletrostático em escala de bancada a ser construída no projeto de pesquisa e desenvolvimento.	SPELLMAN HIGH VOLTAGE ELECTRONICS CORP.	Spellman	SL50PN1200/220Vac		34/21
8504.40.29	Conversor estático do tipo fonte regulável CC, com saída simples e corrente de saída nominal variável de 0 a 120ma. Possui tecnologia de controle microprocessado, com alimentação de 90V a 110V. Equipamento de bancada e de precisão, utilizado principalmente para pesquisas nas áreas de engenharia elétrica e eletrônica. Utiliza técnica de conversão D/A de divisão no tempo (time division). O modelo TR6142 fornece tensão CC de 0 a +-12V, com um passo mínimo de 1V, e corrente CC de 0 a +-120mA, com passo mínimo (resolução de programação) de 0.1A	Advantest Corporation	ADVANTEST	TR6142		36/19
8504.40.29	Conversor estático do tipo fonte regulável CC, com saída simples e corrente nominal de saída variável máxima de 2A, limitado a potência máxima de 65W. Possui tecnologia de controle microprocessado, com alimentação de 90V a 110V. Equipamento de bancada e de precisão, utilizado principalmente para pesquisas nas áreas de engenharia elétrica e eletrônica.Unidade disponibiliza referência de tensão ou de corrente programáveis, bem como medições de níveis elevados de corrente; fornece e mede tensão CC de +-10V a +-110V, com um passo mínimo de 10V, e corrente CC de +-1nA a +-2A, com passo mínimo de 1nA	Advantest Corporation	ADVANTEST	TR6143		36/19
8504.40.29	Conversor estático do tipo fonte regulável CC, com corrente nominal de saída variável máxima de 100mA. Possui controle microprocessado e alimentação de 90Va 110V.corresponde a uma fonte e monitor de tensão e corrente elétrica CC multicanais. É ideal para alimentar tensões e/ou correntes e medi-las ao mesmo tempo, procedimento necessário no teste e caracterização de componentes eletrônicos. Esse modelo é composto de uma estação central (mainframe) que opera em conjunto com módulos inseríveis (podem ser plugados). Os módulos compatíveis com o modelo TR6163 podem disponibilizar tensões de 10V até 1500V e correntes de 10pA até 500mA, permitindo que a seleção funcional da unidade se adeque à diferentes aplicações. Cada módulo inserível (com exceção do TR61601) possui a capacidade de fornecer tensão e medir corrente, assim como de fornecer corrente e medir tensão.	Advantest Corporation	ADVANTEST	TR6163		37/19
8504.40.29	Conversor Eletrico estatico do tipo fonte de alimentação com retificador não semicondutor (CRISTAL). não eletrolitico de alta tensão. A finalidade do conjunto contendo fontes de alimentação e outros circuitos é a Preparação e distribuição de energia elétrica para diversos subsistemas, controle de colisões e outras funções em sistemas de Medicina Nuclear. Especificação técnica: Possui componentes metálicos, plásticos e semicondutores.	GE Healthcare	GE Healthcare	UGP001275-R		14/19
8504.40.29	Placa de circuito impresso com componentes eletrônicos e cabo adaptador, utilizado em sistemas de Medicina Nuclear, com funções de fonte de alimentação e controle de colisões. Finalidade: Fornecer alimentação elétrica para diversos subsistemas, e processar sinais de colisão. Especificação Técnica: Contém fontes de alimentação de 24V 10A, +/- 12V 1A, 5V 3 A e circuito detector de colisões com comparadores de janela e relés eletromagnéticos.	GE Healthcare	GE Healthcare	UGP001450-R		04/20
8504.40.29	FONTE DE ALIMENTACAO REDUNDANTE EXTERNA, PARA FREQUENCIA DE 50 A 60 HS. APLICACAO: UTILIZADO EXCLUSIVAMENTE PARA ALIMENTACAO DE ENERGIA DO EQUIPAMENTO PARA ROSS ULTRICORE-BCS DA ROSS	ROSS VIDEO LIMITED	ROSS	ULTRICORE-BCS-PS (power supply)		01/24
8504.40.29	FONTE DE ALIMENTACAO EXTERNA REDUNDANTE PARA ULTRITOUCH (15V, 4.0AMP). APLICACAO: UTILIZADO EXCLUSIVAMENTE PARA ALIMENTACAO DE ENERGIA DO EQUIPAMENTO ULTRITOUCH DA ROSS.	ROSS VIDEO LIMITED	ROSS	ULTRITOUCH-PS (Power Supply)		01/24
8504.40.29	Adaptador USB de Rede Wifi com 68,58mm de Comprimento, 24,31mm de Largura e 10mm de Altura. Composto por material Plastico e circuito interno para conexão USB (USB ORiNOCO 8022.11a b.g.n) APLICAÇÃO: O Adaptador, com o Auxilio de Software da AirMagnet, é utilizado para captação de Sinal WiFi com o objetivo de obter e analisar características presentes na Rede WiFi de um determinado local, como por exemplo, a força e a amplitude do sinal. Pode ser utilizado também como uma Antena Wifi para computadores de Mesa e Laptops, sem esse recurso vindo de fábrica.	Proxim Wireless	PROXIM WIRELESS	USB ORiNOCO 8022.11a b.g.n		33/22
8504.40.30	Conversor de corrente continua - Fonte de alimentacao DC PEM, para Roteador Cisco 12000 com 10 portas, codigo 12000/10-DC-PEM=, microprocessado e corrente de saída superior a 30 até 63 AESPECIFICAÇÕES DO PN : 12000/10-DC-PEM= / ESPECIFICAÇÕES GERAIS: / • Capacidade de Slots: 10 slots / • Capacidade de comutação agregado: Cisco 12010: 50 Gbps, Cisco 12410: 200 Gbps, Cisco12810: 800 Gbps / • Full-duplex de transferência por slot: Cisco 12010: 2.5 Gbps/slot, Cisco 12410: 10 Gbps/slot, Cisco 12810: 40 Gbps/slot. / ENERGIA: / • Potência total de entrada AC: 2790 VA (max) por chassis / • Tensão nominal de entrada: 200-240 VAC nominal (intervalo: 180-264 VAC) / • Freqüência nominal de linha de entrada: 50-60 Hz nominal (intervalo: 47-63 Hz). / AMBIENTE: / • Temperatura operacional: (0 a 40°C) / • Temperatura não operacional: (-20 a 65°C). / SEGURANÇA: / • UL 1950 / • CSA-22.2 No. 950 / • EN60950 / • IEC 60950 CB Scheme / • ACA TS001 / • AS/NZS 3260 / • EN60825\IEC60825 laser segurança. / EMC: / • FCC Classe A / • ICES-003 Classe A / • EN55022 Classe B (to 1 GHz) / • VCCI Classe B (to 1 GHz) / • AS/NZS 3548 Classe B / • MSZEN55022 Classe A / • CISPR 22 Classe B (up to 1 GHz) / • BSMI Classe A.	HON HAI PRECISION INDUSTRY CO LTD	CISCO	12000/10-DC-PEM=		14/19
8504.40.30	Conversor de corrente continua - Fonte de energia DC (PEM) para roteador Cisco 12000 de 16 slots, codigo 12000/16-DC-PEM=ESPECIFICAÇÕES DO PN : 12000/16-DC-PEM= / ESPECIFICAÇÕES GERAIS: / • Capacidade de Slots: 16 slots / • Capacidade de comutação agregado: Cisco 12010: 50 Gbps, Cisco 12410: 200 Gbps, Cisco12810: 800 Gbps / • Full-duplex de transferência por slot: Cisco 12010: 2.5 Gbps/slot, Cisco 12410: 10 Gbps/slot, Cisco 12810: 40 Gbps/slot. / ENERGIA: / • Potência total de entrada AC: 2790 VA (max) por chassis / • Tensão nominal de entrada: 200-240 VAC nominal (intervalo: 180-264 VAC) / • Freqüência nominal de linha de entrada: 50-60 Hz nominal (intervalo: 47-63 Hz). / AMBIENTE: / • Temperatura operacional: (0 a 40°C) / • Temperatura não operacional: (-20 a 65°C). / SEGURANÇA: / • UL 1950 / • CSA-22.2 No. 950 / • EN60950 / • IEC 60950 CB Scheme / • ACA TS001 / • AS/NZS 3260 / • EN60825\IEC60825 laser segurança. / EMC: / • FCC Classe A / • ICES-003 Classe A / • EN55022 Classe B (to 1 GHz) / • VCCI Classe B (to 1 GHz) / • AS/NZS 3548 Classe B / • MSZEN55022 Classe A / • CISPR 22 Classe B (up to 1 GHz) / • BSMI Classe A.	Jabil Circuit (Suzhou) Ltd.	CISCO	12000/16-DC-PEM=		14/19
8504.40.30	Conversor de corrente contínua, modulo de entrada de energia PEM DC, para roteador Cisco 12000 com 6 stots, codigo 12000/6-DC-PEM=, com corrente nominal de saida (A) superior a 30 ate 63ESPECIFICAÇÕES DO PN : 12000/6-DC-PEM= / ESPECIFICAÇÕES GERAIS / • Capacidade de comutação agregado: Cisco 12010: 50 Gbps, Cisco 12410: 200 Gbps, Cisco12810: 800 Gbps / ENERGIA: / • Potência total de entrada AC: 2790 VA (max) por chassis / • Tensão nominal de entrada: 200-240 VAC nominal (intervalo: 180-264 VAC) / • Freqüência nominal de linha de entrada: 50-60 Hz nominal (intervalo: 47-63 Hz). / AMBIENTE: / • Temperatura operacional: (0 a 40°C) / • Temperatura não operacional: (-20 a 65°C). / SEGURANÇA: / • UL 1950 / • CSA-22.2 No. 950 / • EN60950 / • IEC 60950 CB Scheme / • ACA TS001 / • AS/NZS 3260 / • EN60825\IEC60825 laser segurança. / EMC: / • FCC Classe A / • ICES-003 Classe A / • EN55022 Classe B (to 1 GHz) / • VCCI Classe B (to 1 GHz) / • AS/NZS 3548 Classe B / • MSZEN55022 Classe A / • CISPR 22 Classe B (up to 1 GHz) / • BSMI Classe A.	Foxconn Cz s.r.o.	CISCO	12000/6-DC-PEM=		19/19
8504.40.30	Conversor de corrente continua, Fonte de alimentacao DC 30A, para equipamento Cisco 6 slot MSTP, microprocessado, com corrente nominal de saída de 30 A ESPECIFICAÇÕES DO PN : 15454-M6-DC= / ESPECIFICAÇÕES GERAIS / • Fonte de energia Cisco ONS / • Leds de status / • Compativel com ONS 15454 M6 / ENERGIA: / • Maximo: 120W / DIMENSÕES(AxLxP): / • 10.45 x 17.45 x 11.02 in. (265.4 x 443.3 x 280 mm) / AMBIENTE: / • Temperatura operacional: 32 to 131ºF (0 to 55ºC) / • Temperatura de armazenamento: -40 to 158ºF (-40 to 70ºC) / EMC: / • ICES-003 Issue 4(2004) / • GR-1089-CORE, Issue 4 / GR-1089-CORE - Issue 03 (Oct 2002) / • FCC 47CFR15, Classe A subpart B (2006) / SEGURANÇA: / • UL/CSA 60950 -1 (2003) / • GR-1089-CORE, Issue 4	CELESTICA	CISCO	15454-M6-DC=		28/22
8504.40.30	Conversor de corrente continua, filtro de energia DC, 20A, para equipamento Cisco Chassis MSTP de 6 slots de serviço, microprocessado, com corrente nominal de saida 20(A)ESPECIFICAÇÕES DO PN: 15454-M6-DC20= ESPECIFICAÇÕES GERAIS Fonte de energia Cisco ONS Leds de status Compativel com ONS 15454 M6 Módulo de alimentação DC com conectores ANSI e ETSI Módulo de fonte de alimentação CC 20A, Cisco ONS M6 ENERGIA: Maximo: 120W DIMENSÕES(AxLxP): 10.45 x 17.45 x 11.02 in. (265.4 x 443.3 x 280 mm) AMBIENTE: Temperatura operacional: 32 to 131ºF (0 to 55ºC) Temperatura de armazenamento: -40 to 158ºF (-40 to 70ºC) EMC: ICES-003 Issue 4(2004) GR-1089-CORE, Issue 4 GR-1089-CORE - Issue 03 (Oct 2002) FCC 47CFR15, Classe A subpart B (2006) SEGURANÇA: UL/CSA 60950 -1 (2003) GR-1089-CORE, Issue 4	FLEXTRONICS	CISCO	15454-M6-DC20=		19/24
8504.40.30	Placa eletronica 300PL11 responsável pela geração das alimentações auxiliares utilizada nos motores de movimentação do gantry, parte integrante do equipamento de mamografia modelos 700T e 800T, A finalidade/função desta placa eletronica é o controle das fontes de alimentação auxiliares, monitoramento da tensão da rede de alimentação do equipamento de mamografia modelos Senographe 700T e 800T. ESPECIFICAÇÃO TÉCNICA: Placa eletronica alimentada por +/- 12Vdc, 5Vdc, 24Vdc, com conectores AMP e barramento para placa de interconexão geral.	GE Healthcare	GE Healthcare	2132211-R		21/19
8504.40.30	Placa eletronica de distribuição de alimentações de baixa potência utilizada em equipamento de mamografia modelos Senographe 700T e 800T, alimentada por 5V, +/- 12V e 24V.	GE Healthcare	GE Healthcare	2141759-2-R		21/19
8504.40.30	Conversor elétrico estático do tipo fonte de alimentação de Corrente continua do gradiente. Finalidade: Composto de três eixos individuais de gradiente XGPM, YGPM e ZGPM. Regula a voltage de saída com pico de 150V e 250A. Especificação Técnica, Alimentação de entrada de 208 VAC, alimentação de saída DC de 195Vdc para cada eixo de gradiente	GE Healthcare	GE Healthcare	2175599-R		14/19
8504.40.30	Fonte de alimentaçãodo detector digital utilizada em equipamento de mamografia digital modelos Senographe 2000D e Senographe DS alimentada por 120V. A finalidade/função desta fonte é fornecer as tensões de alimentação do detector digital de forma precisa e estabilizada para que não haja interferência nas imagens adquiridas, utilizado nos equipamentos modelos Senographe 2000D, Senographe DS e Senographe Essential. ESPECIFICAÇÃO TÉCNICA: Fonte alimentada por 120Vac, com dois conectores de saida, um DB9 para controle e monitoramento de seu funcionamento e outro DB 15 para saida das tensões de alimentação do detector digital.	GE Healthcare	GE Healthcare	2292162-2-R		21/19
8504.40.30	Fonte de alimentacao ATX, Utilizada em computador BEP2 e BEP3, equipamento de ultra-sonografia. A finalidade da Fonte ATX responsável pela alimentação de todo o computador modelo BEP2 ou BEP3 utilizados em ultrasom Logiq ESPECIFICAÇÃO TÉCNICA: Tensão de entrada 120-240VAC / Tensões de saída +3,3Vdc / +5Vdc / +12Vdc	GE Healthcare	GE Healthcare	2404028-4-R		14/19
8504.40.30	Fonte de alimentação do rotor. Finalidade Converter tensões elétricas para o rotor do sistema de Medicina Nuclear Ventri. Especificação Técnica, Entrada:85V-264V-AC Saídas:1X3.3V,3X5.2V, 1X24V,400W. Contém placas de circuito, componentes eletrônicos, partes metálicas e plásticas	GE Healthcare	GE Healthcare	5143305-R		14/19
8504.40.30	Conversor estatico de corrente continua com a placa mãe utilizado em equipamento de ressonância magnética. A finalidade deste é Realizar a interface do módulo de multicoil ESPECIFICAÇÃO TÉCNICA: Módulo eletrônico	GE Healthcare	GE Healthcare	5148493-R		14/19
8504.40.30	CONVERSOR ELETRICO ESTATICO DO TIPO FONTE ALIMENTACAO DE CORRENTE CONTINUA 350W E CORRENTE NOMINAL DE SAIDA DE 7,3A. A FINALIDADE da Fonte de alimentação de48VDC para sistema de troca de calor do sistema de aquisição de dados(DAS) do equipamento de tomografia computadorizada. ESPECIFICAÇÃO TÉCNICA: Tensões de trabalho de 120VAC e 48VDC. Conectores tipo molex e barra de terminais.	GE Healthcare	GE Healthcare	5151365-R		21/19
8504.40.30	Fonte de alimentação com saída de 24V e 12V, entrada de 48V via banco de baterias para alimentação dos módulos de aquecimento do filamento do tubo de raio- x utilizado em equipamento de raios-x móvel modelos optima XR200 e 220. A finalidade desta fonte é a alimentação dos módulos de aquecimento do filamento do tubo de Raio-x, módulo de carga de baterias, módulo de movimentação e módulo de controle geral. Especificação Técnica: Fonte de alimentação com entrada de 48V e saídas de 24 e 12V, com 1 conector de 5 pinos em linha, 2 conectores de 2 pinos, 3 conectores de 3 pinos e um conector de 9 pinos para sinais de controle.	GE HEALTHCARE	GE HEALTHCARE	5192958-2-R		14/19
8504.40.30	CONVERSOR ELETRICO ESTATICO DE CORRENTE CONTINUA (FONTE DE ALIMENTACAO RETIFICADORA), COM TECNOLOGIA DE CONTROLE ANALOGICO, PARA UMA TENSAO DE ALIMENTACAO DE 110V A 240VAC, POTENCIA DE SAIDA CONTINUA (TOTAL) 80 W, POTENCIA DE SAIDA DE PICO (TOTAL) 120 W, POTENCIA DE 1.0KVA / 1.200W, LIMITE DE CORRENTE DE SAÍDA 4500 A 5500 MA, FREQUENCIA DE 50HZ A 60HZ , ONDULACAO E RUIDO DE SAIDA (10 HZ A 140 HZ) 20 MVRMS, ONDULACAO E RUIDO DE SAIDA (140 HZ A 20 KHZ) 5 MVRMS, ONDULACAO E RUIDO DE SAIDA (50 KHZ A 20 MHZ) 10 MVRMS, REGULAGEM DE LINHA +/- 0,5%, REGULAGEM DE CARGA +/- 2,0%, PROPRIO PARA SER MONTADO EM APARELHOS DE ULTRASSOM PARA DISTRIBUICAO DE ENERGIA ELETRICA EM MODELO LOGIQ P9, PARA USO MEDICO-HOSPITALAR EM SAUDE HUMANA.	GE MEDICAL SYSTEMS ULTRASOUND AND PRIMARY CARE DIAGNOSTICS L	GE MEDICAL SYSTEMS ULTRASOUND AND PRIMARY CARE DIAGNOSTICS,	5205052-10F-R		32/23
8504.40.30	MODULO DE ALIMENTACAO SENDO UMA PLACA DE CIRCUITO LOCALIZADO NO APARELHO DE TOMOGRAFIA COMPUTADORIZADA E FUNCIONA COMO UM CONVERSOR DE CORRENTE DIRETA A CORRENTE DIRETA CONTENDO ELEMENTOS ELETRICOS ATIVOS E CIRCUITOS INTEGRADOS NÃO SENDO PARA USO EM TELECOMUNICACAO NEM COM UM COMPUTADOR DIGITAL- Placa SDCB A FINALIDADE A placa SDCB possui as seguintes funções: Transmite os dados através do anel de deslizamento de RF em série em uma conexão de fibra óptica de alta velocidade. Realiza conversão analógica para Digital de canais. Executa conversão analógica para Digital para kV e mA do gerador. ESPECIFICAÇÃO TÉCNICA: Opera com tensões de 3,3VDC, -12VDC e +12VDC, com conectores tipo molex e fibra ótica.	GE Healthcare	GE Healthcare	5390866-3-R		21/19
8504.40.30	Fonte de alimentação para distribuição de energia corrente direta para corrente direta e para regular potencia de componentes utilizado em equipamento de ultrassonografia modelo VIVID. Finalidade: A finalidade desta fonte de alimentação é distribui tensões para as partes do equipamento.	GE Healthcare	GE Healthcare	5439596-R		35/19
8504.40.30	FONTE DE ALIMENTACAO DE 180VDC UTILIZADA PARA ALIMENTAÇÃO DOS MOTORES DO GANTRY PARTE INTEGRANTE DO EQUIPAMENTO PARA EXAMES CARDIOVASCULARES DIGITAL MODELOS INNOVA E IGS. Finalidade: UTILIZADA PARA ALIMENTAÇÃO DOS MOTORES DO GANTRY VIA PLACA DE MODULAÇÃO DE PULSOS, PARTE INTEGRANTE DO EQUIPAMENTO PARA EXAMES CARDIOVASCULARES DIGITAL MODELOS INNOVA E IGS. Especificação Técnica: FONTE DE ALIMENTAÇÃO DE TENSÃO DC COM SAÍDA DE 180VDC E ENTRADA DE 220VAC.	GE Precision Healthcare LLC	GE Healthcare	5441888-R		13/20
8504.40.30	Placa fonte interna modelo MDC-R3 utilizada em ultrasom Logiq P7/P9 R3.Módulo de Fonte Interna DCDC responsável pela conversão de tensão +12Vdc em outras tensões DC para a alimentação de toda a eletrônica das placas do ultrasom..Placa de circuito impresso multilayer que recebe a tensão de +12Vdc / +5Vd / Stantby +5Vdc e converte nas tensões -5Vdc / +5,8Vdc / +3,7Vdc / +2,2Vdc / +/-97Vdc. Conexões específicas com outras placas internas.	GE Precision Healthcare LLC	GE PRECISION HEALTHCARE LLC	5552220-3-R		24/22
8504.40.30	Placa eletronica de controle da rotação do anodo do tubo de raios-x em duas velocidades para dissipação térmica da carga instantanea no anodo, utilizado em gerador de raios-x parte integrante do equipamento modelo precision rxi e precision 800+. Finalidade: a função desta placa é fazer o controle da rotação do anodo do tubo de raios-x em duas velocidades para dissipação térmica da carga instantanea no anodo.	GE Healthcare	GE Healthcare	5582155-R		42/19
8504.40.30	CONJUNTO DE CONVERSOR ELETRICO DE CORRENTE CONTINUA FONTE DE ALIMENTACAO DC/DC, COMPOSTO POR PLACA DE CIRCUITO ELETRICO COM COMPONENTES ELETRONICOS, PARA UMA TENSAO DE ALIMENTACAO E CORRENTE NOMINAL DE SAIDA DC5V +/-5%/0.2A DC5.1V +/-5%/8.0A DC12.3V +/-5%/4.0A DC1.87V +/-5%/5.0A DC3.5V +/-5%/3.5A DC3.5V +/-5%/3.5A -(DC5.27V +/-5%)/1.0A DC12.2V +/-5%/3.0, TECNOLOGIA DE CONTROLE ANALOGICO, RESPONSAVEL POR GERAR TENSAO DE ALIMENTACAO, UTILIZADO EM EQUIPAMENTOS DE ULTRASSOM COM ESPECTRAL EM DOPPLER, MARCA GE HEALTHCARE VIVID IQ POWER SUPPLY, PARA USO MEDICO-HOSPITALAR EM SAUDE HUMANA.	PLEXUS ELECTRONIC ZHEJIANG CO LTD	GE PRECISION HEALTHCARE LLC	5726620-3-S-R		22/24
8504.40.30	Placa de alimentação DC do sistema de aquisição de dados Vyper DOD16 utilizado em equipamento de Tomografia Computadorizada. Finalidade: Fornecer alimentação DC para o sistema de aquisição de dados Vyper DOD16 utilizado em equipamento de Tomografia Computadorizada. Especificação Técnica: Placa de alimentação DC para o sistema de aquisição de dados Vyper DOD16 composta por placa de circuito impresso e componentes eletrônicos diversos e conectores.	GE Healthcare	GE Healthcare	5930202-R		04/20
8504.40.30	Módulo interno (IO Box) composto de placa de controle de entradas e saidas de video, rede RJ45, USB, HDMI e composto de fontes ACDC entrada e DCDC internas utilizado em equipamento de ultrasom Logiq P7/P9.Módulo interno (IO Box) responsável pela interface de entrada de alimentação AC/DC e conexões de entradas e saidas de video, serial USB e Rede, composto de placa de controle de entradas e saidas de video, rede RJ45, USB, HDMI e composto de módulo de fontes ACDC entrada e DCDC internas utilizado em equipamento de ultrasom Logiq P7/P9.Módulo interno (IO Box) composto de placa de controle de entradas e saidas de video, rede RJ45, USB, HDMI e composto de fontes ACDC entrada bivolt 120-240Vac e DCDC para alimentação da eletrônica do equipamento.	GE Precision Healthcare LLC	GE PRECISION HEALTHCARE LLC	5991830-3-R		24/22
8504.40.30	Fonte de alimentação do módulo HUB utilizado em equipamento de ressonância magnética 3T. Finalidade: Fornecer alimentação para os módulos de controle polarização e módulos de recepção. Especificação técnica: Alimentação de entrada: +16.85VDC; -16.85VDC; +11.6VDC; -11.6VDC; +8.5VDC. Alimentação de saída: +3.3VDC; +5VDC; +7VDC; +10VDC; +15VDC	GE Healthcare	GE Healthcare	6850022-2-R		42/19
8504.40.30	Conversor estatico, fonte de alimentação, padrão, -48VDC, para equipamento P2-PS-M-D-W, corrente nominal de saida 42AESPECIFICAÇÕES DO PN : 716312.001.000.BB / ESPECIFICAÇÕES GERAIS / • Compatível com equipamento P2-PS-M-D-W / • Tensão nominal: -48VDC / • Corrente nominal de saida 42A / AMBIENTE: / • Temperatura operacional: 0°C a 50°C / • Temperatura de armazenamento: -20°C a 70°C	Scientific Atlanta, Inc. SA Distributio	CISCO	716312.001.000.BB		08/21
8504.40.30	FONTE DE ALIMENTACAO DE 54VDC 2725W COM TENSAO DE 240VAC - CONVERSOR DE CORRENTE CONTINUA, 1 UNIDADE DE RACK PSU, 54VDC 2725W U240VAC 1RU, TENSAO DE ALIMENTACAO (VCC) DE 220 ATE 240. APLICACAO: UTILIZADA PARA ALIMENTACAO DE ENERGIA PARA TRASMISSORES.	ABB	ABB	7360583000		38/22
8504.40.30	Conversor de corrente continua, fonte de alimentacao DC, 1200W, para roteador Cisco ASR 900, corrente nominal de saída 100A, codigo A900-PWR1200-D=ESPECIFICAÇÕES DO PN : A900-PWR1200-D= / ESPECIFICAÇÕES GERAIS: / • Sensores na fonte de energia Compativel com as leituras realizadas pelo software Cisco IOS XE / • Encaixe Compativel com chassis dos roteadores Cisco ASR900 / • Supporta fontes redundantes / • Consume de potência: 1200W / SEGURANÇA: / • UL 60950 / • CSA 22.2 No.60950 / • IEC 60950 / • EN 60950 / • AS/NZS 3260 / • TS001. / EMC: / • ICES 003 / • EN55022 / • CISPR 22 / • AS / NZ 3548 / • VCCI / • EN55024 / • EN50082-1 / • EN61000 -6-1	Foxconn Cz s.r.o.	CISCO	A900-PWR1200-D=		32/19
8504.40.30	Conversor de corrente continua, fonte de alimentacao DC, 550W, para equipamento ASR 900,codigo A900-PWR550-D=, com corrente nominal de saida (A) Superior a 30 ate 63ESPECIFICAÇÕES DO PN : A900-PWR550-D= / ESPECIFICAÇÕES GERAIS: / • Sensores na fonte de energia Compativel com as leituras realizadas pelo software Cisco IOS XE / • Encaixe Compativel com chassis dos roteadores Cisco ASR900 / • Supporta fontes redundantes / • Entrade de 85V a 264V; 120V a 240V; 60 ou 50 Hz / • Consume de potência: 550W / SEGURANÇA: / • UL 60950 / • CSA 22.2 No.60950 / • IEC 60950 / • EN 60950 / • AS/NZS 3260 / • TS001. / EMC: / • ICES 003 / • EN55022 / • CISPR 22 / • AS / NZ 3548 / • VCCI / • EN55024 / • EN50082-1 / • EN61000 -6-1	Jabil Circuit (Suzhou) Ltd.	CISCO	A900-PWR550-D=		24/19
8504.40.30	Conversor de corrente continua, fonte de alimentacao DC 550W para roteador Cisco ASR 900, codigo A900-PWR550-D-E=, corrente de saida de 45.83A ESPECIFICAÇÕES DO PN : A900-PWR550-D-E / ESPECIFICAÇÕES GERAIS: / • Sensores na fonte de energia Compativel com as leituras realizadas pelo software Cisco IOS XE / • Encaixe Compativel com chassis dos roteadores Cisco ASR900 / • Supporta fontes redundantes / • Entrade de 85V a 264V; 120V a 240V; 60 ou 50 Hz / • Consume de potência: 550W / SEGURANÇA: / • UL 60950 / • CSA 22.2 No.60950 / • IEC 60950 / • EN 60950 / • AS/NZS 3260 / • TS001. / EMC: / • ICES 003 / • EN55022 / • CISPR 22 / • AS / NZ 3548 / • VCCI / • EN55024 / • EN50082-1 / • EN61000 -6-1	HON HAI PRECISION INDUSTRY CO LTD	CISCO	A900-PWR550-D-E=		28/19
8504.40.30	Conversor de corrente contínua, fonte de alimentação, DC, 900W, alimentação dupla, para equipamento Cisco serie ASR 900. ESPECIFICAÇÕES DO PN: A900-PWR900-D2= ESPECIFICAÇÕES Sensores na fonte de energia Compativel com as leituras realizadas pelo software Cisco IOS XE Encaixe Compativel com chassis dos roteadores Cisco ASR900 Chassis Suporta fontes redundantes Entrade 220V a 240V; 60 ou 50Hz Potência nominal: 900W Corrente nominal de saída: 85 a 120A SEGURANÇA UL 60950 CSA 22.2 No.60950 IEC 60950 EN 60950 AS/NZS 3260 TS001 EMC ICES 003 EN55022 CISPR 22 AS/NZ 3548 VCCI EN55024 EN50082-1 EN61000-6-1	HON HAI	CISCO	A900-PWR900-D2=		19/24
8504.40.30	Conversor de corrente continua, fonte de alimentacao DC, 400W, para equipamento Cisco ASR 920, microprossessado, com corrente nominal de saída de 33 AESPECIFICAÇÕES DO PN : A920-PWR400-D= / ESPECIFICAÇÕES GERAIS / • Recurso de proteção contra polaridade reversa / AMBIENTE / • Temperatura operacional: -40° a 70°C (até 300m) / • T emperatura de armazenamento: -45° a 85°C / • Umidade operacional: 10% a 90% sem condensação / • Umidade de armazenamento: 10% a 90% sem condensação / DIMENSÕES (A x L x P) / • 3,9x4,8x20,3cm	HON HAI PRECISION INDUSTRY CO LTD	CISCO	A920-PWR400-D=		17/20
8504.40.30	Conversor de corrente continua, fonte de alimentacao DC, 400W, para equipamento Cisco ASR 920, microprossessado, com tensão de alimentação de -24 VDC até 12 VDC, corrente nominal de saída de 33 AESPECIFICAÇÕES DO PN : A920-PWR400-D= / ESPECIFICAÇÕES GERAIS / • Recurso de proteção contra polaridade reversa / AMBIENTE / • Temperatura operacional: -40° a 70°C (até 300m) / • T emperatura de armazenamento: -45° a 85°C / • Umidade operacional: 10% a 90% sem condensação / • Umidade de armazenamento: 10% a 90% sem condensação / DIMENSÕES (A x L x P) / • 3,9x4,8x20,3cm	Foxconn Cz s.r.o.	CISCO	A920-PWR400-D=1		29/21
8504.40.30	Conversor de corrente continua, fonte de alimentacao DC, 400W, para equipamento Cisco ASR 920, microprossessado, com corrente nominal de saída de 33 A, Tensão nominal de entrada -24 VDC/-48 VDC e Tensão nominal de saída 12 VDC / 3,3 VDC. ESPECIFICAÇÕES DO PN : A920-PWR400-D= / ESPECIFICAÇÕES GERAIS / • Recurso de proteção contra polaridade reversa / AMBIENTE / • Temperatura operacional: -40° a 70°C (até 300m) / • T emperatura de armazenamento: -45° a 85°C / • Umidade operacional: 10% a 90% sem condensação / • Umidade de armazenamento: 10% a 90% sem condensação / DIMENSÕES (A x L x P) / • 3,9x4,8x20,3cm.	SONY	CISCO	A920-PWR400-D=2		02/23
8504.40.30	Conversor de corrente continua - modulo de energia DC, 1.5kW, para roteador Cisco Serie ASR-9000ESPECIFICAÇÕES DO PN : A9K-1.5KW-DC= / ESPECIFICAÇÕES GERAIS: / • 8GB ECC / • 4GB ECC / • Leds indicadores de status / ENERGIA: / • Energia: Máxima 1.5kW DC / AMBIENTE: / • Temperatura operacional: (5 a 40ºC) / • Temperatura de armazenamento: (-40 a 70ºC). / SEGURANÇA: / • UL/CSA/IEC/EN 60950-1 / • IEC/EN 60825 Laser Safety / • ACA TS001 / • AS/NZS 60950 / • FDA: / EMC: / • FCC Classe A / • ICES 003 Classe A / • AS/NZS 3548 Classe A / • CISPR 22 (EN55022) Classe A / • VCCI Classe A / • BSMI Classe A.	JABIL CIRCUIT DE MEXICO SA DE CV	CISCO	A9K-1.5KW-DC=		38/19
8504.40.30	Conversor de corrente continua, modulo de energia DC, 2KW, para roteador Cisco serei ASR 9000, codigo A9K-2KW-DC=ESPECIFICAÇÕES DO PN: A9K-2KW-DC= / ESPECIFICAÇÕES GERAIS: / • Sensores na fonte de energia Compativel com as leituras realizadas pelo software Cisco IOS XE / • Encaixe Compativel com chassis dos roteadores Cisco ASR9000 / • Suporta fontes redundantes / ENERGIA: / • Entrade de 85V a 264V; 120V a 240V; 60 ou 50 Hz / • Saida de 48V a 60V / • Consumo de potência: 2000W / AMBIENTE: / • Temperatura operacional: (0 a 40°C) / • Temperatura não operacional: (-20 a 65°C) / EMC: / • FCC Parte 15 (CFR 47) Classe A / • ICES-003 Classe A / • EN55022 Classe A / • CISPR22 Classe A / • AS/NZS 3548 Classe A / • VCCI Classe A / • ETS 300 386 / • EN 55022 / • EN 55024. / SEGURANÇA: / • UL 60950CAN/CSA-C22.2 No. 60950 / • EN 60950 / • IEC 60950 / • TS 001 / • AS/NZS 3260	HON HAI PRECISION INDUSTRY CO LTD	CISCO	A9K-2KW-DC=		28/19
8504.40.30	Conversor de corrente continua, fonte de alimentacao, DC, 750W, ASR 9000, para equipamento Cisco serie ASR 9001, corrente nominal de saida 62(A). Descricao do Produto.A9K-750W-DC= Conversor de corrente continuaESPECIFICACOES DO PN : A9K-750W-DC= ESPECIFICACOES GERAIS 4 portas 10GE Ethernet 1 porta console 6 portas SFP 1 porta auxiliar Fontes de energia redundantesENERGIA: A9K-750W-AC A9K-750W-DC (90-265V; 50-60 Hz) DIMENSOES: Altura: 3.472 inches (88.2 mm) Largura: 17.42 inches (442 mm) Profundidade: 18.5 inches (470 mm) AMBIENTE: Temperatura operacional: 41 to 104oF (5 to 40oC) Temperatura de armazenamento: 23 to 131oF (-5 to 55oC) SEGURANCA: UL/CSA/IEC/EN 60950-1 IEC/EN 60825 ACA TS001 AS/NZS 60950 EMC: FCC Classe A ICES 003 Classe A AS/NZS 3548 Classe A CISPR 22 (EN55022) Classe A VCCI Classe A BSMI Classe A.	ARTESYN TECHNOLOGIES	CISCO	A9K-750W-DC=		30/23
8504.40.30	Conversor de corrente continua, fonte de alimentacao, DC, 750W, ASR 9000, para equipamento Cisco serie ASR 9001, corrente nominal de saida 62(A). ESPECIFICACOES DO PN : A9K-750W-DC=ESPECIFICACOES GERAIS 4 portas 10GE Ethernet 1 porta console 6 portas SFP 1 porta auxiliar Fontes de energia redundantesENERGIA: A9K-750W-AC A9K-750W-DC (90-265V; 50-60 Hz)DIMENSOES: Altura: 3.472 inches (88.2 mm) Largura: 17.42 inches (442 mm) Profundidade: 18.5 inches (470 mm)AMBIENTE: Temperatura operacional: 41 to 104oF (5 to 40oC) Temperatura de armazenamento: 23 to 131oF (-5 to 55oC)SEGURANCA: UL/CSA/IEC/EN 60950-1 IEC/EN 60825 ACA TS001 AS/NZS 60950EMC: FCC Classe A ICES 003 Classe A AS/NZS 3548 Classe A CISPR 22 (EN55022) Classe A VCCI Classe A BSMI Classe A	HON HAI PRECISION INDUSTRY CO LTD.	CISCO	A9K-750W-DC=1		38/23
8504.40.30	Conversor de corrente continua, Power over Ethernet com modulo 1G Ethernet, para ponto de acesso Cisco serie AP1800, corrente nominal de saude 3.5A. ESPECIFICAÇÕES DO PN: AIR-MOD-POE= ESPECIFICAÇÕES GERAIS: Compatível com 10BASE-Te/100BASE-TX/1000BASE-T IEEE 802.3 PCS 1000BASE-T e negociação automática com suporte na próxima página RGMII para dispositivos MAC Os modos de temporização RGMII suportam atraso interno e atraso externo no caminho Rx Modos de economia de energia Green ETHOS com esquema interno de economia de energia DSP automático IEEE 802.3az EEE SmartEEE que permite que dispositivos MAC e SoC legados sem suporte IEEE 802.3az cowork com AR8035 para fornecer suporte completo IEEE 802.3az Wake-on-LAN (WoL) para detectar pacotes mágicos e notificar o sistema adormecido para acordar Equalizadores adaptativos digitais totalmente integrados, canceladores de eco e Near End Crosstalk (NEXT) canceladores Proteção robusta contra evento de descarga de cabo (CDE) de ±6 kV Operação robusta em até 140 metros de cabo CAT5 Troca Automática de Canais (ACS) Cruzamento MDI/MDIX automático Correção automática de polaridade Negociação automática compatível com IEEE 802.3u Suporte a quadros jumbo de até 10 KB (full-duplex) Vários modos de loopback para diagnóstico Proteção robusta contra surtos com ±750 V/modo linha a linha e ±4 kV/modo linha-terra IEC61000-4-5(2001) Teste de Diagnóstico de Cabo (CDT) Fonte de alimentação única: 3,3 V, opcional para regulador externo para tensão central Pacote QFN de 5 mm × 5 mm, 40 pinos Opção de temperatura industrial (I-temp) disponível AMBIENTE: Temperatura não operacional (armazenamento): (-30 a 85°C) Temperatura de operação: (0 a 40°C) Umidade de operação: 10 a 90 % por cento (sem condensação).	FOXCONN	CISCO	AIR-MOD-POE=		19/24
8504.40.30	Conversor de corrente continua - Fonte de alimentaco DC, para equipamento Cisco Serie ASA 5585-X, codigo ASA5585-PWR-DC=, com corrente nominal de saida (A) Superior a 20 até 30ESPECIFICAÇÕES DO PN : ASA5585-PWR-DC= / ESPECIFICAÇÕES GERAIS: / • Cisco ASA 5585-X Firewall Edition SSP-10 bundle : / • Firewall Throughput* 4 Gbps (Max); 2 Gbps (Multi-protocol) ; / • 3DES/AES VPN Throughput** - 1 Gbps ; / • IPsec VPN Peers - 5,000 ; / • Premium AnyConnect VPN Peers1 - 2/5,000 ; / • Conexões simultâneas - 1,000,000 ; / • Novas conexões/Segundo - 50,000 ; / • Pacotes/Segundo (64 byte) - 1,500,000 ; / • Portas de Gestão de Rede Integrados - 2-port 10/100/1000; / • Portas de rede integrada - 8-port 10/100/1000, 2-port 10 Gigabit Ethernet*** (SFP+) ; / • Máximo de portas de rede integrada - 16-port 10/100/1000, 4-port 10 Gigabit Ethernet*** SFP+ / • (SSP-10 and IPS SSP-10) ; / • Slots de Cartão de Interface - 2 ; / • Opções de interface de cartão - não disponíve ; / • Interfaces virtuais (VLANs (VLANs) - 1024 ; / • Security Contexts*** - Up to 100 ; / • Alta Disponibilidade - Active/Active**** and Active/Standby ; / • Redundância de alimentação - Supported, second power supply optional ; / • Interface Expansion - N/A / • USB 2.0 Ports - 2; / • Serial Ports - 1 RJ-45 console e auxiliar ; / • 5000 IPsec VPN peers; / • 2 Premium VPN peers, / • DES license; / AMBIENTE: / • Temperatura operacional (0 to 40°C) / • Temperatura não operacional ( -40 to +70°C)	HON HAI PRECISION INDUSTRY CO LTD	CISCO	ASA5585-PWR-DC=		28/19
8504.40.30	Conversor de corrente continua, Fonte de alimentacao, DC, para equipamento Cisco serie ASA 5545X/5555X, com corrente nominal de saida 37.5A. ESPECIFICACOES DO PN: ASA-PWR-DC ESPECIFICACOES GERAIS: Conector de entrada: Phoenix Contact PN SPT 5/3-H7,5 Regulacao: Tensao de ondulacao conforme definido na secao Tensao de ondulacao. Alteracoes de componentes devido a tolerancias de fabricacao. Alteracoes nos componentes devido ao envelhecimento. Mudancas nos componentes devido ao auto aquecimento (desvio de aquecimento) Mudancas ambientais dentro dos limites especificados para temperatura ambiente, altitude, fluxo de ar e vibracao conforme descrito na secao Operacao. Comportamento do LED de condicao da fonte de alimentacao Sem energia CA para todas as PSU DESLIGADA Nao ha alimentacao CA apenas nesta fonte de alimentacao Piscando em VERMELHO CA presente / somente saida em espera em VERDE piscando Saida DC da fonte de alimentacao LIGADA e OK VERDE Falha na fonte de alimentacao VERMELHA Aviso de fonte de alimentacao piscando em VERMELHO/VERDEAMBIENTE: Temperatura operacional (0 para 45°C) Temperatura nao operacional ( -40 para +60°C)DIMENSOES (L x A x P): 3.8cm x 5.45cm x 29.15cmPADRAO: IEC72133 IEC6826 IEC72133 IEC68229 IEC72131 IEC6826 IEC72131 IEC68229.	HON HAI PRECISION INDUSTRY CO	CISCO	ASA-PWR-DC=		47/23
8504.40.30	Conversor de corrente continua, fonte de alimentacao DC, 950W, para roteador Cisco ASR1000-X, codigo ASR1000X-DC-950W=, corrente nominal de saida 79(A) ESPECIFICAÇÕES DO PN : ASR1000X-DC-950W= / ESPECIFICAÇÕES GERAIS: / • Software suportado: Cisco IOS XE sistema operacional, que é baseado no Cisco IOS Software Release 12.2SR / • Protocolos de software: Consulte o suporte de protocolo do Cisco IOS Software 12.2SR / • Conectividade: Porta Console ( conector RJ-45 ), Porta Auxiliar( conector RJ-45 ), 10/100/1000 Ethernet ( conector RJ-45 ), Dois conectores RJ-48 BITS de entrada de pulsos de disparo / • Opções de memoria: Dois 1- GB Double Data Rate 2 ( DDR2) mini- DIMMs, Duas 2- GB DDR2 mini- DIMMs, memoria ampliável a partir de 2 GB a 4 GB de DRAM / • Opções de armazenamento: 40-GB HDD, 1-GB USB memoria Flash compacta. / PERFORMANCE: / • Escalabilidade para 1.000.000 250.000 IPv4 ou IPv6 rotas ( RP1 ) / • (BGP RR) a 5.000.000 ou 1.000.000 IPv4/VPNv4 IPv6/VPNv6. / AMBIENTE: / • Temperatura operacional: (5 a 40°C) / • Temperatura de armazenmaneto: (-40 a 70°C) / • Umidade relativa operacional: 5 a 85% RH. / SEGURANÇA: / • UL60950-1 and CAN/CSA-C22.2 No. 60950-1-03 / • AS/NZS 60950-1 / • IEC/EN 60950-1 / • 73/23/EEC. / EMC: / • AS/NZ 3548: 1995 Classe B / • EN55022: 1998 Classe B / • CISPR 22: 1997 / • EN55022: 1994 / • 47 CFR Parte 15: 2000 (FCC) Classe B / • VCCI V-3/01.4 Classe 2 / • CNS-13438: 1997 Classe B / • GR1089: 1997	Foxconn Cz s.r.o.	CISCO	ASR1000X-DC-950W=		27/20
8504.40.30	Conversor de corrente continua, fonte de alimentação DC, para roteador Cisco ASR1001, codigo ASR1001-PWR-DC=, microprocessado, tensão de alimentação de 240(monofasico) e corrente de saída até 1.5 AESPECIFICAÇÕES DO PN : ASR1001-PWR-DC= / ESPECIFICAÇÕES GERAIS: / • Suporte ESP: Cisco ASR 1000 Series 2,5 Gbps ESP (padrão), Expansível através de uma licença recurso de software ativado para 5 Gbps / • Largura de banda ESP: 2.5 até 5 Gbps / • Memória ESP: Compartilhar a memória mesmo controle no processador rota / • Processador do roteador: Integrado no chassis : Cisco ASR 1001 Series Processador Route com processador Dual Core , não atualizável / • Rota Processador - Memória: Cisco ASR Processador Route 1001: Vem com 4 GB de DRAM (padrão); expansível até 8 - e 16- GB DRAM; 16-GB DRAM é máxima, Cisco ASR 1001: oferece 8 GB de memória USB incorporado apoio ( eUSB ) ( particionado: dois de 32 MB para RAM não-volátil [ NVRAM ] e o resto para armazenamento em massa ) / • Memória USB externa: 1-GB USB flash-memory. / AMBIENTE: / • Temperatura operacional: (5 a 40ºC) / • Temperatura de armazenamento: (-39 a 70°C). / EMC: / • FCC 47 CFR Parte 15 Classe A / • VCCI Classe A / • AS/NSZ Classe A / • ICES-003 Classe A / • EN55022/CISPR 22. / SEGURANÇA: / • UL60950-1 / • CSA C22.2 No. 60950-1-03 / • EN 60950-1 / • IEC 60950-1 / • AS/NZS 60950.1.	Foxconn Cz s.r.o.	CISCO	ASR1001-PWR-DC=		49/19
8504.40.30	Fonte de alimentação DC para utilização no roteador Cisco ASR1001-X, codigo ASR1001-X-PWR-DC=, microprocessado , tensão de alimentação de 220 até 240 e corrente de saída até 10 A ESPECIFICAÇÕES DO PN : ASR1001-X-PWR-DC= / ESPECIFICAÇÕES GERAIS: / AMBIENTE: / • Temperatura operacional: 41 até 104ºF (5 até 40ºC) / • Umidade relativa: 10 até 85% / • Temperatura de armazenamento: -38 até 150°F (-39 até 70°C) / EMC: / • FCC 47 CFR Parte 15 Classe A / • VCCI Classe A / • AS/NSZ Classe A / • ICES-003 Class A / • EN55022/CISPR 22 / • EN55024/CISPR 24 / • EN300 386 / • EN50082-1/EN61000-6-1 / • KN22 Classe A / SEGURANÇA: / • UL60950-1 / • CSA C22.2 No.60950-1-03 / • EN 60950-1 / • IEC 60950-1 / • AS/NZS 60950.1	Foxconn Cz s.r.o.	CISCO	ASR1001-X-PWR-DC=		49/19
8504.40.30	Conversor de corrente continua, fonte de alimentacao DC, 765 watts, para Roteador Cisco ASR1002, codigo ASR1002-PWR-DC=, com corrente nominal de saida (A) Superior a 30 até 63ESPECIFICAÇÕES DO PN : ASR1002-PWR-DC= / ESPECIFICAÇÕES GERAIS: / • Suporte ESP: Cisco ASR 1000 Series 2,5 Gbps ESP (padrão), Expansível através de uma licença recurso de software ativado para 5 Gbps / • Largura de banda ESP: 2.5 até 5 Gbps / • Memória ESP: Compartilhar a memória mesmo controle no processador rota / • Processador do roteador: Integrado no chassis : Cisco ASR 1001 Series Processador Route com processador Dual Core , não atualizável / • Rota Processador - Memória: Cisco ASR Processador Route 1001: Vem com 4 GB de DRAM (padrão); expansível até 8 - e 16- GB DRAM; 16-GB DRAM é máxima, Cisco ASR 1001: oferece 8 GB de memória USB incorporado apoio ( eUSB ) ( particionado: dois de 32 MB para RAM não-volátil [ NVRAM ] e o resto para armazenamento em massa ) / • Memória USB externa: 1-GB USB flash-memory. / AMBIENTE: / • Temperatura operacional: (5 a 40ºC) / • Temperatura de armazenamento: (-39 a 70°C). / EMC: / • FCC 47 CFR Parte 15 Classe A / • VCCI Classe A / • AS/NSZ Classe A / • ICES-003 Classe A / • EN55022/CISPR 22. / SEGURANÇA: / • UL60950-1 / • CSA C22.2 No. 60950-1-03 / • EN 60950-1 / • IEC 60950-1 / • AS/NZS 60950.1.	Jabil Circuit (Suzhou) Ltd.	CISCO	ASR1002-PWR-DC=		24/19
8504.40.30	Conversor de corrente continua, fonte de alimentacao DC, 765 watts, para Roteador Cisco ASR1002, tensão de alimentação Vcc 470, com corrente nominal de saida 39(A). / ESPECIFICAÇÕES DO PN : ASR1002-PWR-DC= ESPECIFICAÇÕES GERAIS: / • Suporte ESP: Cisco ASR 1000 Series 2,5 Gbps ESP (padrão), Expansível através de uma licença recurso de software ativado para 5 Gbps / • Largura de banda ESP: 2.5 até 5 Gbps / • Memória ESP: Compartilhar a memória mesmo controle no processador rota / • Processador do roteador: Integrado no chassis : Cisco ASR 1001 Series Processador Route com processador Dual Core , não atualizável / • Rota Processador - Memória: Cisco ASR Processador Route 1001: Vem com 4 GB de DRAM (padrão); expansível até 8 - e 16- GB DRAM; 16-GB DRAM é máxima, Cisco ASR 1001: oferece 8 GB de memória USB incorporado apoio ( eUSB ) ( particionado: dois de 32 MB para RAM não-volátil [ NVRAM ] e o resto para armazenamento em massa ) / • Memória USB externa: 1-GB USB flash-memory. / AMBIENTE: / • Temperatura operacional: (5 a 40ºC) / • Temperatura de armazenamento: (-39 a 70°C). / EMC: / • FCC 47 CFR Parte 15 Classe A / • VCCI Classe A / • AS/NSZ Classe A / • ICES-003 Classe A / • EN55022/CISPR 22. / SEGURANÇA: / • UL60950-1 / • CSA C22.2 No. 60950-1-03 / • EN 60950-1 / • IEC 60950-1 / • AS/NZS 60950.1.	Artesyn Technologies	CISCO	ASR1002-PWR-DC=1		02/23
8504.40.30	Conversor de corrente continua, fonte de alimentacao DC, para Roteador Cisco ASR1004, codigo ASR1004-PWR-DC=, com corrente nominal de saida (A) Superior a 63 até 125 ESPECIFICAÇÕES DO PN : ASR1004-PWR-DC= / ESPECIFICAÇÕES GERAIS: / • Sensores na fonte de energia Compativel com as leituras realizadas pelo software Cisco IOS XE / • Encaixe Compativel com chassis dos roteadores Cisco ASR1000 / • Supporta fontes redundantes / • Entrade de 85V a 264V; 120V a 240V; 60 ou 50 Hz / • Consume de potência: 560W / SEGURANÇA: / • UL 60950 / • CSA 22.2 No.60950 / • IEC 60950 / • EN 60950 / • AS/NZS 3260 / • TS001. / EMC: / • ICES 003 / • EN55022 / • CISPR 22 / • AS / NZ 3548 / • VCCI / • EN55024 / • EN50082-1 / • EN61000 -6-1	JABIL CIRCUIT DE MEXICO SA DE CV	CISCO	ASR1004-PWR-DC=		38/19
8504.40.30	Conversor de corrente continua, fonte de energia DC, com corrente nominal continua (A) superior a 63 ate 125, para Roteador Cisco ASR1006, codigo ASR1006-PWR-DC=ESPECIFICAÇÕES DO PN : ASR1006-PWR-DC= / ESPECIFICAÇÕES GERAIS: / • Sensores na fonte de energia Compativel com as leituras realizadas pelo software Cisco IOS XE / • Encaixe Compativel com chassis dos roteadores Cisco ASR1000 / • Supporta fontes redundantes / • Entrade de 85V a 264V; 120V a 240V; 60 ou 50 Hz / • Consume de potência: 560W / SEGURANÇA: / • UL 60950 / • CSA 22.2 No.60950 / • IEC 60950 / • EN 60950 / • AS/NZS 3260 / • TS001. / EMC: / • ICES 003 / • EN55022 / • CISPR 22 / • AS / NZ 3548 / • VCCI / • EN55024 / • EN50082-1 / • EN61000 -6-1	Foxconn Cz s.r.o.	CISCO	ASR1006-PWR-DC=		41/19
8504.40.30	Conversor de corrente continua - Fonte de Alimentação DC, 1600W, para Roteadores Cisco Series ASR1000, codigo ASR1013/06-PWR-DC=, microprocessado, corrente de saída superior a 125 até 190 AESPECIFICAÇÕES DO PN : ASR1013/06-PWR-DC= / ESPECIFICAÇÕES GERAIS: / • 3 coolers de ventilação / • Leds de energia / • Conector de alarme DB-25 / • Compativel com Cisco ASR 1000 Series / ENERGIA: / • Voltagem de entrada: -48 V / • Capacidade de energia: 1600 Watt / SEGURANÇA: / • UL 60950 / • CSA 22.2 No.60950 / • IEC 60950 / • EN 60950 / • AS/NZS 3260 / • TS001. / EMC: / • ICES 003 / • EN55022 / • CISPR 22 / • AS / NZ 3548 / • VCCI / • EN55024 / • EN50082-1 / • EN61000 -6-1	Foxconn Cz s.r.o.	CISCO	ASR1013/06-PWR-DC=		14/19
8504.40.30	Conversor de corrente continua, fonte de alimentacao DC, 950W, para equipamento Cisco serie ASR1000-X, com ar reverso, codigo ASR1KX-DC-950W-R=, com corrente nominal de saida (A) superior a 63 até 125. ESPECIFICAÇÕES DO PN: ASR1KX-DC-950W-R= ESPECIFICAÇÕES GERAIS: Módulo de fonte de alimentação do roteador Cisco ASR 1001-HX com fluxo de ar de exaustão no lado do plugue, DC 950W, sobressalente O conector de entrada ASR1000X-DC-950W é um conector de dois fios com polaridade de conexão da esquerda para a direita (quando voltado para a unidade) de positivo (+) negativo (). A fonte de alimentação possui uma alça para ser utilizada para inserção e extração. O módulo deve ser apoiado com uma mão devido ao seu comprimento. Software suportado: Cisco IOS XE sistema operacional, que é baseado no Cisco IOS Software Release 12.2SR Protocolos de software: Consulte o suporte de protocolo do Cisco IOS Software 12.2SR Conectividade: Porta Console ( conector RJ-45 ), Porta Auxiliar( conector RJ-45 ), 10/100/1000 Ethernet ( conector RJ-45 ), Dois conectores RJ-48 BITS de entrada de pulsos de disparo Opções de memoria: Dois 1- GB Double Data Rate 2 ( DDR2) mini- DIMMs, Duas 2- GB DDR2 mini- DIMMs, memoria ampliável a partir de 2 GB a 4 GB de DRAM Opções de armazenamento: 40-GB HDD, 1-GB USB memoria Flash compacta. PERFORMANCE: Escalabilidade para 1.000.000 250.000 IPv4 ou IPv6 rotas ( RP1 ) (BGP RR) a 5.000.000 ou 1.000.000 IPv4/VPNv4 IPv6/VPNv6. AMBIENTE: Temperatura operacional: (5 a 40°C) Temperatura de armazenmaneto: (-40 a 70°C) Umidade relativa operacional: 5 a 85% RH. SEGURANÇA: UL60950-1 and CAN/CSA-C22.2 No. 60950-1-03 AS/NZS 60950-1 IEC/EN 60950-1 73/23/EEC. EMC: AS/NZ 3548: 1995 Classe B EN55022: 1998 Classe B CISPR 22: 1997 EN55022: 1994 47 CFR Parte 15: 2000 (FCC) Classe B VCCI V-3/01.4 Classe 2 CNS-13438: 1997 Classe B GR1089: 1997	ARTESYN	CISCO	ASR1KX-DC-950W-R=		19/24
8504.40.30	Conversor de corrente continua, unidade de filtro de energia PFU, para equipamento Cisco serie ASR5500, com tensão de alimentação (Vca) de 240 (monofásico) e corrente nominal de saida 240 (A) ESPECIFICAÇÕES DO PN : ASR55-PFU= ESPECIFICAÇÕES GERAIS: INTERFACES: Interface da porta console: A porta Console é uma interface RJ-45 RS-232 utilizado para acessar a interface de linha de comando. A interface comunica a uma taxa de transmissao de 9600 para 115.200 bps ( 115,2 Kbps). O padrão é de 115.200 bps. Interface 10/100/1000 Mbps RJ-45: Os dois conectores RJ-45 interfaces são 10/100/1000 Ethernet ( 10Base-T/100Base-TX/1000Base-T ) que requerem cabo de par trançado (UTP) cabo de cobre. DIMENSOES: Altura: (62.23 cm); Largura: (44.45 cm); Profundade: (60.96 cm). ENERGIA: tensao de entrada: Faixa maxima: -40VDC to -60VDC, faixa Nominal: -48VDC to -60 VDC; UV carga nominal Corrente de pico: 165A @ -48 VDC; Pico máximo: 5760W; Chassis carga maxima de potência: 800W. AMBIENTE: Temperatura operacional: 0ºC a +55º C; Temperatura de armazenamento: -40ºC a +70ºC; Umidade operacional: 20-80% sem condensação; Umidade de armazenamento: 10-95% sem condensação. SEGURANÇA: UL60950 União Europeia EN 60950 FCC, Part 15 B, Classe A ETSI EN 300 019 ETSI 300 386 ETSI/EN 300 386-2 SBC TP76200MP	FLEXTRONICS	CISCO	ASR55-PFU=1		39/23
8504.40.30	Conversor de corrente continua - fonte de alimentacao DC para roteador Cisco ASR 920, microprocessado, corrente de saida 21(A) 2 / ESPECIFICAÇÕES DO PN: ASR-920-PWR-D= / ESPECIFICAÇÕES GERAIS / • • Compatível com roteador Cisco ASR 920 / • • Recurso de proteção contra polaridade reversa / ENERGIA / • • Potência máxima de saída: 250W / • • Corrente de saída máxima: 21A / • • Tensão nominal de saída: 12V DC (em carga máxima) / • • Tensão de saída em aberto: 12,6V / • • Tensão nominal de entrada: 24V (18 a 32) ou -48V (-36 a -72) (DC) / AMBIENTE / • • Temperatura operacional: -40° a 70°C (até 300m) / • • Temperatura de armazenamento: -45° a 85°C / • • Umidade operacional: 10% a 90% sem condensação / • • Umidade de armazenamento: 10% a 90% sem condensação / DIMENSÕES (A x L x P) / • • 3,9 x 4,8 x 20,3 cm	JABIL CIRCUIT DE MEXICO SA DE CV	CISCO	ASR-920-PWR-D=		41/19
8504.40.30	Conversor de corrente continua - fonte de alimentacao DC 440W, para comutador Cisco Catalyst 3K-X, codigo C3KX-PWR-440WDC=, corrente nominal de saida ate 10ESPECIFICAÇÕES DO PN : C3KX-PWR-440WDC= / ESPECIFICAÇÕES GERAIS / • Quatro módulos de rede de uplink opcionais com GE e 10GE portas / • Indústria primeiro PoE + com potência de 30W em todas as portas de uma unidade de rack (RU) fator de forma / • redundantes, fontes de duplo poder modular e fãs / • Media Access Control Segurança ( MACsec ) criptografia baseada em hardware / • Flexible NetFlow e switch- a -switch criptografia de hardware com o Serviço Módulo uplink / • Open Shortest Path First ( OSPF ) para acesso encaminhadas imagem base em IP / • IPv4 e IPv6 routing, roteamento Multicast, qualidade avançada de serviço ( QoS) e recursos de segurança em hardware / • garantia vitalícia limitada (Enhanced DDV ) com dia útil seguinte ( NBD ) antecedência substituição de hardware e 90 dia de acesso ao Cisco Technical Assistance Center ( TAC ) de apoio / • Avançado Cisco EnergyWise para otimização de custos operacionais através da medição do consumo de energia real dos dispositivos PoE , relatórios e reduzindo o consumo de energia em toda a rede. / EMC: / • FCC Part 15 (CFR 47) Classe A / • ICES-003 Classe A / • EN 55022 Classe A / • CISPR 22 Classe A / • AS/NZS 3548 Classe A.	HON HAI PRECISION INDUSTRY CO LTD	CISCO	C3KX-PWR-440WDC=		28/19
8504.40.30	Conversor de corrente continua, Fonte de alimentação DC, 750W para comutador Cisco serie Catalyst 4500X, com corrente nominal de saida 62(A). ESPECIFICAÇÕES DO PN: C4KX-PWR-750DC-F= ESPECIFICAÇÕES GERAIS Quatro módulos de rede de uplink opcionais com GE e 10GE portas Indústria primeiro PoE + com potência de 30W em todas as portas de uma unidade de rack (RU) fator de forma redundantes, fontes de duplo poder modular e fãs Media Access Control Segurança (MACsec) criptografia baseada em hardware Flexible NetFlow e switch- a -switch criptografia de hardware com o Serviço Módulo uplink Open Shortest Path First (OSPF) para acesso encaminhadas imagem base em IP IPv4 e IPv6 routing, roteamento Multicast, qualidade avançada de serviço (QoS) e recursos de segurança em hardware garantia vitalícia limitada (Enhanced DDV) com dia útil seguinte ( NBD ) antecedência substituição de hardware e 90 dia de acesso ao Cisco Technical Assistance Center ( TAC ) de apoio Avançado Cisco EnergyWise para otimização de custos operacionais através da medição do consumo de energia real dos dispositivos PoE , relatórios e reduzindo o consumo de energia em toda a rede. EMC: FCC Part 15 (CFR 47) Classe A ICES-003 Classe A EN 55022 Classe A CISPR 22 Classe A AS/NZS 3548 Classe A.	FOXCONN	CISCO	C4KX-PWR-750DC-F=		19/24
8504.40.30	Fonte de alimentação DC 750W para comutador Cisco serie Catalyst 4500X, codigo C4KX-PWR-750DC-R= ESPECIFICAÇÕES DO PN : C4KX-PWR-750AC-R= ESPECIFICAÇÕES GERAIS Quatro módulos de rede de uplink opcionais com GE e 10GE portas Indústria primeiro PoE + com potência de 30W em todas as portas de uma unidade de rack (RU) fator de forma redundantes, fontes de duplo poder modular e fãs Media Access Control Segurança ( MACsec ) criptografia baseada em hardware Flexible NetFlow e switch- a -switch criptografia de hardware com o Serviço Módulo uplink Open Shortest Path First ( OSPF ) para acesso encaminhadas imagem base em IP IPv4 e IPv6 routing, roteamento Multicast, qualidade avançada de serviço ( QoS) e recursos de segurança em hardware garantia vitalícia limitada (Enhanced DDV ) com dia útil seguinte ( NBD ) antecedência substituição de hardware e 90 dia de acesso ao Cisco Technical Assistance Center ( TAC ) de apoio Avançado Cisco EnergyWise para otimização de custos operacionais através da medição do consumo de energia real dos dispositivos PoE , relatórios e reduzindo o consumo de energia em toda a rede. EMC: FCC Part 15 (CFR 47) Classe A ICES-003 Classe A EN 55022 Classe A CISPR 22 Classe A AS/NZS 3548 Classe A. Aplicação: Utilizado para fornecer energia elétrica para equipamentos como roteadores, switches etc.	POWER-ONE, INC	CISCO	C4KX-PWR-750DC-R=		26/19
8504.40.30	Conversor de corrente continua, fonte de alimentacao DC, 3200W, para Cisco serie Catalyst 9400, corrente nominal de saida de 58A. ESPECIFICAÇÕES DO PN: C9400-PWR-3200DC= ESPECIFICAÇÕES GERAIS: Potência 3200W Corrente 58a Tensão Entrada 120 A 230 VDC AMBIENTE: Temperatura operacional: (5 to 40ºC). temperatura de operação (curto prazo ) 1: (-5 to 55ºC). Umidade de operação (nominal) ( umidade relativa ): 5 a 95%. Temperatura de armazenamento: (-40 to 70ºC). SEGURANÇA: UL / CSA / IEC / EN 60950-1 IEC / EN 60825 Segurança Laser ACA TS001 AS / NZS 60950 FDA Código de Regulamentos Federais Laser Segurança Os requisitos acústicos da OSHA.	ARTESYN	CISCO	C9400-PWR-3200DC=		19/24
8504.40.30	Conversores de corrente contínua, fonte de alimentaçao, DC, 930W, config 4, resfreamento frente para traz, com corrente nominal de saida 77.5A, codigo C9K-PWR-930WDC-R= ESPECIFICAÇÕES DO PN: C9K-PWR-930WDC-R= / ESPECIFICAÇÕES GERAIS / • Compatível com os seguintes switches série Catalyst 9500 / o C9500-32QC / o C9500- 48Y4C / o C9500- 24Y4C / ENERGIA / • Potência nominal: 930W / AMBIENTE / • Temperatura operacional: -5° a 65°C / • Temperatura de armazenamento: -40° a 70°C / • Umidade operacional: 5% a 90% sem condensação / • Umidade de armazenamento: 5% a 95% sem condensação / • Ruído acústico: 65 dBA (carga <60% e temperatura <45 C°)	LITE-ON	CISCO	C9K-PWR-930WDC-R=		28/22
8504.40.30	Conversor de corrente continua, fonte de alimentacao DC, para roteador Cisco serie cBR - CCAP, codigo CBR-DC-PS=, corrente de saida superior a 30 até 63 AESPECIFICAÇÕES DO PN : CBR-DC-PS= / ESPECIFICAÇÕES GERAIS / • cBR CCAP RF Through PIC / Supporte SFP: / • SFP-10G-SR / • SFP-10G-LR / • SFP-10G-ER / • SFP-10G-ZR / • SFP-10G-LRM / AMBIENTE: / • Temperatura operacional: 32 to 104ºF (0 to 40ºC) / • Temperatura de armazenamento: -40 to 158ºF (-40 to 70ºC) / EEC: / • EN50083-2 - Europa / • KN 22 Class A - Corea / • FCC Part 15 Class A – Estados Unidos / • ICES 003 Class A - Canada / • AS/NZS Class A - Australia / • CISPR 22 Class A - Europa / • EN55022 Class A - Europa / • VCCI Class A - Japão / • CNS13438 Class A - Taiwan	Foxconn Cz s.r.o.	CISCO	CBR-DC-PS=		49/19
8504.40.30	Conversor de corrente continua, para equipamento Cisco serie 8832 PoE, com corrente nominal de saida de 16AESPECIFICAÇÕES DO PN : CP-8832-POE= / ESPECIFICAÇÕES GERAIS / • Corrente Nominal de Saída: 16 A / AMBIENTE: / • Temperatura operacional: 32 a 104°F (0 a 40°C) / • Temperatura de armazenamento: -22 a 140°F (-30 a 60°C) / • Umidade relativa: 10 a 95% ( sem condensação ) / SEGURANÇA: / • UL 60950 / • CSA 22.2 No.60950 / • EN 60950 / • IEC 60950 / • AS/NZS 60950 / • IEC 60529 (IP 54) / EMC: / • 47 CFR Parte15 Classe B / • ICES-003 Classe B / • EN 55022 Classe B / • AS/NZS CISPR 22 Classe B / • CISPR 22 Classe B / • VCCI Classe B / • EN 61000-3-2 / • EN 61000-3-3 / • KN 22 / • EN 55024 / • EN 50082-1 / • EN 61000-6-1 / • EN 300386 / • EN 60601-1-2 / • KN Immunity Series / Aplicação: Utilizado para fornecer energia.	HON HAI PRECISION INDUSTRY CO LTD	CISCO	CP-8832-POE=		19/21
8504.40.30	PAINEL CPS, COMPOSTO POR CONVERSOR ELÉTRICO ESTÁTICO, DE POTÊNCIA DC DC, TENSÃO DE ENTRADA 75 VDC, TENSÃO DE SAÍDA DE 5V, +/-15V OU +/-24V, POTÊNCIA DE 300 WATTS, FUNCIONAMENTO ELETROELETRÔNICO, PARA CONTROLE DE POTÊNCIA DE ALIMENTAÇÃO DE MÓDULOS DA LOCOMOTIVA DIESEL ELÉTRICA .	Espey MFG. & Electronics Corp.	ESPEY	CPS		32/22
8504.40.30	Conversor de corrente continua, modulo de energia DC , para roteador Cisco CRS-1 modular, codigo CRS-PM-DC=, tensão de alimentação de 220 até 240 e corrente de saída de 30 até 63 AESPECIFICAÇÕES DO PN : CRS-PM-DC= / ESPECIFICAÇÕES GERAIS: / • Compatibilidade de chassis: CompatÍvel com 8- slot, chassis cartão de 16 slots; / • Compatibilidade de software: Cisco IOS XR Software Release 3.9.0 ou posterior; / • AC Modulo de potência: Monofásico, 200-240 -16A , VAC; / • DC Modulo de potência: -48VDC/50A , -60VDC/40A; / • 8 slots AC: 9 KW; / • 8 slots DC: 8.4 KW; / • 16 slots AC: 15 KW; / • 16 slots DC: 12.6 KW; / • chassis AC: 9 KW; / • chassis DC: 8.4 KW. / SEGURANÇA: / • UL/CSA/IEC/EN 60950-1 / • IEC/EN 60825 Laser Safety / • ACA TS001 / • AS/NZS 60950 / • FDA. / EMI: / • FCC Classe A / • ICES 003 Classe A / • AS/NZS 3548 Classe A / • CISPR 22 (EN55022) Classe A / • VCCI Classe A / • BSMI Classe A / • IEC/EN 61000-3-2: / • IEC/EN 61000-3-3:	Foxconn Cz s.r.o.	CISCO	CRS-PM-DC=		14/19
8504.40.30	CONVERSOR DE CORRENTE CONTINUA FONTE DE ALIMENTACAO DOMAIN FRAME E DO PAINEL DO SWITCHER DE VIDEO. APLICACAO: UTILIZADO PARA ENERGIZAR EQUIPAMENTOS DE AUDIO E VIDEO.	ROSSEVIDEO LIMITED	Ross video Limited	CUF-PSU		03/23
8504.40.30	Conversor de corrente continua, modulo de entrada de energia DC, para equipamento Cisco ESR10008, codigo ESR-PWR-DC=, com corrente nominal de saida (A) Até 10ESPECIFICAÇÕES DO PN : ESR-PWR-DC= / ESPECIFICAÇÕES GERAIS: / • Compativel com o Cisco 10008 chassis de 8 slots. / • Compatibilidade de Software: / • Compativel com Cisco IOS ® Software Release 12.2 ( 33) SB e posterior liberação de 12,2 imagens suportadas na serie Cisco 10000. / • 10/100 Ethernet porta da interface de gerenciamento de rede com conector RJ-45, Porta Console serial, Porta Auxiliar ( modem). / • memória onboard : 128 MB Compact Flash, 14 MB NVRAM ( 7 MB primário e 7 de backup MB) / • memória removível : 512 MB ou 1 GB Compact Flash / • Packet memória : 512 MB ECC protegido / • PXF desempenho: 10 milhões de pacotes por segundo / • RP desempenho de encaminhamento : 400.000 pacotes por segundo. / ENERGIA: / • Energia: 210W. / AMBIENTE: / • Temperatura de armazenamento: (-40 a 70 ° C) / • Temperatura de funcionamento, nominal: (5 a 40 ° C). / SEGURANÇA: / • UL60950 & CAN/CSA-C22.2 No. 60950. / • AS/NZS 60950 / • IEC/EN 60950 / • 73/23/EEC. / EMC: / • AS/NZ 3548: / • EN55022: 1998 Classe B / • CISPR 22: 1997 / • EN55022: 1994 / • 47 CFR Parte 15: 2000 (FCC) Classe B / • VCCI V-3/01.4 Classe 2 / • CNS-13438: 1997 Classe B / • GR1089: 1997	Jabil Circuit (Suzhou) Ltd.	CISCO	ESR-PWR-DC=		24/19
8504.40.30	Fonte de Alimentação Eletrônica, de Alta Tensão, que fornece energia elétrica para o Tubo de Raios-X e permite a seleção da tensão aplicada entre o ânodo e cátodo, além de controlar a quantidade de Raios-X produzidos, a partir do diferencial de corrente entre ânodo e cátodo. CORRENTE MÁXIMA DE ENTRADA = 50 ARMS ( corrente de trabalho eficaz) SAÍDA: 0 ~70kV/120mA, 3,6kW max. ENTRADA: 230VAC, 1PH	SPELLMAN HIGH VOLTAGE ELECTRONICS CORPORATION	SPELLMAN	FF70P3. 6X 2695		42/23
8504.40.30	EQUIPAMENTO DE COMUNICACAO DIGITAL E DISPOSITIVOS ALIMENTADOS POR BATERIA DIGITAL DE TESTE EXCLUSIVO, ELES DESENHAM PULSOS RAPIDOS DE CORRENTE. AS FONTES DC DE COMUNICACOES PERMITEM MELHORAR O RENDIMENTO DO TESTE POR MINIMIZAR A INTERRUPCAO DO MESMO DEVIDO A FALSO GATILHO DE BAIXA TENSAO DO DISPOSITIVO DESLIGAR, PERMITINDO UMA PERFORMANCE DE MEDICOES COM MELHOR DESEMPENHO NO PROCESSO FABRIL, BEM COMO SEUS PROJETOS DE GERACAO PARA TELEFONES CELULARES (OS FORMATOS INCLUEM: 3G, CDMA2000,WCDMA, CDMA, TDMA, GSM, PCS,DECT, TETRA, PHS, NADC), PDAS, DISPOSITIVOS HABILITADOS PARA BLUETOOTH E DISPOSITIVOS DE ACESSO LAN SEM FIO. APLICACAO: AS FONTES DC DE COMUNICACOES MOVEIS SAO APLICADAS NO PROCESSO PRODUTIVO NAS LINHAS DE CHIP SET E CALIBRACAO, TEM UMA EXCELENTE RESPOSTA DE TRANSITORIO DE TENSAO, GARANTE MAXIMA EFICIENCIA DO SISTEMA DE TESTE, MINIMIZANDO DESLIGAMENTO DO DISPOSITIVO DEVIDO A QUEDAS SIGNIFICATIVAS DE TENSAO NA FIACAO DO TESTE, POSSUI SISTEMA AVANCADO DE MEDICAO EMBUTIDO PARA MEDIR PRECISAMENTE O DRENO DE CORRENTE DE BATERIA QUANDO O DISPOSITIVO OPERA EM DIFERENTES MODOS. A FONTE DC DE COMUNICACOES MOVEIS FORNECE RAPIDO TRANSITORIO, ALIMENTACAO EXCEPCIONAL E MEDICAO DE PRECISAO. FINALIDADE: EQUIPAMENTO AUTOMATICO PARA MEDIDA OU CONTROLE DA TENSAO, INTENSIDADE, RESISTENCIA E POTENCIA DE TENSAO APLICADA, IDENTIFICACAO DE CURTO-CIRCUITO, TESTE DE CONTINUIDADE EM PLACAS DE CIRCUITOS IMPRESSOS MONTADAS. GARANTE A QUALIDADE DE TRANSMISSAO E RECEPCAO DE DADOS DOS PRODUTOS TESTADOS, CHIP SET E PLACAS MONTADAS.	AGILENT	AGILENT	FONTEDC		42/20
8504.40.30	Conversor de corrente continua, fonte de alimentação DC, 650W, para equipamento Cisco serie FirePOWER, codigo FP-PWR-DC-650W=, corrente nominal de saida 54AESPECIFICAÇÕES DO PN : FP-PWR-DC-650W= / ESPECIFICAÇÕES GERAIS / • Leds de status / • Conversor estatico - Fonte de energia AC para Roteador Cisco / • Fonte desenhada para FireSight Cisco / ENERGIA: / • 650W DC / • -48 a -60 VDC / AMBIENTE: / • Temperatura operacional: 32 a 104°F (0 a 40°C) / • Temperatura de armazenamento: -4 a 149°F (-20 a 65°C) / SEGURANÇA: / • UL 60950 / • IEC 60825-1, -2 / • IEC 60950 / • EN 60950, EN 60825-1, -2 / • CAN/CSA-C22.2 No. 60950-00 / • AS/NZS 3260-1993 / • 21CFR1040 / EMC: / • FCC Parte 15 (CFR 47) Classe A / • ICES-003 Classe A / • EN55022 Classe A / • CISPR22 Classe A / • AS/NZS 3548 Classe A / • VCCI Classe A / • EN55024 / • ETS300 386 / • EN50082-1 / • EN61000-3-2 / • EN61000-3-3 / Aplicação: Utilizado para fornecer energia.	Jabil Circuit	CISCO	FP-PWR-DC-650W=		19/21
8504.40.30	Conversor de corrente continua, fonte de alimentacao DC, 350W, para equipamento Cisco serie Firepower 2000, com corrente nominal de saida 33A, codigo FPR2K-PWR-DC-350= ESPECIFICAÇÕES DO PN : FPR2K-PWR-DC-350= / ESPECIFICAÇÕES GERAIS: / AMBIENTE: / • Temperatura operacional: 23 até 104°F (-5 até 40°C) / • Umidade relativa: 90% / SEGURANÇA: / • IEC 60950-1: 2005, / EN 60950-1:2006+A11: 2009 / UL 60950-1:2007, / CSA C22.2 No. 60950-1-07, / EMC: / • CE: EN55022 2006+A1: 2007 Classe A; EN55024 1998+A1:2001+A2:2003; EN61000-3-2 2009;EN61000-3-3 2008; / • FCC:CFR 47, Part 15 Subpart B Classe A 2010,ANSI C63.4 2009; / • ICES-003 issue 4 Fevereiro 2004; / • VCCI:V-3/2011.04; / • C-TICK:AS/NZS CISPR 22,2009 / • KC:KN22	DELTA	CISCO	FPR2K-PWR-DC-350=		28/22
8504.40.30	Conversor de corrente continua, fonte de alimentacao DC, para equipamento Cisco serie Firepower 9000, codigo FPR9K-PS-DC=, com corrente nominal de saida 208AESPECIFICAÇÕES DO PN : FPR9K-PS-DC= / ESPECIFICAÇÕES GERAIS / ENERGIA: / • Tensão nominal de entrada 100-240V / • Corrente nominal de saída 12,36A / AMBIENTE: / • Temperatura operacional: 0 a 50ºC / • Temperatura de armazenamento: -5 to 55ºC / SEGURANÇA: / • UL/CSA/IEC/EN 60950-1 / • IEC/EN 60825 / • ACA TS001 / • AS/NZS 60950 / EMC: / • FCC Classe A / • ICES 003 Classe A / • AS/NZS 3548 Classe A / • CISPR 22 (EN55022) Classe A / • VCCI Classe A / • BSMI Classe A	Foxconn Cz s.r.o.	CISCO	FPR9K-PS-DC=		29/21
8504.40.30	Fonte de alimentação com placa de circuitos com potência máxima de 100 WATTS convertor de corrente continua para corrente continua. Finalidade: Fornecer alimentação, distribuição de energia para o computador do equipamento. Especificação Técnica: Placa de circuito impresso responsável pelo controle das tensões da fonte do computador.	GE Healthcare	GE Healthcare	GA200876-H		22/19
8504.40.30	Fonte de alimentacao para BEP 5,utilizada em equipamento de ultrasonografia. A finalidade da Fonte responsável pela alimentação do computador Bep 5 utilizado em equipamento de ultrasom Vivid. ESPECIFICAÇÃO TÉCNICA: Tensões: +48Vdc / +/-12Vdc / +3,3Vdc / +5Vdc	GE Healthcare	GE Healthcare	GA200876-R		14/19
8504.40.30	Conversor de corrente contínua, fonte de alimentacao DC, para equipamento Cisco serie ME3400, codigo ME34X-PWR-DC=ESPECIFICAÇÕES DO PN : ME34X-PWR-DC= / ESPECIFICAÇÕES GERAIS: / • Leds indicadores de status / AMBIENTE: / • Temperatura operacional: 0 a 65ºC / • Temperatura de armazenamento: -40 a 70ºC / SEGURANÇA: / • UL 60950-1 / • CUL to CAN/CSA 22.2 No.60950-1 / • TUV/GS a EN 60950-1 / • CB IEC 60950 / • NOM a NOM-019-SCFI / EMC: / • FCC Parte 15 Classe A / • EN 55022 Classe A (CISPR22 Classe A) / • EN 55024 / • EN 300 386 / • GR-1089 CORE 4 / • GR-63 CORE 3 / • VCCI Classe A / • AS/NZS 3548 Classe A ou AS/NZS CISPR22 Classe A / • KCC	Jabil Circuit (Suzhou) Ltd.	CISCO	ME34X-PWR-DC=		19/19
8504.40.30	Conversor de corrente continua, fonte de alimentacao DC, para equipamento Cisco serie ME3400, corrente nominal de saidaa 6.7(A). ESPECIFICACOES DO PN : ME34X-PWR-DC=. ESPECIFICACOES GERAIS: Leds indicadores de status AMBIENTE: Temperatura operacional: 0 a 65oC Temperatura de armazenamento: -40 a 70oC SEGURANCA: UL 60950-1 CUL to CAN/CSA 22.2 No.60950-1 TUV/GS a EN 60950-1 CB IEC 60950 NOM a NOM-019-SCFI EMC: FCC Parte 15 Classe A EN 55022 Classe A (CISPR22 Classe A) EN 55024 EN 300 386 GR-1089 CORE 4 GR-63 CORE 3 VCCI Classe A AS/NZS 3548 Classe A ou AS/NZS CISPR22 Classe A KCC.	LITE-ON TECHNOLOGY CORP.	CISCO	ME34X-PWR-DC=1		38/23
8504.40.30	Conversor de corrente contínua, fonte de alimentação DC, para comutador Cisco Série Nexus 2K e 3K , fluxo de ar reverso, codigo N2200-PDC-350W-B=, com corrente nominal de saida (A) Superior a 20 até 30ESPECIFICAÇÕES DO PN : N2200-PDC-350W-B= / ESPECIFICAÇÕES GERAIS / ENERGIA: / • tensao de entrada: 90 a 264 VCA / • frequencia: 50 a 60 Hz / EFICIÊNCIA: / • 90% / 92 ( 110/240Vin ) no consumo de energia típico / • 88% / 91 ( 110/240Vin ) em potência maxima empate / • Conformidade com a RoHS: RoHS-6 compliant / • Hot swappable: Sim / • Potência de Saida nominal maxima: 400W / • Cisco Nexus 2200 AC alimentacao (Std fluxo de ar , escape lateral) , reposição / • Plataforma: / • Cisco Nexus 2224TP, 2248TP, 2248TP-E, 2232PP, e 2232TM. / • Bandeja de ventilação Compativel: / • N2K-C2248-FAN e N2K-C2232-FAN. / • Fonte de alimentacao Compativel: / • N2200-PAC-400W. / • Fluxo de Ar: / • De frente para trás fluxo de ar ( escape lateral). / RoHS: / • O Cisco Nexus 2148T é Compativel com RoHS 5, o Cisco Nexus 2224T , 2248TP , 2232PP e 2232TM são RoHS compliant 6. / SEGURANÇA: / • UL 60950-1 / • CAN/CSA-C22.2 No. 60950-1EN 60950-1 / • IEC 60950-1AS/NZS 60950-1GB4943 / EMC: / • 47CFR Parte 15 (CFR 47) Classe A / • AS / NZS CISPR22 Classe A / • Classe A CISPR22 / • EN55022 Classe A / • Classe A ICES003 / • VCCI Classe A / • EN61000 -3-2 / • EN61000 -3-3 / • Classe A KN22 / • Classe A CNS13438	Scientific Atlanta, Inc. SA Distributio	CISCO	N2200-PDC-350W-B=		27/19
8504.40.30	Conversor de corrente contínua - fonte de alimentação DC, 400W, para comutador Cisco Série Nexus 2K, com corrente nominal de saida 33A ESPECIFICAÇÕES DO PN : N2200-PDC-400W= / ESPECIFICAÇÕES GERAIS / ENERGIA: / • tensao de entrada: 90 a 264 VCA / • frequencia: 50 a 60 Hz / EFICIÊNCIA: / • 90% / 92 ( 110/240Vin ) no consumo de energia típico / • 88% / 91 ( 110/240Vin ) em potência maxima empate / • Conformidade com a RoHS: RoHS-6 compliant / • Hot swappable: Sim / • Potência de Saida nominal maxima: 400W / • Cisco Nexus 2200 AC alimentacao (Std fluxo de ar , escape lateral) , reposição / • Plataforma: / • Cisco Nexus 2224TP, 2248TP, 2248TP-E, 2232PP, e 2232TM. / • Bandeja de ventilação Compativel: / • N2K-C2248-FAN e N2K-C2232-FAN. / • Fonte de alimentacao Compativel: / • N2200-PAC-400W. / • Fluxo de Ar: / • De frente para trás fluxo de ar ( escape lateral). / RoHS: / • O Cisco Nexus 2148T é Compativel com RoHS 5, o Cisco Nexus 2224T , 2248TP , 2232PP e 2232TM são RoHS compliant 6. / SEGURANÇA: / • UL 60950-1 / • CAN/CSA-C22.2 No. 60950-1EN 60950-1 / • IEC 60950-1AS/NZS 60950-1GB4943 / EMC: / • 47CFR Parte 15 (CFR 47) Classe A / • AS / NZS CISPR22 Classe A / • Classe A CISPR22 / • EN55022 Classe A / • Classe A ICES003 / • VCCI Classe A / • EN61000 -3-2 / • EN61000 -3-3 / • Classe A KN22 / • Classe A CNS13438	Delta Electronics (Hong Kong) Ltd.	CISCO	N2200-PDC-400W=		49/20
8504.40.30	Conversor de corrente continua, fonte de alimentacao DC, 400W, para equipamento Cisco serie NCS 540, corrente nominal de 33AESPECIFICAÇÕES DO PN : N540-PWR400-D= / ESPECIFICAÇÕES GERAIS / • Leds indicadores de status / AMBIENTE: / • Temperatura operacional: 32 a 104°F (0 a 40°C) / • Temperatura de armazenamento: -40 a 158°F (-40 a 70°C) / SEGURANÇA: / • UL 60950-1 segunda edição / • CAN/CSA-C22.2 No. 60950-1 segunda edição / • EN 60950-1 segunda edição / • IEC 60950-1 segunda edição / • AS/NZS 60950-1 / • GB4943 / EMC: / • 47CFR Parte 15 (CFR 47) Classe A / • AS/NZS CISPR22 Classe A / • CISPR22 Classe A / • EN55022 Classe A / • ICES003 Classe A / • VCCI Classe A / • EN61000-3-2 / • EN61000-3-3 / • KN22 Classe A / • CNS13438 Classe A	HON HAI PRECISION INDUSTRY CO LTD	CISCO	N540-PWR400-D=		17/20
8504.40.30	Conversor de corrente contínua, 750W, DC,para equipamento Cisco serie NCS 540 FH AGG, corrente nominal de saida 79A. ESPECIFICAÇÕES DO PN: N540-PWR750-D= ESPECIFICAÇÕES GERAIS Leds indicadores de status Potência: 750W Corrente Saída: 79A AMBIENTE: Temperatura operacional: 32 a 104°F (0 a 40°C) Temperatura de armazenamento: -40 a 158°F (-40 a 70°C) SEGURANÇA: UL 60950-1 segunda edição CAN/CSA-C22.2 No. 60950-1 segunda edição EN 60950-1 segunda edição IEC 60950-1 segunda edição AS/NZS 60950-1 GB4943 EMC: 47CFR Parte 15 (CFR 47) Classe A AS/NZS CISPR22 Classe A CISPR22 Classe A EN55022 Classe A ICES003 Classe A VCCI Classe A EN61000-3-2 EN61000-3-3 KN22 Classe A CNS13438 Classe A	FLEXTRONICS	CISCO	N540-PWR750-D=		21/24
8504.40.30	Conversor de corrente continua, Fonte de alimentação DC, 1100W, para equipamento Cisco Nexus 5500, codigo N55-PDC-1100W=, com corrente nominal de saida (A) ate 10ESPECIFICAÇÕES DO PN : N55-PDC-1100W= / ESPECIFICAÇÕES GERAIS / • 16 portas Ethernet / • Leds indicadores de status / ENERGIA: / • 100 a 240 VAC / • 50 a 60 Hz / AMBIENTE: / • Temperatura operacional: 32 a 104°F (0 a 40°C) / • Temperatura de armazenamento: -40 a 158°F (-40 a 70°C) / SEGURANÇA: / • UL 60950-1 / • CAN/CSA-C22.2 No. 60950-1 / • EN 60950-1 / • IEC 60950-1 / • AS/NZS 60950-1 / • GB4943 / EMC: / • 47CFR Part 15 (CFR 47) Classe A / • AS/NZS CISPR22 Classe A / • CISPR22 Classe A / • EN55022 Classe A / • ICES003 Classe A / • VCCI Classe A / • EN61000-3-2 / • EN61000-3-3 / • KN22 Classe A / • CNS13438 Classe A	HON HAI PRECISION INDUSTRY CO LTD	CISCO	N55-PDC-1100W=		28/19
8504.40.30	Conversor de corrente continua, Fonte de alimentação DC, 1100W, para equipamento Cisco Nexus 5500, com corrente nominal de saida 90A. ESPECIFICAÇÕES DO PN : N55-PDC-1100W= ESPECIFICAÇÕES GERAIS 16 portas Ethernet Leds indicadores de status ENERGIA: 100 a 240 VAC 50 a 60 Hz AMBIENTE: Temperatura operacional: 32 a 104°F (0 a 40°C) Temperatura de armazenamento: -40 a 158°F (-40 a 70°C) SEGURANÇA: UL 60950-1 CAN/CSA-C22.2 No. 60950-1 EN 60950-1 IEC 60950-1 AS/NZS 60950-1 GB4943 EMC: 47CFR Part 15 (CFR 47) Classe A AS/NZS CISPR22 Classe A CISPR22 Classe A EN55022 Classe A ICES003 Classe A VCCI Classe A EN61000-3-2 EN61000-3-3 KN22 Classe A CNS13438 Classe A. Aplicação: Utilizado como fonte de alimentação.	POWERONE	CISCO	N55-PDC-1100W=1		44/22
8504.40.30	Conversor de corrente contínua, Fonte de alimentação DC, de 750W para Cisco Nexus 5500, -40 até -72VDC, com corrente nominal de saída 62A. ESPECIFICAÇÕES DO PN : N55-PDC-750W= ESPECIFICAÇÕES GERAIS: Compativel com Cisco Nexus 5500 ENERGIA: Potência nominal: 750W Tensão nominal de saída: -40 a -72 VDC Corrente nominal de saída: 32 A AMBIENTE: Temperatura de operação: 0º a 40ºC Temperatura de armazenamento: -40º a 75ºC Umidade relativa: 10 a 90%, sem condensação SEGURANÇA: UL60950 & CAN/CSA-C22.2 No. 60950. AS/NZS 60950 IEC/EN 60950 73/23/EEC. EMC: AS/NZ 3548: EN55022: 1998 Classe B CISPR 22: 1997 EN55022: 1994 47 CFR Parte 15: 2000 (FCC) Classe B VCCI V-3/01.4 Classe 2 CNS-13438: 1997 Classe B GR1089: 1997. Aplicação: Utilizado como conversor de energia.	POWER-ONE, INC	CISCO	N55-PDC-750W=1		01/23
8504.40.30	Conversor de corrente continua, modulo de Fonte de alimentação, DC, de 3.0KW, para comutador Cisco Nexus 7000, com cabo incluso e corrente nominal de saida 60A ESPECIFICAÇÕES DO PN: N7K-DC-3KW= ESPECIFICAÇÕES GERAIS COMPATIBILIDADE DE CHASSI: Suportado em todos os chassis Cisco Nexus 7000 Series LEDs FRONTAIS: Status: Verde (operacional), vermelho (falha) ou laranja (inicialização de modulo) Link: Verde (porta habilitada e conectada), laranja (porta desabilitada), laranja piscando (porta falhada), desligado (porta habilidade e não conectada) ou piscando verde e laranja em conjunto com LED ID azul (porta marcada para identificação; sinal) ID: Azul (operador marcou esta placa para identificação; sinal) ou desligado (modulo não marcado) PROGAMAÇÃO DE INTERFACES: (XML) (CLI) (DCNM) GUI GERENCIAMENTO DE REDE: Cisco DCNM 5.0 CONECTIVIDADE: 48 portas Gigabit Ethernet usando SFP opticos DENSIDADE maxima DE PORTAS: 384 portas Gigabit Ethernet para chassis de 10-slots e 768 portas Gigabit Ethernet para chassis de 18-slot SEGURANÇA DE MAC: Todas as 48 portas tem segurança de MAC IEEE 802.1AE de fábrica e um criptografo AES com uma chave de 128-bit (requer uma licença de software para ser habilitado) FILAS POR PORTAS: Entrada: 2 filas e 4 limites (RX: 2q4t) Saida: 1 fila de prioridade estrita, 3 filas deficit-weighted round-robin (DWRR) e 4 limites (TX: 1p3q4t) BUFFER DE PORTA: 7.56 MB entrada e 6.15 MB Saida por porta ENTRADAS MAC: 128K	HON HAI PRECISION INDUSTRY CO LTD	CISCO	N7K-DC-3KW=		21/24
8504.40.30	Conversor de corrente contínua, módulo de Fonte de alimentação, DC, de 6.0kW, para comutador Cisco Nexus 7000, com o cabos incluso, com corrente nominal de saida 120(A) ESPECIFICAÇÕES DO PN : N7K-DC-6.0KW= ESPECIFICAÇÕES GERAIS COMPATIBILIDADE DE CHASSI: Suportado em todos os chassis Cisco Nexus 7000 Series LEDs FRONTAIS: Status: Verde (operacional), vermelho (falha) ou laranja (inicialização de modulo) Link: Verde (porta habilitada e conectada), laranja (porta desabilitada), laranja piscando (porta falhada), desligado (porta habilidade e não conectada) ou piscando verde e laranja em conjunto com LED ID azul (porta marcada para identificação; sinal) ID: Azul (operador marcou esta placa para identificação; sinal) ou desligado (modulo não marcado) PROGAMAÇÃO DE INTERFACES: (XML) (CLI) (DCNM) GUI GERENCIAMENTO DE REDE: Cisco DCNM 5.0 CONECTIVIDADE: 48 portas Gigabit Ethernet usando SFP opticos DENSIDADE maxima DE PORTAS: 384 portas Gigabit Ethernet para chassis de 10-slots e 768 portas Gigabit Ethernet para chassis de 18-slot SEGURANÇA DE MAC: Todas as 48 portas tem segurança de MAC IEEE 802.1AE de fábrica e um criptografo AES com uma chave de 128-bit (requer uma licença de software para ser habilitado) FILAS POR PORTAS: Entrada: 2 filas e 4 limites (RX: 2q4t) Saida: 1 fila de prioridade estrita, 3 filas deficit-weighted round-robin (DWRR) e 4 limites (TX: 1p3q4t) BUFFER DE PORTA: 7.56 MB entrada e 6.15 MB Saida por porta ENTRADAS MAC: 128K	DELTA ELETRONICS	CISCO	N7K-DC-6.0KW=1		38/23
8504.40.30	Conversor de corrente continua, fonte de alimentação PS, DC, 3000W-48V, para comutador Cisco serie Nexus 9500, entrada porta lateral, corrente nominal de saida 247.5AESPECIFICAÇÕES DO PN : N9K-PDC-3000W-B= / ESPECIFICAÇÕES GERAIS / LEDs FRONTAIS: / • Status: Verde (operacional), vermelho (falha) ou laranja (inicialização de modulo) / • Link: Verde (porta habilitada e conectada), laranja (porta desabilitada), laranja piscando (porta falhada), desligado (porta habilidade e não conectada) ou piscando verde e laranja em conjunto com LED ID azul (porta marcada para identificação; sinal) / • ID: Azul (operador marcou esta placa para identificação; sinal) ou desligado (modulo não marcado) / PROGAMAÇÃO DE INTERFACES: / • (XML) / • (CLI) / • (DCNM) GUI / GERENCIAMENTO DE REDE: / • Cisco DCNM 5.0 / DENSIDADE maxima DE PORTAS: / • 384 portas Gigabit Ethernet para chassis de 10-slots e 768 portas Gigabit Ethernet para chassis de 18-slot / SEGURANÇA DE MAC: / • Todas as 48 portas tem segurança de MAC IEEE 802.1AE de fábrica e um criptografo AES com uma chave de 128-bit (requer uma licença de software para ser habilitado) / FILAS POR PORTAS: / • Entrada: 2 filas e 4 limites (RX: 2q4t) / • Saida: 1 fila de prioridade estrita, 3 filas deficit-weighted round-robin (DWRR) e 4 limites (TX: 1p3q4t) / BUFFER DE PORTA: / • 7.56 MB entrada e 6.15 MB Saida por porta / • ENTRADAS MAC: 128K / SEGURANÇA: / • IEC 60950-1 / • AS/NZS 60950-1 / • GB4943 / EMC: / • CISPR22 Classe A / • EN55022 Classe A / • ICES003 Classe A / • VCCI Classe A / • EN61000-3-2 / • EN61000-3-3 / • KN22 Classe A / • CNS13438 Classe A	HON HAI PRECISION INDUSTRY CO LTD	CISCO	N9K-PDC-3000W-B=		32/19
8504.40.30	Conversor de corrente continua, fonte de alimentação DC, 930W, para equipamento Cisco serie NCS 55A2, com fluxo de ar dianteiro, com corrente nominal de saida a 77.5(A) ESPECIFICAÇÕES GERAIS / • Configuração da porta: / o Suporte 1/10/25/40/100/200 Gigabit Ethernet usando portas fixas e MPA / o Fixo - 24 portas 1/10G e 16 portas 1/10/25G / o Adaptadores de porta modular (MPA) - Máximo de 2 unidades de MPA / • Processador de Rota Integrado: / o NCS-55A2-MOD-S: software IOS-XR de 64 bits rodando em CPU de 6 núcleos @ 2Ghz / o NCS-55A2-MOD-SE-S, NC55A2-MOD-SE-HS: software IOS-XR de 64 bits executado em CPU de 8 núcleos @ 2Ghz / • Memoria do sistema: 32 GB / • Unidade de disco de estado sólido (SSD): 128 GB / • Portas de gerenciamento: / o 1x RJ45, 1 para console e 1 para porta LAN de gerenciamento / • Atuação: Até 900 Gbps de taxa de transferência do sistema / • Escala de Rota: Chassi Base: / o NCS-55A2-MOD-S, NCS-55A2-MOD-HD-S, NCS-55A2-MOD-HX-S: até 1M de entradas FIB / o Chassi de escala: NCS-55A2-MOD-SE-S, NC55A2-MOD-SE-HS: até 4 M de entradas FIB / ENERGIA / • Típico: 270W / • Máximo: 370W / DIMENSÕES / • Largura – 440mm / • Altura – 88mm / • Profundidade - 280mm / AMBIENTE: / • -40°C a +70°C / • 5 a 95% (sem condensação) / SEGURANÇA: / • UL 60950-1 Segunda Edição / • CAN/CSA-C22.2 No. 60950-1 Segunda Edição / • EN 60950-1 Segunda Edição / • IEC 60950-1 Segunda Edição / • AS/NZS 60950-1 / • GB4943 / EMC / • 47CFR Parte 15 (CFR 47) Classe A / • AS/NZS CISPR22 Classe A / • CISPR22 Classe A / • EN55022 Classe A / • ICES003 Classe A / • VCCI Classe A / • EN61000-3-2 / • EN61000-3-3 / • KN22 Classe A / • CNS13438 Classe A / • EN55024 / • CISPR24 / • EN300386 / • Série KN 61000-4	LITE-ON	CISCO	NC55-930W-DCFW=		12/22
8504.40.30	Conversor de corrente continua, fonte de alimentacao DC, 3KW, para equipamento Cisco NCS 5500, codigo NC55-PWR-3KW-DC=, com corrente nominal de saida (A) Superior a 265 ate 480ESPECIFICAÇÕES DO PN: NC55-PWR-3KW-DC= / ESPECIFICAÇÕES GERAIS: / ENERGIA / • Consumo típico: 650 W / • Consumo máximo: 902 W / • Alimentação AC: 90–265V; 50–60 Hz / • Alimentação DC: –40V to –72V / AMBIENTE / • Temperatura de operação: 0° a 40°C / • Temperatura de armazenamento: -40° a 70°C / • Umidade operacional: 5 a 95% sem condensação / SEGURANÇA / • UL 60950-1 Segunda Edição / • CAN/CSA-C22.2 No. 60950-1 Segunda Edição / • EN 60950-1 Segunda Edição / • IEC 60950-1 Segunda Edição / • AS/NZS 60950-1 / • GB4943 / EMC (PADRÕES) / • 47CFR Parte 15 (CFR 47) Classe A / • AS/NZS CISPR22 Classe A / • CISPR22 Classe A / • EN55022 Classe A / • ICES003 Classe A / • VCCI Classe A / • EN61000-3-2 / • EN61000-3-3 / • KN22 Classe A / • CNS13438 Classe A / EMC (IMUNIDADE) / • EN55024 / • CISPR24 / • EN300386 / • KN 61000-4 series	Foxconn Cz s.r.o.	CISCO	NC55-PWR-3KW-DC=		32/19
8504.40.30	Conversor de corrente contínua, fonte de alimentação DC, 4,4 Kw, para equipamento Cisco serie NCS 5500, corrente nominal de saida 366.7A. ESPECIFICAÇÕES DO PN: NC55-PWR-4.4KW-DC= ESPECIFICAÇÕES GERAIS Leds de status Conversor estático, retificador - Fonte de energia DC para Roteador Cisco Alça para removoção da fonte ENERGIA: Tensão Nominal: 240V Potência: 4.4KW Corrente (A): 366.7A AMBIENTE: Temperatura operacional: 32 a 104°F (0 a 40°C) Temperatura de armazenamento: -4 a 149°F (-20 a 65°C) SEGURANÇA: UL 60950 IEC 60825-1, -2 IEC 60950 EN 60950, EN 60825-1, -2 CAN/CSA-C22.2 No. 60950-00 AS/NZS 3260-1993 21CFR1040 EMC: FCC Parte 15 (CFR 47) Classe A ICES-003 Classe A EN55022 Classe A CISPR22 Classe A AS/NZS 3548 Classe A VCCI Classe A EN55024	QCS	CISCO	NC55-PWR-4.4KW-DC=		21/24
8504.40.30	Conversor de corrente contínua, fonte de alimentação DC, 1560W, para equipamento Cisco serie NCS 57C3, entrada porta S/frente para traz, tensão de alimentação(Vcc) 12V e corrente nominal de saída (133.3 A. ESPECIFICAÇÕES DO PN: NC57-1600W-DCFW= ESPECIFICAÇÕES GERAIS: POTÊNCIA: 1560W TENSÃO NOMINAL: 240V CORRENTE NOMINAL: 133.3A CONVERSOR ESTÁTICO COM RETIFICADOR DE CRISTAL SENTIDO FLUXO: FRENTE PRA TRÁS AMBIENTE Temperatura de operação: 0° a 40°C Temperatura de armazenamento: -40° a 70°C Umidade operacional: 5 a 95% sem condensação SEGURANÇA: UL 60950-1 SEGUNDA EDIÇÃO CAN/CSA-C22.2 NO. 60950-1 SEGUNDA EDIÇÃO EN 60950-1 SEGUNDA EDIÇÃO IEC 60950-1 SEGUNDA EDIÇÃO AS/NZS 60950-1 GB4943 EMC (PADRÕES): 47CFR PARTE 15 (CFR 47) CLASSE A AS/NZS CISPR22 CLASSE A CISPR22 CLASSE A EN55022 CLASSE A ICES003 CLASSE A EN61000-3-2 EN61000-3-3 KN22 CLASSE A CNS13438 CLASSE A EMC (IMUNIDADE): EN55024 CISPR24 EN300386 KN 61000-4 SERIES	BEL FUSE	CISCO	NC57-1600W-DCFW=		21/24
8504.40.30	Conversor de corrente contínua, DC, 930W, de fluxo de ar traz para frente, para equipamento Cisco serie NCS 5000, com corrente nominal de saida (77A).ESPECIFICAÇÕES DO PN: NC5K-PDC-930W-BK= ESPECIFICAÇÕES GERAIS: COMPATIVEL COM CISCO NEXUS MODELOS: 5000 SERIES ENERGIA: PETENCIA: 900W TENSÃO NOMINAL: 240V CORRENTE NOMINAL: 77A AMBIENTE: TEMPERATURA DE OPERAÇÃO: (0 A 40 º C); TEMPERATURA DE ARMAZENAMENTO: (-40 A 75 º C); UMIDADE RELATIVA: 10 A 90 POR CENTO, SEM CONDENSAÇÃO SEGURANÇA: UL60950 &amp; CAN/CSA-C22.2 NO. 60950. AS/NZS 60950 IEC/EN 60950 73/23/EEC. EMC: AS/NZ 3548: EN55022: 1998 CLASSE B CISPR 22: 1997 EN55022: 1994 47 CFR PARTE 15: 2000 (FCC) CLASSE B VCCI V-3/01.4 CLASSE 2 CNS-13438: 1997 CLASSE B GR1089: 1997	LITE-ON	CISCO	NC5K-PDC-930W-BK=		21/24
8504.40.30	Conversor de corrente continua, Unidade de fonte de alimentacao PSU, DC, 2KW, para equipamento Cisco de Sistema de Convergencia de Rede 1000, tensão de alimentação (Vcc)220 monofasico, corrente nominal de saida 167(A) ESPECIFICAÇÕES DO PN: NCS1K-2KW-DC= ESPECIFICAÇÕES GERAIS: COMPATIVEL COM CISCO NEXUS. ENERGIA: POTENCIA: 2000W TENSÃO NOMINAL: 240V CORRENTE NOMINAL: 167A AMBIENTE: TEMPERATURA DE OPERAÇÃO: (0 A 40 º C); TEMPERATURA DE ARMAZENAMENTO: (-40 A 75 º C); UMIDADE RELATIVA: 10 A 90 POR CENTO, SEM CONDENSAÇÃO SEGURANÇA: UL60950 &amp; CAN/CSA-C22.2 NO. 60950. AS/NZS 60950 IEC/EN 60950 73/23/EEC. EMC: AS/NZ 3548: EN55022: 1998 CLASSE B CISPR 22: 1997 EN55022: 1994 47 CFR PARTE 15: 2000 (FCC) CLASSE B VCCI V-3/01.4 CLASSE 2 CNS-13438: 1997 CLASSE B GR1089: 1997	BEL FUSE	CISCO	NCS1K-2KW-DC=		21/24
8504.40.30	Conversor de corrente continua, fonte de alimentação DC, para sistema de convergencia de rede 1004 Cisco, com corrente nominal de saida de 167A ESPECIFICAÇÕES DO PN: NCS1K4-DC-PSU= ESPECIFICAÇÕES GERAIS Potência Nominal: 1750W Tensão nominal DC: -40 a -70V Corrente nominal: 50A (saída) Eficiência: 92% ou maior (20 a 100% da carga) Troca a quente AMBIENTE Temperatura de operação: 5° a 40°C Temperatura de armazenamento: -40° a 70°C Umidade operacional: 5 a 95% sem condensação SEGURANÇA UL 60950-1 Segunda Edição CAN/CSA-C22.2 No. 60950-1 Segunda Edição EN 60950-1 Segunda Edição IEC 60950-1 Segunda Edição AS/NZS 60950-1 GB4943 EMC (PADRÕES) 47CFR Parte 15 (CFR 47) Classe A AS/NZS CISPR22 Classe A CISPR22 Classe A EN55022 Classe A ICES003 Classe A VCCI Classe A EN61000-3-2 EN61000-3-3 KN22 Classe A CNS13438 Classe A EMC (IMUNIDADE) EN55024 CISPR24 EN300386 KN 61000-4 series	BEL FUSE	CISCO	NCS1K4-DC-PSU=		21/24
8504.40.30	Conversor de corrente continua, filtro de energia DC, para equipamento Cisco NCS 2002 ETSI, codigo NCS2002-DC-E=, corrente de saída Até 10 A. ESPECIFICAÇÕES DO PN: NCS2002-DC-E= ESPECIFICAÇÕES GERAIS: ENERGIA: TENSÃO NOMINAL: 240V CORRENTE NOMINAL: 10A AMBIENTE: TEMPERATURA DE OPERAÇÃO: (0 A 40 º C); TEMPERATURA DE ARMAZENAMENTO: (-40 A 75 º C); UMIDADE RELATIVA: 10 A 90 POR CENTO, SEM CONDENSAÇÃO SEGURANÇA: UL60950 &amp; CAN/CSA-C22.2 NO. 60950. AS/NZS 60950 IEC/EN 60950 73/23/EEC. EMC: AS/NZ 3548: EN55022: 1998 CLASSE B CISPR 22: 1997 EN55022: 1994 47 CFR PARTE 15: 2000 (FCC) CLASSE B VCCI V-3/01.4 CLASSE 2 CNS-13438: 1997 CLASSE B GR1089: 1997	FABRINET	CISCO	NCS2002-DC-E=		21/24
8504.40.30	Conversor de corrente continua, filtro de energia DC, para equipamento Cisco NCS 2006, com corrente nominal de saida 30A, marca Cisco, codigo NCS2006-DC=. ESPECIFICACOES DO PN: NCS2006-DC= ESPECIFICACOES GERAIS Largura de banda total: 200 Gbps Largura de banda do plano de dados: 100 Gbps por slot Ethernet 10/100BaseT Acesso ao cartao TNC/TNCE/TSC/TSCE: conector LAN RJ-45 na placa frontal do controlador. Controle de fluxo de hardware TNC/TNCE/TSC/TSCE: conector tipo EIA/TIA-232 DB-9ENERGIA O NCS 2002 possui estas especificacoes de alimentacao CA: Tensao de entrada: 100V - 240V CA (+/- 10%) Consumo de energia: Dependente da configuracao; 35 W (bandeja do ventilador e LCD) Terminais de alimentacao conector CA padrao de 3 polos Para uma fonte de alimentacao CA, a classificacao do fusivel nao deve exceder 10A, 15A ou 20A, dependendo do padrao em varios paises. Para a America do Norte, a protecao do circuito derivado deve ser classificada como 20A. Consumo maximo total de energia de 350 W com acessorios, controladores e placas de linha. O NCS 2002 possui estas especificacoes de alimentacao DC: Tensao nominal de entrada: 48 VCC Consumo de energia: Dependente da configuracao; 35 W (bandeja do ventilador e LCD) Requerimentos poderosos: o Nominal: 48 VCC o Faixa de tensao de entrada: -40,5 a -57,6 VCC Terminais de alimentacao: DSUB 2 polos para aplicacoes ETSI e bloco terminal duplo polo para aplicacoes fusivel externo nao deve exceder 15A Consumo maximo total de energia de 450 W com acessorios, controladores e placas de linha.DIMENSOES Altura: 8,89 cm Largura: 48,26cm Profundidade: 28,194 cmTEMPERATURA Operacional, nominal: 41 a 104°F (5° a 40°C) Operacional, curto prazo: 23 a 131°F (-5° a 55°C) Nao operacional: -40 a 158°F (-40°F) a 70°C).	SOLECTRON (PENANG) TECHNOLOGY SDN BHD	CISCO	NCS2006-DC=		43/23
8504.40.30	Conversor de corrente continua, DC, 20A, para equipamento Cisco serie NCS 2006, tensao de alimentacao de -60 VDC, corrente nominal de saida 20 A. ESPECIFICACOES DO PN: NCS2006-DC20= ESPECIFICACOES GERAIS Modulo de potencia NCS2006-DC20: 960W ENERGIA Potencia nominal 1750W DC Tensao de alimentacao de entrada: 120-240V DIMENSOES 16.67cm (L) x 24.51cm (P) x 3.81cm (A) AMBIENTE Temperatura operacional: -0° a 55°C Temperatura de armazenamento: -40° a 70°C Umidade operacional: 5% a 85% sem condensacao.	SOLECTRON (PENANG) TECHNOLOGY SDN BHD	CISCO	NCS2006-DC20=		14/24
8504.40.30	Conversor de corrente contínua - filtro de energia DC, 40A, para equipamento Cisco NCS 2006, tensão de alimentação de 1750W DC e corrente nominal de saída 40 A ESPECIFICAÇÕES DO PN: NCS2006-DC40= ESPECIFICAÇÕES GERAIS Compatível com equipamento Cisco NCS 2006 ENERGIA Potência nominal 1750W DC Tensao de alimentacao de Corrente nominal de saída 40A AMBIENTE Temperatura operacional: -0° a 55°C Temperatura de armazenamento: -40° a 70°C Umidade operacional: 5% a 85% sem condensação Aplicação: Utilizado como fonte de energia.	CELESTICA	CISCO	NCS2006-DC40=		22/20
8504.40.30	Conversor de corrente continua, unidade de sistema de energia DC, 1750W, balanceado A e B, para equipamento Cisco serie NCS 4000, com corrente nominal de saida de 50(A)ESPECIFICAÇÕES DO PN: NCS4K-DC-PSU-V1= / ESPECIFICAÇÕES GERAIS / • Potência Nominal: 1750W / • Tensão nominal DC: -40 a -70V / • Corrente nominal: 50A (saída) / • Eficiência: 92% ou maior (20 a 100% da carga) / • Troca a quente / AMBIENTE / • Temperatura de operação: 5° a 40°C / • Temperatura de armazenamento: -40° a 70°C / • Umidade operacional: 5 a 95% sem condensação / SEGURANÇA / • UL 60950-1 Segunda Edição / • CAN/CSA-C22.2 No. 60950-1 Segunda Edição / • EN 60950-1 Segunda Edição / • IEC 60950-1 Segunda Edição / • AS/NZS 60950-1 / • GB4943 / EMC (PADRÕES) / • 47CFR Parte 15 (CFR 47) Classe A / • AS/NZS CISPR22 Classe A / • CISPR22 Classe A / • EN55022 Classe A / • ICES003 Classe A / • VCCI Classe A / • EN61000-3-2 / 2 / • EN61000-3-3 / • KN22 Classe A / • CNS13438 Classe A / EMC (IMUNIDADE) / • EN55024 / • CISPR24 / • EN300386 / • KN 61000-4 series	Foxconn Cz s.r.o.	CISCO	NCS4K-DC-PSU-V1=		40/20
8504.40.30	Conversor de corrente continua, fonte de alimentacao DC, 950W, para equipamento Cisco serie NCS 5500, porta S de entrada/frente-para-tras, codigo NCS-950W-DCFW=, com corrente de saida (A) Superior a 63 até 125ESPECIFICAÇÕES DO PN: NCS-950W-DCFW= / ESPECIFICAÇÕES GERAIS / • Potência Nominal: 950W / • Tensão nominal DC: -40 a -72V (entrada) / • Tensão nominal DC: 12V (saída) / • Corrente nominal: 79A (saída) / • Eficiência: 92% ou maior (20 a 100% da carga) / • Troca a quente / AMBIENTE / • Temperatura de operação: -5° a 55°C / • Temperatura de armazenamento: -40° a 85°C / • Umidade operacional: 5 a 95% sem condensação / SEGURANÇA / • UL 60950-1 Segunda Edição / • CAN/CSA-C22.2 No. 60950-1 Segunda Edição / • EN 60950-1 Segunda Edição / • IEC 60950-1 Segunda Edição / • AS/NZS 60950-1 / • GB4943 / EMC (PADRÕES) / • 47CFR Parte 15 (CFR 47) Classe A / • AS/NZS CISPR22 Classe A / • CISPR22 Classe A / • EN55022 Classe A / • ICES003 Classe A / • VCCI Classe A / • EN61000-3-2 / • EN61000-3-3 / • KN22 Classe A / • CNS13438 Classe A / EMC (IMUNIDADE) / • EN55024 / • CISPR24 / • EN300386 / • KN 61000-4 series	Jabil Circuit	CISCO	NCS-950W-DCFW=		49/20
8504.40.30	Conversor de corrente continua, fonte de alimentacao DC, 950W, para equipamento Cisco serie NCS 5500, terminal de furo único, corrente nominal de saída 79(A). ESPECIFICAÇÕES DO PN: NCS-950W-DCFW-A= ESPECIFICAÇÕES GERAIS: ENERGIA: PETENCIA: 950W TENSÃO NOMINAL: 240V CORRENTE NOMINAL: 79A AMBIENTE: TEMPERATURA DE OPERAÇÃO: (0 A 40 º C); TEMPERATURA DE ARMAZENAMENTO: (-40 A 75 º C); UMIDADE RELATIVA: 10 A 90 POR CENTO, SEM CONDENSAÇÃO SEGURANÇA: UL60950 &amp; CAN/CSA-C22.2 NO. 60950. AS/NZS 60950 IEC/EN 60950 73/23/EEC. EMC: AS/NZ 3548: EN55022: 1998 CLASSE B CISPR 22: 1997 EN55022: 1994 47 CFR PARTE 15: 2000 (FCC) CLASSE B VCCI V-3/01.4 CLASSE 2 CNS-13438: 1997 CLASSE B GR1089: 1997	ARTESYN	CISCO	NCS-950W-DCFW-A=		21/24
8504.40.30	Conversor de corrente contínua, fonte de alimentação DC, para equipamento Cisco Nexus 9k, 440W, exaustão porta lateral, corrente nominal de saida a 7.86A. ESPECIFICAÇÕES DO PN : NXA-PDC-440W-PE= / ESPECIFICAÇÕES GERAIS: / • Cisco Nexus 5010: encaminhamento de hardware camada 2 520 Gbps ou 386,9 mpps / • MAC entradas de tabela de endereço: 16.000 / • Baixa latência através de corte design que fornece latência de tráfego previsível e consistente, independentemente do tamanho do pacote, padrão de tráfego ou recursos habilitados em 10 interfaces Gigabit Ethernet / • Taxa de transferência de tráfego de taxa de linha em todas as portas. / AMBIENTE: / • Temperatura operacional: (0 a 40°C) / • Temperatura não operacional: (-40 a 70°C) / SEGURANÇA: / • UL 60950-1 / • CAN/CSA-C22.2 No. 60950-1 / • EN 60950-1 / • IEC 60950-1 / • AS/NZS 60950-1 / • GB4943. / EMC: / • 47CFR Parte 15 (CFR 47) Classe A / • AS/NZS CISPR22 Classe A / • CISPR22 Classe A / • EN55022 Classe A / • ICES003 Classe A / • VCCI Classe A / • EN61000-3-2 / • EN61000-3-3 / • KN22 Classe A / • CNS13438 Classe A	DELTA	CISCO	NXA-PDC-440W-PE=		28/22
8504.40.30	CONVERSOR DE CORRENTE CONTINUA, TENSAO DE ENTRADA MAXIMA: 350VCC, TENSAO DE SAIDA MAXIMA: 415VCC, POTENCIA: 2KW, CORRENTE DE SAIDA MAXIMA: 6A, MODELO: PFC; DIMENSOES: 375X171MM; ART.BA7719; FABRICANTE BLUE LOGIC AS, PARA MONTAGEM EM VEICULO SUBMARINO AUTONOMO (AUV) **FUNCAO: TRANSFERÊNCIA DE POTÊNCIA SEM CONTATO SUBMARINO, COM CAPACIDADE DE TRANSFERÊNCIA DE COMUNICAÇÃO ETHERNET-RS232. O POWER FACTOR CONTROLLER É UM ALIMENTADOR DE POTÊNCIA. ** LOCALIZACAO: MONTADO ACIMA DE UM VEÍCULO SUBMARINO AUTÔNOMO (AUV)	BLUE LOGIC AS	BLUE LOGIC	PFC		24/22
8504.40.30	FONTE DE ALIMENTACAO PARA PAINEIS DE COMUNICACAO. APLICACAO: PROJETADO PARA FORNECER ENERGIA PARA OS PAINEIS DE COMUNICACAO.	CLEARCOM LLC	CLEARCOM	PS-702		18/20
8504.40.30	Conversor de corrente continua, microprocessado, modulo de energia DC, 2000W, 48V, com entrada de ar de porta lateral, corrente nominal de saida 167A ESPECIFICAÇÕES DO PN: PSU2KW-DCPI= ESPECIFICAÇÕES GERAIS: Tensão Nominal de Entrada: 240 VAC Corrente Nominal (A):167 Potência: 2000W Tensão de saída (V): 48 AMBIENTE: Temperatura operacional: (10 a 35°C) Temperatura não operacional: (-40 a 65°C). SEGURANÇA: UL 60950-1 No. 21CFR1040 CAN/CSA-C22.2 No. 60950-1 IRAM IEC60950-1 CB IEC60950-1 EN 60950-1 IEC 60950-1 GOST IEC60950-1 SABS/CB IEC6095-1. EMC: 47CFR Parte 15 (CFR 47) Classe A AS/NZS CISPR22 Class A CISPR2 2 Classe A EN55022 Classe A ICES003 Classe A VCCI Classe A EN61000-3-2.	BEL FUSE	CISCO	PSU2KW-DCPI=		21/24
8504.40.30	Conversor de corrente contínua, fonte de alimentação DC, 4.8KW, 48V, corrente nominal de saida de 100A ESPECIFICAÇÕES DO PN: PSU4.8KW-DC100= ESPECIFICAÇÕES GERAIS: Tensão Nominal de Entrada: 240 VAC Corrente Nominal (A):100 Potência: 4.8KW Tensão de saída (V): 48 AMBIENTE: Temperatura operacional: (10 a 35°C) Temperatura não operacional: (-40 a 65°C). SEGURANÇA: UL 60950-1 No. 21CFR1040 CAN/CSA-C22.2 No. 60950-1 IRAM IEC60950-1 CB IEC60950-1 EN 60950-1 IEC 60950-1 GOST IEC60950-1 SABS/CB IEC6095-1. EMC: 47CFR Parte 15 (CFR 47) Classe A AS/NZS CISPR22 Class A CISPR2 2 Classe A EN55022 Classe A ICES003 Classe A VCCI Classe A EN61000-3-2.	BEL FUSE	CISCO	PSU4.8KW-DC100=		21/24
8504.40.30	Conversor de corrente contínua, fonte de alimentação DC, para equipamento Cisco serie ASR 9900 de chassis fixo e corrente nominal de saida 167A ESPECIFICAÇÕES DO PN: PWR-1.6KW-DC= ESPECIFICAÇÕES GERAIS Leds de status Conversor estatico, retificador - Fonte de energia AC para Roteador Cisco Alça para removoção da fonte ENERGIA: Tensão Nominal: 240V Potência: 1600W Corrente AMBIENTE: Temperatura operacional: 32 a 104°F (0 a 40°C) Temperatura de armazenamento: -4 a 149°F (-20 a 65°C) SEGURANÇA: UL 60950 IEC 60825-1, -2 IEC 60950 EN 60950, EN 60825-1, -2 CAN/CSA-C22.2 No. 60950-00 AS/NZS 3260-1993 21CFR1040 EMC: FCC Parte 15 (CFR 47) Classe A ICES-003 Classe A EN55022 Classe A CISPR22 Classe A AS/NZS 3548 Classe A VCCI Classe A EN55024 ETS300 386 EN50082-1 EN61000-3-2 EN61000-3-3	BEL FUSE	CISCO	PWR-1.6KW-DC=		21/24
8504.40.30	Conversor de corrente continua, fonte de Alimentação DC, 1500W, para roteador Cisco 7603S, com tensao de alimentacao (VCA) de 220 ate 240 trifasico e corrente nominal de saida (A) superior a 20 ate 30, codigo PWR-1500-DC=ESPECIFICAÇÕES DO PN : PWR-1500-DC= / ESPECIFICAÇÕES GERAIS / • Leds de status / • Conversor estatico, retificador - Fonte de energia AC para Roteador Cisco / • Alça para removoção da fonte / ENERGIA: / • 1500W DC / • -48 a -60 VDC / AMBIENTE: / • Temperatura operacional: 32 a 104°F (0 a 40°C) / • Temperatura de armazenamento: -4 a 149°F (-20 a 65°C) / SEGURANÇA: / • UL 60950 / • IEC 60825-1, -2 / • IEC 60950 / • EN 60950, EN 60825-1, -2 / • CAN/CSA-C22.2 No. 60950-00 / • AS/NZS 3260-1993 / • 21CFR1040 / EMC: / • FCC Parte 15 (CFR 47) Classe A / • ICES-003 Classe A / • EN55022 Classe A / • CISPR22 Classe A / • AS/NZS 3548 Classe A / • VCCI Classe A / • EN55024 / • ETS300 386 / • EN50082-1 / • EN61000-3-2 / • EN61000-3-3	HON HAI PRECISION INDUSTRY CO LTD	CISCO	PWR-1500-DC=		38/19
8504.40.30	Conversor de corrente continua, DC, de 2700 W, para equipamentos Cisco 7604 / 6504-E, codigo PWR-2700-DC/4=ESPECIFICAÇÕES DO PN : PWR-2700-DC/4= / ESPECIFICAÇÕES GERAIS: / Compatibilidade / • Cisco Catalyst 6500 Series / ENERGIA DE ENTRADA: / • 100 até 240 VAC / • 48 até -60 VDC. / AMBIENTE: / • Temperatura operacional: (0 a 40°C) / • Temperatura de armazenamento: (-20 a 65°C). / SAFETY: / • UL 60950 / • CAN/CSA-C22.2 No. 60950 / • EN 60950 / • IEC 60950 / • AS/NZS 60950. / EMC: / • FCC Parte 15 (CFR 47) Classe A / • VCCI Classe A / • EN55022 Classe A / • CISPR 22 Classe A / • AS/NZS 3548 Classe A / • ETS300 386 / • EN55024 / • EN61000-6-1 / • EN50082-1.	HON HAI PRECISION INDUSTRY CO LTD	CISCO	PWR-2700-DC/4=		14/19
8504.40.30	Conversor de corrente continua, DC, de 2700 W, para equipamentos Cisco 7604/6504-E, corrente nominal de saida 55.61A ESPECIFICAÇÕES DO PN : PWR-2700-DC/4= ESPECIFICAÇÕES GERAIS: COMPATIBILIDADE ? Cisco Catalyst 6500 Series ENERGIA DE ENTRADA: ? 100 até 240 VAC ? 48 até -60 VDC. AMBIENTE: ? Temperatura operacional: (0 a 40°C) ? Temperatura de armazenamento: (-20 a 65°C). SAFETY: ? UL 60950 ? CAN/CSA-C22.2 No. 60950 ? EN 60950 ? IEC 60950 ? AS/NZS 60950. EMC: ? FCC Parte 15 (CFR 47) Classe A ? VCCI Classe A ? EN55022 Classe A ? CISPR 22 Classe A ? AS/NZS 3548 Classe A ? ETS300 386 ? EN55024 ? EN61000-6-1 ? EN50082-1. Aplicação: Utilizado para fornecer energia para equipamento.	ASTEC PHILLIPINES (LAGUNA)	CISCO	PWR-2700-DC/4=1		14/22
8504.40.30	Conversor de corrente continua, DC, de 2700 W, para equipamento Cisco 7606, codigo PWR-2700-DC=, corrente de saída superior a 30 até 63 A ESPECIFICAÇÕES DO PN : PWR-2700-DC= / ESPECIFICAÇÕES GERAIS: / • 2700W com duas entradas ativas; 1350 W com uma entrada ativa. / • TEMPO DE RETENÇÃO DA Saida: 8 ms / • PORCAS DO TERRA: 1/4 polegada x 20 / • Orelhas de compressão com 2 furos de 5/8-polegada Padrão Industrial. / DISSIPAÇÃO DE POTÊNCIA DO SISTEMA: / • 3500W (potência total de entrada). / VONTAGEM DE ENTRADA DC: / • -48VDC nominal @ 37A na América do Norte (interval de operação: -40.5VDC a -56VDC) / • -60VDC nominal @ 29A para Internacional (interval de operação: -55VDC a -72VDC). / CORRENTE DE ENTRADA DC: / • 40A por cada entrada DC @ -48VDC de voltage de entrada (total com duas entradas) / SAIDA DA FONTE: / • +1.5V @ 15A, +3.3V @ 5.0A, +50V @ 27.49A (uma entrada DC) / • +1.5V @ 15A, +3.3V @ 5.0A, +50V @ 55.61A (duas entradas DC) / BLOCO TERMINAL DE ENTRADA DC: / • Aceita 4 condutores de cobre AWG. O tamanho do fio necessário é determinado pelo instalador ou eletricista local.	HON HAI PRECISION INDUSTRY CO LTD	CISCO	PWR-2700-DC=		28/19
8504.40.30	Conversor de corrente continua, fonte de alimentacao DC, para equipamento Cisco 2911, codigo PWR-2911-DC=, com corrente nominal de saida (A) Superior a 10 até 20ESPECIFICAÇÕES DO PN : PWR-2911-DC= / ESPECIFICAÇÕES GERAIS: / • 5RU (8,75 pol.) Chassi compacto , até nove chassis por 7 metros de rack / • Quatro slots ( 2 slots supervisor e 2 slots de interface ou 1 slot supervisor com três slots de interface ) / • Rota capacidade de proteção do processador: 1 + 1 / • Power opção de proteção de abastecimento, AC ou DC: 1 + 1 / • Equipamentos Rede Normas de Construção ( NEBS ) de nível 3 cumprimento ( pós- embarque primeiro cliente [ FCS ]) / • Gerenciamento de conexão único lado para terminações interface e de alimentação / • Fluxo de ar lado -a-lado / ENERGIA: / • Alimentação: 110 a 240 VCA , -48 a -60 VDC. / AMBIENTE: / • Temperatura de operação: (0 a 40 ° C) / • Temperatura de armazenamento: (-20 a 65 ° C). / EMC: / • FCC Parte 15 (CFR 47) Classe A / • ICES-003 Classe A / • EN55022 Classe A / • CISPR22 Classe A / • AS/NZS 3548 Classe A / • VCCI Classe A / • EN55024 / • ETS300 386 / • EN50082-1 / • EN61000-3-2 / • EN61000-3-3.	Foxconn Cz s.r.o.	CISCO	PWR-2911-DC=		41/19
8504.40.30	Fonte de Alimentação DC, 2KW, versao 2, para equipamento de rede, código PWR-2KW-DC-V2=, corrente de saída superior a 30 até 63 AESPECIFICAÇÕES DO PN : PWR-2KW-DC-V2= / ESPECIFICAÇÕES GERAIS: / • 2700W com duas entradas ativas; 1350 W com uma entrada ativa. / • TEMPO DE RETENÇÃO DA Saida: 8 ms / • PORCAS DO TERRA: 1/4 polegada x 20 / • Orelhas de compressão com 2 furos de 5/8-polegada Padrão Industrial. / DISSIPAÇÃO DE POTÊNCIA DO SISTEMA: / • 3500W (potência total de entrada). / VONTAGEM DE ENTRADA DC: / • -48VDC nominal @ 37A na América do Norte (interval de operação: -40.5VDC a -56VDC) / • -60VDC nominal @ 29A para Internacional (interval de operação: -55VDC a -72VDC). / CORRENTE DE ENTRADA DC: / • 40A por cada entrada DC @ -48VDC de voltage de entrada (total com duas entradas) / SAIDA DA FONTE: / • +1.5V @ 15A, +3.3V @ 5.0A, +50V @ 27.49A (uma entrada DC) / • +1.5V @ 15A, +3.3V @ 5.0A, +50V @ 55.61A (duas entradas DC) / BLOCO TERMINAL DE ENTRADA DC: / • Aceita 4 condutores de cobre AWG. O tamanho do fio necessário é determinado pelo instalador ou eletricista local.	Foxconn Cz s.r.o.	CISCO	PWR-2KW-DC-V2=		14/19
8504.40.30	Conversor de corrente contínua, modulo de energia DC, 2KW, versão 2, para equipamento de rede, corrente de saída de 40A. ESPECIFICAÇÕES GERAIS: 2700W com duas entradas ativas; 1350 W com uma entrada ativa. TEMPO DE RETENÇÃO DA Saida: 8 ms PORCAS DO TERRA: 1/4 polegada x 20 Orelhas de compressão com 2 furos de 5/8-polegada Padrão Industrial. DISSIPAÇÃO DE POTÊNCIA DO SISTEMA: 3500W (potência total de entrada). VONTAGEM DE ENTRADA DC: -48VDC nominal @ 37A na América do Norte (interval de operação: -40.5VDC a -56VDC) -60VDC nominal @ 29A para Internacional (interval de operação: -55VDC a -72VDC). CORRENTE DE ENTRADA DC: 40A por cada entrada DC @ -48VDC de voltage de entrada (total com duas entradas) SAIDA DA FONTE: +1.5V @ 15A, +3.3V @ 5.0A, +50V @ 27.49A (uma entrada DC) +1.5V @ 15A, +3.3V @ 5.0A, +50V @ 55.61A (duas entradas DC) BLOCO TERMINAL DE ENTRADA DC: Aceita 4 condutores de cobre AWG. O tamanho do fio necessário é determinado pelo instalador ou eletricista local. Aplicação: Utilizado como fonte de energia e alimentação.	ARTESYN TECHNOLOGIES	CISCO	PWR-2KW-DC-V2=1		07/23
8504.40.30	Conversor de corrente continua, fonte de Alimentação DC, para roteadores de Serviços Integrados Cisco serie 3925/3945, codigo PWR-3900-DC=, corrente de saída Superior a 63 até 125 A ESPECIFICAÇÕES DO PN : PWR-3900-DC= / ESPECIFICAÇÕES GERAIS / • Conversor estatico, retificador - Fonte de energia AC para Roteador Cisco / • Os seguintes padroes e funcionalidades sao suportados: / • Compativel com o protocolo Cisco Inline Power / • Compatibilidade com Cisco IOS para monitoraramento da fonte / ENERGIA: / • Potencia: 265W / • Corrente de entrada alternada: 4A (110V), 2A (230V) / • Protetor de sobretencao: 50A / SEGURANÇA: / • UL 60950 / • CSA 22.2 No.60950 / • IEC 60950 / • EN 60950 / • AS/NZS 3260 / • TS001. / EMC: / • ICES 003 / • EN55022 / • CISPR 22 / • AS / NZ 3548 / • VCCI / • EN55024 / • EN50082-1 / • EN61000 -6-1 / • EN61000 -3-2 / • EN61000 -3-3. / •	Foxconn Cz s.r.o.	CISCO	PWR-3900-DC=		41/19
8504.40.30	Conversor de corrente continua, fonte de Alimentação DC, para roteadores de Serviços Integrados Cisco serie 3925/3945, codigo PWR-3900-DC=, com corrente nominal continua 48.6A ESPECIFICAÇÕES DO PN : PWR-3900-DC= ESPECIFICAÇÕES GERAIS ? Conversor estatico, retificador - Fonte de energia AC para Roteador Cisco ? Os seguintes padroes e funcionalidades sao suportados: ? Compativel com o protocolo Cisco Inline Power ? Compatibilidade com Cisco IOS para monitoraramento da fonte ENERGIA: ? Potencia: 265W ? Corrente de entrada alternada: 4A (110V), 2A (230V) ? Protetor de sobretencao: 50A SEGURANÇA: ? UL 60950 ? CSA 22.2 No.60950 ? IEC 60950 ? EN 60950 ? AS/NZS 3260 ? TS001. EMC: ? ICES 003 ? EN55022 ? CISPR 22 ? AS / NZ 3548 ? VCCI ? EN55024 ? EN50082-1 ? EN61000 -6-1 ? EN61000 -3-2 ? EN61000 -3-3. Aplicação: Utilizado para fornecer energia para equipamento.	LITE-ON TECHNOLOGY CORP	CISCO	PWR-3900-DC=1		14/22
8504.40.30	Conversor de corrente conitnua, modulo de energia DC, 4.4KW, versao 3, codigo PWR-4.4KW-DC-V3=, corrente de saida de 63 ate 125 AESPECIFICAÇÕES DO PN : PWR-4.4KW-DC-V3= / ESPECIFICAÇÕES GERAIS: / AMBIENTE: / • Temperatura de operação: (0 a 40 ° C) / • Temperatura de armazenamento: (-20 a 65 ° C). / EMC: / • FCC Parte 15 (CFR 47) Classe A / • ICES-003 Classe A / • EN55022 Classe A / • CISPR22 Classe A / • AS/NZS 3548 Classe A / • VCCI Classe A / • EN55024 / • ETS300 386 / • EN50082-1 / • EN61000-3-2 / • EN61000-3-3.	Jabil Circuit (Suzhou) Ltd.	CISCO	PWR-4.4KW-DC-V3=		19/19
8504.40.30	Conversor de corrente contínua, modulo de energia DC, 4.4KW, versão 3, com corrente de saída de 83.8A. ESPECIFICAÇÕES DO PN : PWR-4.4KW-DC-V3= ESPECIFICAÇÕES GERAIS Consumo máximo de energia : 4400 W ENERGIA: Entrada 1: DC -48/-60, 60A Max. Entrada 2: DC -48/-60, 60A Max. Saída: 4400W Max. (2 DC Entrada) o DC -54V, 83.8A; DC +5V, 1A Saída: 2200W Max. (1 DC Entrada) o DC -54, 41.9A; DC +5V, 1A DIMENSÕES: A x L x P 10.16 x 43.15 x 4.03 cm AMBIENTE: -40 a 65°C de temperatura operacional (operação DC, com as fontes de alimentação de 900W ou 1200W) -40 a 65°C de temperatura operacional (operação CA, com as fontes de alimentação de 900W ou 1200W) -60 a 1800 m de altitude operacional (para faixa de temperatura operacional completa) Até 4000 m de altitude operacional (com temperatura de até 40°C) Humidade relativa : 5% a 95%, sem condensação SEGURANÇA: UL/CSA/IEC/EN 60950-1 IEC/EN 60825 Laser Safety ACA TS001 AS/NZS 60950 FDA Code of Federal Regulations Laser Safety EMC: FCC Class 47CFR15 A ICES 003 Class A AS/NZS CISRP22 Class A CISPR 22 (EN55022) Class A VCCI Class A BSMI Class A IEC/EN 61000-3-12: Power Line Harmonics IEC/EN 61000-3-11: Voltage Fluctuations and Flicker EN55022: Information Technology Equipment (Emissions) EN 50121-4: Railway EMC. Aplicação: Utilizado como fonte de alimentação.	DELTA ELETRONICS (THAILAND)	CISCO	PWR-4.4KW-DC-V3=1		42/22
8504.40.30	Conversor de corrente continua, fonte de energia DC, 4000W, para roteadores Cisco series 7609/13 e comutadores Cisco series Cat 6509/13, codigo PWR-4000-DC=ESPECIFICAÇÕES DO PN : PWR-4000-DC= / ESPECIFICAÇÕES GERAIS: / CHASSIS: / • Cisco 7600 Series - CISCO7609 e CISCO7613 / • Cisco Catalyst 6500 Series WS- C6509 e WS- C6513 / ENERGIA: / • capacidade de saida de energia: *4000W com três entradas activas / • 4000W com duas entradas activas / • Dissipação de energia maxima do Sistema: *5200W ( potência total ) / • Energia de entrada DC: *48 VDC nominal @ 37A na América do Norte (faixa de trabalho : -40,5 VDC para VDC -56) / • 60 VDC nominal @ 29A para internacional ( faixa de operação : -55 a -72 VDC VDC) / • Corrente de entrada DC: Avaliado cada entrada DC 40A para três terminais de entrada. / • Saida de alimentacao: 3,3 VDC@15.0A , +5 VDC@5.0A , +12 VDC@12.0A , 42 VDC@90.63A ( três entradas ) ou 59.68A ( duas entradas ) / SOFTWARE MÍNIMO: / 12.1(19)E / 12.2SX / SEGURANAÇA: / • EN 60950-1 / • USA/Canada UL 60950-1 / • CB, CE / EMC: / • EN61000-3-2, / • EN61000-3-3, / • FCC Parte 15 classe A, / • VCCI classe A, / • AS/NZS 3548, CCC: GB4943, GB9254, / • YD/T993	HON HAI PRECISION INDUSTRY CO LTD	CISCO	PWR-4000-DC=		28/19
8504.40.30	Conversor de corrente continua, fonte de energia DC, 4000W, para roteadores Cisco series 7609/13 e comutadores Cisco series Cat 6509/13, com corrente nominal de saida 91,56A. ESPECIFICACOES DO PN: PWR-4000-DC= ESPECIFICACOES GERAIS:Principais caracteristicas:Entrada: -48V dc a -60V dc, 40A (X 3)Saida: 42V dc/95,16A, 3,3V dc/15A, 12V dc/12A, 5V dc/5A 12A max. para saidas de 5V e 12V combinadas4000 W de saida total com 3 entradas CC Saida total de2700 W com 2 entradas CCCHASSIS: Cisco 7600 Series - CISCO7609 e CISCO7613 Cisco Catalyst 6500 Series WS- C6509 e WS- C6513ENERGIA: capacidade de saida de energia: *4000W com tres entradas ativas 4000W com duas entradas ativas Dissipacao de energia maxima do Sistema: *5200W (potencia total) Energia de entrada DC: *48 VDC nominal @ 37A na America do Norte (faixa de trabalho: -40,5 VDC para VDC -56) 60 VDC nominal @ 29A para internacional (faixa de operacao: -55 a -72 VDC VDC) Corrente de entrada DC: Avaliado cada entrada DC 40A para tres terminais de entrada. Saida de alimentacao: 3,3 VDC@15.0A, +5 VDC@5.0A, +12 VDC@12.0A, 42 VDC@90.63A (tres entradas) ou 59.68A (duas entradas)SOFTWARE MINIMO:12.1(19)E / 12.2SXSEGURANACA: EN 60950-1 USA/Canada UL 60950-1 CB, CEEMC: EN61000-3-2, EN61000-3-3, FCC Parte 15 classe A, VCCI classe A, AS/NZS 3548, CCC: GB4943, GB9254, YD/T993.	ASTEC AMERICA INC. FU YONG FACTORY	CISCO	PWR-4000-DC=1		45/23
8504.40.30	Conversor de corrente continua, fonte de alimentação DC, para equipamento Cisco serie ISR 4330, com corrente nominal de saida 21AESPECIFICAÇÕES DO PN: PWR-4330-DC= / ESPECIFICAÇÕES GERAIS / ENERGIA / • 250W DC / • Tensao nominal de entrada 24-60Vdc / • Tensão nominal de saída 12V / • Corrente nominal de saida 21A / AMBIENTE / • Temperatura operacional: 0° a 50°C / • Temperatura de armazenamento: -40° a 70°C / • Umidade operacional: 5% a 90% sem condensação / • Umidade de armazenamento: 5% a 95% sem condensação / 2	Foxconn Cz s.r.o.	CISCO	PWR-4330-DC=		40/20
8504.40.30	Conversor de corrente continua, fonte de alimentacao DC, para roteador Cisco serie ISR 4430, com tensão de alimentação 240Vcc e com corrente nominal de saida 15AESPECIFICAÇÕES DO PN: PWR-4430-DC= / CHASSIS / • Cisco ISR 4431 / ENERGIA / • Potência máxima: 400W / • Corrente de entrada: 6 a 3A / • Tensão nominal de saída: 12V DC / • Corrente máxima de saída: 33A / • Tensão mínima de entrada: 85V AC / • Tensão máxima de entrada: 264V AC / • Tensão mínima de saída: 11,4V DC / • Tensão máxima de saída: 12,6V DC / AMBIENTE / • Temperatura operacional: -5 a 50°C	HON HAI PRECISION INDUSTRY CO LTD	CISCO	PWR-4430-DC=		17/20
8504.40.30	Conversor de corrente continua, fonte de alimentacao DC, para roteadores Cisco series ISR 4450 e 4350, codigo PWR-4450-DC=, corrente nominal de saida 36(A) ESPECIFICAÇÕES DO PN: PWR-4450-DC= / CHASSIS / • Cisco ISR 4431 / ENERGIA / • Potência máxima: 400W / • Tensão nominal de entrada: 100 a 240V AC / • Corrente de entrada: 6 a 3A / • Tensão nominal de saída: 12V DC / • Corrente máxima de saída: 33A / • Tensão mínima de entrada: 85V AC / • Tensão máxima de entrada: 264V AC / • Tensão mínima de saída: 11,4V DC / • Tensão máxima de saída: 12,6V DC / AMBIENTE / • Temperatura operacional: -5 a 50°C	HON HAI PRECISION INDUSTRY CO LTD	CISCO	PWR-4450-DC=		17/20
8504.40.30	Conversor de corrente contínua, Fonte de alimentação DC, 4500W, código PWR-4500-DC=ESPECIFICAÇÕES DO PN : PWR-4500-DC= / ESPECIFICAÇÕES GERAIS: / • POE Integrado: Sim (Ate 4800W ); / • IEEE 802.3af: Sim; / • tensao de entrada: 100 a 240 VCA (± 10% para serie completa); / • Corrente de entrada (nominal): Dois 12A em 100 VCA ou, Dois 16A em 200 VCA; / • Corrente de Saida ( de dados): 12V a 186.9A, 3.3V a 12.5A; / • Corrente de Saida (PoE): -50V at 100.0A (200V), -50V at 38.5A (120V); / AMBIENTE: / • Temperatura de operação : (0 a 40 º C); / • Temperatura de armazenamento : (-40 a 75 º C ); / • Umidade relativa : 10 a 90 por cento , sem condensação. / SEGURANÇA: / • UL 60950 / • CAN/CSA-C22.2 No. 60950 / • EN 60950 / • IEC 60950 / • TS 001 / • AS/NZS 3260. / EMC: / • FCC Parte 15 (CFR 47) Classe A / • ICES-003 Classe A / • EN55022 Classe A / • CISPR22 Classe A / • AS/NZS 3548 Classe A / • VCCI Classe A / • EN 55022 / • EN 55024 / • EN 61000-6-1 / • EN 50082-1 / • EN 61000-3-2 / • EN 61000-3-3 / • ETS 300 386.	HON HAI PRECISION INDUSTRY CO LTD	CISCO	PWR-4500-DC=		15/19
8504.40.30	Conversor de corrente continua, fonte de energia DC, 6000W para Roteador Cisco series 7609/7609-S/13 e comutadores Cisco serie 6506/09/13, codigo PWR-6000-DC=, tensao de alimentacao de 380 ate 500 e corrente de saida ate 10 A ESPECIFICAÇÕES DO PN : PWR-6000-DC= / ESPECIFICAÇÕES GERAIS: / • 21RU (36,75 polegadas [ 93,3 centímetros ]) altas, de até dois chassis por 7 metros de rack / • Nove configuráveis slots de interface / • Processador de Rota, matriz de comutação, e poder capacidade de proteção da fonte: 1 + 1 / • Gestão de cabos opções de bandeja para fibra óptica e coaxial e denso configurações 10/100 de cabo / • gerenciamento de conexão único lado para o interface e poder terminações / • fluxo de ar da frente para trás. / AMBIENTE: / • Temperatura de operação: (0 a 40 ° C) / • Temperatura de armazenamento : (-20 a 65 ° C) / • Umidade relativa , em funcionamento: 10 a 85% , sem condensação. / SEGURANÇA: / • UL 60950 / • IEC 60950 / • EN 60950 / • CAN/CSA-C22.2 No. 60950 / • AS/NZS 3260. / EMC: / • AS/NZS 3548 Classe A / • VCCI Classe A / • EN55024 / • ETS300 386 / • EN50082-1 / • EN61000-3-2 / • EN61000-3-3 / • EN61000-6-1.	HON HAI PRECISION INDUSTRY CO LTD	CISCO	PWR-6000-DC=		14/19
8504.40.30	Conversor de corrente contínua, fonte de energia DC, 6000W para Roteador Cisco series 7609/7609-S/13 e comutadores Cisco serie 6506/09/13, corrente nominal de saída 144.29A. ESPECIFICAÇÕES DO PN : PWR-6000-DC= ESPECIFICAÇÕES GERAIS: 21RU (36,75 polegadas [ 93,3 centímetros ]) altas, de até dois chassis por 7 metros de rack Nove configuráveis slots de interface Processador de Rota, matriz de comutação, e poder capacidade de proteção da fonte: 1 + 1 Gestão de cabos opções de bandeja para fibra óptica e coaxial e denso configurações 10/100 de cabo gerenciamento de conexão único lado para o interface e poder terminações fluxo de ar da frente para trás. AMBIENTE: Temperatura de operação: (0 a 40 ° C) Temperatura de armazenamento : (-20 a 65 ° C) Umidade relativa , em funcionamento: 10 a 85% , sem condensação. SEGURANÇA: UL 60950 IEC 60950 EN 60950 CAN/CSA-C22.2 No. 60950 AS/NZS 3260. EMC: AS/NZS 3548 Classe A VCCI Classe A EN55024 ETS300 386 EN50082-1 EN61000-3-2 EN61000-3-3 EN61000-6-1. Aplicação: Conversor de corrente contínua, fonte de energia DC.	ASTEC AMERICA, INC.	CISCO	PWR-6000-DC=1		45/22
8504.40.30	Conversor de corrente continua, fonte de alimentacao DC, 440W, configuracao 1, corrente nominal de saída 7.86(A)ESPECIFICAÇÕES DO PN: PWR-C1-440WDC= / ENERGIA: / • Fonte de alimentação potencia nominal máxima: 440W / • Saída: 56V a 7,86A / DIMENSOES: (A x L x P): / • 40,1 x 82,55 x 309,9 mm / AMBIENTE: / • Temperatura operacional: -5 a 45°C / • Temperatura de armazenamento: -40 a 70°C / • Umidade relativa sem condensação: 5% a 90% / EMI & EMC: / • FCC Part 15 (CFR 47) Classe A / • ICES-003 Classe A / • EN 55022 Classe A / • CISPR 22 Classe A / • AS/NZS 3548 Classe A / • BSMI Class A (Somente Modelos de entrada AC ) / • VCCI Class A / • EN 55024, EN300386, EN 50082-1, EN 61000-3-2, EN 61000-3-3 / • EN61000-4-2, EN61000-4-3, EN61000-4-4, EN61000-4-5, EN61000-4-6, EN 61000-6-1.	Jabil Circuit	CISCO	PWR-C1-440WDC=		49/20
8504.40.30	Conversor estatico de corrente continua, fonte de alimentação DC, de 715W, com corrente nominal de saida de 13.8 A ESPECIFICAÇÕES GERAIS / • Requerimentos poderosos / • Potência máxima de saída: PWR-C1-715WDC: 715 W / • Corrente de entrada: PWR-C1-715WDC: 24–12 A / • Classificações de saída: PWR-C1-715WDC: -56 V a 12,8 A / • Faixa de tensão de entrada doméstica: PWR-C1-715WDC: –36 VCC (mínimo), –48 VCC (nominal), –72 VCC (máximo) / • Faixa de tensão internacional: PWR-C1-715WDC: –36 VCC (mínimo), –48 VCC (nominal), –72 VCC (máximo) / • BTU de entrada total: PWR-C1-715WDC: 2777 BTUs por hora, 715 W / • BTU de saída total: PWR-C1-715WDC: 2440 BTUs por hora / • Calibre de fio para conexão de aterramento: PWR-C1-715WDC: 12 AWG ou 8 AWG / • Proteção do circuito de derivação: PWR-C1-715WDC: 20 A / ENERGIA / • 115 a 240V / • 715W, 24-12A, / DIMENSÕES / • 40.1 mm (A) X 82.55 mm (L) X 309.9 mm (P) / AMBIENTE: / • -5°C a +8 0°C / • 5 a 95% (sem condensação) / SEGURANÇA: / • UL 60950 / • CSA 22.2 No.60950 / • IEC 60950 / • EN 60950 / • AS/NZS 3260 / • TS001. / EMC: / • ICES 003 / • EN55022 / • CISPR 22 / • AS / NZ 3548 / • VCCI / • EN55024 / • EN50082-1 / • EN61000 -6-1 / • EN61000 -3-2 / • EN61000 -3-3.	QCS	CISCO	PWR-C1-715WDC=		12/22
8504.40.30	Conversor de corrente continua, fonte de alimentação DC, 640W, Config 2, corrente nominal de saída 25(A)ESPECIFICAÇÕES DO PN: PWR-C2-640WDC= / ENERGIA: / • Fonte de alimentação potencia nominal máxima: 640W / • Tensão nominal de entrada: 56V / • Corrente nominal de saída 25A / DIMENSOES: (A x L x P): / • 40,1 x 82,55 x 309,9 mm / AMBIENTE: / • Temperatura operacional: -5 a 45°C / • Temperatura de armazenamento: -40 a 70°C / • Umidade relativa sem condensação: 5% a 90% / EMI & EMC: / • FCC Part 15 (CFR 47) Classe A / • ICES-003 Classe A / • EN 55022 Classe A / • CISPR 22 Classe A / • AS/NZS 3548 Classe A / • BSMI Class A (Somente Modelos de entrada AC ) / • VCCI Class A / • EN 55024, EN300386, EN 50082-1, EN 61000-3-2, EN 61000-3-3 / • EN61000-4-2, EN61000-4-3, EN61000-4-4, EN61000-4-5, EN61000-4-6, EN 61000-6-1.	Jabil Circuit	CISCO	PWR-C2-640WDC=		49/20
8504.40.30	Conversor de corrente continua, fonte de alimentacao DC, tripla entrada, 1400W para comutador Cisco serie Catalyst 4500, codigo PWR-C45-1400DC=, com corrente nominal de saida (A) Superior a 10 ate 20 AESPECIFICAÇÕES DO PN : PWR-C45-1400DC= / ESPECIFICAÇÕES GERAIS: / • Leds indicadores de status / • Compativél com Chassis 4500 Cisco / ENERGIA: / • PEM - Específica para implementação PoE. Voltagem Saida: -48, -60 V / • Voltagem entrada: 3.3 / 12 V / • Capacidade: 1.4 kW / AMBIENTE: / • Temperatura operacional: 32 a 104ºF (0 a 40ºC) / • Temperatura de armazenamento: SNMP 40 a 167ºF (SNMP 40 a 75ºC) / SEGURANÇA: / • UL 60950 / • CAN/CSA-C22.2 No. 60950 / • EN 60950 / • IEC 60950 / • TS 001 / • AS/NZS 3260 / EMC: / • FCC Parte 15 (CFR 47) Classe A / • ICES-003 Classe A / • EN55022 Classe A / • CISPR22 Classe A / • AS/NZS 3548 Classe A / • VCCI Classe A / • EN 55022 / • EN 55024 / • EN 61000-6-1 / • EN 50082-1 / • EN 61000-3-2 / • EN 61000-3-3 / • ETS 300 386	Scientific Atlanta, Inc. SA Distributio	CISCO	PWR-C45-1400DC=		05/20
8504.40.30	Conversor de corrente continua, fonte de alimentacao DC, tripla entrada, 1400W para comutador Cisco serie Catalyst 4500, com corrente nominal de saida 12(A) ESPECIFICAÇÕES DO PN : PWR-C45-1400DC= ESPECIFICAÇÕES GERAIS: ? Leds indicadores de status ? Compativél com Chassis 4500 Cisco ENERGIA: ? PEM - Específica para implementação PoE. Voltagem Saida: -48, -60 V ? Voltagem entrada: 3.3 / 12 V ? Capacidade: 1.4 kW AMBIENTE: ? Temperatura operacional: 32 a 104ºF (0 a 40ºC) ? Temperatura de armazenamento: SNMP 40 a 167ºF (SNMP 40 a 75ºC) SEGURANÇA: ? UL 60950 ? CAN/CSA-C22.2 No. 60950 ? EN 60950 ? IEC 60950 ? TS 001 ? AS/NZS 3260 EMC: ? FCC Parte 15 (CFR 47) Classe A ? ICES-003 Classe A ? EN55022 Classe A ? CISPR22 Classe A ? AS/NZS 3548 Classe A ? VCCI Classe A ? EN 55022 ? EN 55024 ? EN 61000-6-1 ? EN 50082-1 ? EN 61000-3-2 ? EN 61000-3-3 ? ETS 300 386 Aplicação: Utilizado para fornecer energia para equipamento.	QCSYSTEMS, INC.	CISCO	PWR-C45-1400DC=1		14/22
8504.40.30	Conversor de corrente continua, fonte de alimentacao DC, 1400W, para comutador Catalyst 4500 com PEM interna, codigo PWR-C45-1400DC-P=, com corrente nominal de saida (A) Superior a 10 até 20ESPECIFICAÇÕES DO PN : PWR-C45-1400DC-P= / ESPECIFICAÇÕES GERAIS: / • Leds indicadores de status / • Compativél com Chassis 4500 Cisco / ENERGIA: / • PEM - Específica para implementação PoE. Voltagem Saida: -48, -60 V / • Voltagem entrada: 3.3 / 12 V / • Capacidade: 1.4 kW / AMBIENTE: / • Temperatura operacional: 32 a 104ºF (0 a 40ºC) / • Temperatura de armazenamento: SNMP 40 a 167ºF (SNMP 40 a 75ºC) / SEGURANÇA: / • UL 60950 / • CAN/CSA-C22.2 No. 60950 / • EN 60950 / • IEC 60950 / • TS 001 / • AS/NZS 3260 / EMC: / • FCC Parte 15 (CFR 47) Classe A / • ICES-003 Classe A / • EN55022 Classe A / • CISPR22 Classe A / • AS/NZS 3548 Classe A / • VCCI Classe A / • EN 55022 / • EN 55024 / • EN 61000-6-1 / • EN 50082-1 / • EN 61000-3-2 / • EN 61000-3-3 / • ETS 300 386	HON HAI PRECISION INDUSTRY CO LTD	CISCO	PWR-C45-1400DC-P=		28/19
8504.40.30	Conversor de corrente continua, fonte de alimentacao DC, 1400W, para comutador Catalyst 4500 com PEM interna, corrente nominal de saida 115,3A "ESPECIFICAÇÕES DO PN : PWR-C45-1400DC-P= ESPECIFICAÇÕES GERAIS: Leds indicadores de status Compativél com Chassis 4500 Cisco ENERGIA: PEM - Específica para implementação PoE. Voltagem Saida: -48, -60 V Voltagem entrada: 3.3 / 12 V Capacidade: 1.4 kW AMBIENTE: Temperatura operacional: 32 a 104ºF (0 a 40ºC) Temperatura de armazenamento: SNMP 40 a 167ºF (SNMP 40 a 75ºC) SEGURANÇA: UL 60950 CAN/CSA-C22.2 No. 60950 EN 60950 IEC 60950 TS 001 AS/NZS 3260 EMC: FCC Parte 15 (CFR 47) Classe A ICES-003 Classe A EN55022 Classe A CISPR22 Classe A AS/NZS 3548 Classe A VCCI Classe A EN 55022 EN 55024 EN 61000-6-1 EN 50082-1 EN 61000-3-2 EN 61000-3-3 ETS 300 386 " S/N: FGL1832S1KQ	ASTEC AMERICA INC.	CISCO	PWR-C45-1400DC-P=1		19/23
8504.40.30	Conversor de corrente continua, fonte de alimentacao DC, 1400W, para comutador Catalyst 4500 com PEM interna, corrente nominal de saida 115,3A. ESPECIFICAÇÕES DO PN : PWR-C45-1400DC-P / ESPECIFICAÇÕES GERAIS: / • Leds indicadores de status / • Compativél com Chassis 4500 Cisco / ENERGIA: / • PEM - Específica para implementação PoE. Voltagem Saida: -48, -60 V / • Voltagem entrada: 3.3 / 12 V / • Capacidade: 1.4 kW / AMBIENTE: / • Temperatura operacional: 32 a 104ºF (0 a 40ºC) / • Temperatura de armazenamento: SNMP 40 a 167ºF (SNMP 40 a 75ºC) / SEGURANÇA: / • UL 60950 / • CAN/CSA-C22.2 No. 60950 / • EN 60950 / • IEC 60950 / • TS 001 / • AS/NZS 3260 / EMC: / • FCC Parte 15 (CFR 47) Classe A / • ICES-003 Classe A / • EN55022 Classe A / • CISPR22 Classe A / • AS/NZS 3548 Classe A / • VCCI Classe A / • EN 55022 / • EN 55024 / • EN 61000-6-1 / • EN 50082-1 / • EN 61000-3-2 / • EN 61000-3-3 / • ETS 300 386	ARTESYN	CISCO	PWR-C45-1400DC-PA		28/22
8504.40.30	Conversor de corrente continua, fonte de alimentacao DC, 300W, para comutador Cisco serie Catalyst 4900, codigo PWR-C49-300DC=, corrente de saída Superior a 20 até 30 A ESPECIFICAÇÕES DO PN : PWR-C49-300DC= / ESPECIFICAÇÕES GERAIS: / • Conversor estatico, retificador - Fonte de energia DC para comutadores (switches) Cisco da serie 4900. / • Sensores na fonte de energia Compativel com as leituras realizadas pelo software Cisco IOS / • Encaixe Compativel com chassis dos comutadores Cisco 4900 / • Inserção e remoção de fonte de alimentacao roteador em operação (hot-swap) / • Suporta balanceamento de carga com fonte redundante / ENERGIA: / • Opera na faixa de -40.5VDC a -75VDC com corrente de entrade de 8A / • Corrente de Saida de 25A com 12VDC / • Fornecimento de energia: 300 W / SEGURANÇA: / • UL 60950 / • IEC 60950 / • EN 60950 / • CAN/CSA-C22.2 No. 60950 / • AS/NZS 3260. / EMC: / • AS/NZS 3548 Classe A / • VCCI Classe A / • EN55024 / • ETS300 386 / • EN50082-1 / • EN61000-3-2 / • EN61000-3-3 / • EN61000-6-1.	HON HAI PRECISION INDUSTRY CO LTD	CISCO	PWR-C49-300DC=		14/19
8504.40.30	Conversor de corrente continua, fonte de alimentacao DC, 300W, para comutador Cisco serie Catalyst 4900, com corrente de saída a 25A. ESPECIFICAÇÕES DO PN : PWR-C49-300DC= / ESPECIFICAÇÕES GERAIS: / • Conversor estatico, retificador - Fonte de energia DC para comutadores (switches) Cisco da serie 4900. / • Sensores na fonte de energia Compativel com as leituras realizadas pelo software Cisco IOS / • Encaixe Compativel com chassis dos comutadores Cisco 4900 / • Inserção e remoção de fonte de alimentacao roteador em operação (hot-swap) / • Suporta balanceamento de carga com fonte redundante / ENERGIA: / • Opera na faixa de -40.5VDC a -75VDC com corrente de entrade de 8A / • Corrente de Saida de 25A com 12VDC / • Fornecimento de energia: 300 W / SEGURANÇA: / • UL 60950 / • IEC 60950 / • EN 60950 / • CAN/CSA-C22.2 No. 60950 / • AS/NZS 3260. / EMC: / • AS/NZS 3548 Classe A / • VCCI Classe A / • EN55024 / • ETS300 386 / • EN50082-1 / • EN61000-3-2 / • EN61000-3-3 / • EN61000-6-1.	BEL FUSE	CISCO	PWR-C49-300DC=1		28/22
8504.40.30	Conversores de corrente contínua, DC, 950W, config 4, resfriamento frente para traz, tensão de alimentação(Vcc) 12V e corrente nominal de saída (79A) ESPECIFICAÇÕES DO PN: PWR-C4-950WDC-R= ESPECIFICAÇÕES GERAIS Leds de status Conversor estatico, retificador - Fonte de energia AC para Roteador Cisco Alça para removoção da fonte ENERGIA: Tensão Nominal: 240V Potência: 950W Corrente (A): 79 Tensão Nominal: 12V AMBIENTE: Temperatura operacional: 32 a 104°F (0 a 40°C) Temperatura de armazenamento: -4 a 149°F (-20 a 65°C) SEGURANÇA: UL 60950 IEC 60825-1, -2 IEC 60950 EN 60950, EN 60825-1, -2 CAN/CSA-C22.2 No. 60950-00 AS/NZS 3260-1993 21CFR1040 EMC: FCC Parte 15 (CFR 47) Classe A ICES-003 Classe A EN55022 Classe A CISPR22 Classe A AS/NZS 3548 Classe A VCCI Classe A	DELTA	CISCO	PWR-C4-950WDC-R=		21/24
8504.40.30	Conversor de corrente continua, fonte de alimentação DC, 1000 watts, para comutador Cisco serie 4900M, codigo PWR-C49M-1000DC=, com corrente nominal de saida (A) Superior a 63 até 125ESPECIFICAÇÕES DO PN : PWR-C49M-1000DC= / DESCRIÇÃO DO PN: PWR-C49M-1000DC= / • A fonte de energia PWR-C49M-1000DC= contém as seguintes / • Fonte de energia hot-plug podendo ser removida com o equipamento ligado / • Compativel com o chassi: Catalyst 4900M / ENERGIA: / • Voltagem de entrada: -48 - -60 V / • Voltagem de saida: 12 V / • Capacidade maxima de energia: 1000 Watt / DIMENSÕES(WXDXH): / • 18.6 cm x 27.2 cm x 4.9 cm / EMC: / • FCC 47 CFR Parte 15 Classe A / • VCCI Classe A / • AS/NSZ Classe A / • ICES-003 Classe A / • EN55022/CISPR 22. / SEGURANÇA: / • UL60950-1 / • CSA C22.2 No. 60950-1-03 / • EN 60950-1 / • IEC 60950-1 / • AS/NZS 60950.1.	Jabil Circuit (Suzhou) Ltd.	CISCO	PWR-C49M-1000DC=		24/19
8504.40.30	Conversor de corrente contínua, fonte de alimentação DC, para equipamento Cisco serie C8300 1 RU, corrente nominal de saida (33A) ESPECIFICAÇÕES DO PN: PWR-CC1-400WDC= ESPECIFICAÇÕES GERAIS Leds de status Conversor estatico, retificador - Fonte de energia AC para Roteador Cisco Alça para removoção da fonte ENERGIA: Tensão Nominal: 240V Potência: 400W Corrente (A): 33 Tensão Nominal saída (V): 11 min 12 max. AMBIENTE: Temperatura operacional: 32 a 104°F (0 a 40°C) Temperatura de armazenamento: -4 a 149°F (-20 a 65°C) SEGURANÇA: UL 60950 IEC 60825-1, -2 IEC 60950 EN 60950, EN 60825-1, -2 CAN/CSA-C22.2 No. 60950-00 AS/NZS 3260-1993 21CFR1040 EMC: FCC Parte 15 (CFR 47) Classe A ICES-003 Classe A EN55022 Classe A CISPR22 Classe A AS/NZS 3548 Classe A VCCI Classe A EN55024 ETS300 386 EN50082-1 EN61000-3-2 EN61000-3-3	DELTA	CISCO	PWR-CC1-400WDC=		21/24
8504.40.30	Converso de corrente continua, baixa DC para DC, 170W ESPECIFICAÇÕES DO PN : PWR-IE170W-PC-DC= Fonte de alimentação DC-DC Potência 170W Tensão nominal de entrada 12V a 54V DC Corrente nominal de entrada 23A Tensão nominal de saída 54V DC Corrente máxima de saída 3,15A EMC: FCC 47 CFR Parte 15 Classe A VCCI Classe A AS/NSZ Classe A ICES-003 Classe A EN55022/CISPR 22. SEGURANÇA: UL60950-1 CSA C22.2 No. 60950-1-03 EN 60950-1 IEC 60950-1 AS/NZS 60950.1. Aplicação: Utilizado para fornecer energia.	BEL FUSE (ZHONG SHAN)	CISCO	PWR-IE170W-PC-DC=		21/21
8504.40.30	Fonte de alimentacao DC 65W, para comutador Cisco series IE3000/2000, codigo PWR-IE65W-PC-DC=, corrente nominal de saida 1.3AESPECIFICAÇÕES DO PN : PWR-IE65W-PC-DC= / ESPECIFICAÇÕES GERAIS: / • Fonte de alimentacao DC / • Para comutador Cisco series IE3000/2000 / ENERGIA: / • Potencia: 65W / • Tensão nominal de saída: 54 VDC / AMBIENTE: / • Temperatura operacional: -20º a 74ºC / SEGURANÇA: / • UL 60950 / • CAN/CSA-C22.2 No. 60950 / • EN 60950 / • IEC 60950 / • TS 001 / • AS/NZS 3260 / EMC: / • FCC Parte 15 (CFR 47) Classe A / • ICES-003 Classe A / • EN55022 Classe A / • CISPR22 Classe A / • AS/NZS 3548 Classe A / • VCCI Classe A / • EN 55022 / • EN 55024 / • EN 61000-6-1 / • EN 50082-1 / • EN 61000-3-2 / • EN 61000-3-3 / • ETS 300 386	HON HAI PRECISION INDUSTRY CO LTD	CISCO	PWR-IE65W-PC-DC=		08/21
8504.40.30	Conversor de corrente contínua, reposição de PWR-M3KX-DC, codigo PWR-ME3KX-DC=, controle de tecnologia microprocessador, tensão de alimentação de 220 até 240 e corrente de saída superior a 30 ate 63 AESPECIFICAÇÕES DO PN : PWR-ME3KX-DC= / ESPECIFICAÇÕES GERAIS / • Conversor de corrente contínua / ENERGIA: / • Tensão de entrada de AC e frequência: 100 a 240 VAC, 50 a 60Hz / • Tensões DC de entrada: 18V a 32VDC , 36V a 72VDC. / AMBIENTE: / • Temperatura de operação: (0 a 45 ° C) / • Umidade: 5-95% sem condensação. / SEGURANÇA: / • UL 60950-1 / • UL to CAN/CSA 22.2 No.60950-1 / • TUV/GS to EN 60950-1 / • CB to IEC 60950-1 / • NOM to NOM-019-SCFI / • CCC. / EMC: / • FCC Parte 15 Classe.	HON HAI PRECISION INDUSTRY CO LTD	CISCO	PWR-ME3KX-DC=		28/19
8504.40.30	Conversor de corrente contínua, reposição de PWR-M3KX-DC, corrente nominal de saida 32,5AESPECIFICAÇÕES DO PN : PWR-ME3KX-DC= / ESPECIFICAÇÕES GERAIS / • Conversor de corrente contínua / ENERGIA: / • Tensão de entrada de AC e frequência: 100 a 240 VAC, 50 a 60Hz / • Tensões DC de entrada: 18V a 32VDC , 36V a 72VDC. / • corrente nominal de saida 32,5A / AMBIENTE: / • Temperatura de operação: (0 a 45 ° C) / • Umidade: 5-95% sem condensação. / SEGURANÇA: / • UL 60950-1 / • UL to CAN/CSA 22.2 No.60950-1 / • TUV/GS to EN 60950-1 / • CB to IEC 60950-1 / • NOM to NOM-019-SCFI / • CCC. / EMC: / • FCC Parte 15 Classe. / Aplicação: Utilizado para fornecer energia.	Foxconn	CISCO	PWR-ME3KX-DC=1		19/21
8504.40.30	Conversor de corrente continua - Fonte de alimentação DC (24-48VDC), para equipamentos Cisco Series CGR2010/CGS2520, código PWR-RGD-LOW-DC=ESPECIFICAÇÕES DO PN : PWR-RGD-LOW-DC= / ESPECIFICAÇÕES GERAIS: / • Leds indicadores de status / • Compativél com Chassis 4500 Cisco / ENERGIA: / • PEM - Específica para implementação PoE. Voltagem Saida: -48, -60 V / • Voltagem entrada: 3.3 / 12 V / • Capacidade: 1.4 kW / AMBIENTE: / • Temperatura operacional: 32 a 104ºF (0 a 40ºC) / • Temperatura de armazenamento: SNMP 40 a 167ºF (SNMP 40 a 75ºC) / SEGURANÇA: / • UL 60950 / • CAN/CSA-C22.2 No. 60950 / • EN 60950 / • IEC 60950 / • TS 001 / • AS/NZS 3260 / EMC: / • FCC Parte 15 (CFR 47) Classe A / • ICES-003 Classe A / • EN55022 Classe A / • CISPR22 Classe A / • AS/NZS 3548 Classe A / • VCCI Classe A / • EN 55022 / • EN 55024 / • EN 61000-6-1 / • EN 50082-1 / • EN 61000-3-2 / • EN 61000-3-3 / • ETS 300 386	Foxconn Cz s.r.o.	CISCO	PWR-RGD-LOW-DC=		41/19
8504.40.30	Conversor de corrente contínua, modulo de entrada de energia DC, para equipamento Cisco serie RFGW, com monitoramento v1, codigo RFGW-10-PWR-DC1=, corrente de saída superior a 30 até 63 A ESPECIFICAÇÕES DO PN : RFGW-10-PWR-DC1= / ESPECIFICAÇÕES GERAIS: / • A fonte de energia do Cisco RF Gateway 10 contém as seguintes especificações: / • Leds indicadores de energia / • Fonte hot-swap, podendo ser trocada com o equipamento ligado / • Frequência: 50-60Hz / • Compativel com o Cisco RF Gateway 10 series / • Fonte AC power / AMBIENTE: / • Temperatura de operação: (0 a 40 ° C) / • Temperatura de armazenamento: (-20 a 65 ° C). / EMC: / • FCC Parte 15 (CFR 47) Classe A / • ICES-003 Classe A / • EN55022 Classe A / • CISPR22 Classe A / • AS/NZS 3548 Classe A / • VCCI Classe A / • EN55024 / • ETS300 386 / • EN50082-1 / • EN61000-3-2 / • EN61000-3-3.	HON HAI PRECISION INDUSTRY CO LTD	CISCO	RFGW-10-PWR-DC1=		28/19
8504.40.30	Conversor de corrente contínua, módulo fonte de alimentação DC, para equipamento Cisco RFGW-1, com corrente nominal de saída 29 A ESPECIFICAÇÕES DO PN: RFGW-1-PS-DC= ESPECIFICAÇÕES GERAIS Tensão de saída: 12 VDC (+/- 2,5% - 11,7V-12.3V) @0-350W Corrente nominal de saída: 29 A Tensão de entrada o Nominal: -48 a -60 VDC o Faixa operacional: 40-72 VDC @0-350W potência de saída Frequência: 47 a 63 Hz Potência nominal: 400 W AMBIENTE Temperatura operacional: 0 até 50°C Temperatura de armazenamento: -40 a 85°C Umidade relativa: 5 a 95% sem condensação Altitude operacional máxima: 3.000 m DIMENSÕES 505 x 39 x 34,4 mm (C x L x P) Aplicação: Utilizado para fornecer energia elétrica.	MURATA POWER SOLUTIONS INC	CISCO	RFGW-1-PS-DC=		09/20
8504.40.30	UNIDADE MOVEL DE FONTES DE TENSAO, D/CORRENTE CONTINUA 200VOLTS, 50-60HZ COM 0,55 M DE COMPRIMENTO 0,88 M DE LARGURA E 0,94 M DE ALTURA, COMPOSTO MODULO QUE FORNECE A TENSAO DC PARA AS METALIZADORAS. APLICACAO: FORNECER POTENCIA NECESSARIA PARA QUE, EM CONJUNTO COM OUTROS REQUISITOS DO PROCESSO, HAJA A DEPOSICAO UNIFORME DE UMA CAMADA DE METAL NO DISCO, NVE: AA: 0002, AB:0001, AC 0002 (CONTROLE MICROPROCESSADO , ALIMENTAC O 200V (220 A 240). CORRENTE NOMINAL DE SAIDA 16 A (SUPERIOR A 10 A 20). .Z, USADA, PARA USO NA LINHA DE PRODUCAO DE DVD,	SHIBAURA MECHATRONICS CORPORATION	SHIBAURA MECHATRONICS CORPORATION	S-200U		33/19
8504.40.30	Conversor de corrente contínua, modulo de entrada de energia DC, para o roteador Série UBR100012, codigo UBR10-PWR-DC=, corrente nominal de saida (A) Superior a 30 até 63 AESPECIFICAÇÕES DO PN : UBR10-PWR-DC= / ESPECIFICAÇÕES GERAIS / ENERGIA: / • DC tensao de entrada de -48 a -60 VDC com consumo de energia de 3000W máximo , 230 VAC com opção de consumo de energia máximo 2400W. / OUTRAS OPÇÕES DE ALIMENTACAO : / • tensao de entrada DC de -40,5 a -72 VDC com consumo de energia máximo 3300W; / • 230 VAC , consumo de energia máximo 3300W. / AMBIENTE: / • Temperatura operacional: (5 to 40°C); / • Temperatura não operacional: (-40 to 70°C) . / INTERFACES: / • Oito slots de placa de linha , quatro slots de LAN / WAN de interface , interfaces incluem Gigabit Ethernet e SPA Wideband. / • IOS: / • Software Cisco IOS versão 12.3 ( 13) BC mínimo para apoiar PCMM , controle de admissão, DSG Modo avançado e SII. / FCC: / • FCC 47CFR15, Class B, CISPR22 Class B, EN55022 Class B, AS/NZS CISPR 22 Class B, ICES-003 Class B, VCCI Class B, IEC/EN61000-3-2, IEC/EN61000-3-3, IEC/EN61000-4-2, IEC/EN61000-4-3, IEC/EN61000-4-4, IEC/EN61000-4-5, IEC/EN61000-4-6, IEC/EN61000-4-11.	Jabil Circuit (Suzhou) Ltd.	CISCO	UBR10-PWR-DC=		15/19
8504.40.30	Conversor de corrente continua, fonte de alimentação DC, para equipamento Cisco uBR10012 CMTS, com tensao de alimentacao (VCA) de 220 ate 240 trifasico e corrente nominal de saida (A) superior a 30 ate 63, codigo UBR10-PWR-DC-PLUS=ESPECIFICAÇÕES DO PN : UBR10-PWR-DC-PLUS= / ESPECIFICAÇÕES GERAIS / ENERGIA: / • DC tensao de entrada de -48 a -60 VDC com consumo de energia de 3000W máximo , 230 VAC com opção de consumo de energia máximo 2400W. / OUTRAS OPÇÕES DE ALIMENTACAO : / • tensao de entrada DC de -40,5 a -72 VDC com consumo de energia máximo 3300W; / • 230 VAC , consumo de energia máximo 3300W. / AMBIENTE: / • Temperatura operacional: (5 to 40°C); / • Temperatura não operacional: (-40 to 70°C) . / INTERFACES: / • Oito slots de placa de linha , quatro slots de LAN / WAN de interface , interfaces incluem Gigabit Ethernet e SPA Wideband. / • IOS: / • Software Cisco IOS versão 12.3 ( 13) BC mínimo para apoiar PCMM , controle de admissão, DSG Modo avançado e SII. / FCC: / • FCC 47CFR15, Class B, CISPR22 Class B, EN55022 Class B, AS/NZS CISPR 22 Class B, ICES-003 Class B, VCCI Class B, IEC/EN61000-3-2, IEC/EN61000-3-3, IEC/EN61000-4-2, IEC/EN61000-4-3, IEC/EN61000-4-4, IEC/EN61000-4-5, IEC/EN61000-4-6, IEC/EN61000-4-11.	Foxconn Cz s.r.o.	CISCO	UBR10-PWR-DC-PLUS=		41/19
8504.40.30	Conversor de corrente continua, Fonte de alimentação DC 2500W, 48V, para servidor Cisco UCS 5108, com corrente nominal de saída de 5A. ESPECIFICAÇÕES DO PN : UCSB-PSU-2500DC48= ESPECIFICAÇÕES: PARA SERVIDOR CISCO UCS 5108 FONTE REDUNDANTE PLUG-IN MODULO FONTE HOT-PLUG PODENDO SER RETIRADO COM O EQUIPAMENTO LIGADO. ENERGIA: ENTRADA: DC 48 V POTÊNCIA: 2500 W CORRENTE NOMINAL DE SAÍDA: 5A SEGURANÇA: UL 60950 CSA 22.2 NO.60950 IEC 60950 EN 60950 AS/NZS 3260 TS001. EMC: ICES 003 EN55022 CISPR 22 AS / NZ 3548 VCCI EN55024 EN50082-1 EN61000 -6-1	BEL FUSE	CISCO	UCSB-PSU-2500DC48=1		38/23
8504.40.30	Conversor de corrente continua, fonte de alimentacao DC, 930W, V2, para servidores Cisco serirs 2U C, codigo UCSC-PSU2V2-930DC=, com tensao de alimentacao (Vcc) de 220 ate 240 e corrente nominal de saida (A) superior a 10 ate 20ESPECIFICAÇÕES DO PN : UCSC-PSU2V2-930DC= / ESPECIFICAÇÕES: / • Fonte redundante plug-in modulo / • Fonte Hot-plug podendo ser retirado com o equipamento ligado. / SEGURANÇA: / • UL 60950 / • CSA 22.2 No.60950 / • IEC 60950 / • EN 60950 / • AS/NZS 3260 / • TS001. / EMC: / • ICES 003 / • EN55022 / • CISPR 22 / • AS / NZ 3548 / • VCCI / • EN55024 / • EN50082-1 / • EN61000 -6-1	Jabil Circuit (Suzhou) Ltd.	CISCO	UCSC-PSU2V2-930DC=		19/19
8504.40.30	Fonte de alimentação DC, 930W - 48V, para servidores Cisco Serie C, corrente nominal de saida 35AESPECIFICAÇÕES DO PN : UCSC-PSU-930WDC= / ESPECIFICAÇÕES: / • Fonte de alimentação DC / • Potência 930W / • Tensão nominal -48V a -60V / • Para servidores Cisco Serie C / • Corrente nominal de saida 35A / • Fonte Hot-plug podendo ser retirado com o equipamento ligado. / SEGURANÇA: / • UL 60950 / • CSA 22.2 No.60950 / • IEC 60950 / • EN 60950 / • AS/NZS 3260 / • TS001. / EMC: / • ICES 003 / • EN55022 / • CISPR 22 / • AS / NZ 3548 / • VCCI / • EN55024 / • EN50082-1 / • EN61000 -6-1	HON HAI PRECISION INDUSTRY CO LTD	CISCO	UCSC-PSU-930WDC=		08/21
8504.40.30	Conversor de corrente continua, fonte de alimentacao DC, 1050W - 48V, para servidor em rack Cisco serie UCS, codigo UCSC-PSUV2-1050DC=, corrente nominal de saida 87.5(A) ESPECIFICAÇÕES DO PN : UCSC-PSUV2-1050DC= / ESPECIFICAÇÕES: / • Fonte redundante plug-in modulo / • Fonte Hot-plug podendo ser retirado com o equipamento ligado. / ENERGIA: / • Capacidade de energia: 1050W / SEGURANÇA: / • UL 60950 / • CSA 22.2 No.60950 / • IEC 60950 / • EN 60950 / • AS/NZS 3260 / • TS001. / EMC: / • ICES 003 / • EN55022 / • CISPR 22 / • AS / NZ 3548 / • VCCI / • EN55024 / • EN50082-1 / • EN61000 -6-1	Foxconn Cz s.r.o.	CISCO	UCSC-PSUV2-1050DC=		27/20
8504.40.30	Conversor de corrente continua, Fonte de alimentação DC 48V, para equipamento Cisco UCS 6248UP, corrente nominal de saida 62(A)ESPECIFICAÇÕES DO PN : UCS-PSU-6248UP-DC= / • Fonte redundante / ENERGIA: / • Entrada: 90 to 264 VAC / • Frequência: 50 to 60 Hz / • Potência maxima de saida: 750 W / EMC: / • FCC Parte 15 (CFR 47) Classe A / • ICES-003 Classe A / • EN55022 Classe A / • CISPR22 Classe A / • AS/NZS 3548 Classe A / • VCCI Classe A / • EN55024 / • ETS300 386 / • EN50082-1 / • EN61000-3-2 / • EN61000-3-3.	Foxconn Cz s.r.o.	CISCO	UCS-PSU-6248UP-DC=		27/20
8504.40.30	Conversor de corrente continua, fonte de alimentação -48VDC, para equipamentos Cisco series UCS 6332/ 6454/ 64108 ESPECIFICAÇÕES DO PN : UCS-PSU-6332-DC= Compativel com UCS 6332/ 6454/ 64108 ENERGIA: Saída nominal: -48V DC Potência nominal: 930 W DIMENSÕES: 200,5 x 96,5 x 40,0 mm (C x L x A) EMC: FCC Parte 15 (CFR 47) Classe A ICES-003 Classe A EN55022 Classe A CISPR22 Classe A AS/NZS 3548 Classe A VCCI Classe A EN55024 ETS300 386 EN50082-1 EN61000-3-2 EN61000-3-3. Aplicação: Utilizado para fornecer energia para servidores.	LITE-ON TECHNOLOGY CORP	CISCO	UCS-PSU-6332-DC=		34/20
8504.40.30	Fonte de alimentação do detector CSE. Finalidade Fornecer alta e baixa tensão para o detector de imagens dos sistemas de Medicina Nuclear Millennium da série M. Especificação Técnica, 20 a 28V, contém placa de circuito, componentes eletrônicos, partes metálicas e plásticas	GE Healthcare	GE Healthcare	UGP001358-R		14/19
8504.40.30	Conversor de corrente continua, fonte de energia DC, 2500W, para comutador Cisco Catalyst 6000, codigo WS-CDC-2500W=, com corrente nominal de saida (A) Até 10ESPECIFICAÇÕES DO PN : WS-CDC-2500W= / ESPECIFICAÇÕES GERAIS / • O EMS pode ser implantado em várias configurações diferentes , a partir de um sistema de hardware único para um sistema de gerenciamento distribuído em vários locais . / • Use Sun Ultra 60 ou servidor de classe empresarial , tais como Sun Enterprise 450 , configurado da seguinte forma : / • Monitor colorido de 17 polegadas / • 6 x 9 GB 10.000 rpm discos em três controladores Ultra SCSI / • 2 GB de memória por CPU ( processador de 440 MHz para grande escala) / • 2 GB de espaço de swap / • 24-bit placa gráfica Sun / • Diversos recursos : unidade de CD -ROM , backup de fita DAT. / ENERGIA: / • Consumo 2500W / • 50 a 60Hz / AMBIENTE: / • Temperatura de operação: (0 a 40 ° C) / • Temperatura de armazenamento: (-20 a 65 ° C). / EMC: / • FCC Parte 15 (CFR 47) Classe A / • ICES-003 Classe A / • EN55022 Classe A / • CISPR22 Classe A / • AS/NZS 3548 Classe A / • VCCI Classe A / • EN55024 / • ETS300 386 / • EN50082-1 / • EN61000-3-2 / • EN61000-3-3.	HON HAI PRECISION INDUSTRY CO LTD	CISCO	WS-CDC-2500W=		28/19
8504.40.40	Conjunto de fonte de alimentação ininterrupta para uso com IBM-2145 UPS-1U COM SAN VOLUME CONTROLLER Descrição técnica do bem: Conjunto de fonte de alimentação para servidor Power. Com função de controle de energia e amazenamento, sua principal função e armazenar e controlar a energia com um sistema Controller Flagship Tech. Sua indicação e gerar informações como atividade do sistema, opções de serviço, configuração e falhas do controlador.	IBM CHINA	IBM	2145-CF8		17/19
8504.40.40	Unidade de alimentação ininterrupta (UPS) com entrada de 220V e saida de 220V utilizada em equipamento para exames cardiovasculares digital modelos Innova e IGS. A finalidade desta unidade de alimentação ininterrupta (UPS) é garantir um desligamento correto do equipamento no caso de corte súbito de energia. Especificação Técnica: Unidade de alimentação ininterrupta com entrada de 220V e 5 saÍdas de 220V, com duas baterias internas de 24V.	GE HEALTHCARE	GE HEALTHCARE	2329615-R		14/19
8504.40.40	FONTE DE ALIMENTACAO ININTERRUPTA COM POTENCIA DE 3 KVA PARA ALIMENTAÇÃO INTERNA NO GABINETE C1 UTILIZADO EM EQUIPAMENTO PARA EXAMES CARDIOVASCULARES DIGITAL MODELOS INNOVA E IGS. Finalidade: É A ALIMENTACAO ININTERRUPTA COM POTENCIA DE 3 KVA PARA ALIMENTAÇÃO INTERNA NO GABINETE C1 UTILIZADO EM EQUIPAMENTO PARA EXAMES CARDIOVASCULARES DIGITAL MODELOS INNOVA E IGS. Especificação Técnica: UNIDADE DE FORNECIMENTO DE ENERGIA ININTERRUPTA (UPS) MODELO EATON 3100 COM CAPACIDADE DE 750VA E SAIDAS EM 230VAC.	GE Healthcare	GE Healthcare	5194345-2-R	Weg Equipamentos Elétricos S.A. / Av. Prefeito Waldemar Grubba, Número: 3000, Bairro: Vila Lalu, Cidade: Jaraguá do Sul - SC / Telefone: (47) 3276-4068 / E-mail: anapaulah@weg.net / Contato: Ana Paula Hauffe Torquato	04/20
8504.40.40	Unidade de alimentação continua de energia com entrada de 220V e saída de 230V com potência de 750VA para o sistema de DLX utilizada em equipamento de mamografia digital modelos Senographe DS e Senographe Essential. A finalidade desta unidade de alimentação ininterrupta (UPS) é garantir um desligamento correto do equipamento no caso de corte súbito de energia. Especificação Técnica: Unidade de alimentação ininterrupta (UPS) com entrada de 220V e saidas de 230V, potência de 750VA com duas baterias internas.	GE HEALTHCARE	GE HEALTHCARE	5195664-R		14/19
8504.40.40	Conversor elétrico estático de alimentação ininterrupta de energia (UPS) com potência de 700VA utilizada em equipamento de ressonância magnética. Com a finalidade de alimentação da console durante interrupção de energia. Especificação Técnica: Potência: 700VA, 630W - Alimentação de entrada: 108 to 138 V, 60 +/- 3 HZ, 5.8A Nominal - Conexão de entrada: Cabo de força padrão NEMA 5-15P - Conexão de saída: no minimo 2 conectores 5-15R - Regulação de saída: +/- 3% Max - Regulação de frequência de saída: +/- 3 HZ - Sobrecarga: A unidade será bypassada ou entrará em modo de desligamento dependendo quantidade e do tempo de duração da sobrecarga - Tempo de transferência: 0mS - Modo de operação: Conversão dupla - Fator de potência: 0.9 - Fator de carga de crista: 3:1 - EMC: FCC Class B, VCCI Class A, EN 55022 Class A Certified - EMC Emissions: IEC 62040-2:ed2:2005 / EN 62040-2:2006 - Conformidade: UL, CUL, CE, NOM - Ruído audível: < 50dBA em 1 metro - Corrente de fuga: < 1.5mA - Tipo de bateria: Selada, sem manutenção, valvula regulada ou chumbo ácido - Quantidade de bateria: 2 - Tempo de vida das baterias: mínimo de 3 anos a 25C - Tempo de operação: 6 minutos a 630W	GE Healthcare	GE Healthcare	5343629-R		21/19
8504.40.40	Cabo da bobina de pé e tornozelo de 8 canais utilizada em equipamento de ressonância magnética 1.5T. Com a finalidade de cabo de conexão de bobina. Especificação Técnica: Cabo de conexão e conector tipo hipertronix.	GE Healthcare	GE Healthcare	5436148-R		21/19
8504.40.40	Equipamento de alimentação ininterrupta de energia, AC, para equipamento Cisco ASR 920, codigo ASR-920-PWR-A=, com energia 265VAESPECIFICAÇÕES DO PN : ASR-920-PWR-A= / ESPECIFICAÇÕES GERAIS / • Compatível com roteador Cisco ASR 920 / • Recurso de proteção contra polaridade reversa / AMBIENTE / • Temperatura operacional: -40° a 70°C (até 300m) / • T emperatura de armazenamento: -45° a 85°C / • Umidade operacional: 10% a 90% sem condensação / • Umidade de armazenamento: 10% a 90% sem condensação / DIMENSÕES (A x L x P) / • 3,9x4,8x20,3cm	HON HAI PRECISION INDUSTRY CO LTD	CISCO	ASR-920-PWR-A=		17/20
8504.40.40	Equipamento de alimentação initerrupta de energia (UPS ou no break) com potência de 3000 watts, USADO. APLICAÇÃO: Equipamento de alimentação initerrupta de energia utilizado em conjunto com as NIs na linha FATP3, com a NI da análise FA e com as AOIs da qualidade. Equipamento utilizado para manter NIs e AOIs em funcionamento por um tempo quando há queda de energia elétrica da rede. DETALHES TÉCNICOS: Saída Capacidade de energia de saída 2.1 KWatts / 3.0 kVA. Potência Máxima Configurável (Watts) 2.1 KWatts / 3.0 kVA. Tensão nominal de saída 230V. Nota de tensão de saída Configurável para 220 ou 230V - tensão de saida nominal. Eficiência em carga total 89.0 % Distorção da Tensão de Saída Inferior a 3% Freqüência de Saída (sincronizada com rede elétrica) 50/60 Hz +/- 3 Hz. ajustável pelo usuário +/- 0.1. Outras tensões de saída 220V. Fator de Carga de Crista 3 : 1. Topologia Dupla Conversão Online. Tipo de forma de onda Onda senoidal. Conexões de saída (1) Hard Wire 3-wire (H N + G) (Bateria de Reserva) (8) IEC 320 C13 (Bateria de Reserva). Bypass incluído.	Kunshan Ruihui Electrical Equipment Co., Ltd.,	KUNSHAN	SRC 3000 XLI	WEG Drives & Controls Automação Ltda. / Av. Prefeito Waldemar Grubba, 3000 / CEP - 89256-900 Jaguará do Sul - SC / Telefone para contato: (47) 3276-4068 / E-mail: anapaulah@weg.net / Contato: Ana Paula Hauffe Torquato	24/19
8504.40.40	EQUIPAMENTOS DE FORNECIMENTO ININTERRUPTO DE ENERGIA, COM CAPACIDADE DE FORNECIMENTO DE ENERGIA ELÉTRICA EM CORRENTE ALTERNADA (CA) POR ATÉ 60MIN, ACONDICIONADOS EM CONTÊINERES DE 20 (PORTÁTIL) COM GRAU DE PROTEÇÃO NEMA 3R E IP 55, DESTINADOS A SEREM UTILIZADOS EM PLANTAS DE GERAÇÃO DE ENERGIA RENOVÁVEIS, DOTADOS DE: MÓDULOS CONVERSORES/INVERSORES ELETRÔNICOS MONTADOS EM GABINETES, BIDIRECIONAIS, TRIFÁSICOS, COM TENSÃO NOMINAL 500VCA, POTÊNCIA DE 1.050 KW (1.160 KVA), FREQUÊNCIA DE REDE DE 50 OU 60HZ, CAPAZES DE FUNCIONAR DIRETAMENTE LIGADOS À REDE DE BAIXA TENSÃO (BT); SISTEMA DE ARMAZENAMENTO RECARREGÁVEL, MODULAR, MONTADOS EM GABINETES, DOTADOS DE BATERIAS DE ÍON DE LÍTIO COM CAPACIDADE TOTAL DE ATÉ 1.187 KWH; SISTEMAS DE CONTROLE ELÉTRICO/ELETRÔNICO AUTOMATIZADO; SISTEMAS DE PROTEÇÃO ELÉTRICA E CONTRA INCÊNDIO; SISTEMA DE CLIMATIZAÇÃO (HVAC) E COMPONENTES AUXILIARES.	AGGREKO UK LIMITED	AGGREKO	Y.CUBE 60	WEG Drives & Controls Automação Ltda. / Av. Prefeito Waldemar Grubba, 3000 - 89256-900 - Jaguará do Sul - SC / Telefone: (47) 3276-4068 / E-mail: anapaulah@weg.net / Contato: Ana Paula Hauffe Torquato	06/23
8504.40.50	MODULO IGBT - TRANSISTOR BIPOLAR DE PORTA ISOLADA. POSSUI UM TRANSISTOR DE POTENCIA COM PLACA DE CONTROLE E CONDICIONAMENTO DE PULSO DE DISPARO, ALEM DE UM DISSIPADOR DE CALOR. POSSUI A FUNCAO DE INTERRUPTOR ELETRONICO PARA FAZER CONVERSAO DE CORRENTE ALTERNADA PARA CORRENTE CONTINUA E INVERSAO DE CORRENTE CONTINUA PARA CORRENTE ALTERNADA EM BARRAMENTO DE ALTA TENSAO, ACIMA E INCLUSIVE 1800 VCC E ALIMENTACAO TRIFASICA. COM DIMENSAO DE 800,10MM X 546,10MM X 279,40MM. COM PESO DE 60,0KG. UTILIZADO EM MAQUINAS PARA MINERACAO.	CATERPILLAR INC	CAT	20R6260		16/24
8504.40.50	Fonte de tensão composta de circuitos impresos desenvolvida para atuar como amplificador e controlador para motores de corrente contínua incorporando sinais digitais e analógicos em sistemas de medicina nuclear do modelo INFINIA..Controle e alimentação de motor de corrente contínua.Fonte de alimentação com atuador incorporado.	GE MEDICAL SYSTEMS ISRAEL LTD	GE MEDICAL SYSTEMS ISRAEL LTD	5176677-R		07/22
8504.40.50	Driver do motor axial composto por componentes eletrônicos, dimensões (67/185/256), utilizado em equipamento de Tomografia computadorizada. Finalidade: Com a finalidade de fornecer alimentação e controlar o motor axial do gantry. Especificação Técnica: Driver do motor axial composto por componentes eletrônicos, dimensões (67/185/256), 600Vac, 200kA, 2.7 Kg	GE Healthcare	GE Healthcare	5432110-R		35/19
8504.40.50	MODULO DE FORNECIMENTO DE ENERGIA,CONVERSOR ELETRONICO DE FREQUENCIA,PARA VARIACAO DE VELOCIDADE DE MOTORES ELETRICOS,TENSAO DE ENTRADA DE 200 - 230 VOLTS E TENSAO DE SAIDA DE 283 - 325 VOLTS,POTENCIA DE 29,8 kW,APLICADO EM MAQUINAS CNC	Uchimura Trading (Shanghai) Co., Ltd.	FANUC	A06B-6087-H126	WEG Drives & Controls Automação Ltda. / Av. Prefeito Waldemar Grubba, 3000 - 89256-900 - Jaguará do Sul - SC / Telefone: (47) 3276-4068 / E-mail: anapaulah@weg.net / Contato: Ana Paula Hauffe Torquato	37/21
8504.40.50	DRIVES INDUSTRIAIS SÃO CONVERSORES DE FREQUÊNCIA PROJETADOS PARA SEREM USADOS EM AMBIENTES INDUSTRIAIS PARA APLICAÇÕES ONDE É EXIGINDO ALTA SOBRECARGA. O CORAÇÃO DA UNIDADE É DTC, DIRECT TORQUE CONTROL, QUE FORNECE ALTO DESEMPENHO E BENEFÍCIOS SIGNIFICATIVOS: POR EX. PRECISÃO, VELOCIDADE ESTÁTICA E DINÂMICA E CONTROLE DE TORQUE, ALTO TORQUE DE PARTIDA E CABOS LONGOS DO MOTOR. O INVERSOR DE FREQUÊNCIA TEM COMO PRINCIPAL FUNÇÃO ALTERAR A FREQUÊNCIA DA REDE QUE ALIMENTA O MOTOR, FAZENDO COM QUE O MOTOR SIGA FREQUÊNCIAS DIFERENTES DAS FORNECIDAS PELA REDE, QUE É SEMPRE CONSTANTE. DESTA FORMA PODE-SE FACILMENTE ALTERAR A VELOCIDADE DE ROTAÇÃO DO MOTOR COM MAIS EFICIÊNCIA. OS MOTORES ELÉTRICOS TRIFÁSICOS SÃO AMPLAMENTE UTILIZADOS NA INDÚSTRIA POR CONTA DE SUA ALTA EFICIÊNCIA E MELHOR CUSTO-BENEFÍCIO. SEU PRINCÍPIO DE FUNCIONAMENTO É BASEADO NO CAMPO MAGNÉTICO ROTATIVO, QUE ACONTECE QUANDO UM SISTEMA DE ALIMENTAÇÃO DE CORRENTE ALTERNADA É APLICADA EM POLOS DEFASADOS 120º ENTRE SI, OU SEJA, UM SISTEMA TRIFÁSICO. DESSA FORMA, A VELOCIDADE DO MOTOR ELÉTRICO TRIFÁSICO ESTÁ DIRETAMENTE LIGADA A FREQUÊNCIA DO MOTOR E O NÚMERO DE POLOS DO MOTOR, SENDO A ÚLTIMA UMA CARACTERÍSTICA JÁ DE FÁBRICA DO MOTOR ELÉTRICO. ASSIM, TODO MOTOR ACIONADO POR INVERSOR DE FREQUÊNCIA PROPORCIONA A VANTAGEM DE TER UMA MELHOR EFICIÊNCIA ENERGÉTICA E UM MELHOR DESEMPENHO DE MÁQUINAS E EQUIPAMENTOS QUE FUNCIONAM COM MOTORES TRIFÁSICOS. OUTRA GRANDE VANTAGEM É QUE O INVERSOR REDUZ CONSIDERADAMENTE O PICO DE CORRENTE NA PARTIDA DO MOTOR, PROPORCIONANDO ASSIM UMA MAIOR VIDA ÚTIL E MENOR MANUTENÇÃO. A PRINCIPAL VANTAGEM DO INVERSOR DE FREQUÊNCIA É PODER CONTROLAR A VELOCIDADE DE MOTORES ELÉTRICOS. DO MESMO MODO, AO COMPARAR UMA PARTIDA DIRETA E UM INVERSOR DE FREQUÊNCIA, É POSSÍVEL OBSERVAR BENEFÍCIOS PROPORCIONADOS PELO INVERSOR. ASSIM, UM DELES É A REDUÇÃO DO PICO DE CORRENTE NA PARTIDA DO MOTOR. UMA PARTIDA DIRETA EXIGE EM TORNO DE SEIS A SETE VEZES A CORRENTE ELÉTRICA NOMINAL DO MOTOR PARA FAZER A PARTIDA. JÁ O INVERSOR CONSEGUE LIMITAR A CORRENTE DE PARTIDA EM APROXIMADAMENTE 1,5 VEZES A CORRENTE ELÉTRICA NOMINAL. PORTANTO, A PARTIDA DE MOTORES UTILIZANDO UM INVERSOR DE FREQUÊNCIA É MUITO MAIS SUAVE. O FATO DE DAR A PARTIDA UM MOTOR ABRUPTAMENTE, COMO OCORRE EM PARTIDAS DIRETAS, GERA ESTRESSES MECÂNICOS NA MÁQUINA QUE O MOTOR CONTROLA. O CORRETO É, UTILIZANDO UM INVERSOR DE FREQUÊNCIA, FAZER O MOTOR DAR A PARTIDA EM BAIXA ROTAÇÃO E IR GANHANDO VELOCIDADE. ISSO EVITA DANOS MECÂNICOS PRECOCES E AUMENTA A VIDA ÚTIL DO MOTOR. O INVERSOR TAMBÉM PODE SER UM GRANDE ALIADO PARA A ECONOMIA DE ENERGIA EM MOTORES ELÉTRICOS. UM EXEMPLO DISSO É EM APLICAÇÕES DE BOMBEAMENTO DE ÁGUA, VENTILAÇÃO E COMPRESSÃO, QUE REPRESENTAM CERCA DE 80% DOS MOTORES ELÉTRICOS EM OPERAÇÃO. ASSIM, SÃO NESSAS APLICAÇÕES QUE PODEMOS REDUZIR A ENERGIA CONSUMIDA, SUBSTITUINDO SISTEMAS PADRÃO, QUE UTILIZAM PARTIDA DIRETA E CONTROLE DE VAZÃO POR MEIO DE VÁLVULAS POR UM ACIONAMENTO COM INVERSOR DE FREQUÊNCIA. DESSA FORMA, É POSSÍVEL CONTROLAR A VAZÃO DE ÁGUA OU COMPRESSÃO CONTROLANDO A VELOCIDADE DO MOTOR, GARANTINDO A EFICIÊNCIA ENERGÉTICA DO SISTEMA. OUTRAS VANTAGENS DE USAR INVERSORES DE FREQUÊNCIA MUITAS VEZES, O CONTROLE DA VELOCIDADE DO MOTOR PODE AUMENTAR MUITO A EFICIÊNCIA ENERGÉTICA DE UMA MÁQUINA, GARANTINDO UMA ENORME ECONOMIA DE ENERGIA ELÉTRICA.	ABB OY	ABB	ACS800-104-0580-7+C123+C124+C126+E205+E212+V991	Weg Equipamentos Elétricos S.A. / Av. Prefeito Waldemar Grubba, Número: 3000, Bairro: Vila Lalu, Cidade: Jaraguá do Sul - SC / Telefone: (47) 3276-4068 / E-mail: anapaulah@weg.net / Responsável: Ana Paula Hauffe Torquato	05/22
8504.40.50	Conversor eletrônico DX15 com capacidade de operação em velocidade, torque e posição, tensão de alimentação de 24 a 75VDC, corrente maxima contínua de 8A, frequência de chaveamento de 20kHz, interfaces de conexão CAN e Serial, dimensões mecanicas 224,92x106,98x27,94mm, com atendimento a diretivas ROHS, compativel com utilização no controle de movimentos da mesa de exames de equipamento médico de medicina nuclear.	Advanced motion controller	Advanced motion controller	DX15CT8		22/19
8504.40.50	Conversor eletrônico DX60 com capacidade de operação em velocidade, torque e posição, tensão de alimentação de 24 a 75VDC, corrente maxima contínua de 30A, frequência de chaveamento de 20kHz, interfaces de conexão CAN e Serial, dimensões mecanicas 266,7,5x163,4x43,3mm, com atendimento a diretivas ROHS, compativel com utilização no controle de movimentos da mesa de exames de equipamento médico de medicina nuclear.	Advanced motion controller	Advanced motion controller	DX60CT8		22/19
8504.40.50	Conversor de frequencia do rotor com tensão de entrada de 380 a 480Vac, acuracidade de posicionamento de pulso inferior a 1 pulso, capacidade de sobrecarga de 150% em durante dois minutos, maxima frequencia de saida de 1000Hz utilizado para controle de velocidade e torque de motor de rotação utilizado em equipamento de tomografia computadorizada.	PMSNA-Customer Service SPS Americas	Enydrive	EV6000-4T0022G-H		25/20
8504.40.50	CONVERSOR ELETRONICO DE FREQUENCIA (SERVO DRIVE), UTILIZADO EM SISTEMAS DE MOVIMENTACAO DE SIMULADORES DE VOO EM TERRA, TRIFASICO, TENSAO DE ENTRADA DE 460V, FREQUENCIA DE 50HZ OU 60HZ, CORRENTE DE ENTRADA E SAIDA DE 100A, CORRENTE DE PICO DE 300A. APLICACAO: EQUIPAMENTO DE USO EXCLUSIVO EM SISTEMA DE AUTOMACAO DE SIMULADORES DE VOO EM TERRA, RESPONSAVEL PELO CONTROLE DE MOVIMENTACAO AXIAL DO SISTEMA MOTION (MOVIMENTACAO DO SIMULADOR)	Moog Components Group	MOOG	G362-100-30-E-901D		47/21
8504.40.50	Inversor de frequencia (conversor) entrada de 200 a 240V e 16,7A RMS, saída 0 a 230V e 15,2A RMS, com dissipador de calor acoplado com configurações de fábrica já programadas para controle de rotação do motor do scanner de equipamento de tomografia computadorizada Philips.	PARKER HANNIFIN	PARKER HANNIFIN	SDM1005	WEG Drives & Controls Automação Ltda. / Av. Prefeito Waldemar Grubba, 3000 - 89256-900 - Jaguará do Sul - SC / Telefone: (47) 3276-4068 / E-mail: anapaulah@weg.net / Contato: Ana Paula Hauffe Torquato	22/19
8504.40.50	Conversor de frequência VLT FC301 em caixa padrão elétrico nas dimensões 940x430x500 (MM), Saída típica do eixo, 1.5, Classe IP20 (FC 301), A1, Classe IP20/IP21, A2, Classe IP55, IP66, A4/A5, Saída do eixo (kW), 1.5, Contínua (330-440 V) (A), 4.1, kVA contínuo (400 V) [kVA], 2.8, Contínua (380-440 V) [A], 3.7 em perfeito estado de funcionamento.	DANFOSS	Danfoss	VLT FC301	WEG Drives & Controls Automação Ltda. / Av. Prefeito Waldemar Grubba, 3000 - 89256-900 - Jaguará do Sul - SC / Telefone: (47) 3276-4068 / E-mail: anapaulah@weg.net / Contato: Ana Paula Hauffe Torquato	40/19
8504.40.90	Conversor estatico, fonte de alimentacao GM LE, codigo 593020, com corrente nominal de saida 2.2(A)ESPECIFICAÇÕES DO PN : 593020 / ESPECIFICAÇÕES GERAIS / AMBIENTE: / • Temperatura operacional: 32 até 104°F (0 até 40°C) / • Temperatura de armazenamento: -40 até 158°F (-40 até 70°C) / SEGURANÇA: / • GR-1089-Core Level 3, / • ETS 300 019 armazenamento Classe 1.1, / • ETS 300 019 Transporte Classe 2.3 (pending), / • ETS 300 019 Classe 3.1, / • ETS 300 386	Scientific Atlanta, Inc.	CISCO	593020		27/20
8504.40.90	Modulo de distribuição de energia (Filtro de linha) utilizado em racks de servido IBM. Descrição técnica do bem: Conversor estático Fonte de alimentação chaveado com tensão de entrada AC 100-240 volts, para uso em unidade digital de processamento de dados. Produto para comercialização.	IBM CHINA	IBM	09N9669		06/20
8504.40.90	Inversor de potência do motor. Construído em alumínio. Deve suportar uma pressão positiva e negativa de 35 kPa. Com fluxo de 5ml por minuto. Com dimensão de 952,5mm x 812,8mm x 317,5mm. Com peso de 107,0kg. Utilizado em motor modelo C9.3. Com aplicação em buldôzer de lagartas.	Caterpillar	Caterpillar	10R-9928		37/19
8504.40.90	Conversor estatico, modulo de entrada de energia AC PEM para roteador Cisco 12000, de 10 portas, codigo 12000/10-AC-PEM=, com tensao de alimentacao (Vca) de 220 até 240 (trifásico) e corrente nominal de saida (A) Até 16ESPECIFICAÇÕES DO PN : 12000/10-AC-PEM= / ESPECIFICAÇÕES GERAIS: / • Capacidade de Slots: 10 slots / • Capacidade de comutação agregado: Cisco 12010: 50 Gbps, Cisco 12410: 200 Gbps, Cisco12810: 800 Gbps / • Full-duplex de transferência por slot: Cisco 12010: 2.5 Gbps/slot, Cisco 12410: 10 Gbps/slot, Cisco 12810: 40 Gbps/slot. / ENERGIA: / • Potência total de entrada AC: 2790 VA (max) por chassis / • Tensão nominal de entrada: 200-240 VAC nominal (intervalo: 180-264 VAC) / • Freqüência nominal de linha de entrada: 50-60 Hz nominal (intervalo: 47-63 Hz). / AMBIENTE: / • Temperatura operacional: (0 a 40°C) / • Temperatura não operacional: (-20 a 65°C). / SEGURANÇA: / • UL 1950 / • CSA-22.2 No. 950 / • EN60950 / • IEC 60950 CB / • ACA TS001 / • AS/NZS 3260 / • EN60825\IEC60825 / EMC: / • FCC Classe A / • ICES-003 Classe A / • EN55022 Classe B (a 1 GHz) / • VCCI Classe B (a 1 GHz) / • AS/NZS 3548 Classe B / • MSZEN55022 Classe A / • CISPR 22 Classe B (até 1 GHz) / • BSMI Classe A.	Jabil Circuit (Suzhou) Ltd.	CISCO	12000/10-AC-PEM=		24/19
8504.40.90	Conversor estatico, modulo de entrada de energia (PEM), AC, para roteador Cisco 12000 de 16 slots codigo 12000/16-AC-PEM=ESPECIFICAÇÕES DO PN: 12000/16-AC-PEM= / ESPECIFICAÇÕES GERAIS / • Capacidade de Slots: 16 slots / • Capacidade de comutação agregado: Cisco 12010: 50 Gbps, Cisco 12410: 200 Gbps, Cisco12810: 800 Gbps / • Full-duplex de transferência por slot: Cisco 12010: 2.5 Gbps/slot, Cisco 12410: 10 Gbps/slot, Cisco 12810: 40 Gbps/slot. / ENERGIA: / • Potência total de entrada AC: 2790 VA (max) por chassis / • Tensão nominal de entrada: 200-240 VAC nominal (intervalo: 180-264 VAC) / • Freqüência nominal de linha de entrada: 50-60 Hz nominal (intervalo: 47-63 Hz). / AMBIENTE: / • Temperatura operacional: (0 a 40°C) / • Temperatura não operacional: (-20 a 65°C). / SEGURANÇA: / • UL 1950 / • CSA-22.2 No. 950 / • EN60950 / • IEC 60950 CB Scheme / • ACA TS001 / • AS/NZS 3260 / • EN60825\IEC60825 laser segurança. / EMC: / • FCC Classe A / • ICES-003 Classe A / • EN55022 Classe B (to 1 GHz) / • VCCI Classe B (to 1 GHz) / • AS/NZS 3548 Classe B / • MSZEN55022 Classe A / • CISPR 22 Classe B (up to 1 GHz) / • BSMI Classe A.	Foxconn Cz s.r.o.	CISCO	12000/16-AC-PEM=		14/19
8504.40.90	Conversor estatico, modulo de entrada de energia PEM, AC, para uso com roteadore Cisco série 12000 de 6 slotsESPECIFICAÇÕES DO PN : 12000/6-AC-PEM= / ESPECIFICAÇÕES GERAIS / • Capacidade de Slots: 16 slots / • Capacidade de comutação agregado: Cisco 12010: 50 Gbps, Cisco 12410: 200 Gbps, Cisco12810: 800 Gbps / • Full-duplex de transferência por slot: Cisco 12010: 2.5 Gbps/slot, Cisco 12410: 10 Gbps/slot, Cisco 12810: 40 Gbps/slot. / ENERGIA: / • Potência total de entrada AC: 2790 VA (max) por chassis / • Tensão nominal de entrada: 200-240 VAC nominal (intervalo: 180-264 VAC) / • Freqüência nominal de linha de entrada: 50-60 Hz nominal (intervalo: 47-63 Hz). / AMBIENTE: / • Temperatura operacional: (0 a 40°C) / • Temperatura não operacional: (-20 a 65°C). / SEGURANÇA: / • UL 1950 / • CSA-22.2 No. 950 / • EN60950 / • IEC 60950 CB Scheme / • ACA TS001 / • AS/NZS 3260 / • EN60825\IEC60825 laser segurança. / EMC: / • FCC Classe A / • ICES-003 Classe A / • EN55022 Classe B (to 1 GHz) / • VCCI Classe B (to 1 GHz) / • AS/NZS 3548 Classe B / • MSZEN55022 Classe A / • CISPR 22 Classe B (up to 1 GHz) / • BSMI Classe A.	Jabil Circuit (Suzhou) Ltd.	CISCO	12000/6-AC-PEM=		15/19
8504.40.90	DISPOSITIVO INVERSOR DE FREQUENCIA, PARA CONTROLE AUTOMATICO DE MOTORES ELETRICOS DE CORRENTE ALTERNADA, 0,37KW, CORRENTE DE SAIDA DE 1.3A, TENSAO DE ENTRADA E FREQUENCIA: 380/460V, TRES FASES, 50/60HZ, FAIXA OPERACIONAL: 340V,-500V, 47-63HZ, ENTRADA DE KVA: 0.9, APLICACAO: CONTROLE, MONITORADO POR CONTROLADOR LOGICO PROGRAMAVEL DA MARCA ALLEN-BRADLEY, DE MOTORES DE MOVIMENTACAO DE ROLINHOS, DA MAQUINA AUTOMATICA DE CORTE E ACABAMENTO DE PAPEL FOTOGRAFICO COLORIDO	ALLEN BRADLEY	ALLEN-BRADLEY	1305-BA1-A	WEG Drives & Controls Automação Ltda. / Av. Prefeito Waldemar Grubba, 3000 - 89256-900 - Jaguará do Sul - SC / Telefone: (47) 3276-4068 / E-mail: anapaulah@weg.net / Contato: Ana Paula Hauffe Torquato	41/21
8504.40.90	DISPOSITIVO INVERSOR DE FREQUENCIA, PARA CONTROLE AUTOMATICO DE MOTORES ELETRICOS DE CORRENTE ALTERNADA, 1,5KW, CORRENTE DE SAIDA DE 4,0A, TENSAO DE ENTRADA E FREQUENCIA: 380/460V, TRES FASES, 50/60HZ, FAIXA OPERACIONAL: 340V,-500V, 47-63HZ, APLICACAO: CONTROLE, MONITORADO POR CONTROLADOR LOGICO PROGRAMAVEL DA MARCA ALLEN-BRADLEY, DE MOTORES DE MOVIMENTACAO DE ROLINHOS, DA MAQUINA AUTOMATICA DE CORTE E ACABAMENTO DE PAPEL FOTOGRAFICO COLORIDO	ALLEN BRADLEY	ALLEN-BRADLEY	1305-BA4A-DE	Weg Equipamentos Elétricos S.A. / Av. Prefeito Waldemar Grubba, Número: 3000, Bairro: Vila Lalu, Cidade: Jaraguá do Sul - SC / Telefone: (47) 3276-4068 / E-mail: anapaulah@weg.net / Responsável: Ana Paula Hauffe Torquato	40/21
8504.40.90	DISPOSITIVO INVERSOR DE FREQUÊNCIA, PARA CONTROLE AUTOMÁTICO DE MOTORES ELÉTRICOS DE CORRENTE ALTERNADA, CONTATO DE INTERFACE LOGICA: 115 VCA, OU 24 VAC/CC, 2 - ENTRADAS ANALOGICAS: 0 A -/+ 10VCC, 4-20 MA, 2 SAIDAS ANALOGICAS: 0 A -/+ 10VCC, ADAPTADOR DE COMUNICACAO PLC / CONTROLNET ADAPTADOR, INTERFACE LOGICA ATIVAÇÃO DO INVERSOR 115VCA / 24VCC, FREQUENCIA DE SAIDA: 0 A 250HZ, APLICAÇÃO DO PRODUTO: CONTROLE, MONITORADO POR CONTROLADOR LÓGICO PROGRAMÁVEL DA MARCA ALLEN-BRADLEY, DE MOTORES DOS EIXOS DE BOBINAMENTO DA MÁQUINA AUTOMÁTICA DE CORTE E ACABAMENTO DE PAPEL FOTOGRÁFICO COLORIDO.	ALLEN BRADLEY	ALLEN-BRADLEY	1336-B030-GT1EN	WEG Drives & Controls Automação Ltda. / Av. Prefeito Waldemar Grubba, 3000 - 89256-900 - Jaguará do Sul - SC / Telefone: (47) 3276-4068 / E-mail: anapaulah@weg.net / Contato: Ana Paula Hauffe Torquato	41/21
8504.40.90	PAINEL DE CONVERSOR ELÉTRICO ESTÁTICO TIPO FONTE DE ALIMENTAÇÃO, DE POTÊNCIA DC DC, TENSÃO DE ENTRADA 75 VDC E 25 VDC, TENSÃO DE SAÍDA DE 5V, +/-15V, +19V OU +/-24V, POTÊNCIA DE 300 WATTS, CORRENTE SUPERIOR A 16 ATÉ 30A, FUNCIONAMENTO ELETROELETRÔNICO, PARA CONTROLE DE POTÊNCIA DE ALIMENTAÇÃO DE MÓDULOS DA LOCOMOTIVA DIESEL ELÉTRICA.	Espey MFG. & Electronics Corp.	Espey MFG Electronics Corp.	17FH40A1USM		12/23
8504.40.90	COMPONENTE DO GERENCIAMENTO DE DISTRIBUIÇÃO DE ENERGIA DO CONSOLE DO CIRURGIÃO DO SISTEMA DA VINCI XI. FONTE CHAVEADA DE 48VDC, 1200W. APLICAÇÃO: FONTE DE ALIMENTAÇÃO DE CLASSE MÉDICA COM REDUNDÂNCIA FORNECE ALIMENTAÇÃO DE CORRENTE CONTÍNUA PARA OS SISTEMAS ROBÓTICOS MODELOS DAVINCI SI E DAVINCI XI, O SISTEMA DE REDUNDÂNCIA CONSISTEM EM DOIS MÓDULOS DE POTÊNCIA COM UMA PLACA COMBINADORA, SE O PRIMEIRO MÓDULO DE FONTE DE ALIMENTAÇÃO FALHAR, ELA FORNECE UM SINAL DE ERRO AO SISTEMA, QUE REGISTRA A MENSAGEM INFORMATIVA E TRANSFERE A CARGA DE ENERGIA PARA O FUNCIONAMENTO NA SEGUNDA FONTE DE ALIMENTAÇÃO, QUE CONTINUA ALIMENTANDO O EQUIPAMENTO SEM INTERRUPÇÕES. ESTA FONTE DE ALIMENTAÇÃO TEM UMA ENTRADA DE CORRENTE ALTERNADA AUTOMÁTICA DE 100/240 VOLTS AC E REGULA PARA 48VOLTS EM CORRENTE CONTÍNUA COM CORRENTE DE SAÍDA MÁXIMA DE 1200 WATTS.	AVNET/HAMILTON HALLMARK	INTUITIVE	187408		21/20
8504.40.90	Inversor de potência do motor. Construído em alumínio. Deve suportar uma pressão positiva e negativa de 35 kPa. Com fluxo de 5ml por minuto. Com dimensão de 711,2mm x 584,2mm x 571,5mm. Com peso de 37,15kg. Utilizado em motor modelo C4.4. Com aplicação em pavimentadora de asfalto.	Caterpillar	Caterpillar	20R-6747		27/19
8504.40.90	Inversor de potência do motor. Construído em alumínio. Deve suportar uma pressão positiva e negativa de 35 kPa. Com fluxo de 5ml por minuto. Com dimensão de 787,4mm x 685,8mm x 622,3mm. Com peso de 37,20kg. Utilizado em motor modelo C7.1. Com aplicação em pavimentadora de asfalto.	Caterpillar	Caterpillar	20R-6748		27/19
8504.40.90	Inversor de potência do motor. Construído em alumínio. Deve suportar uma pressão positiva e negativa de 35 kPa. Com fluxo de 5ml por minuto. Com dimensão de 685,8mm x 533,4mm x 558,8mm. Com peso de 37,15kg. Utilizado em motor modelo C7.1. Com aplicação em pavimentadora de asfalto.	Caterpillar	Caterpillar	20R-6749		27/19
8504.40.90	Inversor de potência do motor. Construído em alumínio. Deve suportar uma pressão positiva e negativa de 35 kPa. Com fluxo de 5ml por minuto. Com dimensão de 744,22mm x 561,34mm x 368,30mm. Com peso de 29,00kg. Utilizado em motor modelo C7.1. Com aplicação em pavimentadora de asfalto.	Caterpillar	Caterpillar	20R-6751		27/19
8504.40.90	Inversor de potência do motor. Construído em alumínio. Com dimensão de 386,0mm x 314,5mm x 144,6mm. Deve suportar uma pressão positiva e negativa de 35 kPa. Com fluxo de 5 mililitros por minuto. Com peso de 9,03kg. Utilizado em motor modelo C7.1 - Tier3. Com aplicação em pavimentadora de asfalto.	Caterpillar	Caterpillar	20R-9084	WEG Drives & Controls Automação Ltda. / Av. Prefeito Waldemar Grubba, 3000 - 89256-900 - Jaguará do Sul - SC / Telefone: (47) 3276-4068 / E-mail: anapaulah@weg.net / Contato: Ana Paula Hauffe Torquato	07/20
8504.40.90	Inversor de potência do motor Cat. Construído em alumínio e aço. Com dimensão de 866,4mm x 1031,7mm x 459,1mm. Deve suportar uma pressão positiva e negativa de 35 kPa. Com fluxo de 100 centímetros cúbicos padrão por minuto. Com peso de 239,0kg. Utilizado em motor modelo C18 - Tier4F. Com aplicação em carregadeira de rodas.	Caterpillar	Caterpillar	20R-9327	Weg Equipamentos Elétricos S.A. / Av. Prefeito Waldemar Grubba, Número: 3000, Bairro: Vila Lalu, Cidade: Jaraguá do Sul - SC / Telefone: (47) 3276-4068 / E-mail: anapaulah@weg.net / Contato: Ana Paula Hauffe Torquato	04/21
8504.40.90	Placa eletrônica com função de alimentação e controle do circuito de alimentação do filamento do tubo de raios-x, alimentação e controle do circuito rotação de anodo, alimentação e controle do circuito de geração de kv utilizada nos equipamentos de mamografia analógico modelos dmr e dmr+ bem como nos equipamento de mamografia digital modelos senographe ds, senograpre essential e senographe 2000d. Finalidade: A função desta placa eletrônica é a alimentação e controle do circuito de alimentação do filamento do tubo de raios-x, alimentação e controle do circuito rotação de anodo, alimentação e controle do circuito de geração de kv utilizada nos equipamentos de mamografia analógico modelos dmr e dmr+ bem como nos equipamento de mamografia digital modelos senographe ds, senograpre essential e senographe 2000d.	GE Healthcare	GE Healthcare	2102082-10-R		42/19
8504.40.90	Modulo Fonte de alimentacao utilizado em equipamentos IBM DS8000. Descricao tecnica do bem: Modulo fonte de alimentacao. A funcao da fonte e transformar a corrente alternada da tomada em corrente continua (AC) ja nas tensoes corretas, usadas pelos componentes. Ela tambem serve como uma ultima linha de defesa contra picos de tensao e instabilidade na corrente, depois do nobreak ou estabilizador. Aplicacao: Utilizados em equipamentos IBM com a funcao de fornecimento de energia(alimentacao de equipamentos).	IBM CHINA	IBM	2107-921		22/19
8504.40.90	Módulo para conversão de tensão DC em tensão AC alimentando o inversor para geração da tensão primário do módulo de geração de alta tensão para o tubo de raios-X. Finalidade: A função deste módulo é fazer a conversão de tensão DC em tensão AC. Especificação Técnica: Módulo para conversão de tensão DC em tensão AC alimentado por tensão na faixa de 440 a 560 Vdc com cabos individuais com conector faston.	GE Healthcare	GE Healthcare	2121509-2-H		22/19
8504.40.90	Módulo eletrônico de potência, controlador de rotação de disco de ânodo de tubo de raios-x, utilizado apenas em equipamentos marca ge de tomografia computadorizada, em todos os modelos de ct prospeed, ct synergy e ct systec sri. Conectores tipo db9, db15, db25 e molex. Tensões máximas de 480vac trifásicas, potência aproximada de 3000w. Material: especifico para placas eletro-eletrônicas acondicionadas em gabinetes metálicos, tais como zinco, cerâmica, epoxi, prata, ouro, alumínio, cadmio, resinas, estanho, plásticos e silício.	GE Healthcare	GE Healthcare	2122768-2-R		21/19
8504.40.90	Fonte de alimentação do Dock. A finalidade desta fonte é fornecer alimentação para o motor de movimento vertical da mesa de paciente localizado no conjunto do dock. Especificação técnica: Placa de circuito eletrônico, voltagem de saída de 38.5V.	GE Healthcare	GE Healthcare	2160200-11-R		14/19
8504.40.90	Modulo eletro-eletronico utilizado em amplificado de gradiente eixo x ou y de equipamento de ressonancia magnética LX. Finalidade: como a saída de pico na carga é 2 vcc, este amplificador de gradientes usa uma ponte completa no estágio de saída para direcionar/parear o amplificador para utilizar plenamente a tensão de alimentação disponível. Especificação técnica: Potencia máxima de 20 KW, parte de uma amplificador gradiente	GE Healthcare	GE Healthcare	2175599-3-R		21/19
8504.40.90	Fonte de alimentação utilizado em equipamento de ressonância magnética. Finalidade Providenciar alimentação para os módulos de gradiente. Especificação Técnica, Alimentação de entrada trifásica de 208VAC, saída de alimentação para cada um dos três amplificadores de 370VDC	GE Healthcare	GE Healthcare	2178377-2-R		14/19
8504.40.90	Inversor de alta tensão raphsode. Qxi e cti. Função aumentar e controlar alta tensão. Especificação técnica: conectores molex, 800 vdc. Potencia máxima de 15 volts	GE Healthcare	GE Healthcare	2208852-R		21/19
8504.40.90	Fonte de alimentação para detector digital utilizada em equipamentos para exames Cardiovasculares digital modelo Innova. A finalidade desta fonte é prover todas as tensões necessárias para o funcionamento do detector digital Apollo, utilizada em equipamentos para exames Cardiovasculares digital modelo Innova. Especificação Técnica: Fonte com entrada de 120Vac e saídas de tensão diversas via conector de 25 pinos AMP.	GE HEALTHCARE	GE HEALTHCARE	2300475-2-R		14/19
8504.40.90	CONVERSOR ESTATICO COM 2 ENTRADAS, FONTE DE ALIMENTACAO PROGRAMAVEL DE CORRENTE CONTINUA, POSSIBILITA O MONITORAMENTO E ALTERACAO DE SAIDAS VIA INTERFACE GPIB, PARA TENSOES DE SAIDA DE 0V A 15VDC E CORRENTE MAXIMA DE 5A, PARA POTENCIA DE ATE 150VA, TENSAO DE ALIMENTACAO DE 100-120VAC, 200-240VAC, UTILIZADA NO PROCESSO DE ALIMENTACAO PARA TESTES ELETRICOS.	Keithley Instruments, Inc.	KEITHLEY	2306		32/23
8504.40.90	Fonte de alimentação para amplificador de gradiente. Finalidade Fonte de alimentação baseada no chaveamento IGBT, para povidenciar alimentação aos amplificadores de gradiente. Especificação Técnica, Alimentação de entrada trifásica de 208VAC e 15kVA. Três saídas de alimentação para cada um dos três amplificadores - sendo uma saída de 200V e duas saídas de 700V	GE Healthcare	GE Healthcare	2317092-2-R		14/19
8504.40.90	Fonte de alimentação de 12 VDC utilizada no Gantry de equipamento de Tomografia Computadorizada. Finalidade: Fornecer alimentação 12 VDC para o Gantry utilizado em equipamento de Tomografia Computadorizada. Especificação Técnica: Fonte de alimentação de 12 VDC, 10.2A, composta por composta por placa de circuito impresso contendo componentes eletrônicos diversos em caixa metálica, cabo, porcas e parafusos de fixação.	GE Healthcare	GE Healthcare	2334456-R		12/20
8504.40.90	SORTIDO COMPOSTO DE FONTE DE ALIMENTACAO 115/230VAC 50/60Hz 6A, SAIDAS DE 24 VDC / 48VDC, PLACA DE INTERLIGACAO ELETRICA E BANDEJA FABRICADA EM DE METAL. A FINALIDADE Fonte de alimentação utilizada em equipamento de Tomografia por emissao de positrons (PET) ESPECIFICAÇÃO TÉCNICA: Fonte em gabinete metalico com alça frontal e conectores na parte traseira para instalação em rack de placas eletrônicas	GE Healthcare	GE Healthcare	2365772-12-R		21/19
8504.40.90	Modulo fonte de alimentação DC e controlador de potencia modelo FEPS3 utilizado em equipamento de ultra-sonografia Logiq 9. Fonte de potencia, responsável pela conversão de tensão AC em DC e distribnuição das voltagens DC aos circuitos do us.	GE Healthcare	GE Healthcare	2376843-6-R		21/19
8504.40.90	MODULO DE FONTE DE ALIMENTACAO, UTILIZADA PARA A CONEXAO VIA CABO DE ALIMENTACAO REMOTA DAS CAMERAS PROFISSIONAIS DA GRASS VALLEY, MODELO LDK 8000 E NO CONTROLE DE CAMERAS (BASE STATION), E UMA FONTE BI-VOLT COM TENSAO DE 110V OU 220V E VAI INSERIDA DENTRO DA ESTACAO BASE QUE CONTROLA A CAMERA. APLICACAO: ESTUDIO DE EMISSORA DE RADIO E TELEVISAO.	JABIL CIRCUIT MAGYARORSZAG KLF.	JABIL.	3922 407 30681.		45/23
8504.40.90	Fonte de energia para GS7000 modelo 4011930, com tensão de alimentação Vca 240 monofasico,corrente nominal de saida 6.2(A) ESPECIFICAÇÕES DO PN : 4011930 ESPECIFICAÇÕES GERAIS Fonte de alimentação, para equipamento Cisco serie GS7000 Tensão nominal 240 VCA Corrente nominal de saída 6,2 A AMBIENTE Temperatura operacional: -40° a 60°C Umidade relativa operacional: 5 a 95% (sem condensação) Aplicação: Utilizado para fornecer energia para equipamento GS7000.	FLEXTRONICS (ZHUHAI CHINA)	CISCO	4011930		28/20
8504.40.90	Conversor estático, kit fonte de alimentação DC, 40-90VAC, para equipamento Cisco GM-RS Node (HO) ESPECIFICAÇÕES DO PN : 4026157 ESPECIFICAÇÕES GERAIS Fonte de alimentação para Cisco GM-RS Node (HO) Tensão de entrada: 40 a 90 VAC Tensão de saída: 24 VDC Corrente nominal de saída: 2,5A AMBIENTE: Temperatura operacional e de armazenamento: -40° a 85°C Aplicação: Utilizado para fornecer energia para equipamento Cisco GM-RS Node.	FLEXTRONICS (ZHUHAI CHINA)	CISCO	4026157		28/20
8504.40.90	Controlar o movimento do motor axial de corrente contínua, o qual faz o movimento de giro do gantry. Especificação técnica: tensões de 208vac, +5vdc, -5vdc, 300vdc, 5kw. Conectores tipo backplane, barra de terminais e db9.	GE Healthcare	GE Healthcare	46-297910P1-R		21/19
8504.40.90	Fonte de alimentação 5KW EMS II alimentada em 380Vac trifasico, regulação de saida de 0,1%, estabilidade de 0,05%, resposta de transiente de 650 microsegundos para carga em 30%, proteções de sobre corrente, sobretensão e temperatura, controle local e remoto, medidas externas 19"X5,25"X22", homologada pela Philips para utilização no processo de redução e aumento do campo magnético durante instalação do equipamento de ressonância magnética ACHIEVA.	Lambda Americas	Lambda Americas	500A 102A 152A 202A		22/19
8504.40.90	Fonte de alimentação. Finalidade Fonte de alimentação localizada na console do equipamento de tomografia.. Especificação Técnica, Fornece tensões de 5VDC, 12VDC e 24VDC, conectores tipo molex e borne de terminais.	GE Healthcare	GE Healthcare	5126617-H		22/19
8504.40.90	Fonte de alimentação. Finalidade Fonte de alimentação localizada na console do equipamento de tomografia.. Especificação Técnica, Fornece tensões de 5VDC, 12VDC e 24VDC, conectores tipo molex e borne de terminais.	GE Healthcare	GE Healthcare	5126617-R		14/19
8504.40.90	Fonte de alimentação secundária APS utilizada em equipamento de ultrasom Logiq. A finalidade da Fonte de alimentação secundária APS responsável pela alimentação de todas as placas e dispositivos do equipamento de ultrasom Logiq. ESPECIFICAÇÃO TÉCNICA: Tensões: +3,3Vdc / +5Vdc / +/-6Vdc / +/-12Vdc / +/-60Vdc / +/-80Vdc	GE Healthcare	GE Healthcare	5166108-R		14/19
8504.40.90	Fonte de alimentação para o conjunto do sistema de manuseio de paciente, utilizada em equipamento de ressonância magnética. Tem como finalidade fornecer alimentação para o sistema de manuseio de paciente como: Módulo de interface, Monitor do magneto, módulo de sinais de fisiologia e alimentação para o motor de movimento da mesa de paciente. Especificação Técnica: Alimentaçao de entrada 208VAC, Voltage de saída: +14Vdc; +8Vdc; -8Vdc; +15Vdc; -15Vdc; +5Vdc; +60Vdc.	GE Healthcare	GE Healthcare	5167111-51-R		21/19
8504.40.90	Fonte de alimentação para o conjunto do sistema de manuseio de paciente utilizada em equipamento de ressonância magnética. Finalidade: Fornecer alimentação para o sistema de manuseio de paciente como: Módulo de interface, Monitor do magneto, Módulo de sinais de fisiologia; Alimentação para o motor de movimento da mesa de paciente. Especificação Técnica: Alimentação de entrada 208VAC, Voltagem de saída: +14Vdc; +8Vdc; -8Vdc; +15Vdc; -15Vdc; +5Vdc; +60Vdc.	GE Healthcare	GE Healthcare	5167111-52-R		04/20
8504.40.90	Fonte de alimentação para o conjunto do sistema de manuseio de paciente, utilizada em equipamento de ressonância magnética. Com finalidade de fornecer alimentação para o sistema de manuseio de paciente como: módulo de interface, monitor do magneto, módulo de sinais de fisiologia e alimentação para o motor de movimento da mesa de paciente. Especificação Técnica: Alimentação de entrada 208VAC, Voltage de saída: +14Vdc; +8Vdc; -8Vdc; +15Vdc; -15Vdc; +5Vdc; +60Vdc.	GE Healthcare	GE Healthcare	5167111-R		21/19
8504.40.90	Fonte de alimentação com entrada de 120Vac e saídas de 5V, +/- 12V com potencia de 575 Watts utilizada em equipamento de mamografia digital modelo Senographe Crystal. A finalidade desta fonte de alimentação é fornecer tensões de 5V e +/- 12V para as placas de controle de rotação e compressão no Gantry. Especificação técnica: Fonte de alimentação com entrada de 120Vac e saídas de 5V, +/- 12V com potência de 575 Watts, com 2 conectores AMP.	GE Healthcare	GE Healthcare	5198015-7-R		14/19
8504.40.90	Fonte de alimentação para componentes de manuseio de paciente utilizado em equipamento de ressonância magnética. Finalidade: Consiste em fontes de alimentação e placa de controle para fornecer alimentação DC e a alimentação AC a vários componentes localizadas na sala do magnetos do sistema de ressonancia. Especificação Técnica: Alimentação de entrada de 120VAC - Alimentações de saída: 15V@1A; 8V@1A; 10@2.5A; 8V@2A; 12V@2A; 24V@3A; 15V@14A; 15V@2A; 12V@17A; 8V@3A; 42V@25A.	GE Healthcare	GE Healthcare	5215012-H		22/19
8504.40.90	Fonte de alimentação conversora de corrente alternada em corrente continua para potencia de 1400W para manuseio de paciente Finalidade: Consiste em fontes de alimentação e placa de controle para fornecer alimentação DC e a alimentação AC a vários componentes localizadas na sala do magnetos do sistema de ressonancia. ESPECIFICAÇÃO TÉCNICA Alimentação de entrada de 120VAC - Alimentações de saída: 15V@1A; 8V@1A; 10@2.5A; 8V@2A; 12V@2A; 24V@3A; 15V@14A; 15V@2A; 12V@17A; 8V@3A; 42V@25A	GE Healthcare	GE Healthcare	5215012-R		14/19
8504.40.90	Fonte de alimentação de alta tensão, queFornece alta tensão para polarização de módulos CZT para aquisição de imagens de Medicina Nuclear - ESPECIFICAÇÃO TÉCNICA: Tensão de entrada 24V, saída 1000V, 2 mA, 2W. Componentes metálicos, plásticos, semicondutores e outros.	GE Healthcare	GE Healthcare	5233894-R		21/19
8504.40.90	Fonte de alimentação do detector de uso exclusivo em equipamento medico. Finalidade Fornecer alimentação elétrica para o detector de imagens dos sistemas de tomografia por emissão de pósitrons Discovery ST e Ste. Especificação Técnica, Contém placas de circuito, componentes eletrônicos, partes metálicas e plásticas	GE Healthcare	GE Healthcare	5335009-R		14/19
8504.40.90	Fonte SSSPS de alimentação dos amplificadores de gradiente utilizada em equipamento de ressonância magnética. Finalidade: Fonte de alimentação para os amplificadores de gradiente. Especificação técnica: A fonte de alimentação SSSPS proporciona alimentação para os amplificadores de gradiente X, Y e Z. Cada eixo é alimentado com duas fontes de alimentação, uma de 700VDC e outra de 280V, alimentação de entrada de 208VAC.	GE Healthcare	GE Healthcare	5442168-2-R		42/19
8504.40.90	Fonte de alimentação MARTEK com entrada de 220Vac e saida de 230Vac estabilizada para alimentação da mesa de exames Omega em equipamento para exames cardiovasculares digital modelos Innova e IGS. A finalidade desta fonte é a alimentação da mesa de exames Omega. Especificação Técnica: Fonte de alimentação com entrada de 220Vac e saída estabilizada de 230Vac com conexão de dois cabos de entrada e dois cabos de saida mais um cabo de aterramento.	MARTEK	MARTEK	5445121-R		14/19
8504.40.90	Fonte de alimentação eletrica interna de computador com potencia de 1200 Watts. A finalidade desta fonte de alimentação é a preparação e distribuição de energia elétrica para o conjunto de aquisição de sinais de sistemas de tomografia por emissão de pósitrons. Especificação técnica : Possui componentes metálicos, plásticos e semicondutores.	GE Healthcare	GE Healthcare	5481923-R		14/19
8504.40.90	FONTE DE ALIMENTACAO SEM TECNOLOGIA DE CONTROLE, TENSAO DE ALIMENTACAO 120 A 240VCA, CORRENTE DE 10 A 12,5A, RESPONSAVEL PELA ALIMENTACAO DO DETECTOR DE IMAGENS DO SISTEMA DE MEDICINA NUCLEAR, PARA USO MEDICO-HOSPITALAR EM SAUDE HUMANA, PARA SER EMPREGADO EXCLUSIVAMENTE NA PRESTAÇÃO DE SERVIÇOS DE ASSISTÊNCIA TÉCNICA.	TDK LAMBDA LTD	TDK LAMBDA LTD	5848460-R		10/24
8504.40.90	Placa mae para equipamentos IBM POWER 720. Caracteristicas Tecnicas Placa Mae com suporte para o processador ccin 509A. Com funcao de controlar todos os Perifericos. - Compatibilidade : Processador ccin 509A; - Voltagem : 12.0 V Aplicacao: Utilizados em equipamentos IBM iSeries Z7 com a funcao de controlar dispositivos de entrada e saida.	IBM CHINA	IBM	5886 Z7		30/19
8504.40.90	Fonte de alimentação AC para DC do módulo reconstrutor de imagens utilizado em equipamento de tomografia computadorizada..Esta fonte de alimentação tem a finalidade de prover alimentação DC ao módulo reconstrutor de imagem do tomógrafo..Fonte de alimentação com tensão elétrica de entrada entre 180Vac a 264Vac, tem potência de 1500W, possui ventilador de refrigeração interna e permite a conexão e desconexão através do processo Hot Swap, sem a necessidade de conexão de cabos de entrada e saída. Medidas aproximadas de Largura: 86,3 mm, Profundidade: 190,5 mm, Altura: 38,1 mm.	GE Precision Healthcare LLC	GE PRECISION HEALTHCARE LLC	5960023-R		12/22
8504.40.90	Fonte de alimentação 601S 40KW Vdc com dimensões padronizadas 40U para montagem em armario tipo rack, marca Copley, produzida para fornecimento de alta tensão continua compativel à operação do amplificador de potência Copley 271 e 281 utilizado no equipamento de ressonância magnética.	Copley	Copley	601S-40KW		22/19
8504.40.90	PLACA GENÉRICA DE DISTRIBUIÇÃO DE ALIMENTAÇÃO, PARA USO COM O SISTEMA CIRÚRGICO ROBÓTICO DA VINCI - INTUITIVE SURGICAL, MODELOS IS2000 E IS3000. O GPD COMUNICA COM O GCC (PLACA CONTROLADORA GENÉRICA - GENERIC CART CONTROLLER) ATRAVÉS DE UM BARRAMENTO DE SINAL DIFERENCIAL DE BAIXA VOLTAGEM FULL DUPLEX, ENVIANDO DADOS DE MONITORAÇÃO DE ENERGIA, INFORMAÇÕES DE COMUTAÇÃO E OUTROS COMANDOS DE CONTROLE DE CONFIGURAÇÃO DE ENERGIA DE STATUS E RECEBIMENTO. APLICAÇÃO: A PLACA GPD (DISTRIBUIÇÃO DE POTÊNCIA GENÉRICA - GENERIC POWER DISTRIBUTION) DISTRIBUI A ENERGIA ENTRE OS VÁRIOS COMPONENTES DO CARRO DO PACIENTE PS3000 OU DO CONSOLE DO CIRURGIÃO SS3000. O GPD MONITORA AS TENSÕES DISTRIBUÍDAS E AS DIVERSAS CORRENTES DISTRIBUÍDAS, PERMITINDO A ANÁLISE DE TEMPO DE EXECUÇÃO DA UTILIZAÇÃO DA ENERGIA DO SISTEMA E DA INTEGRIDADE DA ALIMENTAÇÃO. ELE CONTÉM A INTERFACE PARA A FONTE DE ALIMENTAÇÃO DE CORRENTE CONTÍNUA, OS INTERRUPTORES DE ALIMENTAÇÃO DO SISTEMA, O TILLER UI NO TCB, O CARREGADOR DE BATERIA, O CONTROLADOR DA UNIDADE DO MOTOR DO CARRO, OS FREIOS E O MECANISMO DE BACKUP DA BATERIA PARA O CARRO DO PACIENTE. SERIAL: P111130874	PARAMIT CORPORATION	INTUITIVE	651460		18/20
8504.40.90	Fonte de alimentacao de 435 W DPS-435CB utilizada em servidores Family 7311+02 IBM Rack-Mounted High-Density Expansion Drawer Model D20 Descricao tecnica do bem: Fonte de alimentacao para servidores para modo hot swap possibilitando a troca da mesma com o equipamento em funcionamento imput 127/ 220v.	IBM CHINA	IBM	7311-D20		14/19
8504.40.90	Conversor estático, fonte de alimentação GM SA, com tensão de alimentação (Vca) 230 monofásico, corrente nominal de saída 2.5ª ESPECIFICAÇÕES DO PN : 734771 ESPECIFICAÇÕES GERAIS Fonte de alimentação para Cisco GM-SA Tensão de entrada: 230 VAC Tensão de saída: 24 VDC Corrente nominal de saída: 2,5A AMBIENTE: Temperatura operacional e de armazenamento: -40° a 85°C Aplicação: Utilizado para fornecer energia para equipamento Cisco GM-SA.	FLEXTRONICS (ZHUHAI CHINA)	CISCO	734771		28/20
8504.40.90	Conversor estatico, fonte de alimentacao AC, 1200W, para roteador Cisco serie ASR 900, codigo A900-PWR1200-A=, com tensão de alimentação de 220 até 240 (monofásico) e corrente de saida Superior a 85 até 120 AESPECIFICAÇÕES DO PN : A900-PWR1200-A= / ESPECIFICAÇÕES GERAIS: / • Sensores na fonte de energia Compativel com as leituras realizadas pelo software Cisco IOS XE / • Encaixe Compativel com chassis dos roteadores Cisco ASR900 / • Chassi supporta fontes redundantes / • Entrade 220V a 240V; 60 ou 50 Hz / • Potência nominal: 1200W / • Corrente nominal de saída: 85 a 120 A / SEGURANÇA: / • UL 60950 / • CSA 22.2 No.60950 / • IEC 60950 / • EN 60950 / • AS/NZS 3260 / • TS001. / EMC: / • ICES 003 / • EN55022 / • CISPR 22 / • AS / NZ 3548 / • VCCI / • EN55024 / • EN50082-1 / • EN61000 -6-1	HON HAI PRECISION INDUSTRY CO LTD	CISCO	A900-PWR1200-A=		49/20
8504.40.90	Fonte de alimentacao AC, 550W, para equipamento Cisco ASR 900, com tensao de alimentacao (Vca) de 240 (trifásico) e corrente nominal de saida 45.83(A)ESPECIFICAÇÕES DO PN : A900-PWR550-A= / ESPECIFICAÇÕES GERAIS: / • Sensores na fonte de energia Compativel com as leituras realizadas pelo software Cisco IOS XE / • Encaixe Compativel com chassis dos roteadores Cisco ASR900 / • Chassi supporta fontes redundantes / • Entrade de 85V a 264V; 120V a 240V; 60 ou 50 Hz / • Potência nominal: 550W / • Corrente nominal de saída: 45,83 A SEGURANÇA: / • UL 60950 / • CSA 22.2 No.60950 / • IEC 60950 / • EN 60950 / • AS/NZS 3260 / • TS001. / EMC: / • ICES 003 / • EN55022 / • CISPR 22 / • AS/NZ3548 / • VCCI / • EN55024 / • EN50082-1 / • EN61000 -6-1	HON HAI PRECISION INDUSTRY CO LTD	CISCO	A900-PWR550-A=		40/20
8504.40.90	Conversor estatico, unidade de fonte de alimentacao PSU, AC, 400W, para roteador Cisco serie ASR 920, codigo A920-PWR400-A=, com tensao de alimentação (Vca) 240 (monofásico) e corrente nominal de saida 33(A) ESPECIFICAÇÕES DO PN : A920-PWR400-A= / ESPECIFICAÇÕES GERAIS / • Recurso de proteção contra polaridade reversa / AMBIENTE / • Temperatura operacional: -40° a 70°C (até 300m) / • T emperatura de armazenamento: -45° a 85°C / • Umidade operacional: 10% a 90% sem condensação / • Umidade de armazenamento: 10% a 90% sem condensação / DIMENSÕES (A x L x P) / • 3,9x4,8x20,3cm	HON HAI PRECISION INDUSTRY CO LTD	CISCO	A920-PWR400-A=		17/20
8504.40.90	Conversor estatico, fonte de alimentação AC, 1600W, para roteador Cisco serie ASR 9900 (ASR-9901), com corrente nominal de saida 133.3AESPECIFICAÇÕES DO PN : A9K-1600W-AC= / ESPECIFICAÇÕES GERAIS / ENERGIA: / • Potência 1600W / • Tensão nominal de entrada 100-240V / • Corrente nominal de saída 133,33A / AMBIENTE: / • Temperatura operacional: 0 a 50oC / • Temperatura de armazenamento: -5 to 55oC / SEGURANÇA: / • UL/CSA/IEC/EN 60950-1 / • IEC/EN 60825 / • ACA TS001 / • AS/NZS 60950 / EMC: / • FCC Classe A / • ICES 003 Classe A / • AS/NZS 3548 Classe A / • CISPR 22 (EN55022) Classe A / • VCCI Classe A / • BSMI Classe A	HON HAI PRECISION INDUSTRY CO LTD	CISCO	A9K-1600W-AC=		40/20
8504.40.90	Conversor estatico, fonte de alimentacao AC, 3kW, para roteador Cisco serie ASR-9K, codigo A9K-3KW-AC=, tensão de alimentação de 220 até 240 monofásico e corrente de saída Superior a 45 até 60 AESPECIFICAÇÕES DO PN : A9K-3KW-AC= / ESPECIFICAÇÕES GERAIS / PROTOCOLS: / • Ethernet: IEEE 802.3, 10BaseT / • Fast Ethernet: IEEE 802.3u, 100BaseTX / • Fast Ethernet: IEEE 802.3, 100BaseFX / • IEEE 802.1p CoS / • IEEE 802.1Q VLAN / • Gigabit Ethernet: IEEE 802.3z, IEEE 802.3x, IEEE 802.3ab / • Fator de forma: / • HWIC-4ESW = fator de forma de largura simples HWIC / • HWIC-D-9ESW = fator de forma de largura dupla HWIC. / AMBIENTE: / • Temperatura operacional: (0 a 40°C) / • Temperatura não operacional: (-20 a 65°C). / SEGURANÇA: / • UL 1950 / • CSA-C22.2 No. 950 / • EN 60950 / • IEC 950 / • AS/NZS 3260 / • IEC 825 / • EN 60825 / • 21CFR1040. / EMC: / • FCC Parte 15 ( CFR 47) Classe A / • VCCI Classe A com UTP , Classe B com STP / • EN55022 Classe A com UTP , Classe B com STP / • CISPR 22 Classe A com UTP , Classe B com STP / • marcação CE / • AS / NZS 3548 Classe A com UTP , Classe B com STP.	JABIL CIRCUIT DE MEXICO SA DE CV	CISCO	A9K-3KW-AC=		14/19
8504.40.90	Fonte de alimentação, AC, 750W para roteador Cisco ASR 9001 (da serie ASR 9000), código A9K-750W-AC=, tensão de alimentação de 220 até 240 monofásico e corrente de saída Superior a 60 até 85 A ESPECIFICAÇÕES DO PN : A9K-750W-AC= / ESPECIFICAÇÕES GERAIS / • 4 portas 10GE Ethernet / • 1 porta console / • 6 portas SFP / • 1 porta auxiliar / • Fontes de energia redundantes / ENERGIA: / • A9K-750W-AC / • A9K-750W-DC / • (90-265V; 50-60 Hz) / DIMENSÕES: / • Altura: 3.472 inches (88.2 mm) / • Largura: 17.42 inches (442 mm) / • Profundidade: 18.5 inches (470 mm) / AMBIENTE: / • Temperatura operacional: 41 to 104ºF (5 to 40ºC) / • Temperatura de armazenamento: 23 to 131ºF (-5 to 55ºC) / SEGURANÇA: / • UL/CSA/IEC/EN 60950-1 / • IEC/EN 60825 / • ACA TS001 / • AS/NZS 60950 / EMC: / • FCC Classe A / • ICES 003 Classe A / • AS/NZS 3548 Classe A / • CISPR 22 (EN55022) Classe A / • VCCI Classe A / • BSMI Classe A	Foxconn Cz s.r.o.	CISCO	A9K-750W-AC=		41/19
8504.40.90	Fonte de alimentacao DC, 750W, para equipamento Cisco serie ASR 9001, codigo A9K-750W-DC=ESPECIFICAÇÕES DO PN : A9K-750W-DC= / ESPECIFICAÇÕES GERAIS / • 4 portas 10GE Ethernet / • 1 porta console / • 6 portas SFP / • 1 porta auxiliar / • Fontes de energia redundantes / ENERGIA: / • A9K-750W-AC / • A9K-750W-DC / • (90-265V; 50-60 Hz) / DIMENSÕES: / • Altura: 3.472 inches (88.2 mm) / • Largura: 17.42 inches (442 mm) / • Profundidade: 18.5 inches (470 mm) / AMBIENTE: / • Temperatura operacional: 41 to 104ºF (5 to 40ºC) / • Temperatura de armazenamento: 23 to 131ºF (-5 to 55ºC) / SEGURANÇA: / • UL/CSA/IEC/EN 60950-1 / • IEC/EN 60825 / • ACA TS001 / • AS/NZS 60950 / EMC: / • FCC Classe A / • ICES 003 Classe A / • AS/NZS 3548 Classe A / • CISPR 22 (EN55022) Classe A / • VCCI Classe A / • BSMI Classe A	Jabil Circuit (Suzhou) Ltd.	CISCO	A9K-750W-DC=		14/19
8504.40.90	Fonte de alimentacao DC, 750W, ASR 9000, para equipamento Cisco serie ASR 9001, corrente nominal de saida 62(A) "ESPECIFICACOES DO PN : A9K-750W-DC= ESPECIFICACOES GERAIS 4 portas 10GE Ethernet 1 porta console 6 portas SFP 1 porta auxiliar Fontes de energia redundantesENERGIA: A9K-750W-AC A9K-750W-DC (90-265V; 50-60 Hz) DIMENSOES: Altura: 3.472 inches (88.2 mm) Largura: 17.42 inches (442 mm) Profundidade: 18.5 inches (470 mm) AMBIENTE: Temperatura operacional: 41 to 104oF (5 to 40oC) Temperatura de armazenamento: 23 to 131oF (-5 to 55oC) SEGURANCA: UL/CSA/IEC/EN 60950-1 IEC/EN 60825 ACA TS001 AS/NZS 60950 EMC: FCC Classe A ICES 003 Classe A AS/NZS 3548 Classe A CISPR 22 (EN55022) Classe A VCCI Classe A BSMI Classe A".	JABIL CIRCUIT	CISCO	A9K-750W-DC=1		19/23
8504.40.90	Power Supply de 764W do equipamento IBM V7000. Responsavel por fornecer energia para o resto do seu sistema, bem como proteger seu sistema contra a perda de dados em caso de queda ou flutuacao de energia. Aplicacao: Utilizada em equipamentos IBM, modelo V7000	IBM CHINA	IBM	AC POWER SUPPL		12/21
8504.40.90	Power Supply do equipamento IBM V7000. Responsavel por fornecer energia para o resto do seu sistema, bem como proteger seu sistema contra a perda de dados em caso de queda ou flutuacao de energia. Aplicacao: Utilizada em equipamentos IBM, modelo V7000.	IBM TAILANDIA	IBM	AC POWER SUPPLY		02/22
8504.40.90	Fonte de alimentação AC/DC isoladora, com potência de 80W e tensão de saida de 14V, desenvolvida com conexões elétricas e tamanho compativeis com o gabinete do equipamento de monitoração de sinais vitais MONITOR DE PACIENTE INTELLIVUE, MARCA PHILIPS.	Philips	Philips	AC-DC HD11		22/19
8504.40.90	Fonte de alimentação 24Vdc para fornecimento de tensão em corrente contínua aos sistemas do equipamento, com bandeja de montagem exclusiva para utilização em equipamento de ultrassom Philips Clearvue.	PMSNA-Customer Service SPS Americas	Philips	AC-DC-24V		24/20
8504.40.90	Conversor estatico, fonte de energia redundante para controlador Wireless Cisco serie 5500, com tensão de alimentação (Vca)de 240(monofasico), corrente de saída de 25AESPECIFICAÇÕES DO PN : AIR-PWR-5500-AC= / ESPECIFICAÇÕES GERAIS / COMPATÍVEL: / • Pontos de Acesso series 1100, 1130AG, 1200 e 1300 / ENERGIA: / • Entrada: 100-20VAC; / • Saida 48VDC 380mA. / AMBIENTE: / • Temperatura operacional: (-5 a 45°C); / • Temperatura de armazenamento: (-40 a 70°C). / EMI & EMC: / • FCC Part 15 (CFR 47) Classe A / • ICES-003 Classe A / • EN 55022 Classe A / • CISPR 22 Classe A / • AS/NZS 3548 Classe A / • BSMI Class A (Somente Modelos de entrada AC ) / • VCCI Class A / • EN 55024, EN300386, EN 50082-1, EN 61000-3-2, EN 61000-3-3 / • EN61000-4-2, EN61000-4-3, EN61000-4-4, EN61000-4-5, EN61000-4-6, EN 61000-6-1.	HON HAI PRECISION INDUSTRY CO LTD	CISCO	AIR-PWR-5500-AC=		28/19
8504.40.90	Conversor estatico, adaptador de energia AC/DC, para ponto de acesso externo Cisco serie AP1530, codigo AIR-PWRADPT-1530=, com tensao de alimentacao (Vca) De 220 até 240 (trifásico) e corrente nominal de saida (A) Até 16 ESPECIFICAÇÕES DO PN : AIR-PWRADPT-1530= / ESPECIFICAÇÕES GERAIS / • Fonte de energia / • Software Cisco IOS® / ENERGIA: / • Cordão de energia (Configuravel) / • Fornecimento de energia de 100 a 240 VAC (AIR-PWR-A=) oferecendo 48 VDC ao injetor de energia / • Injetor de energia de 48 VDC (AIR-PWRINJ-BLR2=) / • Cabo de 1 pé RG 6 dual (Ethernet uplink do injetor de energia) / • Injetor de energia de 12 a 40 VDC (AIR-PWRINJ-BLR2T=) para uso com fornecimento de energia DC disponível separadamente / SEGURANÇA: / • UL 1950 / • CSA 22.2-No. 950 / • EN60950 / • IEC 60950 CB Scheme / • ACA TS001 / • AS/NZS 3260 / EMC: / • FCC CFR 47-PARTE 15 1998 Classe A / • ICES 003 Classe A / • AS/NZS 3548 Classe A / • EN55022 Class B (até 1 GHz) / • VCCI Classe A / • CISPR 22 Classe B (até 1 GHz) / • BSMI/CNS 13438:1997 Classe A	Jabil Circuit (Suzhou) Ltd.	CISCO	AIR-PWRADPT-1530=		24/19
8504.40.90	Fonte de alimentacao com entrada de 100-240VAC, 50/60 HZ, 48VDC , 0,32A, para ponto de acesso Cisco series 1130, 1140, 1240, 1260, 1300 e 3500, codigo AIR-PWR-B=, com tensao de alimentacao (VCA) de 220 ate 240 Trifasico e corrente nominal de saida (A) superior a 30 ate 45ESPECIFICAÇÕES DO PN : AIR-PWR-B= / ESPECIFICAÇÕES GERAIS / COMPATÍVEL: / • Pontos de Acesso series 1100, 1130AG, 1200 e 1300 / ENERGIA: / • Entrada: 100-20VAC; / • Saida 48VDC 380mA. / AMBIENTE: / • Temperatura operacional: (-5 a 45°C); / • Temperatura de armazenamento: (-40 a 70°C). / EMI & EMC: / • FCC Part 15 (CFR 47) Classe A / • ICES-003 Classe A / • EN 55022 Classe A / • CISPR 22 Classe A / • AS/NZS 3548 Classe A / • BSMI Class A (Somente Modelos de entrada AC ) / • VCCI Class A / • EN 55024, EN300386, EN 50082-1, EN 61000-3-2, EN 61000-3-3 / • EN61000-4-2, EN61000-4-3, EN61000-4-4, EN61000-4-5, EN61000-4-6, EN 61000-6-1.	Foxconn Cz s.r.o.	CISCO	AIR-PWR-B=		19/19
8504.40.90	Conversor estatico, injetor de energia, para ponto de acesso Cisco serie Aironet 1520, codigo AIR-AIR-PWRINJ1500-2=ESPECIFICAÇÕES DO PN : AIR-PWRINJ1500-2= / ESPECIFICAÇÕES GERAIS / • Serie Ponto de Acesso ou Ponte Externo Cisco Aironet 1500 com antena patch integrada / • Software Cisco IOS® / ENERGIA: / • Cordão de energia (Configuravel) / • Fornecimento de energia de 100 a 240 VAC (AIR-PWR-A=) oferecendo 48 VDC ao injetor de energia / • Injetor de energia de 48 VDC (AIR-PWRINJ-BLR2=) / • Cabo de 1 pé RG 6 dual (Ethernet uplink do injetor de energia) / • Injetor de energia de 12 a 40 VDC (AIR-PWRINJ-BLR2T=) para uso com fornecimento de energia DC disponível separadamente / SEGURANÇA: / • UL 1950 / • CSA 22.2-No. 950 / • EN60950 / • IEC 60950 CB Scheme / • ACA TS001 / • AS/NZS 3260 / EMC: / • FCC CFR 47-PARTE 15 1998 Classe A / • ICES 003 Classe A / • AS/NZS 3548 Classe A / • EN55022 Class B (até 1 GHz) / • VCCI Classe A / • CISPR 22 Classe B (até 1 GHz) / • BSMI/CNS 13438:1997 Classe A	Foxconn Cz s.r.o.	CISCO	AIR-PWRINJ1500-2=		49/19
8504.40.90	Conversor estatico, injetor de energia, para ponto de acesso Cisco serie Aironet 1520, com tensao de alimentacao 240Vca trifásico e corrente nominal de saida 4.5AESPECIFICAÇÕES DO PN : AIR-PWRINJ1500-2= / ESPECIFICAÇÕES GERAIS / • Tensão nominal de entrada: 100 a 240 VAC / • Tensão nominal de saída: 56 VDC / • Corrente máxima: 1,43 A / • Temperatura operacional: -40º a 55ºC / • Temperatura de armazenamento: -50º a 85ºC / • Umidade operacional: 10 a 90% / Aplicação: Utilizado para fornecer energia.	HON HAI PRECISION INDUSTRY CO LTD	CISCO	AIR-PWRINJ1500-2=1		19/21
8504.40.90	Conversor estatico, injetor de energia, 60W, externo, com plug padrao America do Norte, com tensão de alimentação Vca 240 (monofasico), corrente nominal de saida a 1.26(A)ESPECIFICAÇÕES DO PN : AIR-PWRINJ-60RGD1= / ESPECIFICAÇÕES GERAIS / • Corrente nominal de saida a 1.26(A) / • Temperatura operacional: -40º a 55ºC / • Temperatura de armazenamento: -50º a 85ºC / • Umidade operacional: 10 a 90% / SEGURANÇA: / • UL 60950-1 / • CAN/CSA-C22.2 No. 60950-1 / • UL 2043 / • IEC 60950-1 / • EN 60950-1 / • Radio approvals: / • FCC Part 15.247, 15.407	Foxconn Cz s.r.o.	CISCO	AIR-PWRINJ-60RGD1=		29/21
8504.40.90	Conversor estatico, injetor de energia, 60W, externo, versao global, sem plug AC, com tensão de alimentação (Vca) 240(monofasico),corrente nominal de saida (1.26A)ESPECIFICAÇÕES DO PN : AIR-PWRINJ-60RGD2= / ESPECIFICAÇÕES GERAIS / • Corrente nominal de saida a 1.26(A) / • Temperatura operacional: -40º a 55ºC / • Temperatura de armazenamento: -50º a 85ºC / • Umidade operacional: 10 a 90% / SEGURANÇA: / • UL 60950-1 / • CAN/CSA-C22.2 No. 60950-1 / • UL 2043 / • IEC 60950-1 / • EN 60950-1 / • Radio approvals: / • FCC Part 15.247, 15.407	HON HAI PRECISION INDUSTRY CO LTD	CISCO	AIR-PWRINJ-60RGD2=		29/21
8504.40.90	Conversor estatico, fonte de alimentacao AC, 180W, para equipamento Cisco serie ASA, codigo ASA-180W-PWR-AC=, com tensao de alimentacao (Vca) De 220 ate 240 (trifásico) e corrente nominal de saida (A) Ate 16ESPECIFICAÇÕES DO PN : ASA-180W-PWR-AC= / ESPECIFICAÇÕES GERAIS / • 2 Slots de interface / • Capacidade para 1024 interfaces virutais ( Vlans) / • 2 portas USB 2.0 / • Suporte para rack / • Memoria RAM: 12 GB (SSP-20), 24 GB (SSP-20 e IPS SSP-20) / • Memoria Flash: 2 GB (SSP-20), 4 GB (SSP-20 e IPS SSP-20) / AMBIENTE: / • Temperatura operacional: 32 to 104°F (0 to 40°C) / • Temperatura não operacional: -40 to +158°F (-40 to +70°C) / • Umidade relativa: 10 to 90% sem condensação / SEGURANÇA: / • UL 60950-1, / • CAN/CSA-C22.2 No. 60950-1 / EN 60950-1, / • IEC 60950-1, / • AS/NZS 60950-1GB4943 / EMC: / • 47CFR Part 15 (CFR 47) Classe A / • AS/NZS CISPR22 Classe A / • CISPR2 2 Classe A / • EN55022 Classe A / • ICES003 Classe A / • VCCI Class A EN61000-3-2 / • EN61000-3-3, KN22 Classe A / • CNS13438 Classe A, EN50082-1 / • EN55024, CISPR24, EN300386 / • KN 61000-4 Series	HON HAI PRECISION INDUSTRY CO LTD	CISCO	ASA-180W-PWR-AC=		14/19
8504.40.90	Conversor estatico - Fonte de alimentacao AC, para equipamento Cisco ASA 5505, codigo ASA5505-PWR-AC=ESPECIFICAÇÕES DO PN : ASA5505-PWR-AC= / ESPECIFICAÇÕES GERAIS: / • Até 150 Mbps / • Até 75 Mbps com AIP SSC-5 / • transferência de rede privada virtual / • Até 100 Mbps| / • Sessões Concorrentes| 10,000/25,000 / • Pares de Rede Privada Virtual IPsec| -- 10; 25 / • Níveis de Licença de Pares de Rede Privada Virtual Premium AnyConnect / • 2, 10, ou 25 / • Comutador de 8-portas Fast Ethernet com agrupamento dinâmico de porta (incluindo 2 portas PoE). / AMBIENTE: / • Temperatura operacional: (0 a 40ºC) / • Umidade relativa operacional: 5 a 95%. / • Temperatura não operacional: (-25 a 70ºC). / ENERGIA: / • Faixa de tensao de linha: 100 a 240 VAC / • Voltagem normal em linha: 100 a 240 VAC / • Corrente: 1.8A / • Frequencia: 50/60 Hz.	Foxconn Cz s.r.o.	CISCO	ASA5505-PWR-AC=		49/19
8504.40.90	Conversor estatico, adaptador de energia, para equipamento Cisco serie ASA 5506, codigo ASA5506-PWR-AC=, com tensao de alimentacao (Vca) De 220 até 240 (monofásico) e corrente nominal de saida (A) Até 16 ESPECIFICAÇÕES DO PN : ASA5506-PWR-AC= / ESPECIFICAÇÕES GERAIS / • Usuários/nós: 10, 50 ou ilimitado / • Throughput de firewall: Ate 150 Mbps / • Firewall e IPS Throughput máximo: Ate 150 Mbps com AIP-SSC-5 / • 3DES/AES VPN Throughput: Ate 100 Mbps / • Pontos VPN IPsec: 10; 25 / • Conexões simultâneas: 10,000; 25,000* / • Portas de rede integrada: 8-portas Fast Ethernet switch (incluindo 2 portas PoE) / • Virtual Interfaces (VLANs): 3 / • Porta Serial: 1 RJ-45 console. / PERFORMANCE: / • memoria: 512 MB / • memoria Flash "Mínima": 128 MB. / AMBIENTE: / • Temperatura operacional: (0 a 40ºC) / • Umidade relativa operacional: 5 a 95%. / • Temperatura não operacional: (-25 a 70ºC). / SAFETY: / • UL 60950, CSA C22.2 No. 60950, EN 60950 IEC 60950, AS/NZS60950. / • EMC: / • CE marking, FCC Parte 15 Classe B, AS/NZS CISPR22 Class B, VCCI Classe B, EN55022 Classe B, CISPR22 Classe B, EN61000-3-2, EN61000-3-3.	Foxconn Cz s.r.o.	CISCO	ASA5506-PWR-AC=		49/19
8504.40.90	Conversor estatico, Fonte de Alimentação AC para equipamento Cisco serie ASA5585-X, codigo ASA5585-PWR-AC=, tensão de alimentação de 240 monofásico e corrente de saída de 27 AESPECIFICAÇÕES DO PN : ASA5585-PWR-AC= / ESPECIFICAÇÕES GERAIS: / • Cisco ASA 5585-X Firewall Edition SSP-10 bundle : / • Firewall Throughput* 4 Gbps (Max); 2 Gbps (Multi-protocol) ; / • 3DES/AES VPN Throughput** - 1 Gbps ; / • IPsec VPN Peers - 5,000 ; / • Premium AnyConnect VPN Peers1 - 2/5,000 ; / • Conexões simultâneas - 1,000,000 ; / • Novas conexões/Segundo - 50,000 ; / • Pacotes/Segundo (64 byte) - 1,500,000 ; / • Portas de Gestão de Rede Integrados - 2-port 10/100/1000; / • Portas de rede integrada - 8-port 10/100/1000, 2-port 10 Gigabit Ethernet*** (SFP+) ; / • Máximo de portas de rede integrada - 16-port 10/100/1000, 4-port 10 Gigabit Ethernet*** SFP+ / • (SSP-10 and IPS SSP-10) ; / • Slots de Cartão de Interface - 2 ; / • Opções de interface de cartão - não disponíve ; / • Interfaces virtuais (VLANs (VLANs) - 1024 ; / • Security Contexts*** - Up to 100 ; / • Alta Disponibilidade - Active/Active**** and Active/Standby ; / • Redundância de alimentação - Supported, second power supply optional ; / • Interface Expansion - N/A / • USB 2.0 Ports - 2; / • Serial Ports - 1 RJ-45 console e auxiliar ; / • 5000 IPsec VPN peers; / • 2 Premium VPN peers, / • DES license; / AMBIENTE: / • Temperatura operacional (0 to 40°C) / • Temperatura não operacional ( -40 to +70°C)	HON HAI PRECISION INDUSTRY CO LTD	CISCO	ASA5585-PWR-AC=		28/19
8504.40.90	Fonte de alimentação AC para equipamento de telecomunicacao ASA 5545X/5555X, código ASA-PWR-AC=, com tensao de alimentacao (Vca) De 220 ate 240 (trifásico) e corrente nominal de saida (A) Ate 16ESPECIFICAÇÕES DO PN : ASA-PWR-AC= / ESPECIFICAÇÕES GERAIS / • Usuários/nós: 10, 50 ou ilimitado / • Throughput de firewall: Ate 150 Mbps / • Firewall e IPS Throughput máximo: Ate 150 Mbps com AIP-SSC-5 / • 3DES/AES VPN Throughput: Ate 100 Mbps / • Pontos VPN IPsec: 10; 25 / • Conexões simultâneas: 10,000; 25,000* / • Portas de rede integrada: 8-portas Fast Ethernet switch (incluindo 2 portas PoE) / • Virtual Interfaces (VLANs): 3 / • Porta Serial: 1 RJ-45 console. / PERFORMANCE: / • memoria: 512 MB / • memoria Flash "Mínima": 128 MB. / AMBIENTE: / • Temperatura operacional: (0 a 40ºC) / • Umidade relativa operacional: 5 a 95%. / • Temperatura não operacional: (-25 a 70ºC). / ENERGIA: / • Faixa de tensao de linha: 100 a 240 VAC / • Voltagem normal em linha: 100 a 240 VAC / • Corrente: 1.8A / • Frequencia: 50/60 Hz. / SAFETY: / • UL 60950, CSA C22.2 No. 60950, EN 60950 IEC 60950, AS/NZS60950. / • EMC: / • CE marking, FCC Parte 15 Classe B, AS/NZS CISPR22 Class B, VCCI Classe B, EN55022 Classe B, CISPR22 Classe B, EN61000-3-2, EN61000-3-3.	HON HAI PRECISION INDUSTRY CO LTD	CISCO	ASA-PWR-AC=		28/19
8504.40.90	Fonte de alimentação AC para equipamento de telecomunicacao ASA 5545X/5555X, com tensão de alimentação 240Vca monofasico e corrente nominal de saida 15AESPECIFICAÇÕES DO PN : ASA-PWR-AC= / ESPECIFICAÇÕES GERAIS / • Fonte de alimentação AC / • Compatível com ASA 5545X/5555X / AMBIENTE: / • Temperatura operacional: (0 a 40ºC) / • Umidade relativa operacional: 5 a 95%. / • Temperatura não operacional: (-25 a 70ºC). / ENERGIA: / • Faixa de tensao de linha: 100 a 240 VAC / • Corrente: 15 A / • Frequencia: 50/60 Hz. / SAFETY: / • UL 60950, CSA C22.2 No. 60950, EN 60950 IEC 60950, AS/NZS60950. / • EMC: / • CE marking, FCC Parte 15 Classe B, AS/NZS CISPR22 Class B, VCCI Classe B, EN55022 Classe B, CISPR22 Classe B, EN61000-3-2, EN61000-3-3. / Aplicação: Utilizado para fornecer energia.	HON HAI PRECISION INDUSTRY CO LTD	CISCO	ASA-PWR-AC=1		19/21
8504.40.90	Conversor estatico, fonte de alimentacao AC, 1100W, para roteador Cisco serie ASR1000-X, codigo ASR1000X-AC-1100W=, com tensao de alimentacao (Vca) De 220 até 240 (monofásico) e corrente nominal de saida (A) Superior a 85 até 120ESPECIFICAÇÕES DO PN : ASR1000X-AC-1100W= / ESPECIFICAÇÕES GERAIS: / • Software suportado: Cisco IOS XE sistema operacional, que é baseado no Cisco IOS Software Release 12.2SR / • Protocolos de software: Consulte o suporte de protocolo do Cisco IOS Software 12.2SR / • Conectividade: Porta Console ( conector RJ-45 ), Porta Auxiliar( conector RJ-45 ), 10/100/1000 Ethernet ( conector RJ-45 ), Dois conectores RJ-48 BITS de entrada de pulsos de disparo / • Opções de memoria: Dois 1- GB Double Data Rate 2 ( DDR2) mini- DIMMs, Duas 2- GB DDR2 mini- DIMMs, memoria ampliável a partir de 2 GB a 4 GB de DRAM / • Opções de armazenamento: 40-GB HDD, 1-GB USB memoria Flash compacta. / PERFORMANCE: / • Escalabilidade para 1.000.000 250.000 IPv4 ou IPv6 rotas ( RP1 ) / • (BGP RR) a 5.000.000 ou 1.000.000 IPv4/VPNv4 IPv6/VPNv6. / AMBIENTE: / • Temperatura operacional: (5 a 40°C) / • Temperatura de armazenmaneto: (-40 a 70°C) / • Umidade relativa operacional: 5 a 85% RH. / SEGURANÇA: / • UL60950-1 and CAN/CSA-C22.2 No. 60950-1-03 / • AS/NZS 60950-1 / • IEC/EN 60950-1 / • 73/23/EEC. / EMC: / • AS/NZ 3548: 1995 Classe B / • EN55022: 1998 Classe B / • CISPR 22: 1997 / • EN55022: 1994 / • 47 CFR Parte 15: 2000 (FCC) Classe B / • VCCI V-3/01.4 Classe 2 / • CNS-13438: 1997 Classe B / • GR1089: 1997	Foxconn Cz s.r.o.	CISCO	ASR1000X-AC-1100W=		19/19
8504.40.90	Conversor estatico, fonte de alimentacao AC, 750W, para roteador Cisco ASR1000-HX, codigo ASR1000X-AC-750W=ESPECIFICAÇÕES DO PN : ASR1000X-AC-750W= / ESPECIFICAÇÕES GERAIS: / • Software suportado: Cisco IOS XE sistema operacional, que é baseado no Cisco IOS Software Release 12.2SR / • Protocolos de software: Consulte o suporte de protocolo do Cisco IOS Software 12.2SR / • Conectividade: Porta Console ( conector RJ-45 ), Porta Auxiliar( conector RJ-45 ), 10/100/1000 Ethernet ( conector RJ-45 ), Dois conectores RJ-48 BITS de entrada de pulsos de disparo / • Opções de memoria: Dois 1- GB Double Data Rate 2 ( DDR2) mini- DIMMs, Duas 2- GB DDR2 mini- DIMMs, memoria ampliável a partir de 2 GB a 4 GB de DRAM / • Opções de armazenamento: 40-GB HDD, 1-GB USB memoria Flash compacta. / PERFORMANCE: / • Escalabilidade para 1.000.000 250.000 IPv4 ou IPv6 rotas ( RP1 ) / • (BGP RR) a 5.000.000 ou 1.000.000 IPv4/VPNv4 IPv6/VPNv6. / AMBIENTE: / • Temperatura operacional: (5 a 40°C) / • Temperatura de armazenmaneto: (-40 a 70°C) / • Umidade relativa operacional: 5 a 85% RH. / SEGURANÇA: / • UL60950-1 and CAN/CSA-C22.2 No. 60950-1-03 / • AS/NZS 60950-1 / • IEC/EN 60950-1 / • 73/23/EEC. / EMC: / • AS/NZ 3548: 1995 Classe B / • EN55022: 1998 Classe B / • CISPR 22: 1997 / • EN55022: 1994 / • 47 CFR Parte 15: 2000 (FCC) Classe B / • VCCI V-3/01.4 Classe 2 / • CNS-13438: 1997 Classe B / • GR1089: 1997	Scientific Atlanta, Inc. SA Distributio	CISCO	ASR1000X-AC-750W=		27/19
8504.40.90	Fonte de alimentação AC para Roteadores CISCO serie ASR 1001, microprocessado, tensão de alimentação de 220 até 240 monofásico e corrente de saída até 16 A ESPECIFICAÇÕES DO PN : ASR1001-PWR-AC= / ESPECIFICAÇÕES GERAIS: / • Suporte ESP: Cisco ASR 1000 Series 2,5 Gbps ESP (padrão), Expansível através de uma licença recurso de software ativado para 5 Gbps / • Largura de banda ESP: 2.5 até 5 Gbps / • Memória ESP: Compartilhar a memória mesmo controle no processador rota / • Processador do roteador: Integrado no chassis : Cisco ASR 1001 Series Processador Route com processador Dual Core , não atualizável / • Rota Processador - Memória: Cisco ASR Processador Route 1001: Vem com 4 GB de DRAM (padrão); expansível até 8 - e 16- GB DRAM; 16-GB DRAM é máxima, Cisco ASR 1001: oferece 8 GB de memória USB incorporado apoio ( eUSB ) ( particionado: dois de 32 MB para RAM não-volátil [ NVRAM ] e o resto para armazenamento em massa ) / • Memória USB externa: 1-GB USB flash-memory. / AMBIENTE: / • Temperatura operacional: (5 a 40ºC) / • Temperatura de armazenamento: (-39 a 70°C). / EMC: / • FCC 47 CFR Parte 15 Classe A / • VCCI Classe A / • AS/NSZ Classe A / • ICES-003 Classe A / • EN55022/CISPR 22. / SEGURANÇA: / • UL60950-1 / • CSA C22.2 No. 60950-1-03 / • EN 60950-1 / • IEC 60950-1 / • AS/NZS 60950.1.	Foxconn Cz s.r.o.	CISCO	ASR1001-PWR-AC=		14/19
8504.40.90	Fonte de alimentação AC, para roteador Cisco ASR1001-X, codigo ASR1001-X-PWR-AC=, com tensao de alimentacao (Vca) De 220 até 240(trifásico) e corrente nominal de saida (A)Até 16ESPECIFICAÇÕES DO PN : ASR1001-X-PWR-AC= / ESPECIFICAÇÕES GERAIS: / • 4 portas Gb Ethernet / • 1 porta console / • Memória flash externa de 1GB / DIMENSÕES: / • Altura: 1.71 in. (43.43 mm) / • Largura: 17.3 in. (439.42 mm) / • Profundidade: 18.42 in. (467.9mm) / ENERGIA: / • Maximo DC: 500W / • MAXIMO AC: 471W / AMBIENTE: / • Temperatura operacional: 41 até 104ºF (5 até 40ºC) / • Umidade relativa: 10 até 85% / • Temperatura de armazenamento: -38 até 150°F (-39 até 70°C) / EMC: / • FCC 47 CFR Parte 15 Classe A / • VCCI Classe A / • AS/NSZ Classe A / • ICES-003 Class A / • EN55022/CISPR 22 / • EN55024/CISPR 24 / • EN300 386 / • EN50082-1/EN61000-6-1 / • KN22 Classe A / SEGURANÇA: / • UL60950-1 / • CSA C22.2 No.60950-1-03 / • EN 60950-1 / • IEC 60950-1 / • AS/NZS 60950.1	HON HAI PRECISION INDUSTRY CO LTD	CISCO	ASR1001-X-PWR-AC=		28/19
8504.40.90	Fonte de aimentacao AC (corrente alternada) redundante 765 watts, para Roteador Cisco ASR1002, codigo ASR1002-PWR-AC=, microprocessado , tensão de alimentção de 220 até 240 monofásico e corrente de saida até 16 A ESPECIFICAÇÕES DO PN : ASR1002-PWR-AC= / ESPECIFICAÇÕES GERAIS: / • Sensores na fonte de energia Compativel com as leituras realizadas pelo software Cisco IOS XE / • Encaixe Compativel com chassis dos roteadores Cisco ASR1000 / • Supporta fontes redundantes / ENERGIA: / • Entrade de 85V a 264V; 120V a 240V; 60 ou 50 Hz / • Consume de potência: 560W / AMBIENTE: / • Temperatura de operação : (0 a 40 º C) / • Temperatura de armazenamento : (-40 a 75 º C ) / • Umidade relativa : 10 a 90%, sem condensação. / SEGURANÇA: / • IEC 60950-1 / • AS/NZS 60950-1 / • GB4943 / EMC: / • CISPR22 Classe A / • EN55022 Classe A / • ICES003 Classe A / • VCCI Classe A / • EN61000-3-2 / • EN61000-3-3 / • KN22 Classe A / • CNS13438 Classe A	HON HAI PRECISION INDUSTRY CO LTD	CISCO	ASR1002-PWR-AC=		28/19
8504.40.90	Conversor estatico, fonte de energia AC, para Roteador Cisco ASR1004, codigo ASR1004-PWR-AC=, tensão de alimentação de 220 até 240 monofásico e corrente de saída Superior a 60 até 85 A ESPECIFICAÇÕES DO PN: ASR1004-PWR-AC= / ESPECIFICAÇÕES GERAIS: / • Sensores na fonte de energia Compativel com as leituras realizadas pelo software Cisco IOS XE / • Encaixe Compativel com chassis dos roteadores Cisco ASR1000 / • Supporta fontes redundantes / • Entrade de 85V a 264V; 120V a 240V; 60 ou 50 Hz / • Consume de potência: 560W / SEGURANÇA: / • UL 60950 / • CSA 22.2 No.60950 / • IEC 60950 / • EN 60950 / • AS/NZS 3260 / • TS001. / EMC: / • ICES 003 / • EN55022 / • CISPR 22 / • AS / NZ 3548 / • VCCI / • EN55024 / • EN50082-1 / • EN61000 -6-1	HON HAI PRECISION INDUSTRY CO LTD	CISCO	ASR1004-PWR-AC=		14/19
8504.40.90	Conversor estatico, fonte de alimentacao AC, 765W, para Roteador Cisco ASR1006, codigo ASR1006-PWR-AC=, com tensao de alimentacao (Vca) De 220 até 240 (monofásico) e corrente nominal de saida(A) Superior a 85 até 120 ESPECIFICAÇÕES DO PN: ASR1006-PWR-AC= / ESPECIFICAÇÕES GERAIS: / • Sensores na fonte de energia Compativel com as leituras realizadas pelo software Cisco IOS XE / • Encaixe Compativel com chassis dos roteadores Cisco ASR1000 / • Entrada de 85V a 264V; 120V a 240V; 60 ou 50 Hz / SEGURANÇA: / • UL 60950 / • CSA 22.2 No.60950 / • IEC 60950 / • EN 60950 / • AS/NZS 3260 / • TS001. / EMC: / • ICES 003 / • EN55022 / • CISPR 22 / • AS / NZ 3548 / • VCCI / • EN55024 / • EN50082-1 / • EN61000 -6-1	HON HAI PRECISION INDUSTRY CO LTD	CISCO	ASR1006-PWR-AC=		14/19
8504.40.90	Fonte de Alimentação AC, 1600W, para Roteadores Cisco Series ASR1000, codigo ASR1013/06-PWR-AC=, tensao de alimentacao (Vca) de 240 (monofasico) e corrente de saida de 136 AESPECIFICAÇÕES DO PN : ASR1013/06-PWR-AC= / ESPECIFICAÇÕES GERAIS: / • 3 coolers de ventilação / • Leds de energia / • Conector de alarme DB-25 / • Compativel com Cisco ASR 1000 Series / ENERGIA: / • Voltagem de entrada: -48 V / • Capacidade de energia: 1600 Watt / SEGURANÇA: / • UL 60950 / • CSA 22.2 No.60950 / • IEC 60950 / • EN 60950 / • AS/NZS 3260 / • TS001. / EMC: / • ICES 003 / • EN55022 / • CISPR 22 / • AS / NZ 3548 / • VCCI / • EN55024 / • EN50082-1 / • EN61000 -6-1	HON HAI PRECISION INDUSTRY CO LTD	CISCO	ASR1013/06-PWR-AC=		28/19
8504.40.90	Conversor estatico, fonte de alimentacao AC, 750W, com ar reverso, para equipamento Cisco ASR1000-X, com tensao de alimentacao (Vca) De 240(monofásico) e corrente nominal de saida 62(A) ESPECIFICAÇÕES DO PN : ASR1KX-AC-750W-R= / ESPECIFICAÇÕES GERAIS: / • Software suportado: Cisco IOS XE sistema operacional, que é baseado no Cisco IOS Software Release 12.2SR / • Protocolos de software: Consulte o suporte de protocolo do Cisco IOS Software 12.2SR / • Conectividade: Porta Console ( conector RJ-45 ), Porta Auxiliar( conector RJ-45 ), 10/100/1000 Ethernet ( conector RJ-45 ), Dois conectores RJ-48 BITS de entrada de pulsos de disparo / • Opções de memoria: Dois 1- GB Double Data Rate 2 ( DDR2) mini- DIMMs, Duas 2- GB DDR2 mini- DIMMs, memoria ampliável a partir de 2 GB a 4 GB de DRAM / • Opções de armazenamento: 40-GB HDD, 1-GB USB memoria Flash compacta. / PERFORMANCE: / • Escalabilidade para 1.000.000 250.000 IPv4 ou IPv6 rotas ( RP1 ) / • (BGP RR) a 5.000.000 ou 1.000.000 IPv4/VPNv4 IPv6/VPNv6. / AMBIENTE: / • Temperatura operacional: (5 a 40°C) / • Temperatura de armazenmaneto: (-40 a 70°C) / • Umidade relativa operacional: 5 a 85% RH. / SEGURANÇA: / • UL60950-1 and CAN/CSA-C22.2 No. 60950-1-03 / • AS/NZS 60950-1 / • IEC/EN 60950-1 / • 73/23/EEC. / EMC: / • AS/NZ 3548: 1995 Classe B / • EN55022: 1998 Classe B / • CISPR 22: 1997 / • EN55022: 1994 / • 47 CFR Parte 15: 2000 (FCC) Classe B / • VCCI V-3/01.4 Classe 2 / • CNS-13438: 1997 Classe B / • GR1089: 1997	Foxconn Cz s.r.o.	CISCO	ASR1KX-AC-750W-R=		27/20
8504.40.90	Conversor estatico, unidade de filtro de energia PFU, para equipamento Cisco serie ASR5500, codigo ASR55-PFU=, com tensao de alimentação (Vca) de 220 até 240 (trifásico) e corrente nominal de saida (A) superior a 60 ate 85ESPECIFICAÇÕES DO PN : ASR55-PFU= / ESPECIFICAÇÕES GERAIS: / INTERFACES: / • Interface da porta console: A porta Console é uma interface RJ-45 RS-232 utilizado para acessar a interface de linha de comando. A interface comunica / a uma taxa de transmissao de 9600 para 115.200 bps ( 115,2 Kbps). O padrão é de 115.200 bps. / • Interface 10/100/1000 Mbps RJ-45: Os dois conectores RJ-45 interfaces são 10/100/1000 Ethernet ( 10Base-T/100Base-TX/1000Base-T ) que requerem cabo de par trançado (UTP) cabo de cobre. / DIMENSOES: / • Altura: (62.23 cm); / • Largura: (44.45 cm); / • Profundade: (60.96 cm). / ENERGIA: / • tensao de entrada: Faixa maxima: -40VDC to -60VDC, faixa Nominal: -48VDC to -60 VDC; / • UV carga nominal Corrente de pico: 165A @ -48 VDC; / • Pico máximo: 5760W; / • Chassis carga maxima de potência: 800W. / AMBIENTE: / • Temperatura operacional: 0ºC a +55º C; / • Temperatura de armazenamento: -40ºC a +70ºC; / • Umidade operacional: 20-80% sem condensação; / • Umidade de armazenamento: 10-95% sem condensação. / SEGURANÇA: / • UL60950 / • União Europeia EN 60950 / • FCC, Part 15 B, Classe A / • ETSI EN 300 019 / • ETSI 300 386 / • ETSI/EN 300 386-2 / • SBC TP76200MP	Foxconn Cz s.r.o.	CISCO	ASR55-PFU=		19/19
8504.40.90	Conversor estatico, Unidade de filtragem de energia, para roteador Cisco ASR 5000, nao redundante, Single 165A, codigo ASR5K-PFU=, com tensao de alimentacao (Vca) De 220 até 240 (trifásico) e corrente nominal de saida (A)Até 16ESPECIFICAÇÕES DO PN : ASR5K-PFU= / ESPECIFICAÇÕES GERAIS: / INTERFACES: / • Interface da porta console: A porta Console é uma interface RJ-45 RS-232 utilizado para acessar a interface de linha de comando. A interface comunica / a uma taxa de transmissao de 9600 para 115.200 bps ( 115,2 Kbps). O padrão é de 115.200 bps. / • Interface 10/100/1000 Mbps RJ-45: Os dois conectores RJ-45 interfaces são 10/100/1000 Ethernet ( 10Base-T/100Base-TX/1000Base-T ) que requerem cabo de par trançado (UTP) cabo de cobre. / ENERGIA: / • tensao de entrada: Faixa maxima: -40VDC to -60VDC, faixa Nominal: -48VDC to -60 VDC; / • UV carga nominal Corrente de pico: 165A @ -48 VDC; / • Pico máximo: 5760W; / • Chassis carga maxima de potência: 800W. / AMBIENTE: / • Temperatura operacional: 0ºC a +55º C; / • Temperatura de armazenamento: -40ºC a +70ºC; / • Umidade operacional: 20-80% sem condensação; / • Umidade de armazenamento: 10-95% sem condensação. / SEGURANÇA: / • UL60950 / • União Europeia EN 60950 / • FCC, Part 15 B, Classe A / • ETSI EN 300 019 / • ETSI 300 386 / • ETSI/EN 300 386-2 / • SBC TP76200MP	JABIL CIRCUIT DE MEXICO SA DE CV	CISCO	ASR5K-PFU=		38/19
8504.40.90	FONTE DE ALIMENTACAO, ADAPATDOR AC, PROJETADO PARA SER USADO COM CAMERAS CONTROLADORES E PERIFERICOS PRO PTZ SELECIONADOS: MODELO: AW-PS551P ESPECIFICACOES: ENTRADA DE ENERGIA AC100 V A 240 V C/1,2 A 50/60 HZ SAIDA DE ENERGIA: DC12 V/3,0A PESO PROX 260 GRAMAS (0,57 LB) DIMENSOES: (L X A X P ) 57 MM X 37 MM X 115 MM (2-1/4 POLEGADAS X 1-7/16 POLEGADAS X 4-1 /2 POLEGADAS) EXCLUINDO SALIENCIAS	PANASONIC SYSTEM COMMUNICATION	PANASONIC	AW-PS551P		24/21
8504.40.90	FONTE DE ALIMENTACAO BM34-2232*G 1 - UNIDADE DE FORNECIMENTO DE ENERGIA, PARTE HOMOLOGADA PARA O SISTEMA DE DIAGNOSTICO POR ULTRA-SOM MODELOS APLIO-I, VOLTAGEM 115 V (100 V / 110 V / 120 V) 90 A 132 VCA - 49 A 61 HZ, 230 V (220 V / 230 V / 240 V) 198 A 264 VAC - 49 A 61 HZ, CONSUMO DE ENERGIA 1500 VA MAXIMO - MARCA TOSHIBA SERIAL NUMBER 269 APLICACAO: HARDWARE RESPONSAVEL PELA ALIMENTACAO E DISTRIBUICAO DE ENERGIA ELETRICA PARA O SISTEMA DE ULTRA-SOM, UTILIZADO NA UNIDADE DE PROCESSAMENTO DO SISTEMA.	CANON MEDICAL SYSTEMS CORPORATION	TOSHIBA MEDICAL	BM34-2232*G 1		37/19
8504.40.90	FONTE DE ALIMENTACAO - UNIDADE DE FORNECIMENTO DE ENERGIA, PARTE HOMOLOGADA PARA O TOMOGRAFO COMPUTADORIZADO, MODELO AQUILION ONE TSX-301A, PSU FONTE DO RDD / ENTRADA EM 200V AC / POTENCIA 350W. APLICACAO: FONTE RESPONSAVEL PELA ALIMENTACAO E DISTRIBUICAO DE ENERGIA ELETRICA. ESTA UNIDADE INTEGRA O SISTEMA DE RECONSTRUÇÃO DE IMAGEM DO TOMÓGRAFO E TEM A FUNÇÃO DE CONTROLAR O FLUXO DE DADOS, ADQUIRIDOS NO ESCANEAMENTO DO PACIENTE PARA MOSTRA-LOS EM FORMA DE IMAGEM PARA DIAGNÓSTICO MÉDICO.	CANON MEDICAL SYSTEMS CORPORATION	CANON MEDICAL	BSX74-2134E		48/19
8504.40.90	Conversor estatico, fonte de energia AC, 1150W, para comutador Cisco series Catalyst 3750-E/3560-E/RPS 2300ESPECIFICAÇÕES DO PN : C3K-PWR-1150WAC= / ESPECIFICAÇÕES: / • Fonte redundante plug-in modulo / • Fonte Hot-plug podendo ser retirado com o equipamento ligado. / • Compativel com os seguintes chassis: Catalyst 3560X-24P-L, 3560X-24P-S, 3560X-24T-L, 3560X-24T-S, 3560X-48PF-L, 3560X-48PF-S, 3560X-48P-L, 3560X-48P-S, 3560X-48T-L, 3560X-48T-S / ENERGIA: / • Entrada: AC 115-240 V / • Saida: -56 V / • Capacidade de energia: 1150 Watt / DIMENSÕES: / • 8.3 cm x 33.7 cm x 4 cm / SEGURANÇA: / • UL 60950 / • CSA 22.2 No.60950 / • IEC 60950 / • EN 60950 / • AS/NZS 3260 / • TS001. / EMC: / • ICES 003 / • EN55022 / • CISPR 22 / • AS / NZ 3548 / • VCCI / • EN55024 / • EN50082-1 / • EN61000 -6-1	Jabil Circuit (Suzhou) Ltd.	CISCO	C3K-PWR-1150WAC=		14/19
8504.40.90	Conversor estatico, fonte de energia AC, 265W, para comutador Cisco series Catalyst 3750-E / 3560-E, com tensao de alimentacao 264Vca e corrente nominal de saida de 22A (monofasico), codigo C3K-PWR-265WAC=ESPECIFICAÇÕES DO PN : C3K-PWR-265WAC= / ESPECIFICAÇÕES GERAIS: / • Conversor estatico, retificador - Fonte de energia AC para Roteador Cisco / • Os seguintes padroes e funcionalidades sao suportados: / • Compativel com o protocolo Cisco Inline Power / • Compatibilidade com Cisco IOS para monitoraramento da fonte / ENERGIA: / • Potencia: 265W / • Corrente de entrada alternada: 4A (110V), 2A (230V) / • Protetor de sobretencao: 50A / SEGURANÇA: / • UL 60950 / • CSA 22.2 No.60950 / • IEC 60950 / • EN 60950 / • AS/NZS 3260 / • TS001. / EMC: / • ICES 003 / • EN55022 / • CISPR 22 / • AS / NZ 3548 / • VCCI / • EN55024 / • EN50082-1 / • EN61000 -6-1 / • EN61000 -3-2 / • EN61000 -3-3.	Foxconn Cz s.r.o.	CISCO	C3K-PWR-265WAC=		32/19
8504.40.90	Conversor estatico, fonte de energia AC, de 300Watts de potencia, para comutadores Cisco series Catalyst 3560E-12D e 3560E-12SD, codigo C3K-PWR-300WAC=, tensao de alimentacao de 220 a 240Vac monofasico e corrente de saida ate 16AESPECIFICAÇÕES DO PN : C3K-PWR-300WAC= / ESPECIFICAÇÕES GERAIS: / • Conversor estatico, retificador - Fonte de energia AC para Roteador Cisco / • Os seguintes padroes e funcionalidades sao suportados: / • Compativel com o protocolo Cisco Inline Power / • Compatibilidade com Cisco IOS para monitoraramento da fonte / ENERGIA: / • Potencia: 265W / • Corrente de entrada alternada: 4A (110V), 2A (230V) / • Protetor de sobretencao: 50A / SEGURANÇA: / • UL 60950 / • CSA 22.2 No.60950 / • IEC 60950 / • EN 60950 / • AS/NZS 3260 / • TS001. / EMC: / • ICES 003 / • EN55022 / • CISPR 22 / • AS / NZ 3548 / • VCCI / • EN55024 / • EN50082-1 / • EN61000 -6-1 / • EN61000 -3-2 / • EN61000 -3-3.	Foxconn Cz s.r.o.	CISCO	C3K-PWR-300WAC=		19/19
8504.40.90	Conversor estatico - Fonte de energia AC, 750 watts de potencia, para equipamentos Cisco Catalyst Catalyst 3750-E/3560-E/RPS 2300, codigo C3K-PWR-750WAC=ESPECIFICAÇÕES DO PN : C3K-PWR-750WAC= / ESPECIFICAÇÕES GERAIS: / • Conversor estatico, retificador - Fonte de energia AC para Roteador Cisco / • Os seguintes padroes e funcionalidades sao suportados: / • Compativel com o protocolo Cisco Inline Power / • Compatibilidade com Cisco IOS para monitoraramento da fonte / ENERGIA: / • Potencia: 750W / • Corrente de entrada alternada: 4A (110V), 2A (230V) / • Protetor de sobretencao: 50A / SEGURANÇA: / • UL 60950 / • CSA 22.2 No.60950 / • IEC 60950 / • EN 60950 / • AS/NZS 3260 / • TS001. / EMC: / • ICES 003 / • EN55022 / • CISPR 22 / • AS / NZ 3548 / • VCCI / • EN55024 / • EN50082-1 / • EN61000 -6-1 / • EN61000 -3-2 / • EN61000 -3-3.	HON HAI PRECISION INDUSTRY CO LTD	CISCO	C3K-PWR-750WAC=		28/19
8504.40.90	Fonte de alimentacao AC 1100W, para comutador Cisco Catalyst serie 3K-K, com tensão de alimentação (Vca) De 240(monofásico) e corrente nominal de saída 19.64(A)ESPECIFICAÇÕES DO PN : C3KX-PWR-1100WAC= / A Fonte de energia Cisco C3KX-PWR-1100WAC= contém as seguintes especificações: / • Fonte redundante plug-in modulo / • Fonte Hot-plug podendo ser retirado com o equipamento ligado. / • Compativel com os seguintes chassis: Catalyst 3560X-24P-L, 3560X-24P-S, 3560X-24T-L, 3560X-24T-S, 3560X-48PF-L, 3560X-48PF-S, 3560X-48P-L, 3560X-48P-S, 3560X-48T-L, 3560X-48T-S / ENERGIA: / • Entrada: AC 115-240 V / • Saida: -56 V / • Capacidade de energia: 1100 Watt / DIMENSÕES: / • 8.3 cm x 33.7 cm x 4 cm / AMBIENTE: / • Temperatura operacional: (0 a 40°C) / • Temperatura não operacional: (-20 a 65°C). / SEGURANÇA: / • UL 1950 / • CSA-22.2 No. 950 / • EN60950 / • IEC 60950 CB Scheme / • ACA TS001 / • AS/NZS 3260 / • EN60825\IEC60825 laser segurança. / EMC: / • FCC Classe A / • ICES-003 Classe A / • EN55022 Classe B (to 1 GHz) / • VCCI Classe B (to 1 GHz) / • AS/NZS 3548 Classe B / • MSZEN55022 Classe A / • CISPR 22 Classe B (up to 1 GHz) / • BSMI Classe A.	HON HAI PRECISION INDUSTRY CO LTD	CISCO	C3KX-PWR-1100WAC=		28/19
8504.40.90	Fonte de alimentação AC, 350W, para comutador Cisco Serie Catalyst 3K-X, codigo C3KX-PWR-350WAC=, tensão de alimentação de 220 até 240 monofásico e corrente de saída até 16 AESPECIFICAÇÕES DO PN : C3KX-PWR-350WAC= / ESPECIFICAÇÕES GERAIS: / ENERGIA: / • FONTE DE ALIMENTACAO NOMINAL MAXIMA: 350W; / • TOTAL DE SAIDA BTU (NOTA : 1000 BTU / H = 293W ): 1207BTU/HR, 350W; / • TENSAO DE ENTRADA DE SERIE E FREQUENCIA: 100-240VAC, 50-60 HZ; / • CORRENTE DE ENTRADA: 4-2A; / • CLASSIFICAÇÕES DE SAIDA: -56V@6.25A; / • HORÁRIO DE SAIDA HOLDUP: 16.7 MS MÍNIMO @ 100VAC; / • AVALIAÇÃO DO CABO DE ALIMENTACAO: 10A. / DIMENSOES: (A X L X P): / • (10.19 X 20.96 X 75.80 CM). / AMBIENTE: / • TEMPERATURA OPERACIONAL: (-5 TO 45°C); / • TEMPERATURA DE ARMAZENAMENTO: (-40 TO 70°C). / EMI & EMC: / • FCC PART 15 (CFR 47) CLASSE A / • ICES-003 CLASSE A / • EN 55022 CLASSE A / • CISPR 22 CLASSE A / • AS/NZS 3548 CLASSE A / • BSMI CLASS A (SOMENTE MODELOS DE ENTRADA AC ) / • VCCI CLASS A / • EN 55024, EN300386, EN 50082-1, EN 61000-3-2, EN 61000-3-3 / • EN61000-4-2, EN61000-4-3, EN61000-4-4, EN61000-4-5, EN61000-4-6, EN 61000-6-1. / SEGURANÇA: / • UL 60950-1, CAN/CSA-C22.2 NO. 60950-1, EN 60950-1, IEC 60950-1, CC.	HON HAI PRECISION INDUSTRY CO LTD	CISCO	C3KX-PWR-350WAC=		28/19
8504.40.90	Fonte de energia AC, 715W, para comutador Cisco Catalyst 3K-X, codigo C3KX-PWR-715WAC=, com tensao de alimentacao (VCA) de 220 ate 240 monofasico e corrente nominal de saida (A) ate 16ESPECIFICAÇÕES DO PN : C3KX-PWR-715WAC= / ESPECIFICAÇÕES GERAIS / • Quatro módulos de rede de uplink opcionais com GE e 10GE portas / • Indústria primeiro PoE + com potência de 30W em todas as portas de uma unidade de rack (RU) fator de forma / • redundantes, fontes de duplo poder modular e fãs / • Media Access Control Segurança ( MACsec ) criptografia baseada em hardware / • Flexible NetFlow e switch- a -switch criptografia de hardware com o Serviço Módulo uplink / • Open Shortest Path First ( OSPF ) para acesso encaminhadas imagem base em IP / • IPv4 e IPv6 routing, roteamento Multicast, qualidade avançada de serviço ( QoS) e recursos de segurança em hardware / • garantia vitalícia limitada (Enhanced DDV ) com dia útil seguinte ( NBD ) antecedência substituição de hardware e 90 dia de acesso ao Cisco Technical Assistance Center ( TAC ) de apoio / • Avançado Cisco EnergyWise para otimização de custos operacionais através da medição do consumo de energia real dos dispositivos PoE , relatórios e reduzindo o consumo de energia em toda a rede. / EMC: / • FCC Part 15 (CFR 47) Classe A / • ICES-003 Classe A / • EN 55022 Classe A / • CISPR 22 Classe A / • AS/NZS 3548 Classe A.	Foxconn Cz s.r.o.	CISCO	C3KX-PWR-715WAC=		14/19
8504.40.90	Fonte de alimentação AC, 750W, para comutador Cisco serie Catalyst 4500X, codigo C4KX-PWR-750AC-F=, com tensao de alimentacao (Vca) De 220 até 240 (trifásico) e corrente nominal de saida (A) Superior a 60 até 85ESPECIFICAÇÕES DO PN : C4KX-PWR-750AC-F= / ESPECIFICAÇÕES GERAIS / • Quatro módulos de rede de uplink opcionais com GE e 10GE portas / • Indústria primeiro PoE + com potência de 30W em todas as portas de uma unidade de rack (RU) fator de forma / • redundantes, fontes de duplo poder modular e fãs / • Media Access Control Segurança ( MACsec ) criptografia baseada em hardware / • Flexible NetFlow e switch- a -switch criptografia de hardware com o Serviço Módulo uplink / • Open Shortest Path First ( OSPF ) para acesso encaminhadas imagem base em IP / • IPv4 e IPv6 routing, roteamento Multicast, qualidade avançada de serviço ( QoS) e recursos de segurança em hardware / • garantia vitalícia limitada (Enhanced DDV ) com dia útil seguinte ( NBD ) antecedência substituição de hardware e 90 dia de acesso ao Cisco Technical Assistance Center ( TAC ) de apoio / • Avançado Cisco EnergyWise para otimização de custos operacionais através da medição do consumo de energia real dos dispositivos PoE , relatórios e reduzindo o consumo de energia em toda a rede. / EMC: / • FCC Part 15 (CFR 47) Classe A / • ICES-003 Classe A / • EN 55022 Classe A / • CISPR 22 Classe A / • AS/NZS 3548 Classe A.	JABIL CIRCUIT DE MEXICO SA DE CV	CISCO	C4KX-PWR-750AC-F=		05/20
8504.40.90	Fonte de Alimentação AC 750W para Catalyst Cisco Série 4500-X, código C4KX-PWR-750AC-R=, tensão de alimentação de 220 até 240 monofásico e corrente de saída superior 60 ate 85 A ESPECIFICAÇÕES DO PN : C4KX-PWR-750AC-R= / ESPECIFICAÇÕES GERAIS / • Quatro módulos de rede de uplink opcionais com GE e 10GE portas / • Indústria primeiro PoE + com potência de 30W em todas as portas de uma unidade de rack (RU) fator de forma / • redundantes, fontes de duplo poder modular e fãs / • Media Access Control Segurança ( MACsec ) criptografia baseada em hardware / • Flexible NetFlow e switch- a -switch criptografia de hardware com o Serviço Módulo uplink / • Open Shortest Path First ( OSPF ) para acesso encaminhadas imagem base em IP / • IPv4 e IPv6 routing, roteamento Multicast, qualidade avançada de serviço ( QoS) e recursos de segurança em hardware / • garantia vitalícia limitada (Enhanced DDV ) com dia útil seguinte ( NBD ) antecedência substituição de hardware e 90 dia de acesso ao Cisco Technical Assistance Center ( TAC ) de apoio / • Avançado Cisco EnergyWise para otimização de custos operacionais através da medição do consumo de energia real dos dispositivos PoE , relatórios e reduzindo o consumo de energia em toda a rede. / EMC: / • FCC Part 15 (CFR 47) Classe A / • ICES-003 Classe A / • EN 55022 Classe A / • CISPR 22 Classe A / • AS/NZS 3548 Classe A.	HON HAI PRECISION INDUSTRY CO LTD	CISCO	C4KX-PWR-750AC-R=		14/19
8504.40.90	Fonte de alimentação AC 3000W, para comutador Cisco Catalyst 6807-XL, codigo C6800-XL-3KW-AC=, tensao de alimentacao (Vca) de 240 (monofasico) e corrente nominal de saida de 1.5(A)ESPECIFICAÇÕES DO PN : C6800-XL-3KW-AC= / ESPECIFICAÇÕES GERAIS: / • Software: Cisco IOS® Software Release 12.2(33)SRD ou posterior / • Memória: 512 MB para 200 ms da entrada combinada e buffer de saída a 10 Gbps (100 ms de ingresso e egresso de 100 ms ) / • Encapsulamento de link: Ethernet II e IEEE 802.1q / • Endereços MAC: Até 96.000 endereços MAC por ES Plus cartão linha. / AMBIENTE: / • Temperatura de operação: (0 a 40 ° C) / • Temperatura de armazenamento: (-40 a 75 ° C) / • Umidade relativa: 10 a 90 por cento , sem condensação. / ENERGIA: / • Consumo máximo de energia (watts): 40- porta de cartão de linha com cartão 3CXL (7600 -ES 40 G3CXL ): 419. / SEGURANÇA: / • UL 60950 / • CSA C22.2 No. 60950 / • EN60950 / • TS001 / • IEC 60950 / • AS/NZS3260. / • EMC: / • FCC Parte 15 Classe A / • ICES-003 Classe A / • VCCI Classe A / • EN55022 Classe A / • CISPR22 Classe A / • AS/NZS3548 Classe A / • EN61000-3-2 / • EN61000-3-3 / • EN61000-3-1.	Foxconn Cz s.r.o.	CISCO	C6800-XL-3KW-AC=		41/19
8504.40.90	Conversor estatico, fonte de alimentacao AC, 1100W, codigo C6840-X-1100W-AC=, com tensao de alimentacao 240Vca monofásico e corrente nominal de saida 90AESPECIFICAÇÕES DO PN : C6840-X-1100W-AC= / ESPECIFICAÇÕES GERAIS / ENERGIA: / • Potência 1100W / • Tensão nominal de entrada 100-240V / • Corrente nominal de saída 90A / AMBIENTE: / • Temperatura operacional: 0 a 50oC / • Temperatura de armazenamento: -5 to 55oC / SEGURANÇA: / • UL/CSA/IEC/EN 60950-1 / • IEC/EN 60825 / • ACA TS001 / • AS/NZS 60950 / EMC: / • FCC Classe A / • ICES 003 Classe A / • AS/NZS 3548 Classe A / • CISPR 22 (EN55022) Classe A / • VCCI Classe A / • BSMI Classe A	Foxconn Cz s.r.o.	CISCO	C6840-X-1100W-AC=		40/20
8504.40.90	Conversor estatico, fonte de alimentacao AC, 750W, codigo C6840-X-750W-AC=, tensao de alimentacao 240 Vca monofásico e corrente nominal de saida 62A ESPECIFICAÇÕES DO PN : C6840-X-750W-AC= / ESPECIFICAÇÕES GERAIS / ENERGIA: / • Potência 750W / • Tensão nominal de entrada 100-240V / • Corrente nominal de saída 62A / AMBIENTE: / • Temperatura operacional: 0 a 50oC / • Temperatura de armazenamento: -5 to 55oC / SEGURANÇA: / • UL/CSA/IEC/EN 60950-1 / • IEC/EN 60825 / • ACA TS001 / • AS/NZS 60950 / EMC: / • FCC Classe A / • ICES 003 Classe A / • AS/NZS 3548 Classe A / • CISPR 22 (EN55022) Classe A / • VCCI Classe A / • BSMI Classe A	Foxconn Cz s.r.o.	CISCO	C6840-X-750W-AC=		40/20
8504.40.90	Fonte de alimentacao AC, 3KW, para comutador Cisco serie Catalyst 6880-X, codigo C6880-X-3KW-AC=, tensão de alimentação de 220 até 240 monofásico e corrente de saída até 16 AESPECIFICAÇÕES DO PN : C6880-X-3KW-AC= / ESPECIFICAÇÕES GERAIS / ENERGIA: / • DC tensao de entrada de -48 a -60 VDC com consumo de energia de 3000W máximo , 230 VAC com opção de consumo de energia máximo 2400W. / OUTRAS OPÇÕES DE ALIMENTACAO : / • tensao de entrada DC de -40,5 a -72 VDC com consumo de energia máximo 3300W; / • 230 VAC , consumo de energia máximo 3300W. / AMBIENTE: / • Temperatura operacional: (5 to 40°C); / • Temperatura não operacional: (-40 to 70°C) . / INTERFACES: / • Oito slots de placa de linha , quatro slots de LAN / WAN de interface , interfaces incluem Gigabit Ethernet e SPA Wideband. / • IOS: / • Software Cisco IOS versão 12.3 ( 13) BC mínimo para apoiar PCMM , controle de admissão, DSG Modo avançado e SII. / FCC: / • FCC 47CFR15, Class B, CISPR22 Class B, EN55022 Class B, AS/NZS CISPR 22 Class B, ICES-003 Class B, VCCI Class B, IEC/EN61000-3-2, IEC/EN61000-3-3, IEC/EN61000-4-2, IEC/EN61000-4-3, IEC/EN61000-4-4, IEC/EN61000-4-5, IEC/EN61000-4-6, IEC/EN61000-4-11.	HON HAI PRECISION INDUSTRY CO LTD	CISCO	C6880-X-3KW-AC=		28/19
8504.40.90	Fonte de alimentacao AC, 3KW, para comutador Cisco serie Catalyst 6880-X, com tensão de alimentação 240Vca monofasico e corrente nominal de saida 60ª / ESPECIFICAÇÕES DO PN : C6880-X-3KW-AC= / ESPECIFICAÇÕES GERAIS / ENERGIA: / • DC tensao de entrada de -48 a -60 VDC com consumo de energia de 3000W máximo , 230 VAC com opção de consumo de energia máximo 2400W. / OUTRAS OPÇÕES DE ALIMENTACAO: / • tensao de entrada DC de -40,5 a -72 VDC com consumo de energia máximo 3300W; / • 230 VAC , consumo de energia máximo 3300W. / AMBIENTE: / • Temperatura operacional: (5 to 40°C); / • Temperatura não operacional: (-40 to 70°C) . / INTERFACES: / • Oito slots de placa de linha , quatro slots de LAN / WAN de interface , interfaces incluem Gigabit Ethernet e SPA Wideband. / • IOS: / • Software Cisco IOS versão 12.3 ( 13) BC mínimo para apoiar PCMM , controle de admissão, DSG Modo avançado e SII. / FCC: / • FCC 47CFR15, Class B, CISPR22 Class B, EN55022 Class B, AS/NZS CISPR 22 Class B, ICES-003 Class B, VCCI Class B, IEC/EN61000-3-2, IEC/EN61000-3-3, IEC/EN61000-4-2, IEC/EN61000-4-3, IEC/EN61000-4-4, IEC/EN61000-4-5, IEC/EN61000-4-6, IEC/EN61000-4-11. / Utilizado para fornecer energia para equipamento Cisco	HON HAI PRECISION INDUSTRY CO LTD	CISCO	C6880-X-3KW-AC=1		29/21
8504.40.90	Fonte de alimentacao AC, 2100W, para comutador Cisco serie Catalyst 9400, com tensao de alimetacao (Vca) de 240 (monofásica) e corrente nominal de saida 38.21(A)ESPECIFICAÇÕES DO PN : C9400-PWR-2100AC= / ESPECIFICAÇÕES GERAIS: / • Potência nominal: 2100W / • Tensão de entrada: 240V / • Corrente nominal de saída: 38,21 A / AMBIENTE: / • Temperatura operacional: (5 to 40oC). / • temperatura de operação (curto prazo ) 1: (-5 to 55oC). / • Umidade de operação (nominal) ( umidade relativa ): 5 a 95%. / • Temperatura de armazenamento: (-40 to 70oC). / SEGURANÇA: / • UL / CSA / IEC / EN 60950-1 / • IEC / EN 60825 Segurança Laser / • ACA TS001 / • AS / NZS 60950 / • FDA Código de Regulamentos Federais Laser Segurança / • Os requisitos acústicos da OSHA.	Foxconn Cz s.r.o.	CISCO	C9400-PWR-2100AC=		40/20
8504.40.90	Conversor estatico, fonte de alimentacao AC, 3200W, para comutador Cisco serie Catalyst 9400, com tensao de alimentacao (Vca) de 240 (monofasico) e corrente nominal de saida 58(A)ESPECIFICAÇÕES DO PN : C9400-PWR-3200AC= / ESPECIFICAÇÕES GERAIS: / AMBIENTE: / • Temperatura operacional: (5 to 40ºC). / • temperatura de operação (curto prazo ) 1: (-5 to 55ºC). / • Umidade de operação (nominal) ( umidade relativa ): 5 a 95%. / • Temperatura de armazenamento: (-40 to 70ºC). / SEGURANÇA: / • UL / CSA / IEC / EN 60950-1 / • IEC / EN 60825 Segurança Laser / • ACA TS001 / • AS / NZS 60950 / • FDA Código de Regulamentos Federais Laser Segurança / • Os requisitos acústicos da OSHA.	Scientific Atlanta, Inc. SA Distributio	CISCO	C9400-PWR-3200AC=		27/19
8504.40.90	Conversor estatico, fonte de alimentação, para comutador Cisco serie Catalyst 9600, 2000W AC, com tensao de alimentacao de 230Vca (monofasico) e corrente nominal de saida (A) ate 167 ESPECIFICAÇÕES DO PN: C9600-PWR-2KWAC= / ESPECIFICAÇÕES GERAIS / ENERGIA / • 2000W AC / • tensao de alimentacao de 230Vca / • corrente nominal de saida (A) ate 167 / AMBIENTE / • Temperatura operacional: -5° a 65°C / • Temperatura de armazenamento: -40° a 70°C / • Umidade operacional: 5% a 90% sem condensação / • Umidade de armazenamento: 5% a 95% sem condensação / • Ruído acústico: 65 dBA (carga <60% e temperatura <45 C°)	HON HAI PRECISION INDUSTRY CO LTD	CISCO	C9600-PWR-2KWAC=		17/20
8504.40.90	Conversor estatico, fonte de alimentação, AC, 750W, para comutador Cisco serie Catalyst 9800-40, com fluxo de ar reverso, tensão de alimentação (Vca) 230 (monofasico), corrente nominal de saida 62(A)ESPECIFICAÇÕES DO PN : C9800-AC-750W-R= / ESPECIFICAÇÕES GERAIS: / • Compatível com comutador Cisco serie Catalyst 9800-40 / • Fonte de alimentação AC / • Potência nominal 750W / • Fluxo de ar reverso / • Tensão nominal 230V / • Corrente nominal de saída 62A / AMBIENTE: / • Temperatura operacional: (5 a 40°C) / • Temperatura de armazenmaneto: (-40 a 70°C) / • Umidade relativa operacional: 5 a 85% / SEGURANÇA: / • UL60950-1 and CAN/CSA-C22.2 No. 60950-1-03 / • AS/NZS 60950-1 / • IEC/EN 60950-1 / • 73/23/EEC. / EMC: / • AS/NZ 3548: 1995 Classe B / • EN55022: 1998 Classe B / • CISPR 22: 1997 / • EN55022: 1994 / • 47 CFR Parte 15: 2000 (FCC) Classe B / • VCCI V-3/01.4 Classe 2 / • CNS-13438: 1997 Classe B / • GR1089: 1997	HON HAI PRECISION INDUSTRY CO LTD	CISCO	C9800-AC-750W-R=		08/21
8504.40.90	Conversor estatico, fonte de alimentaçao 1600W, para equipamento Cisco serie Catalyst 9500, tensão de alimentação Vca 230 monofasico, corrente nominal de saida a 167AESPECIFICAÇÕES DO PN: C9K-PWR-1600WAC-R= / ESPECIFICAÇÕES GERAIS / • Compatível com os seguintes switches série Catalyst 9500 / o C9500-32QC / o C9500- 48Y4C / o C9500- 24Y4C / ENERGIA / • Potência nominal: 1600W / AMBIENTE / • Temperatura operacional: -5° a 65°C / • Temperatura de armazenamento: -40° a 70°C / • Umidade operacional: 5% a 90% sem condensação / • Umidade de armazenamento: 5% a 95% sem condensação / • Ruído acústico: 65 dBA (carga <60% e temperatura <45 C°)	Foxconn Cz s.r.o.	CISCO	C9K-PWR-1600WAC-R=		29/21
8504.40.90	Fonte de alimentação AC, 650W, config 4, com resfriamento frente para traz, código C9K-PWR-650WAC-R=, com tensão de alimentação 240 Vca monofásico e corrente nominal de saída 54A ESPECIFICAÇÕES DO PN: C9K-PWR-650WAC-R= ESPECIFICAÇÕES GERAIS Compatível com os seguintes switches série Catalyst 9500 o C9500-32QC o C9500- 48Y4C o C9500- 24Y4C Conector de entrada AC IEC 60320 C14 ENERGIA Potência nominal: 650W Potência em stand-by: 36W Tensão nominal de entrada: 100 - 240V (AC) Tensão de entrada mínima: 90V (AC) Tensão de entrada máxima: 264V (AC) Frequência de entrada: 47 - 63Hz Corrente de entrada máxima: 6,8A (a 115VAC) e 3,4A (a 230VAC) Tensão de saída nominal: 12V (DC) Corrente de saída máxima: 54A Corrente em stand-by: 3A Eficiência: 94% AMBIENTE Temperatura operacional: -5° a 65°C Temperatura de armazenamento: -40° a 70°C Umidade operacional: 5% a 90% sem condensação Umidade de armazenamento: 5% a 95% sem condensação Ruído acústico: 65 dBA (carga <60% e temperatura <45 C°) DIMENSÕES (A x L x P) 4,0 x 95,5 x 200,5 cm Aplicação: Utilizado para fornecer energia elétrica para switches.	ARTESYN TECHNOLOGIES	CISCO	C9K-PWR-650WAC-R=		30/19
8504.40.90	Fonte de alimentacao AC, para equipamento Cisco cBR-CCAP, codigo CBR-AC-PS=, microprocessado , tensão de alimentação de 220 até 240 monofásico e corrente de saida até 16 AESPECIFICAÇÕES DO PN : CBR-AC-PS= / ESPECIFICAÇÕES GERAIS / • Faixa de frequencia: 950 MHz a 2150 MHz / • Ajustando Tamanho do Passo: 125 kHz / • Faixa Symbol Rate: 1,0-45 Msymbols / s / • Faixa de captura transportadora: ≥ ± 3,0 MHz ( 5-45 Msym ) / • SAtelites de banda: C e Ku -band / • Padrão de vídeo NTSC: e PAL B / G / I / D / M / N / • NTSC: 0,0-4,2 MHz ≤ 0,5 dB dB/-0.75 / • PAL: 0,0-5,0 dB MHz ≤ 0,5 / -1,25 / • Resolução de vídeo maxima: 720x480/576 / • Taxa maxima de bits de vídeo: 15 Mb / s / • Ethernet de Saida para dados IP RJ-45, 10/100BaseT , Ate 50 Mbps / AMBIENTE: / • Temperatura operacional: 32 até 104°F (0 até 40°C) / • Temperatura de armazenamento: -40 até 158°F (-40 até 70°C) / ENERGIA: / • 3.75W Por QAM / • 180W maximo / SEGURANÇA: / • GR-1089-Core Level 3, / • ETS 300 019 armazenamento Classe 1.1, / • ETS 300 019 Transporte Classe 2.3 (pending), / • ETS 300 019 Classe 3.1, / • ETS 300 386	Foxconn Cz s.r.o.	CISCO	CBR-AC-PS=		19/19
8504.40.90	Conversor estatico, fonte de alimentação AC, secundaria, para equipamentos de rede Cisco series ESA, WSA, SMA x70, codigo CCS-PWR-AC-870W=, com tensao de alimentacao (Vca) De 220 ate 240 (monofasico) e corrente nominal de saida (A) Ate 16ESPECIFICAÇÕES DO PN : CCS-PWR-AC-870W= / ESPECIFICAÇÕES GERAIS / ENERGIA: / • Fonte de alimentacao nominal maxima: 850W; / • Total de Saida BTU (Nota : 1000 BTU / h = 293W ): 1207BTU/hr, 350W; / • tensão de entrada de serie e frequencia: 100-240VAC, 50-60 Hz; / • Corrente de Entrada: 4-2A; / DIMENSOES: (A x L x P): / • (10.19 x 20.96 x 75.80 cm). / AMBIENTE: / • Temperatura operacional: (-5 a 45°C); / • Temperatura de armazenamento: (-40 a 70°C). / EMI & EMC: / • FCC Part 15 (CFR 47) Classe A / • ICES-003 Classe A / • EN 55022 Classe A / • CISPR 22 Classe A / • AS/NZS 3548 Classe A / • BSMI Class A (Somente Modelos de entrada AC ) / • VCCI Class A / • EN 55024, EN300386, EN 50082-1, EN 61000-3-2, EN 61000-3-3 / • EN61000-4-2, EN61000-4-3, EN61000-4-4, EN61000-4-5, EN61000-4-6, EN 61000-6-1. / SEGURANÇA: / • UL 60950-1, CAN/CSA-C22.2 No. 60950-1, EN 60950-1, IEC 60950-1, CC.	HON HAI PRECISION INDUSTRY CO LTD	CISCO	CCS-PWR-AC-870W=		14/19
8504.40.90	Fonte de alimentação com saidas em 24Vdc montada em bandeja metalica com medidas e encaixes projetados para interfaces de conexão elétrica de alimentação de placas no gabinete M do equipamento de angiografia SISTEMA DE RAIOS-X ALLURA CV 20.	PMSNA-Customer Service SPS Americas	Philips	chameleon		27/20
8504.40.90	INVERSOR DE FREQUÊNCIA YASKAWA, DE 15KW, TENSAO 380 VOLTS TRIFÁSICO, DOTADO DE 5 INVERSORES INCORPORADOS ONDE SE CONTROLA 4 VELOCIDADES DIFERENTES SIMULTANEAMENTE E UM ÚNICO EQUIPAMENTO.APLICACAO:O INVERSOR DE FREQUÊNCIA FOI DESENVOLVIDO E É UTILIZADO ÚNICA E EXCLUSIVAMENTE PARA UMA SÉRIE DE MÁQUINAS BOBINADEIRAS DE POLIAMIDA 6 DA EMPRESA TORAY JAPÃO.	YASKAWA ELECTRIC CORPORATION JAPAN	VARISPEED	CIMR-P1W2015		23/22
8504.40.90	INVERSOR DE FREQUÊNCIA YASKAWA, DE 18KW, TENSAO 380 VOLTS TRIFÁSICO, DOTADO DE 5 INVERSORES INCORPORADOS ONDE SE CONTROLA 4 VELOCIDADES DIFERENTES SIMULTANEAMENTE E UM ÚNICO EQUIPAMENTO.APLICACAO:O INVERSOR DE FREQUÊNCIA FOI DESENVOLVIDO E É UTILIZADO ÚNICA E EXCLUSIVAMENTE PARA UMA SÉRIE DE MÁQUINAS BOBINADEIRAS DE POLIAMIDA 6 DA EMPRESA TORAY JAPÃO.	YASKAWA ELECTRIC CORPORATION JAPAN	VARISPEED	CIMR-P1W2018		23/22
8504.40.90	Conversor CC para CA responsável por efetuar a conversão em alta frequência de tensão em corrente contínua para tensão em corrente alternada responsável pela carga do banco de capacitores do equipamento. O conversor é alimentado em 144Vdc, 250A máximo e trabalha com frequência de chaveamento de 20kHz para aplicação em equipamento de raios x móvel.	PMSNA-Customer Service SPS Americas	Philips	CONVERSOR-HF1		25/20
8504.40.90	Fonte de alimentação com entrada de 220VAC trifasico, tensão de saida 160VDC, potência de 15KW com capacidade de trabalhar na presença de fortes campos magnéticos para alimentação elétrica da bobina de gradiente Copley 234 de equipamento de ressonância magnética INTERA 1.5T- MARCA PHILIPS.	Copley	Copley	Copley 271		22/19
8504.40.90	Fonte de alimentação com entrada de 220VAC trifasico, tensão de saida 420VDC, potência de 20KW com capacidade de trabalhar na presença de fortes campos magnéticos para alimentação elétrica da bobina de gradiente Copley 274 de equipamento de ressonância magnética INTERA 1.5T- MARCA PHILIPS, registro 10216710146.	Copley	Copley	Copley 274		22/19
8504.40.90	Conversor estatico, injetor de energia Ethernet non-PoE, para telefone Cisco 8832 ESPECIFICAÇÕES DO PN : CP-8832-ETH-WW= ESPECIFICAÇÕES GERAIS Potência nominal 18 W Tensão nominal de entrada 100 a 240 V AC Tensão nominal de saída 5 a 12 V DC Corrente Nominal de Saída: 3 A Dimensão: 66,9 L x 66,0 W x 34,1 H mm (C x L x A) USB TYPE C AMBIENTE: Temperatura operacional: 0 a 40°C Temperatura de armazenamento: -30 a 60°C Umidade relativa: 10 a 95% ( sem condensação ) SEGURANÇA: UL 60950 CSA 22.2 No.60950 EN 60950 IEC 60950 AS/NZS 60950 IEC 60529 (IP 54) EMC: 47 CFR Parte15 Classe B ICES-003 Classe B EN 55022 Classe B AS/NZS CISPR 22 Classe B CISPR 22 Classe B VCCI Classe B EN 61000-3-2 EN 61000-3-3 KN 22 EN 55024 EN 50082-1 EN 61000-6-1 EN 300386 EN 60601-1-2 KN Immunity Series Aplicação: Utilizado para fornecer energia.	PHIHONG (DONGGUAN) ELECTRONIC CO.,	CISCO	CP-8832-ETH-WW=		21/21
8504.40.90	Fonte de alimentação CPA500 marca Power One alimentada em 100 a 240V com tensões de saída de 5V 50A, 3.3V 60A, 12V 12A e -12V 4A, dimensões externas de 223,4X162,5X40,6mm, com observância às normas EN55011 e EN55022 classes A e B, compativel com trabalho em ambiente de campo magnético de ate 3T homologada pela Philips para utilização no gabinete de aquisição do equipamento de ressonância magnética ACHIEVA.	PMSNA-Customer Service SPS Americas	Power One	CPA500		25/20
8504.40.90	Conversor estatico, fonte de alimentacai para equipamento Cisco 8821, para Brasil, codigo CP-PWR-8821-BZ=, tensao de alimentacao (Vca) de 220 até 240 (monofásico) e corrente nominal de saida (A) até 16 AESPECIFICAÇÕES DO PN : CP-PWR-8821-BZ= / ESPECIFICAÇÕES GERAIS / • IEEE 802.11 a/b/g radio / • Display colorido de duas polegadas / • Bluetooth 2.0 com suporte (EDR) / • IP54 Proteção contra poeiras e respingos de água / • MIL-STD-810F Padrão para a resistência ao choque / • Bateria de longa duração (240 horas em modo hibernar ou 13 horas conversando) / • Viva-Voz para operações com mãos livres / • Excelente qualidade de voz com suporte para wideband audio / • Suporte para grandes aplicações através de XML / • Botões: / • Dois botões para acessar a tela basica de aplicações, recursos e funções. / • Silencioso / • Viva-Voz / • 5 formas de navegação / • Volume / • Liga e Desliga / • Tela: / • 2 in. (5 cm) cor da tela com 176 x 220 de resolução / • Gerenciamento expresso de comunicação unificada Cisco Versão 4.3 e depois / • Cisco Unified Survivable Remote Site Telephony (SRST) Version 4.3 e depois / \AMBIENTE: / • Temperatura operacional: 32 a 104°F (0 a 40°C) / • Temperatura de armazenamento: -22 a 140°F (-30 a 60°C) / • Umidade relativa: 10 a 95% ( sem condensação ) / SEGURANÇA: / • UL 60950 / • CSA 22.2 No.60950 / • EN 60950 / • IEC 60950 / • AS/NZS 60950 / • IEC 60529 (IP 54) / EMC: / • 47 CFR Parte15 Classe B / • ICES-003 Classe B / • EN 55022 Classe B / • AS/NZS CISPR 22 Classe B / • CISPR 22 Classe B / • VCCI Classe B / • EN 61000-3-2 / • EN 61000-3-3 / • KN 22 / • EN 55024 / • EN 50082-1 / • EN 61000-6-1 / • EN 300386 / • EN 60601-1-2 / • KN Immunity Series	Foxconn Cz s.r.o.	CISCO	CP-PWR-8821-BZ=		49/19
8504.40.90	Conversor estatico, transformador de energia, para os telefones IP serie 7900, codigo CP-PWR-CUBE-3=, microprocessado, com tensao de alimentacao (Vca) de 220 ate 240 (monofasico) e corrente nominal de saida (A) até 16ESPECIFICAÇÕES DO PN : CP-PWR-CUBE-3= / ESPECIFICAÇÕES GERAIS / • IEEE 802.11 a/b/g radio / • Display colorido de duas polegadas / • Bluetooth 2.0 com suporte (EDR) / • IP54 Proteção contra poeiras e respingos de água / • MIL-STD-810F Padrão para a resistência ao choque / • Bateria de longa duração (240 horas em modo hibernar ou 13 horas conversando) / • Viva-Voz para operações com mãos livres / • Excelente qualidade de voz com suporte para wideband audio / • Suporte para grandes aplicações através de XML / • Botões: / • Dois botões para acessar a tela basica de aplicações, recursos e funções. / • Silencioso / • Viva-Voz / • 5 formas de navegação / • Volume / • Liga e Desliga / • Tela: / • 2 in. (5 cm) cor da tela com 176 x 220 de resolução / PROTOCOLOS: / • Protocolo de controle de clientes Skinny (SCCP) / • Gerenciamento de comunicação unificado Cisco 4.1, 4.2, 4.3, 5.1, 6.0, 6.1, 7.0 e depois / • Gerenciamento expresso de comunicação unificada Cisco Versão 4.3 e depois / • Cisco Unified Survivable Remote Site Telephony (SRST) Version 4.3 e depois / AMBIENTE: / • Temperatura operacional: 32 a 104°F (0 a 40°C) / • Temperatura de armazenamento: -22 a 140°F (-30 a 60°C) / • Umidade relativa: 10 a 95% ( sem condensação ) / SEGURANÇA: / • UL 60950 / • CSA 22.2 No.60950 / • EN 60950 / • IEC 60950 / • AS/NZS 60950 / • IEC 60529 (IP 54) / EMC: / • 47 CFR Parte15 Classe B / • ICES-003 Classe B / • EN 55022 Classe B / • AS/NZS CISPR 22 Classe B / • CISPR 22 Classe B / • VCCI Classe B / • EN 61000-3-2 / • EN 61000-3-3 / • KN 22 / • EN 55024 / • EN 50082-1 / • EN 61000-6-1 / • EN 300386 / • EN 60601-1-2 / • KN Immunity Series	Foxconn Cz s.r.o.	CISCO	CP-PWR-CUBE-3=		49/19
8504.40.90	Conversor estatico, fonte de energia, AC, para Roteador Cisco CRS-4 (serie CRS-1), codigo CRS-4-AC-SUPPLY=ESPECIFICAÇÕES DO PN : CRS-4-AC-SUPPLY= / ESPECIFICAÇÕES GERAIS / • Funciona entre 4300 a 4500 RPM quando iniciada / • Acionada por um sensor de terminal que monitora temperatura / • Capacidade para funcionamento em conjunto com outra FAN em um mesmo chassis. / ENERGIA: / • Máxima de 175 W / TEMPERATURA: / • De armazenamento : (-40 a 70°) / • Operação normal (5 a 40º) / SEGURANÇA: / • UL/CSA/IEC/EN 60950-1 / • AS/NZS 60950.1 / • IEC/EN 60825 / EMI: / • FCC Classe A / • ICES 003 Classe A / • AS/NZS CISPR 22 Classe A / • ISPR 22 (EN55022) Classe A / • VCCI Classe A / • IEC/EN 61000-3-2: / • IEC/EN 61000-3-3:	SOLECTRON(PENANG) TECHNOLOGY SDN BHD	CISCO	CRS-4-AC-SUPPLY=		38/19
8504.40.90	Conversor estatico, modulo de energia AC, modular, para equipamento Cisco serie CRS-1, codigo CRS-PM-AC=ESPECIFICAÇÕES DO PN : CRS-PM-AC= / ESPECIFICAÇÕES GERAIS: / • Compatibilidade de chassis: CompatÍvel com 8- slot, chassis cartão de 16 slots; / • Compatibilidade de software: Cisco IOS XR Software Release 3.9.0 ou posterior; / • AC Modulo de potência: Monofásico, 200-240 -16A , VAC; / • DC Modulo de potência: -48VDC/50A , -60VDC/40A; / • 8 slots AC: 9 KW; / • 8 slots DC: 8.4 KW; / • 16 slots AC: 15 KW; / • 16 slots DC: 12.6 KW; / • chassis AC: 9 KW; / • chassis DC: 8.4 KW. / SEGURANÇA: / • UL/CSA/IEC/EN 60950-1 / • IEC/EN 60825 Laser Safety / • ACA TS001 / • AS/NZS 60950 / • FDA. / EMI: / • FCC Classe A / • ICES 003 Classe A / • AS/NZS 3548 Classe A / • CISPR 22 (EN55022) Classe A / • VCCI Classe A / • BSMI Classe A / • IEC/EN 61000-3-2: / • IEC/EN 61000-3-3:	Foxconn Cz s.r.o.	CISCO	CRS-PM-AC=		41/19
8504.40.90	Fonte de alimentação AC para codificador de televisão digital D9036, 400W, tensao de alimentacao (Vca) de 220 até 240 (monofásico) e corrente nominal de saida (A) Superior a 30 até 45 AESPECIFICAÇÕES DO PN : D9036-PWR-400W-AC= / ESPECIFICAÇÕES GERAIS / • Suporta resolução de 1080i e 720p / • Suporte MCTF / • HD AVC / • SD AVC / • MPEG-2 SD / • Portas Ethernet / DIMENSÕES(AxLxP): / • 1.25 in 17.65 in. 21 in. D (3.2 cm x 44.8 cm x 53.3 cm / • D) / AMBIENTE: / • Temperatura operacional: 0 – 50°C (32 – 122°F) Temperatura de armazenamento: -10 – 70°C (14 – 158°F) / ENERGIA: / • Entrada: 90 A 264 V AC Frequência: 47 a 63 Hz / • Consumo: 400W / SEGURANÇA: / • CAN/CSA-C22.2 No. 60950-1-07 / • UL 60950-1 Ed. 2 Mar 27 2007 / • IEC 60950-1-am1 ed2.0 (2009-12), / • EN 60950-1:2006+A1:2010 / EMC: / • CFR 47, Parte 15, Subparte B Classe A / • CISPR 22:2008-09 / • EN 55022:2006 +A1:2007, Classe A - / • CISPR 24:1997 +A1:2001, +A2:2002 / • EN 55024:1998 +A1:2001, +A2:2003	HON HAI PRECISION INDUSTRY CO LTD	CISCO	D9036-PWR-400W-AC=		28/19
8504.40.90	DC Converter Power Supply. Descricao tecnica do bem: DCA (Distribuited Converter Assembly) e um conversor para tensoes de corrente continua, com papela de converter e regular as tensoes e a amperagem em cada ponto de distribuicao, garantindo que todo o equipamento tenha o funcionamento correto. Aplicacao: Utilizado em equipamentos IBM Z Enterprise System, com a finalidade de converter as tensoes DC existentes, fornecidas pelas fontes de alimentacao, em tensoes com maior amperagem evitando travamentos.	IBM TAIWAN	IBM	DC Converter		01/21
8504.40.90	Conversor estático, fonte de alimentação AC, para o Interruptor Cisco de Estrutura Multicamada (rede) MDS 9148, com tensao de alimentacao 264Vca e corrente nominal de saida de 25A (monofasico), codigo DS-C48-300AC=ESPECIFICAÇÕES DO PN : DS-C48-300AC= / ESPECIFICAÇÕES GERAIS: / DESEMPENHO E CONFIGURAÇÃO DE PORTA: / • Velocidade da porta: 8-, 4-, 2-, e 1-Gbps autosensing com 8 Gbps dedicado a largura de banda por porta / • Créditos de buffer: Ate 128 para um grupo de 4 portas , com um padrão de 32 créditos buffer por porta e um máximo de 125 créditos buffer para uma única porta no grupo / • Chassis por porta: Ate 48 portas de 8-Gbps / • Base de dados de configuração com 16 portas ; configurações adicionais de 32 e 48 portas disponíveis / • Atualizar as portas em incrementos de 8 portas de qualquer configuração com a licença de ativação de porta / • PortChannel : Ate 16 portas em um PortChannel com balanceamento de carga automático / SEGURANÇA: / • VSAN Isolamento de Tecido / • Inspeção inteligente de pacotes por nivel de porta / • zoneamento Hardware por lista de controle de acesso ( ACLs) / • (LUN) zoneamento e somente leitura zonas / • Zoneamento de broadcast extendida / • FC-SP switch-para-switch autenticação / • FC-SP host-para-switch autenticação / • RBAC usa RADIUS ou TACACS+ para autenticação, autorização, e contabilização (AAA) funções / • Acesso ao gerenciamento / • (SFTP) / • (SSHv2) / SERVIÇÕS AVANÇADOS: / • NPIV / • VSANs / • NPV modo / • FlexAttach / • IVR / DIMENSOES Físicas (A x L x P): / • 1RU: (4.47 x 43.59 x 47.98 cm) / AMBIENTE: / • Temperatura operacional: (0 to 40°C) / • Temperatura não operacional: (-40 to 70°C) / • Umidade (RH), ambiente(sem condensação) operando: 10 Ate 90% / • Umidade (RH), ambiente (sem condensação) não operacional e armazenamento: 5 Ate 95% / • Altitude de operação:(-60 to 2000m)	HON HAI PRECISION INDUSTRY CO LTD	CISCO	DS-C48-300AC=		32/19
8504.40.90	Conversor estatico - fonte de alimentacao AC, para equipamento Cisco MDS 9148S, com tensao de alimentacao (Vca) De 220 até 240 (monofásico) e corrente nominal de saida (A) Até 16, codigo DS-C48S-300AC=ESPECIFICAÇÕES DO PN : DS-C48S-300AC= / ESPECIFICAÇÕES GERAIS: / DESEMPENHO E CONFIGURAÇÃO DE PORTA: / • Velocidade da porta: 8-, 4-, 2-, e 1-Gbps autosensing com 8 Gbps dedicado a largura de banda por porta / • Créditos de buffer: Ate 128 para um grupo de 4 portas , com um padrão de 32 créditos buffer por porta e um máximo de 125 créditos buffer para uma única porta no grupo / • Chassis por porta: Ate 48 portas de 8-Gbps / • Base de dados de configuração com 16 portas ; configurações adicionais de 32 e 48 portas disponíveis / • Atualizar as portas em incrementos de 8 portas de qualquer configuração com a licença de ativação de porta / • PortChannel : Ate 16 portas em um PortChannel com balanceamento de carga automático / SEGURANÇA: / • VSAN Isolamento de Tecido / • Inspeção inteligente de pacotes por nivel de porta / • zoneamento Hardware por lista de controle de acesso ( ACLs) / • (LUN) zoneamento e somente leitura zonas / • Zoneamento de broadcast extendida / • FC-SP switch-para-switch autenticação / • FC-SP host-para-switch autenticação / • RBAC usa RADIUS ou TACACS+ para autenticação, autorização, e contabilização (AAA) funções / • Acesso ao gerenciamento / • (SFTP) / • (SSHv2) / SERVIÇÕS AVANÇADOS: / • NPIV / • VSANs / • NPV modo / • FlexAttach / • IVR / DIMENSOES Físicas (A x L x P): / • 1RU: (4.47 x 43.59 x 47.98 cm) / AMBIENTE: / • Temperatura operacional: (0 to 40°C) / • Temperatura não operacional: (-40 to 70°C) / • Umidade (RH), ambiente(sem condensação) operando: 10 Ate 90% / • Umidade (RH), ambiente (sem condensação) não operacional e armazenamento: 5 Ate 95% / • Altitude de operação:(-60 to 2000m)	Foxconn Cz s.r.o.	CISCO	DS-C48S-300AC=		19/19
8504.40.90	Fonte de alimentacao AC, 300W, para equipamento Cisco MDS 9250i, codigo DS-C50I-300AC=, com tensao de alimentacao (Vca) De 220 até 240 (trifasico) e corrente nominal de saida (A) Superior a 16 até 30ESPECIFICAÇÕES DO PN : DS-C50I-300AC= / ESPECIFICAÇÕES GERAIS: / DESEMPENHO E CONFIGURAÇÃO DE PORTA: / • Velocidade da porta: 8-, 4-, 2-, e 1-Gbps autosensing com 8 Gbps dedicado a largura de banda por porta / • Créditos de buffer: Ate 128 para um grupo de 4 portas , com um padrão de 32 créditos buffer por porta e um máximo de 125 créditos buffer para uma única porta no grupo / • Chassis por porta: Ate 48 portas de 8-Gbps / • Base de dados de configuração com 16 portas ; configurações adicionais de 32 e 48 portas disponíveis / • Atualizar as portas em incrementos de 8 portas de qualquer configuração com a licença de ativação de porta / • PortChannel : Ate 16 portas em um PortChannel com balanceamento de carga automático / SEGURANÇA: / • VSAN Isolamento de Tecido / • Inspeção inteligente de pacotes por nivel de porta / • zoneamento Hardware por lista de controle de acesso ( ACLs) / • (LUN) zoneamento e somente leitura zonas / • Zoneamento de broadcast extendida / • FC-SP switch-para-switch autenticação / • FC-SP host-para-switch autenticação / • RBAC usa RADIUS ou TACACS+ para autenticação, autorização, e contabilização (AAA) funções / • Acesso ao gerenciamento / • (SFTP) / • (SSHv2) / SERVIÇÕS AVANÇADOS: / • NPIV / • VSANs / • NPV modo / • FlexAttach / • IVR / DIMENSOES Físicas (A x L x P): / • 1RU: (4.47 x 43.59 x 47.98 cm) / AMBIENTE: / • Temperatura operacional: (0 to 40°C) / • Temperatura não operacional: (-40 to 70°C) / • Umidade (RH), ambiente(sem condensação) operando: 10 Ate 90% / • Umidade (RH), ambiente (sem condensação) não operacional e armazenamento: 5 Ate 95% / • Altitude de operação:(-60 to 2000m)	Foxconn Cz s.r.o.	CISCO	DS-C50I-300AC=		19/19
8504.40.90	Fonte de alimentacao AC, 1200W, tensão de alimentação Vca 220 (monofasico), com corrente nominal de saída 100A, bidirecionalESPECIFICAÇÕES DO PN : DS-CAC-1200W= / ESPECIFICAÇÕES GERAIS: / • Potência nominal 1200 W com tensão entre 180 e 264 VAC / • Potência de 800 W com tensão entre 90 e 180 VAC de entrada / • Faixa de tensão nominal de entrada 100 to 240V AC (10% range) / • 50 to 60 Hz (nominal) / • Corrente nominal de saída / DIMENSOES (A x L x D): / • (62.3 x 44.1 x 71.1 cm). / SEGURANÇA: / • UL 60950 / • CAN/CSA-C22.2 No. 60950 / • EN 60950 / • IEC 60950 / • TS 001 / • AS/NZS 3260 / • IEC60825 / • EN60825. / EMC: / • FCC Parte 15 (CFR 47) Classe A / • ICES-003 Classe A / • EN 55022 Classe A / • CISPR 22 Classe A / • AS/NZS 3548 Classe A / • VCCI Classe A / • EN 55024 / • EN 50082-1 / • EN 61000-6-1 / • EN 61000-3-2 / • EN 61000-3-3. / Aplicação: Utilizado para fornecer energia.	HON HAI PRECISION INDUSTRY CO LTD	CISCO	DS-CAC-1200W=		19/21
8504.40.90	Fonte de alimentacao AC, 1200W, codigo DS-CAC-1200W-E=, microprocessado , tensão de alimentação de 220 até 240 monofásico e corrente de saída superior a 60 até 85 AESPECIFICAÇÕES DO PN : DS-CAC-1200W-E= / ESPECIFICAÇÕES GERAIS: / • Compatibilidade do produto: Família Cisco MDS 9000 / • Compatibilidade de software: Cisco MDS SAN-OS Software Release 3.0(1) ou posterior. / PERFORMANCE: / • 8,4 Tbps largura de banda de comutação interna / • Fibra suportados porta velocidades canal / • 1/2/4/8-Gbps autosensing , opcionalmente Configuravel / • 1/2/4-Gbps autosensing , opcionalmente Configuravel / • Taxa de 10-Gbps fixo / • Suportado FCoE porta velocidades / • Taxa de 10-Gbps fixo / • Suportado porta Ethernet velocidades / • Taxa de 1 Gbps fixo / • Buffer de créditos : 32 - e 48 -port 8 Gbps Modulos avançados Canal de Fibra : / • 32 por porta (compartilhado de modo portas), / • Ate 500 por porta ( em modo dedicado portas) padrão. / DIMENSOES (A x L x D): / • (62.3 x 44.1 x 71.1 cm). / SEGURANÇA: / • UL 60950 / • CAN/CSA-C22.2 No. 60950 / • EN 60950 / • IEC 60950 / • TS 001 / • AS/NZS 3260 / • IEC60825 / • EN60825. / EMC: / • FCC Parte 15 (CFR 47) Classe A / • ICES-003 Classe A / • EN 55022 Classe A / • CISPR 22 Classe A / • AS/NZS 3548 Classe A / • VCCI Classe A / • EN 55024 / • EN 50082-1 / • EN 61000-6-1 / • EN 61000-3-2 / • EN 61000-3-3.	Foxconn Cz s.r.o.	CISCO	DS-CAC-1200W-E=		41/19
8504.40.90	Fonte de alimentação, AC, 1900W, codigo DS-CAC-1900W=, com tensao de alimentacao (VCA) de 220 ate 240 Trifasico e corrente nominal de saida (A) superior a 30 ate 45ESPECIFICAÇÕES DO PN : DS-CAC-1900W= / ESPECIFICAÇÕES GERAIS: / • DS-CAC-845W: Fonte de energia 1900W / • Compatibilidade do produto: Família Cisco MDS 9000 / • Compatibilidade de software: Cisco MDS SAN-OS Software Release 3.0(1) ou posterior. / PERFORMANCE: / • 8,4 Tbps largura de banda de comutação interna / • Fibra suportados porta velocidades canal / • 1/2/4/8-Gbps autosensing , opcionalmente Configuravel / • 1/2/4-Gbps autosensing , opcionalmente Configuravel / • Taxa de 10-Gbps fixo / • Suportado FCoE porta velocidades / • Taxa de 10-Gbps fixo / • Suportado porta Ethernet velocidades / • Taxa de 1 Gbps fixo / • Buffer de créditos : 32 - e 48 -port 8 Gbps Modulos avançados Canal de Fibra : / • 32 por porta (compartilhado de modo portas), / • Ate 500 por porta ( em modo dedicado portas) padrão. / DIMENSOES (A x L x D): / • (62.3 x 44.1 x 71.1 cm). / SEGURANÇA: / • UL 60950 / • CAN/CSA-C22.2 No. 60950 / • EN 60950 / • IEC 60950 / • TS 001 / • AS/NZS 3260 / • IEC60825 / • EN60825. / EMC: / • FCC Parte 15 (CFR 47) Classe A / • ICES-003 Classe A / • EN 55022 Classe A / • CISPR 22 Classe A / • AS/NZS 3548 Classe A / • VCCI Classe A / • EN 55024 / • EN 50082-1 / • EN 61000-6-1 / • EN 61000-3-2 / • EN 61000-3-3.	Foxconn Cz s.r.o.	CISCO	DS-CAC-1900W=		19/19
8504.40.90	Conversor estatico, fonte de alimentacao AC, com 3000 watts de potencia, codigo DS-CAC-3000W=, com tensao de alimentacao (Vca) de 220 até 240 (monofásico) e corrente nominal de saida (A) Superior a 60 até 85 ESPECIFICAÇÕES DO PN : DS-CAC-3000W= / ESPECIFICAÇÕES GERAIS: / • Compatibilidade do produto: Família Cisco MDS 9000 / • Compatibilidade de software: Cisco MDS SAN-OS Software Release 3.0(1) ou posterior. / PERFORMANCE: / • 8,4 Tbps largura de banda de comutação interna / • Fibra suportados porta velocidades canal / • 1/2/4/8-Gbps autosensing , opcionalmente Configuravel / • 1/2/4-Gbps autosensing , opcionalmente Configuravel / • Taxa de 10-Gbps fixo / • Suportado FCoE porta velocidades / • Taxa de 10-Gbps fixo / • Suportado porta Ethernet velocidades / • Taxa de 1 Gbps fixo / • Buffer de créditos : 32 - e 48 -port 8 Gbps Modulos avançados Canal de Fibra : / • 32 por porta (compartilhado de modo portas), / • Ate 500 por porta ( em modo dedicado portas) padrão. / DIMENSOES (A x L x D): / • (62.3 x 44.1 x 71.1 cm). / SEGURANÇA: / • UL 60950 / • CAN/CSA-C22.2 No. 60950 / • EN 60950 / • IEC 60950 / • TS 001 / • AS/NZS 3260 / • IEC60825 / • EN60825. / EMC: / • FCC Parte 15 (CFR 47) Classe A / • ICES-003 Classe A / • EN 55022 Classe A / • CISPR 22 Classe A / • AS/NZS 3548 Classe A / • VCCI Classe A / • EN 55024 / • EN 50082-1 / • EN 61000-6-1 / • EN 61000-3-2 / • EN 61000-3-3.	Jabil Circuit (Suzhou) Ltd.	CISCO	DS-CAC-3000W=		24/19
8504.40.90	Fonte de alimentacao AC, 6000W, para equipamento Cisco MDS 9513, codigo DS-CAC-6000W=, tensão de alimentação de 220 até 240 monofásico e corrente de saída superior a 120 até 170 A ESPECIFICAÇÕES DO PN : DS-CAC-6000W= / ESPECIFICAÇÕES GERAIS: / • DS-CAC-6000W: Fonte de energia 6000W AC / • Compatibilidade do produto: Família Cisco MDS 9000 / • Compatibilidade de software: Cisco MDS SAN-OS Software Release 3.0(1) ou posterior. / PERFORMANCE: / • 8,4 Tbps largura de banda de comutação interna / • Fibra suportados porta velocidades canal / • 1/2/4/8-Gbps autosensing , opcionalmente Configuravel / • 1/2/4-Gbps autosensing , opcionalmente Configuravel / • Taxa de 10-Gbps fixo / • Suportado FCoE porta velocidades / • Taxa de 10-Gbps fixo / • Suportado porta Ethernet velocidades / • Taxa de 1 Gbps fixo / • Buffer de créditos : 32 - e 48 -port 8 Gbps Modulos avançados Canal de Fibra : / • 32 por porta (compartilhado de modo portas), / • Ate 500 por porta ( em modo dedicado portas) padrão. / DIMENSOES (A x L x D): / • (62.3 x 44.1 x 71.1 cm). / SEGURANÇA: / • UL 60950 / • CAN/CSA-C22.2 No. 60950 / • EN 60950 / • IEC 60950 / • TS 001 / • AS/NZS 3260 / • IEC60825 / • EN60825. / EMC: / • FCC Parte 15 (CFR 47) Classe A / • ICES-003 Classe A / • EN 55022 Classe A / • CISPR 22 Classe A / • AS/NZS 3548 Classe A / • VCCI Classe A / • EN 55024 / • EN 50082-1 / • EN 61000-6-1 / • EN 61000-3-2 / • EN 61000-3-3.	HON HAI PRECISION INDUSTRY CO LTD	CISCO	DS-CAC-6000W=		28/19
8504.40.90	Fonte de alimentacao AC, 6000W, para equipamento Cisco MDS 9513, com tensão de alimentação 240Vca monofasico e corrente nominal de saida 123,84AESPECIFICAÇÕES DO PN : DS-CAC-6000W= / ESPECIFICAÇÕES GERAIS: / • DS-CAC-6000W: Fonte de energia 6000W AC / • Compatibilidade do produto: Família Cisco MDS 9500 / • Tensão nominal 240 V / • Corrente nominal de saída 123,84 A / SEGURANÇA: / • UL 60950 / • CAN/CSA-C22.2 No. 60950 / • EN 60950 / • IEC 60950 / • TS 001 / • AS/NZS 3260 / • IEC60825 / • EN60825. / EMC: / • FCC Parte 15 (CFR 47) Classe A / • ICES-003 Classe A / • EN 55022 Classe A / • CISPR 22 Classe A / • AS/NZS 3548 Classe A / • VCCI Classe A / • EN 55024 / • EN 50082-1 / • EN 61000-6-1 / • EN 61000-3-2 / • EN 61000-3-3. / Aplicação: Utilizado para fornecer energia.	HON HAI PRECISION INDUSTRY CO LTD	CISCO	DS-CAC-6000W=1		19/21
8504.40.90	Fonte de alimentacao AC, 845W, com tensao de alimentacao (VCA) de 220 ate 240 monofasico e corrente nominal de saida (A) ate 16, para equipamento Cisco MDS 9216, codigo DS-CAC-845W=ESPECIFICAÇÕES DO PN : DS-CAC-845W= / ESPECIFICAÇÕES GERAIS: / • DS-CAC-845W: Fonte de energia 845W AC / • Compatibilidade do produto: Família Cisco MDS 9000 / • Compatibilidade de software: Cisco MDS SAN-OS Software Release 3.0(1) ou posterior. / PERFORMANCE: / • 8,4 Tbps largura de banda de comutação interna / • Fibra suportados porta velocidades canal / • 1/2/4/8-Gbps autosensing , opcionalmente Configuravel / • 1/2/4-Gbps autosensing , opcionalmente Configuravel / • Taxa de 10-Gbps fixo / • Suportado FCoE porta velocidades / • Taxa de 10-Gbps fixo / • Suportado porta Ethernet velocidades / • Taxa de 1 Gbps fixo / • Buffer de créditos : 32 - e 48 -port 8 Gbps Modulos avançados Canal de Fibra : / • 32 por porta (compartilhado de modo portas), / • Ate 500 por porta ( em modo dedicado portas) padrão. / DIMENSOES (A x L x D): / • (62.3 x 44.1 x 71.1 cm). / SEGURANÇA: / • UL 60950 / • CAN/CSA-C22.2 No. 60950 / • EN 60950 / • IEC 60950 / • TS 001 / • AS/NZS 3260 / • IEC60825 / • EN60825. / EMC: / • FCC Parte 15 (CFR 47) Classe A / • ICES-003 Classe A / • EN 55022 Classe A / • CISPR 22 Classe A / • AS/NZS 3548 Classe A / • VCCI Classe A / • EN 55024 / • EN 50082-1 / • EN 61000-6-1 / • EN 61000-3-2 / • EN 61000-3-3.	Foxconn Cz s.r.o.	CISCO	DS-CAC-845W=		41/19
8504.40.90	Fonte de alimentação AC, 3000W, para equipamento Cisco MDS 9700, com tensao de alimentacao de 240 Vca (monofasico) e corrente nominal de saida 60AESPECIFICAÇÕES DO PN : DS-CAC97-3KW= / ESPECIFICAÇÕES GERAIS: / • DS-CAC-845W: Fonte de energia 3000W AC / • Compatibilidade do produto: Família Cisco MDS 9000 / • Compatibilidade de software: Cisco MDS SAN-OS Software Release 3.0(1) ou posterior. / PERFORMANCE: / • 8,4 Tbps largura de banda de comutação interna / • Fibra suportados porta velocidades canal / • 1/2/4/8-Gbps autosensing , opcionalmente Configuravel / • 1/2/4-Gbps autosensing , opcionalmente Configuravel / • Taxa de 10-Gbps fixo / • Suportado FCoE porta velocidades / • Taxa de 10-Gbps fixo / • Suportado porta Ethernet velocidades / • Taxa de 1 Gbps fixo / • Buffer de créditos : 32 - e 48 -port 8 Gbps Modulos avançados Canal de Fibra : / • 32 por porta (compartilhado de modo portas), / • Ate 500 por porta ( em modo dedicado portas) padrão. / DIMENSOES (A x L x D): / • (62.3 x 44.1 x 71.1 cm). / SEGURANÇA: / • UL 60950 / • CAN/CSA-C22.2 No. 60950 / • EN 60950 / • IEC 60950 / • TS 001 / • AS/NZS 3260 / • IEC60825 / • EN60825. / EMC: / • FCC Parte 15 (CFR 47) Classe A / • ICES-003 Classe A / • EN 55022 Classe A / • CISPR 22 Classe A / • AS/NZS 3548 Classe A / • VCCI Classe A / • EN 55024 / • EN 50082-1 / • EN 61000-6-1 / • EN 61000-3-2 / • EN 61000-3-3.	HON HAI PRECISION INDUSTRY CO LTD	CISCO	DS-CAC97-3KW=		28/19
8504.40.90	Unidade de alimentacao de corrente continua DC-UPS tem uma unidade de alimentacao de corrente continua (DSU), que contem a logica de controle do DC-UPS e e onde residem as imagens do firmware de energia. E projetado para proteger o DSU de falhas durante uma atualizacao de firmware de energia, evitando intervencao fisica ou hardware substituicao, exceto em casos de falha permanente de hardware Um DSU contem os carregadores de bateria necessarios que sao dedicados a monitorar e carregar todos Conjuntos BSM instalados no DC-UPS. Aplicacao: Usados em equipamentos DS8870 do grupo de Storage - Modelos: 2421-961 / 2422-961 / 2423-961 / 2423-96E / 2424-961 / 2424-96E	IBM TAILANDIA	IBM	DSU ASSEMBLY		36/21
8504.40.90	Conversor estático - fonte de alimentacao chaveada, com capacidade de 200 watts, para uso em equipamento de teste de cabo do Iphone da Apple, USADO. APLICAÇÃO: Utilizado no laboratório ORT para teste de Voltagem e aperagem no cabo do Iphone da Apple. DETALHES TÉCNICOS: Fonte de alimentação DC. Saída única, gama dupla: 0-25V, 7A; 0-50V, 4A 160 / 200W. GPIB. Características Saída única de 175 W / 200 W, gama dupla. Baixo nível de ruído e excelente regulação. Terminais de saída frontal e traseira. Sentido Remoto, OVP e OCP. Compatível com SCPI. Padrão GP-IB / RS-232. Especificações: E3631A / 32A / 33A / 34A Especificações da fonte de alimentação CC programável.	AGILENT TECHNOLOGIES MICROWAVE PRODUCTS(M)SDN BHD	Agilent	E3634A		24/19
8504.40.90	Fonte de alimentação entrada 90 a 264Vac saída 24Vdc, eficiência superior a 80%, , ripple de 240mV, potência de 130W, dimensões mecânicas de 5"x3"x1,28" e peso de 250g, com certificações de EMC EN61000-3-2, FCC20780 nivel 2 e de segurança EN60601-1, UL2601, etc. homologada e compatível para utilização em equipamento de medicina nuclear marca Philips.	XPIQ	XPIQ	ECM130		22/19
8504.40.90	MODULO DE ALIMENTACAO PARA FERRAMENTA DE TELEMETRIA EDTC-HA, S/N: 0020 , P/N: 101214929 . DESCRIÇÃO TECNICA: RESPONSAVEL POR TODA A ALIMENTACAO ELETRICA DO EQUIPAMENTO. CAMPO DE APLICAÇÃO: EQUIPAMENTO UTILIZADO NAS OPERACOES DE PERFURACAO E PERFILAGEM DE PETROLEO E GAS NATURAL.	SCHLUMBERGER K.K	SCHLUMBERGER K.K.	EDTC-HA		26/19
8504.40.90	Fonte de alimentação VPPM customizada para equipamento de ultrassom EPIQ com tensão de entrada de 85Vac a 276Vac ( operação completa continua) e 65Vac a 85Vac ( operacao essencial), tensões de saída 24Vdc,5Vdc, 12Vdc, 3,3Vdc, tensões de controle VDC_Sys, ATX , fator de potência de 98%, requisitos de proteção IPX0, compatibilidade eletromagnética Classe B, homologada e compativel com monagem no gabinete de equipamento de ultrassom EPIQ Philips.	Delta Electronics	Delta Electronics	EOE94070290		22/19
8504.40.90	FONTE DE ALIMENTAÇÃO; APLICAÇÃO: A FUNÇÃO DA FONTE É TRANSFORMAR A CORRENTE ALTERANADA (AC) DA REDE ELÉTRICA EM CORRENTE CONTÍNUA (DC) JÁ NAS TENSÕES CORRETAS, USADAS PELOS COMPONENTES. NESSE CASO ESPECÍFICO, A FONTE DE ALIMENTAÇÃO ALIMENTA AS PLACAS DO EQUIPAMENTO DA EMPRESA FOR A DE MODELO FA 9520.	FOR-A	FOR-A	FA-95PS		43/20
8504.40.90	CONVERSOR ESTATICO DO TIPO FONTE DE ALIMENTACAO para distribuição e controle de tensão alternada AC 100-120V utilizada em equipamento de Ultrason. A finalidade da Fonte responsável pela dristibuição e controle das tensões alternadas AC utilizada em ultrasom. Especificação Técnica: Tensão de entrada: 100-120VAC e Tensõe de saída 115VAC / 230VAC	GE Healthcare	GE Healthcare	FC200403-R		21/19
8504.40.90	FONTE DE ALIMENTAÇÃO PARA SISTEMA DE COMUTAÇÃO DE PORTAS DE CONTROLE DE VÍDEO SERVIDORES, MATRIZ, E CONTROLE MESTRE QUE OPERA INTERCONECTADO A SISTEMAS DE AUTOMAÇÃO." APLICACAO DO BEM: USO NO SISTEMA DE COMUTAÇÃO DE PORTAS DE CONTROLE DE VÍDEO SERVIDORES, MATRIZES E CONTROLES MESTRES QUE OPERAM INTERCONECTADO A SISTEMAS DE AUTOMAÇÃO.	TRACO ELECTRONICS AG	TRACO ELECTRONICS	FONTE		44/19
8504.40.90	Fonte de Alimentação com tensão de entrada 110V / 220V para controladoras de Storage (ContentServer e ContentStore). PART NUMBER: PWS-1K21P-1R APLICACAO DO BEM: Peças para manutenção do Storage MediaGrid 3000, esse storage é um array de discos dimensionado para gravação e edição de áudio e vídeo em alta resolução HD, o que permite que ilhas de edição possam acessar os dados armazenados e editar diretamente no storage.	SUPER MICRO COMPUTER, INC	Super Micro Computer	Fonte de Alimentação		20/19
8504.40.90	FONTE DE ALIMENTAÇÃO AC DE 90 A 250 VOLTS, 250WATTS PARA USO EM MESA DE VÍDEO. PARTE NUMBER: 4800AR-233. APLICACAO DO BEM: UTILIZADO PARA ALIMENTAÇÃO DE ENERGIA NO PAINEL DA MESA DE VÍDEO ROSS, MODELO VISION 2.	ROSS VIDEO LIMITED	ROSS VIDEO LIMITED	FONTE DE ALIMENTAÇÃO AC		38/21
8504.40.90	Fonte de alimentacao AW PS551, de saida unica com uma entrada AC100 V a 240 V. SAIDA DC12 V / 3.0 A, Potencia DC12 V / 3.0 A, Dimensoes (L x A x P) 57 mm ¿ 37 mm ¿ 115 mm (2 1 / 4 polegadas ¿ 1 7 / 16 polegadas ¿ 4 1 / 2 polegadas) com cabo de alimentacao x 1, cabo DC com plugue 5,5: Aprox. 3 mx 1 cabo DC com plugue 6,5: Aprox. 3 mx 1, este adaptador CA foi para ser usado com cameras, controladores e perifericos PRO PTZ selecionados. APLICACAO: POSSIBILITA O FORNECIMENTO DE ENERGIA PARA FUNCIONAMENTO DE CAMERAS BROADCAST.	PANASONIC SYSTEM SOLUTION COMPANY	PANASONIC SYSTEM SOLUTION COMPANY -	FONTE DE ALIMENTACAO AW PS551		34/20
8504.40.90	Fonte de alimentacao do adaptador CA de 70W, 14,3V 15,8V ajustavel O IA-70a e uma fonte de alimentacao de 70W de saida unica com uma entrada AC100 - 240V universal para operacao em todo o mundo. O IA 70a possui um gabinete de metal leve e resistente, alca de transporte embutida, tensao de saida ajustavel e protecao automatica contra sobrecarga. O cabo conector da fonte de alimentacao XLR de 4 pinos (10 pes), CA4XLR B, Tensao de entrada: CA 100 240V 50 / 60Hz, Consumo de energia: 170VA max, Saida DC: 70W max. (14,5V 4,8A), ajustavel: 14,3 15,8V, Protecao: Sobre a tensao, sobre a corrente, protecao termica e Dimensoes: 3,54 (L) x 1,97 (A) x 7,48 (D) polegadas. APLICACAO: POSSIBILITA O FORNECIMENTO DE ENERGIA PARA FUNCIONAMENTO DE EQUIPAMENTOS BROADCAST.	C.S.I (SZ) CO. LIMITED	CSI (SZ) CO LIMITED -	FONTE DE ALIMENTACAO DO ADAPTADOR CA DE 70W		34/20
8504.40.90	FONTE DE ALIMENTAÇÃO DE ALTA TENSÃO. DOTADA DE TRANSFORMADOR ISOLADOR COM CONEXÕES RE-TAP, BANCO DE FUSÍVEIS, PLACA ELETRÔNICA DE CONTROLE E INTERFACE PARA CONVERSÃO DE SINAIS ÓPTICOS DE CONTROLE E COMUNICAÇÃO VIA CAN EM SINAIS ELÉTRICOS. COM ENTRADA ADAPTÁVEL ENTRE 380V AC A 480V AC, SAÍDA DE BAIXA TENSÃO DE 5V, 15V E 50V E ALTA TENSÃO DE 3,5KV E 7,5KV E SAÍDA MÁXIMA DE RADIOFREQUÊNCIA DE 35KW PULSADOS. UTILIZADA PARA AMPLIFICAÇÃO DE RADIOFREQUÊNCIA EM EQUIPAMENTOS DE DIAGNÓSTICOS MÉDICOS POR EXAMES DE RESSONÂNCIA MAGNÉTICA.	MKS INSTRUMENTS INC	MKS Instruments	Fonte de Alimentação S26		41/23
8504.40.90	Fonte de alimentação AC, 1000W, para equipamento Cisco FirePOWER, codigo FP-PWR-AC-1000W=ESPECIFICAÇÕES DO PN : FP-PWR-AC-1000W= / ESPECIFICAÇÕES GERAIS / • Leds de status / • Conversor estatico, retificador - Fonte de energia AC para Roteador Cisco / • Fonte desenhada para FireSight Cisco / ENERGIA: / • 1000 AC / • -48 a -60 VAC / AMBIENTE: / • Temperatura operacional: 32 a 104°F (0 a 40°C) / • Temperatura de armazenamento: -4 a 149°F (-20 a 65°C) / SEGURANÇA: / • UL 60950 / • IEC 60825-1, -2 / • IEC 60950 / • EN 60950, EN 60825-1, -2 / • CAN/CSA-C22.2 No. 60950-00 / • AS/NZS 3260-1993 / • 21CFR1040 / EMC: / • FCC Parte 15 (CFR 47) Classe A / • ICES-003 Classe A / • EN55022 Classe A / • CISPR22 Classe A / • AS/NZS 3548 Classe A / • VCCI Classe A / • EN55024 / • ETS300 386 / • EN50082-1 / • EN61000-3-2 / • EN61000-3-3	HON HAI PRECISION INDUSTRY CO LTD	CISCO	FP-PWR-AC-1000W=		28/19
8504.40.90	Fonte de alimentação AC, 1000W, para equipamento Cisco FirePOWER, com tensão de alimentação 240Vca monofasico e corrente nominal de saida 83AESPECIFICAÇÕES DO PN : FP-PWR-AC-1000W= / ESPECIFICAÇÕES GERAIS / • Fonte de alimentação AC, 1000W, para equipamento Cisco FirePOWER / ENERGIA: / • Potência nominal: 1000 W / • Tensão nominal de entrada: 100 – 240V / • Frequência: 50 – 60Hz / • Tensão nominal de saída: 12V / • Corrente nominal de saída: 83A / AMBIENTE: / • Temperatura operacional: 32 a 104°F (0 a 40°C) / • Temperatura de armazenamento: -4 a 149°F (-20 a 65°C) / SEGURANÇA: / • UL 60950 / • IEC 60825-1, -2 / • IEC 60950 / • EN 60950, EN 60825-1, -2 / • CAN/CSA-C22.2 No. 60950-00 / • AS/NZS 3260-1993 / • 21CFR1040 / EMC: / • FCC Parte 15 (CFR 47) Classe A / • ICES-003 Classe A / • EN55022 Classe A / • CISPR22 Classe A / • AS/NZS 3548 Classe A / • VCCI Classe A / • EN55024 / • ETS300 386 / • EN50082-1 / • EN61000-3-2 / • EN61000-3-3 / Aplicação: Utilizado para fornecer energia.	Jabil Circuit	CISCO	FP-PWR-AC-1000W=1		19/21
8504.40.90	Fonte de alimentação AC, 450W, para equipamento Cisco FirePOWER, codigo FP-PWR-AC-450W=, tensão de alimentação de 220 até 240 monofásico e corrente de saída até 16 AESPECIFICAÇÕES DO PN : FP-PWR-AC-450W= / ESPECIFICAÇÕES GERAIS / • Leds de status / • Conversor estatico, retificador - Fonte de energia AC para Roteador Cisco / • Fonte desenhada para FireSight Cisco / ENERGIA: / • 750W AC / • -48 a -60 VAC / AMBIENTE: / • Temperatura operacional: 32 a 104°F (0 a 40°C) / • Temperatura de armazenamento: -4 a 149°F (-20 a 65°C) / SEGURANÇA: / • UL 60950 / • IEC 60825-1, -2 / • IEC 60950 / • EN 60950, EN 60825-1, -2 / • CAN/CSA-C22.2 No. 60950-00 / • AS/NZS 3260-1993 / • 21CFR1040 / EMC: / • FCC Parte 15 (CFR 47) Classe A / • ICES-003 Classe A / • EN55022 Classe A / • CISPR22 Classe A / • AS/NZS 3548 Classe A / • VCCI Classe A / • EN55024 / • ETS300 386 / • EN50082-1 / • EN61000-3-2 / • EN61000-3-3	Foxconn Cz s.r.o.	CISCO	FP-PWR-AC-450W=		41/19
8504.40.90	Fonte de alimentação AC, 650W, para equipamento Cisco FirePOWER, codigo FP-PWR-AC-650W=, tensão de alimentação de 220 até 240 monofásico e corrente de saida superior a 580 até 800ESPECIFICAÇÕES DO PN : FP-PWR-AC-650W= / ESPECIFICAÇÕES GERAIS / • Leds de status / • Conversor estatico, retificador - Fonte de energia AC para Roteador Cisco / • Fonte desenhada para FireSight Cisco / ENERGIA: / • 650W AC / • -48 a -60 VAC / AMBIENTE: / • Temperatura operacional: 32 a 104°F (0 a 40°C) / • Temperatura de armazenamento: -4 a 149°F (-20 a 65°C) / SEGURANÇA: / • UL 60950 / • IEC 60825-1, -2 / • IEC 60950 / • EN 60950, EN 60825-1, -2 / • CAN/CSA-C22.2 No. 60950-00 / • AS/NZS 3260-1993 / • 21CFR1040 / EMC: / • FCC Parte 15 (CFR 47) Classe A / • ICES-003 Classe A / • EN55022 Classe A / • CISPR22 Classe A / • AS/NZS 3548 Classe A / • VCCI Classe A / • EN55024 / • ETS300 386 / • EN50082-1 / • EN61000-3-2 / • EN61000-3-3	SOLECTRON(PENANG) TECHNOLOGY SDN BHD	CISCO	FP-PWR-AC-650W=		38/19
8504.40.90	Fonte de alimentação AC, 750W, codigo FP-PWR-AC-450W=, tensão de alimentação de 220 até 240 monofásico e corrente de saida superior a 16 até 30 A ESPECIFICAÇÕES DO PN : FP-PWR-AC-750W= / ESPECIFICAÇÕES GERAIS / • Leds de status / • Conversor estatico, retificador - Fonte de energia AC para Roteador Cisco / • Fonte desenhada para FireSight Cisco / ENERGIA: / • 750W AC / • -48 a -60 VAC / AMBIENTE: / • Temperatura operacional: 32 a 104°F (0 a 40°C) / • Temperatura de armazenamento: -4 a 149°F (-20 a 65°C) / SEGURANÇA: / • UL 60950 / • IEC 60825-1, -2 / • IEC 60950 / • EN 60950, EN 60825-1, -2 / • CAN/CSA-C22.2 No. 60950-00 / • AS/NZS 3260-1993 / • 21CFR1040 / EMC: / • FCC Parte 15 (CFR 47) Classe A / • ICES-003 Classe A / • EN55022 Classe A / • CISPR22 Classe A / • AS/NZS 3548 Classe A / • VCCI Classe A / • EN55024 / • ETS300 386 / • EN50082-1 / • EN61000-3-2 / • EN61000-3-3	Jabil Circuit (Suzhou) Ltd.	CISCO	FP-PWR-AC-750W=		24/19
8504.40.90	Conversor estatico, fonte de alimentacao AC, 400W, para equipamento Cisco serie Firepower 2000, cocom tensao de alimentacao (Vca) De 240 (monofásico) e corrente nominal de saida 33(A)ESPECIFICAÇÕES DO PN : FPR2K-PWR-AC-400= / ESPECIFICAÇÕES GERAIS: / AMBIENTE: / • Temperatura operacional: 23 até 104°F (-5 até 40°C) / • Umidade relativa: 90% / SEGURANÇA: / • IEC 60950-1: 2005, / EN 60950-1:2006+A11: 2009 / UL 60950-1:2007, / CSA C22.2 No. 60950-1-07, / EMC: / • CE: EN55022 2006+A1: 2007 Classe A; EN55024 1998+A1:2001+A2:2003; EN61000-3-2 2009;EN61000-3-3 2008; / • FCC:CFR 47, Part 15 Subpart B Classe A 2010,ANSI C63.4 2009; / • ICES-003 issue 4 Fevereiro 2004; / • VCCI:V-3/2011.04; / • C-TICK:AS/NZS CISPR 22,2009 / • KC:KN22	Scientific Atlanta, Inc. SA Distributio	CISCO	FPR2K-PWR-AC-400=		05/20
8504.40.90	Conversor estatico, fonte de alimentacao AC, 1100W, para equipamento Cisco serie Firepower 4000, codigo FPR4K-PWR-AC-1100=, tensão de alimentação de 240 monofásico e corrente de saída Superior a 90(A)ESPECIFICAÇÕES DO PN : FPR4K-PWR-AC-1100= / ESPECIFICAÇÕES GERAIS / AMBIENTE: / • Temperatura operacional: 0 to 40°C / • Umidade relativa operacional: 5 e 85%. / SEGURANÇA: / • CAN/CSA-C22.2 No. 60950-1-07 / • UL 60950-1 Ed. 2 Mar 27 2007 / • IEC 60950-1-am1 ed2.0 (2009-12), / • EN 60950-1:2006+A1:2010 / EMC: / • CFR 47, Parte 15, Subparte B Classe A / • CISPR 22:2008-09 / • EN 55022:2006 +A1:2007, Classe A - / • CISPR 24:1997 +A1:2001, +A2:2002 / • EN 55024:1998 +A1:2001, +A2:2003	HON HAI PRECISION INDUSTRY CO LTD	CISCO	FPR4K-PWR-AC-1100=		28/19
8504.40.90	Fonte de alimentacao AC, para equipamento Cisco Firepower 9000, codigo FPR9K-PS-AC=, tensão de alimentação de 240Vca monofásico e corrente de saída 12.36AESPECIFICAÇÕES DO PN : FPR9K-PS-AC= / ESPECIFICAÇÕES GERAIS / ENERGIA: / • Potência 750W / • Tensão nominal de entrada 100-240V / • Corrente nominal de saída 12,36A / AMBIENTE: / • Temperatura operacional: 0 a 50oC / • Temperatura de armazenamento: -5 to 55oC / SEGURANÇA: / • UL/CSA/IEC/EN 60950-1 / • IEC/EN 60825 / • ACA TS001 / • AS/NZS 60950 / EMC: / • FCC Classe A / • ICES 003 Classe A / • AS/NZS 3548 Classe A / • CISPR 22 (EN55022) Classe A / • VCCI Classe A / • BSMI Classe A	Foxconn Cz s.r.o.	CISCO	FPR9K-PS-AC=		40/20
8504.40.90	Fonte de alimentacao AC, 650W, para equipamaneto Cisco FireSIGHT, codigo FS4K-PWR-AC-650W=, microprocessado ,tensao de alimentacao de 220 ate 240 monofasico e corrente de saida superior a 45 ate 60 AESPECIFICAÇÕES GERAIS / • Leds de status / • Conversor estatico, retificador - Fonte de energia AC para Roteador Cisco / • Fonte desenhada para FireSight Cisco / ENERGIA:` / • 650W AC / • -48 a -60 VAC / AMBIENTE: / • Temperatura operacional: 32 a 104°F (0 a 40°C) / • Temperatura de armazenamento: -4 a 149°F (-20 a 65°C) / SEGURANÇA: / • UL 60950 / • IEC 60825-1, -2 / • IEC 60950 / • EN 60950, EN 60825-1, -2 / • CAN/CSA-C22.2 No. 60950-00 / • AS/NZS 3260-1993 / • 21CFR1040 / EMC: / • FCC Parte 15 (CFR 47) Classe A / • ICES-003 Classe A / • EN55022 Classe A / • CISPR22 Classe A / • AS/NZS 3548 Classe A / • VCCI Classe A / • EN55024 / • ETS300 386 / • EN50082-1 / • EN61000-3-2 / • EN61000-3-3	Scientific Atlanta, Inc. SA Distributio	CISCO	FS4K-PWR-AC-650W=		05/20
8504.40.90	Fonte de alimentação AC, 650W, para equipamento Cisco FireSIGTH, codigo FP-PWR-AC-450W=, com tensao de alimentacao (Vca) De 220 até 240 (trifásico) e corrente nominal de saida (A) Superior a 45 até 60ESPECIFICAÇÕES DO PN : FS-PWR-AC-650W= / ESPECIFICAÇÕES GERAIS / • Leds de status / • Conversor estatico, retificador - Fonte de energia AC para Roteador Cisco / • Fonte desenhada para FireSight Cisco / ENERGIA: / • 650W AC / • -48 a -60 VAC / AMBIENTE: / • Temperatura operacional: 32 a 104°F (0 a 40°C) / • Temperatura de armazenamento: -4 a 149°F (-20 a 65°C) / SEGURANÇA: / • UL 60950 / • IEC 60825-1, -2 / • IEC 60950 / • EN 60950, EN 60825-1, -2 / • CAN/CSA-C22.2 No. 60950-00 / • AS/NZS 3260-1993 / • 21CFR1040 / EMC: / • FCC Parte 15 (CFR 47) Classe A / • ICES-003 Classe A / • EN55022 Classe A / • CISPR22 Classe A / • AS/NZS 3548 Classe A / • VCCI Classe A / • EN55024 / • ETS300 386 / • EN50082-1 / • EN61000-3-2 / • EN61000-3-3	HON HAI PRECISION INDUSTRY CO LTD	CISCO	FS-PWR-AC-650W=		19/19
8504.40.90	FONTE BIDIRECIONAL, TESTADOR DE BATERIAS, CAPAZ DE REALIZAR CICLOS PROGRAMAVEIS DE CARGA E DESCARGA. ESPECIFICACOES: 36KW, 500V, 216A.	REGATRON AG	REGATRON	G5.BT.36.500.216.M		10/23
8504.40.90	FONTE DE ALIMENTACAO, PARA UNIDADE DE ARMAZENAMENTO HIBRIDO QUANTUM H-SERIES 2U JBOD AC 550W, 100 A 240V 7 AMPER. APLICACAO: UT ILIZADO PARA ALIMENTACAO DE ENERGIA DE EQUIPAMENTO UTILIZADO EM SISTEMA DE COMUNICACAO. PARA USO EM SISTEMA DE RADIODIFUSAO	GOSPOWER	GOSPOWER	GBH2X-ASPJ-PS5A -		14/22
8504.40.90	FONTE DE ALIMENTACAO, PARA UNIDADE DE ARMAZENAMENTO HIBRIDO QUANTUM H-SERIES 2U AC 1300W, 100 A 240V 12,5 AMPER. APL ICACAO: UTILIZADO PARA ALIMENTACAO DE ENERGIA DE EQUIPAMENTO UTILIZADO EM SISTEMA DE COMUNICACAO, PARA USO EM SISTEMA DE RADIODIFUSAO	3Y POWER TECHNOLOGY	3Y POWER TECHNOLOGY	GBH2X-ASPR-PS1A -		14/22
8504.40.90	Conversor estatico, GainMaker SA HIGH OUTPUT Os, com tensao de alimentação (Vca) 240 (monofásico) e corrente nominal de saida 7(A)ESPECIFICAÇÕES DO PN: GM-PS-HO= / ESPECIFICAÇÕES GERAIS / • Pontos de teste de RF comuns para saída direta e injeção reversa que simplificam o balanceamento reverso / • Tecnologia de estágio de ganho de alto desempenho GaAsFET / • O AGC possui backup térmico, o que elimina a variação disruptiva da saída de RF em caso de perda do piloto / • Modulação de zumbido melhorada / • Filtros diplex independentes plugáveis / • Banda de passagem / o Direto: 105-1002 MHz / o Reverso: 5-85 MHz / AMBIENTE / • Temperatura de operação: -40° a 60°C / • Temperatura de armazenamento: -40° a 70°C / • Umidade operacional: 5 a 95%	HON HAI PRECISION INDUSTRY CO LTD	CISCO	GM-PS-HO=		17/20
8504.40.90	Fonte de alimentação, saida alta, para sistema amplificador SA GainMaker, com tensão de alimentação (Vca) de 240 (monofasico), corrente nominal de saida a 7(A)ESPECIFICAÇÕES DO PN: GM-PS-HO= / ESPECIFICAÇÕES GERAIS / • Fonte de alimentação para sistema amplificador GainMaker / • Tensão nominal 240 V / • Corrente nominal 7 A / AMBIENTE / • Temperatura de operação: -40° a 60°C / • Temperatura de armazenamento: -40° a 70°C / • Umidade operacional: 5 a 95% / Aplicação: Utilizado para fornecer energia.	Foxconn	CISCO	GM-PS-HO=1		19/21
8504.40.90	Fonte de alimentação, para sistema amplificador GainMaker, tensao de alimentação (Vca) 240 (monofásico) e corrente nominal de saida 2.2(A)ESPECIFICAÇÕES DO PN: GM-PS-SA= / ESPECIFICAÇÕES GERAIS / • Pontos de teste de RF comuns para saída direta e injeção reversa que simplificam o balanceamento reverso / • Tecnologia de estágio de ganho de alto desempenho GaAsFET / • O AGC possui backup térmico, o que elimina a variação disruptiva da saída de RF em caso de perda do piloto / • Modulação de zumbido melhorada / • Filtros diplex independentes plugáveis / • Banda de passagem / o Direto: 105-1002 MHz / o Reverso: 5-85 MHz / AMBIENTE / • Temperatura de operação: -40° a 60°C / • Temperatura de armazenamento: -40° a 70°C / • Umidade operacional: 5 a 95%	HON HAI PRECISION INDUSTRY CO LTD	CISCO	GM-PS-SA=		17/20
8504.40.90	Conversor elétrico estático tipo fonte de alimentação dc linear programável de múltiplas saídas, com painel de controle digital com chaves rotativas, teclas e indicadores, 3 canais de saída independentes isolados de tensão 0-30 Volts em corrente máxima de 3 Amperes, resolução mínima de 1mV/1mA e entrada de energia de 100-230Vac com consumo máximo de 490VA. Aplicação: A fonte de alimentação GPD-3303S apresenta alta qualidade, oferecendo controle de painel digital, tela grande, indicadores brilhantes de LED, alta resolução de saída, 4 conjuntos de memória de configuração, controle remoto USB e controle inteligente do ventilador de resfriamento. Além disso, o conversor estático oferece fácil operação, uma ampla seleção de configuração e operação a partir de painel. O rastreamento em série e a função paralela permitem que você use a o equipamento GPD-3303S em uma ampla gama de aplicações. O modo de rastreamento em série garante maior tensão de saída, enquanto o modo de rastreamento em paralelo garante maior corrente de saída. Com alta resolução de 1mV/1mA, a fonte de alimentação GPD-3303S garante uma saída estável, possibilitando que o usuário facilmente simule o comportamento preciso do dispositivo em teste contra pequenas mudanças na tensão ou corrente, o que é impossível ao usar uma fonte de alimentação de baixa resolução. O equipamento permite o salvamento e a recuperação das configurações do painel, recursos esses que não podem ser oferecidos por fontes de alimentação em geral. O usuário pode selecionar rapidamente uma configuração de painel de quatro conjuntos de memória sem configuração manual. A porta USB disponível na fonte de alimentação permite o controle remoto do equipamento de acordo com as necessidades de sua aplicação.	GOOD WILL INSTRUMENT CO., LTD.	GW INSTEK	GPD-3303S		08/23
8504.40.90	Fonte de alimentação, para equipamento Cisco serie GS7000ESPECIFICAÇÕES DO PN : GS7K-PS= / ESPECIFICAÇÕES GERAIS / • Fonte de alimentação, para equipamento Cisco serie GS7000 / AMBIENTE / • Temperatura operacional: -40 to 55°C (-40 to 131°F) / • Temperatura de armazenamento: -50 to 85°C (-58 to 185°F) / • Resistência de vento: até 100-MPH vento sustentado ou 165-MPH rajadas de vento / SEGURANÇA: / • UL 60950, 2nd Edição / • CAN/CSA-C22.2 No. 60950, 2nd Edição / • IEC 60950, 2nd Edição / • EN 60950, 2nd Edição	Scientific Atlanta, Inc. SA Distributio	CISCO	GS7K-PS=		05/20
8504.40.90	Fonte de alimentação, 1,2GHZ, para equipamento Cisco serie GS7K, com tensão de alimentação (Vca) de 220 até 240 (monofásico) e corrente nominal de saída superior a 16 até 30 AESPECIFICAÇÕES DO PN : GS7K-PS-1.2G= / ESPECIFICAÇÕES GERAIS / • Fonte de alimentação, 1,2GHZ / AMBIENTE / • Temperatura operacional: -40 to 55°C (-40 to 131°F) / • Temperatura de armazenamento: -50 to 85°C (-58 to 185°F) / • Resistência de vento: até 100-MPH vento sustentado ou 165-MPH rajadas de vento / SEGURANÇA: / • UL 60950, 2nd Edição / • CAN/CSA-C22.2 No. 60950, 2nd Edição / • IEC 60950, 2nd Edição / • EN 60950, 2nd Edição	Scientific Atlanta, Inc. SA Distributio	CISCO	GS7K-PS-1.2G=		05/20
8504.40.90	Fonte de alimentação, 1,2GHZ, para equipamento Cisco serie GS7K, com tensão de alimentação (Vca) de 240 (monofásico) e corrente nominal de saída a 25 AESPECIFICAÇÕES DO PN : GS7K-PS-1.2G= / ESPECIFICAÇÕES GERAIS / • Fonte de alimentação, 1,2GHZ / AMBIENTE / • Temperatura operacional: -40 to 55°C (-40 to 131°F) / • Temperatura de armazenamento: -50 to 85°C (-58 to 185°F) / • Resistência de vento: até 100-MPH vento sustentado ou 165-MPH rajadas de vento / SEGURANÇA: / • UL 60950, 2nd Edição / • CAN/CSA-C22.2 No. 60950, 2nd Edição / • IEC 60950, 2nd Edição / • EN 60950, 2nd Edição	HON HAI PRECISION INDUSTRY CO LTD	CISCO	GS7K-PS-1.2G=1		29/21
8504.40.90	FONTE DE ALIMENTACAO INTERNA (CONVERSOR ESTATICO) APLICACAO: FONTE DE ALIMENTACAO PARA INSTALACAO DENTRO DO EQUIPAMENTO DE CONVERSAO DE VIDEO HD2014 EVERTZ, PARA TRANSFORMAR A CORRENTE ALTERNADA DA TOMADA EM CORRENTE CONTINUA, E PARA PROTECAO CONTRA PICOS DE TENSAO E INSTABILIDADE NA CORRENTE.	EVERTZ MICROSYSTEMS LTD.	EVERTZ	HD20XX-2PS		15/19
8504.40.90	CONVERSOR ELÉTRICO ESTÁTICO BASEADO NO CHAVEAMENTO DE DISPOSITIVOS SEMICONDUTORES DE POTÊNCIA. FONTE DE ALIMENTAÇÃO COM ENERGIA CONTÍNUA MÁXIMA DE 700 WATTS, CORRENTE COMBINADA DE 3,3V E 5V. ENTRADA ADAPTÁVEL ENTRE 100V AC A 240V AC, CORRENTE DE 12A A 6A E FREQUÊNCIA DE 50HZ A 60 HZ, SAÍDA DE BAIXA TENSÃO DE 3,3V, 5V E 12V. UTILIZADA EM EQUIPAMENTOS DE DIAGNÓSTICOS MÉDICOS DE EXAMES POR RESSONÂNCIA MAGNÉTICA.	Fujitsu Research and Development Ce	FUJITSU	HP-D7001A0		19/24
8504.40.90	Uninterruptible Power Supply, usada em equipamentos IBM Storage System modelo 2810. Descricao tecnica do bem: Fonte de alimentacao de input 200 240 V de 50/60 Hz de 850W, utilizada em equipamento IBM Storage modelo Family 2810+02. Caracteristicas Tecnicas - Voltagem: 200-240V; - Frequencia: 850W;	IBM PHILIPPINES	IBM	HS-PSU-850-AC-INT		35/20
8504.40.90	FONTE DE ALIMENTACAO EXTERNA REDUNDANTE - DC12 19V. Especificacoes Gerais: Fonte de alimentacao de modo comutado; Conector de entrada: IEC 320-C14; Conexao de saida: 2.1x5.5x11.0mm + ve interna / central; Numero de saidas: 1; Nivel de eficiencia energetica: VI; Estilo de montagem em mesa; MTBF 20.000 horas com carga maxima /709,7K horas min. MIL-HDBK 217F (25 C); Frequencia de comutacao: 65KHz; Indicador de energia Indicador LED para ligar; Comprimento do cabo 1200mm / 1500mm; Tipo de cabo 16AWG / 18AWG / 20AWG / 22AWG. APLICACAO: FONTE DE ALIMENTACAO EXTERNA PARA USO NO PAINEL DE CONTROLE PARA SERVIDORES DE VIDEO.	HI TECH SYSTEMS LTD	HI TECH	HT923 AViTA		18/21
8504.40.90	Fonte de alimentacao de alta tensão (HV) com tensão de alimentação de 115Vac, 6,25A e tensão de saída -1500Vdc, 130mA, programável remotamente, regulação de carga 0,005%, ripple inferior a 100mV, dimensões externas máximas de 483x133x279mm utilizada para fornecimento de alta tensão em equipamento de medicina nuclear.	PMSNA-Customer Service SPS Americas	Spellman	HV_1500V		24/20
8504.40.90	Fonte de alimentação de saída dupla de 100W via conector XLR de 4 pinos, com tensão de entrada CA universal de 100~240V e proteção automática contra sobretensão, sobrecorrente e proteção de temperatura com consumo máximo de energia de 258VA Modelo IA-200A. Aplicação: Equipamento utilizado em estúdios de televisão	IDX	IDX	IA-200A		33/23
8504.40.90	Fonte de alimentação de saída dupla de 130W via conector XLR de 4 pinos, com tensão de entrada CA universal de 100~240V e proteção automática contra sobretensão, sobrecorrente e proteção de temperatura com consumo máximo de energia de 170VA Modelo IA-200N. Aplicação: Equipamento utilizado em estúdios de televisão	IDX	IDX	IA-200N		33/23
8504.40.90	FONTE DE ALIMENTACAO DE CORRENTE CONTINUA COM SAIDA DE 14,5V DC E 4,8A, COM POTENCIA DE SAIDA DE 70W, CONECTOR DE SAIDA XLR DE 4 PINOS ADEQUADA PARA USO COM CAMERAS PROFISSIONAIS PARA JORNALISMO COM GABINETE DE METAL RESISTENTE E LEVE, COM MUITOS SLOTS DE VENTILACAO E UMA ALCA DE TRANSPORTE INTEGRADA; ALIMENTACAO DE 100 A 240VAC. - APLICACAO: ADEQUADA PARA USO COM CAMERAS PROFISSIONAIS PARA JORNALISMO.	IDX COMPANY, LTD.	IDX COMPANY.	IA-70.		26/22
8504.40.90	FONTE DE ALIMENTACAO 70W, TECNOLOGIA DE CONTROLE MICROPROCESSADO, TENSAO DE ALIMENTACAO (VCA) DE 220 ATE 240 (MONOFASICO), CORRENTE NOMINAL DE SAIDA(A) 0001 ATE 16 APLICACAO: POSSUI PROTECAO DE SOBRECARGA INTEGRADA QUE FAZ COM QUE A UNIDADE SE DESLIGUE NO CASO DE UMA QUEDA DE ENERGIA, TAMBEM SE RECUPERARA AUTOMATICAMENTE, PERMITE O USO SEM INTERFERIR COM DISPOSITIVOS ELETRONICOS PROXIMOS.	IDX COMPANY LTD	IDX	IA-70A		27/19
8504.40.90	CONVERSOR ELETRICO ESTATICO DO TIPO FONTE DE ALIMENTACAO, TENSÃO DE 24/48 VDC, POTENCIA DE 30 WATTS, PERTENCENTE A FAMILIA DE PRODUTOS SERIES 90-30 DA EMERSON, PARA SER UTILIZADO EM APLICAÇÕES DE AUTOMAÇÃO E CONTROLE (CIRCUITO ELETRÔNICO COM INVÓLUCRO DE PLÁSTICO)	INTELLIGENT PLATFORMS LLC	GE/EMERSON	IC693PWR322-RM		32/20
8504.40.90	CONVERSOR ELETRICO ESTATICO DO TIPO FONTE DE ALIMENTACAO, TENSÃO DE 24 VDC, POTENCIA DE 30 WATTS E REVESTIMENTO CONTRA CORROSÃO, PERTENCENTE A FAMILIA DE PRODUTOS SERIES 90-30 DA EMERSON, PARA SER UTILIZADO EM APLICAÇÕES DE AUTOMAÇÃO E CONTROLE (CIRCUITO COM REVESTIMENTO CONTRA MARINIZAÇÃO - CA)	INTELLIGENT PLATFORMS LLC	GE / EMERSON	IC693PWR331CA-RM	Weg Equipamentos Elétricos S.A. / Av. Prefeito Waldemar Grubba, Número: 3000, Bairro: Vila Lalu, Cidade: Jaraguá do Sul - SC / Telefone: (47) 3276-4068 / E-mail: anapaulah@weg.net / Contato: Ana Paula Hauffe Torquato	30/20
8504.40.90	FONTE DE ALIMENTAÇÃO PARA FORNECER ENERGIA PARA O ARCO DE SOLDAGEM, COM MULTIPROCESSOS QUE OFERECE FLEXIBILIDADE PARA SOLDAGEM SEMIAUTOMÁTICA OU AUTOMÁTICA COM ALTA CAPACIDADE, TERMINAIS DE SAÍDA COM 500A OU 1000A, CIRCUITO TIRISTORIZADO, COM AJUSTE FÁCIL E PRECISO DA POTÊNCIA DE SAÍDA, CONSTRUÇÃO ROBUSTA PARA OPERAÇÃO CONTÍNUA EM AMBIENTES AGRESSIVOS E DE ALTA PRODUTIVIDADE	LINCOLN ELECTRIC SPAIN CTRA	LINCOLN	IDEALARC DC-1000		11/21
8504.40.90	Kit fonte de alimentação TFE composto de uma fonte de alimentação com entrada de 85 a 264Vac, fator de potencia 0,99, corrente de pico de 40A, 750w, mais uma placa de circuito impresso com suportes e dispositivos para fixação utilizada em equipmento de medicina nuclear.	EmersoN	Emerson	IMP43G01G000		22/19
8504.40.90	Fonte de alimentação IV2 Stat com conectores compativeis e pinagens de tensões de saida especificas para fornecimento de tensões elétricas para funcionamento de equipamento de monitoração de sinais vitais Intellivue.	PMSNA-Customer Service SPS Americas	Philips	IV2-STAT Power Supply		24/20
8504.40.90	Fonte de alimentação DC removível, tensão de entrada ajustável automaticamente de 36Vdc-42Vdc/30-25A para 850W de potência e 43Vdc-76Vdc/30-17A para 1010W de potência, possui invólucro metálico para proteção Eletromagnética, é utilizada em equipamentos de Segurança de Redes Ethernet Gigabit. Dimensões 76mm de Largura x 336mm de Comprimento x 40mm de Altura. Aplicação: Fonte de alimentação DC, utilizado em equipamento de segurança de redes Ethernet Gigabit.	FLEXTRONICS MILPITAS	JUNIPER NETWORK	JSA5800-DC-PS		16/19
8504.40.90	Fonte de alimentação 5V, 60A, com potência de saida de 300W, corrente máxima de saida de 60A e tensão de saida 5Vdc, fator de potência 0,99, tensão de entrada de 85 a 265Vac, conformidade EMI e EMS EN55011-B e EN55022-B, PFHC EN61000- 3-2 classe D, homologada e aprovada para aplicação em equipamento de medicina nuclear Philips.	TDK LAMBDA LTD	TDK LAMBDA LTD	JWS300-5		22/19
8504.40.90	Fonte de alimentação secundaria de tensao maxima potencia de 1000 volts utilizada em equipamento de ultrassonografia feito de germanium com funcao de convertor corrente alternada em corrente fixa. A finalidade desta Fonte secudária composta por conectores e cabos de alimentação ATX, SATA e específicos, responsável pela alimentação de todas as placas e dispositivos internos dos equipamentos de ultrasom Voluson. ESPECIFICAÇÃO TÉCNICA: Trabalha com tensões 34,5VAC / +/-12Vdc /+/-10Vdc / +/-3,3Vdc / +/-5Vdc / +/-2,5Vdc / +2Vdc / +/-90Vdc / +/-100Vdc.	GE Healthcare	GE Healthcare	KTZ302043-R		14/19
8504.40.90	Fonte de alimentação DC-DC com tensão máxima de 150V. Finalidade: Distrubuir tensões para várias partes do equipamento. Especificação técnica: Fonte de alimentação DC-DC com tensão máxima de 150V.	GE Healthcare	GE Healthcare	KTZ302683-R		42/19
8504.40.90	Fonte de Tensão maxima de potencia de 1000 volts, modelo RSP2, feito em germanium com função de covertor corrente alternada em corrente fixa, utilizada em equipamento de ultrasom. A finalidade da Fonte de tensõa é responsável pela entrada de alimentação AC e conversao de tesão alternada para tensão contínua DC para distribuicao de tensões e alimentação das placas do equipamento de ultrasom. Especificação Técnica: Tensão de entrada: 100/240VAC e Tensões de saída: +/-12Vdc / +5Vdc / +3.3Vdc / +/-90Vdc / +/-100Vdc	GE Healthcare	GE Healthcare	KTZ302752-R		21/19
8504.40.90	Fonte de energia secundario, RSP3 utilizada em equipamento de ultrassonografia. A finalidade da Fonte de alimentação principal responsável pela entrada de aliementação AC, distribuição e conversão de tensão AC/DC para a alimentação de todas as placas e módulos do equipamento de ultrasom Volsuon. ESPECIFICAÇÃO TÉCNICA: Tensão de entrada: 120-240VAC / Tensões de Saída: 115VAC / +12Vdc / +3,3Vdc / +5Vdc / +/-100Vdc	GE Healthcare	GE Healthcare	KTZ303892-R		14/19
8504.40.90	FONTE DE ALIMENTAÇÃO OEM, DOTADA DE PLACA DE CIRCUITO PRINCIPAL E MÓDULO DE ALTA TENSÃO. POSSUI TENSÃO DE SAÍDA DE 110V, FORNECENDO 5V PARA PLACA DE CIRCUITO PRINCIPAL NA SAÍDA 1 E 12V PARA MÓDULO DE ALTA TENSÃO (HVM) NA SAÍDA 2, COM 50 A 60 HZ DE FREQUÊNCIA, CONTANDO COM FUSÍVEL DE 5V PARA PROTEÇÃO DA AEB E CORRENTE DE 3 AMPERES. UTILIZADO EM EQUIPAMENTOS DE DIAGNÓSTICOS MÉDICOS DE EXAMES POR MEDICINA NUCLEAR.	ASTEC INDUSTRIES INC	ASTEC	LPQ142		04/24
8504.40.90	FONTE DE ALIMENTACAO REDUNDANTE PARA SISTEMA DE ARMAZENAMENTO DE DADOS QUANTUM SCALAR I3 EM FITA LTO, 1 00 A 240V - 5 Amper. APLICACAO: UTILIZADO PARA ALIMENTACAO DE ENERGIA DE EQUIPAMENTO UTILIZADO EM SISTEMA DE COMUNICACAO. PARA USO EM SISTEMA DE RADIODIFUSAO	QUANTUM CORPORATION	QUANTUM (9-04510-02)	LSC33-APWR-001A -		14/22
8504.40.90	Conversor estatico, unidade de fonte de alimentacao, de 90WAC, para equipamento Meraki, com corrente nominal de saida 1.67AESPECIFICAÇÕES DO PN : MA-PWR-90WAC / ESPECIFICAÇÕES GERAIS / • IEEE 802.11 a/b/g radio / • Display colorido de duas polegadas / • Bluetooth 2.0 com suporte (EDR) / • IP54 Proteção contra poeiras e respingos de água / • MIL-STD-810F Padrão para a resistência ao choque / • Bateria de longa duração (240 horas em modo hibernar ou 13 horas conversando) / • Viva-Voz para operações com mãos livres / • Excelente qualidade de voz com suporte para wideband audio / • Suporte para grandes aplicações através de XML / • Botões: / • Dois botões para acessar a tela basica de aplicações, recursos e funções. / • Silencioso / • Viva-Voz / • 5 formas de navegação / • Volume / • Liga e Desliga / • Tela: / • 2 in. (5 cm) cor da tela com 176 x 220 de resolução / PROTOCOLOS: / • Protocolo de controle de clientes Skinny (SCCP) / • Gerenciamento de comunicação unificado Cisco 4.1, 4.2, 4.3, 5.1, 6.0, 6.1, 7.0 e depois / • Gerenciamento expresso de comunicação unificada Cisco Versão 4.3 e depois / • Cisco Unified Survivable Remote Site Telephony (SRST) Version 4.3 e depois / AMBIENTE: / • Temperatura operacional: 32 a 104°F (0 a 40°C) / • Temperatura de armazenamento: -22 a 140°F (-30 a 60°C) / • Umidade relativa: 10 a 95% ( sem condensação ) / SEGURANÇA: / • UL 60950 / • CSA 22.2 No.60950 / • EN 60950 / • IEC 60950 / • AS/NZS 60950 / • IEC 60529 (IP 54) / EMC: / • 47 CFR Parte15 Classe B / • ICES-003 Classe B / • EN 55022 Classe B / • AS/NZS CISPR 22 Classe B / • CISPR 22 Classe B / • VCCI Classe B / • EN 61000-3-2 / • EN 61000-3-3 / • KN 22 / • EN 55024 / • EN 50082-1 / • EN 61000-6-1 / • EN 300386 / • EN 60601-1-2 / • KN Immunity Series	Foxconn Cz s.r.o.	CISCO	MA-PWR-90WAC		49/19
8504.40.90	Fonte de alimentação AC para comutadores ("switches") de acesso Ethernet da Cisco, série ME3400E , tensão de alimentação de 240Vca monofásico e corrente de saída 6.7AESPECIFICAÇÕES DO PN : ME34X-PWR-AC= / ESPECIFICAÇÕES GERAIS: / • Leds indicadores de status / • Tensão nominal de entrada 100 – 240V / • Frequencia de entrada 50 – 60Hz / AMBIENTE: / • Temperatura operacional: 0 a 65oC / • Temperatura de armazenamento: -40 a 70oC / SEGURANÇA: / • • • • • / UL 60950-1 / CUL to CAN/CSA 22.2 No.60950-1 TUV/GS a EN 60950-1 / CB IEC 60950 / NOM a NOM-019-SCFI / EMC: / • FCC Parte 15 Classe A / • EN 55022 Classe A (CISPR22 Classe A) / • EN 55024 / • EN 300 386 / • GR-1089 CORE 4 / • GR-63 CORE 3 / • VCCI Classe A / • AS/NZS 3548 Classe A ou AS/NZS CISPR22 Classe A / • KCC	Foxconn Cz s.r.o.	CISCO	ME34X-PWR-AC=		40/20
8504.40.90	Fonte de alimentação MP1-3C-2F-2F-00 com tensão de entrada de 85 a 264Vac, eficiência de 80% a plena carga, fator de potência de 0.99, acordância aos padrões de EMI CISPR 22/EN55022 niveis A e B, distorção harmônica de acordo com norma EN61000-3-2, tensões de saída de 3Vdc 120A e duas saidas de 5Vdc 60A cada uma utilizada para fornecimento de tensões internas de alimentação dos modulos eletrônicos do equipamento de medicina nuclear SISTEMA DE IMAGEM GEMINI PET/CT.	Astec	Astec	MP1-3C-2F-2F-00		22/19
8504.40.90	Fonte de alimentação MP1-3C-3G-1G-00 com tensão de entrada de 85 a 264Vac, eficiência de 80% a plena carga, fator de potência de 0.99, acordância aos padrões de EMI CISPR 22/EN55022 niveis A e B, distorção harmônica de acordo com norma EN61000-3-2, tensões de saída de 3Vdc 120A e uma saida de 5,5Vdc 109A e uma saida 5,5Vdc 34A utilizada para fornecimento de tensões internas de alimentação dos modulos eletrônicos do equipamento de medicina nuclear.	Artesyn	Artesyn	MP1-3C-3G-1G-00		22/19
8504.40.90	Fonte de alimentação MP1-3F-3F-0M de 120A com duas saídas de 5.2V, com dimensões externas 63,5 X 203,2 x279,4mm , tensão de entrada de 115Vac utilizado para fornecimento de tensões de alimentação em equipamento de medicina nuclear.	Astec	Astec	MP1-3F-3F-0M		22/19
8504.40.90	Fonte de alimentação MP30 com tensão de entrada de 90 a 250Vac e tensão de saida de 14Vdc com potência de 80W para fornecimento de tensões elétricas internas projetada para uso especifico e exclusivo no equipamento de monitoração de sinais MONITOR DE PACIENTE INTELLIVUE	Philips	Philips	MP30PW		22/19
8504.40.90	Fonte de alimentação MP50 AC/DC isoladora, com potência de 80W e tensão de saida de 14V, desenvolvida com conexões elétricas e tamanho compativeis com o gabinete do equipamento de monitoração de sinais vitais MONITOR DE PACIENTE INTELLIVUE, MARCA PHILIPS.	Philips	Philips	MP50PW		22/19
8504.40.90	CONVERSOR ESTATICO DO TIPO SERVO DRIVER COM TECNOLOGIA DE CONTROLE MICROPROCESSADA, TENSAO DE ALIMENTACAO DE 200VAC TRIFASICO E CORRENTE NOMINAL DE SAIDA DE 2.9A. Aplicação: Máquina parada devido a peça original ter sido queimada e sem condições de reparo.	GARRETT MOTION KOREA LTD	MITSUBISH	MR-J2-40A	WEG Drives & Controls Automação Ltda. / Av. Prefeito Waldemar Grubba, 3000 - 89256-900 - Jaguará do Sul - SC / Telefone: (47) 3276-4000 / E-mail: anapaulah@weg.net / Contato: Ana Paula Hauffe Torquato	14/23
8504.40.90	Conversor estatico, Fonte de alimentacao AC, 2500 W, para servidor Cisco serie UCS 5108, codigo N20-PAC5-2500W=, com tensao de alimentacao (Vca) De 220 ate 240 (trifasico) e corrente nominal de saida (A) Superior a 170 ate 255ESPECIFICAÇÕES DO PN : N20-PAC5-2500W= / ESPECIFICAÇÕES GERAIS / • Sensores na fonte de energia Compativel com as leituras realizadas pelo software Cisco UCS Manager / • Acoplamento Fisico Compativel com switch Cisco UCS 5108 / • Leds indicadores de status / ENERGIA: / • tensao de entrada AC: 90 a 264 VAC / • Frequencia de entrada AC: 50 a 60 Hz / • Corrente de entrada AC: 9.2 Amps em 90 VAC / • maxima tensao aparente: 828 VA em 90 VAC / • maxima potência de Saida: 750 W em 12 VDC / • tensao de Saida: 12VDC / • Taxa de eficiência: 89% / SEGURANÇA: / • UL 1950 / • CSA-C22.2 No. 950 / • EN 60950 / • IEC 60950. / EMC: / • FCC Parte 15 (CFR 47) Classe A / • ICES-003 Classe A / • EN 55022 Classe A com cabos UTP / • CISPR22 Classe A com cabos UTP / • ASNZ 3548 Classe com cabos UTP / • VCCI Classe A com cabos UTP / • EN 55024 / • EN 50082-1.	Foxconn Cz s.r.o.	CISCO	N20-PAC5-2500W=		32/19
8504.40.90	Conversor estatico, fonte de alimentação AC, 400W, para comutador Cisco Series N2K/3K, com fluxo de ar padrao, codigo N2200-PAC-400W=, tensao de alimentacao (VCA) de 220 ate 240 (monofasico) e corrente nominal de saida (A) superior a 30 ate 45ESPECIFICAÇÕES DO PN : N2200-PAC-400W= / ESPECIFICAÇÕES GERAIS / EFICIÊNCIA: / • 90% / 92 ( 110/240Vin ) no consumo de energia típico / • 88% / 91 ( 110/240Vin ) em potência maxima empate / • Conformidade com a RoHS: RoHS-6 compliant / • Hot swappable: Sim / • Potência de Saida nominal maxima: 400W / • Cisco Nexus 2200 AC alimentacao (Std fluxo de ar , escape lateral) , reposição / • Plataforma: / • Cisco Nexus 2224TP, 2248TP, 2248TP-E, 2232PP, e 2232TM. / • Bandeja de ventilação Compativel: / • N2K-C2248-FAN e N2K-C2232-FAN. / • Fonte de alimentacao Compativel: / • N2200-PAC-400W. / • Fluxo de Ar: / • De frente para trás fluxo de ar ( escape lateral). / RoHS: / • O Cisco Nexus 2148T é Compativel com RoHS 5, o Cisco Nexus 2224T , 2248TP , 2232PP e 2232TM são RoHS compliant 6. / SEGURANÇA: / • UL 60950-1 / • CAN/CSA-C22.2 No. 60950-1EN 60950-1 / • IEC 60950-1AS/NZS 60950-1GB4943 / EMC: / • 47CFR Parte 15 (CFR 47) Classe A / • AS / NZS CISPR22 Classe A / • Classe A CISPR22 / • EN55022 Classe A / • Classe A ICES003 / • VCCI Classe A / • EN61000 -3-2 / • EN61000 -3-3 / • Classe A KN22 / • Classe A CNS13438	Foxconn Cz s.r.o.	CISCO	N2200-PAC-400W=		14/19
8504.40.90	Conversor estatico - fonte de alimentacao AC, para equipamentos Cisco Serie N2K / N3K, codigo N2200-PAC-400W-B=, tensão de alimentação de 220 até 240 monofásico e corrente de saída superior a 30 até 45 A ESPECIFICAÇÕES DO PN : N2200-PAC-400W-B= / ESPECIFICAÇÕES GERAIS / ENERGIA: / • tensao de entrada: 90 a 264 VCA / • frequencia: 50 a 60 Hz / EFICIÊNCIA: / • 90% / 92 ( 110/240Vin ) no consumo de energia típico / • 88% / 91 ( 110/240Vin ) em potência maxima empate / • Conformidade com a RoHS: RoHS-6 compliant / • Hot swappable: Sim / • Potência de Saida nominal maxima: 400W / • Cisco Nexus 2200 AC alimentacao (Std fluxo de ar , escape lateral) , reposição / • Plataforma: / • Cisco Nexus 2224TP, 2248TP, 2248TP-E, 2232PP, e 2232TM. / • Bandeja de ventilação Compativel: / • N2K-C2248-FAN e N2K-C2232-FAN. / • Fonte de alimentacao Compativel: / • N2200-PAC-400W. / • Fluxo de Ar: / • De frente para trás fluxo de ar ( escape lateral). / RoHS: / • O Cisco Nexus 2148T é Compativel com RoHS 5, o Cisco Nexus 2224T , 2248TP , 2232PP e 2232TM são RoHS compliant 6. / SEGURANÇA: / • UL 60950-1 / • CAN/CSA-C22.2 No. 60950-1EN 60950-1 / • IEC 60950-1AS/NZS 60950-1GB4943 / EMC: / • 47CFR Parte 15 (CFR 47) Classe A / • AS / NZS CISPR22 Classe A / • Classe A CISPR22 / • EN55022 Classe A / • Classe A ICES003 / • VCCI Classe A / • EN61000 -3-2 / • EN61000 -3-3 / • Classe A KN22 / • Classe A CNS13438	HON HAI PRECISION INDUSTRY CO LTD	CISCO	N2200-PAC-400W-B=		28/19
8504.40.90	Conversor estatico - fonte de alimentacao AC, para equipamentos Cisco Serie N2K / N3K, com corrente nominal de saida 33AESPECIFICAÇÕES DO PN : N2200-PAC-400W-B= / ESPECIFICAÇÕES GERAIS / ENERGIA: / • tensao de entrada: 90 a 264 VCA / • frequencia: 50 a 60 Hz / EFICIÊNCIA: / • 90% / 92 ( 110/240Vin ) no consumo de energia típico / • 88% / 91 ( 110/240Vin ) em potência maxima empate / • Conformidade com a RoHS: RoHS-6 compliant / • Hot swappable: Sim / • Potência de Saida nominal maxima: 400W / • Cisco Nexus 2200 AC alimentacao (Std fluxo de ar , escape lateral) , reposição / • Plataforma: / • Cisco Nexus 2224TP, 2248TP, 2248TP-E, 2232PP, e 2232TM. / • Bandeja de ventilação Compativel: / • N2K-C2248-FAN e N2K-C2232-FAN. / • Fonte de alimentacao Compativel: / • N2200-PAC-400W. / • Fluxo de Ar: / • De frente para trás fluxo de ar ( escape lateral). / RoHS: / • O Cisco Nexus 2148T é Compativel com RoHS 5, o Cisco Nexus 2224T , 2248TP , 2232PP e 2232TM são RoHS compliant 6. / SEGURANÇA: / • UL 60950-1 / • CAN/CSA-C22.2 No. 60950-1EN 60950-1 / • IEC 60950-1AS/NZS 60950-1GB4943 / EMC: / • 47CFR Parte 15 (CFR 47) Classe A / • AS / NZS CISPR22 Classe A / • Classe A CISPR22 / • EN55022 Classe A / • Classe A ICES003 / • VCCI Classe A / • EN61000 -3-2 / • EN61000 -3-3 / • Classe A KN22 / • Classe A CNS13438 / Aplicação: Utilizado para fornecer energia.	Jabil Circuit	CISCO	N2200-PAC-400W-B=1		19/21
8504.40.90	Fonte de alimentacao, AC, 400W, para equipamento Cisco serie NCS 540, codigo N540-PWR400-A=, com tensao de alimentacao (Vca) de 240 (monofásico) e corrente nominal de saida 33 (A) ESPECIFICAÇÕES DO PN : N540-PWR400-A= / ESPECIFICAÇÕES GERAIS / • Leds indicadores de status / AMBIENTE: / • Temperatura operacional: 32 a 104°F (0 a 40°C) / • Temperatura de armazenamento: -40 a 158°F (-40 a 70°C) / SEGURANÇA: / • UL 60950-1 segunda edição / • CAN/CSA-C22.2 No. 60950-1 segunda edição / • EN 60950-1 segunda edição / • IEC 60950-1 segunda edição / • AS/NZS 60950-1 / • GB4943 / EMC: / • 47CFR Parte 15 (CFR 47) Classe A / • AS/NZS CISPR22 Classe A / • CISPR22 Classe A / • EN55022 Classe A / • ICES003 Classe A / • VCCI Classe A / • EN61000-3-2 / • EN61000-3-3 / • KN22 Classe A / • CNS13438 Classe A	HON HAI PRECISION INDUSTRY CO LTD	CISCO	N540-PWR400-A=		17/20
8504.40.90	Fonte de alimentação, 1100W, para comutador Cisco Nexus 5500, fluxo de ar frente para tras, codigo N55-PAC-1100W=, com tensao de alimentacao (Vca) De 220 ate 240 (trifásico) e corrente nominal de saida (A) Superior a 85 até 120ESPECIFICAÇÕES DO PN : N55-PAC-1100W= / ESPECIFICAÇÕES GERAIS: / • Compativel com Cisco Nexus modelos: 6000 series / ENERGIA: / • 1100W / AMBIENTE: / • Temperatura de operação : (0 a 40 º C); / • Temperatura de armazenamento : (-40 a 75 º C ); / • Umidade relativa : 10 a 90 por cento , sem condensação / SEGURANÇA: / • UL60950 & CAN/CSA-C22.2 No. 60950. / • AS/NZS 60950 / • IEC/EN 60950 / • 73/23/EEC. / EMC: / • AS/NZ 3548: / • EN55022: 1998 Classe B / • CISPR 22: 1997 / • EN55022: 1994 / • 47 CFR Parte 15: 2000 (FCC) Classe B / • VCCI V-3/01.4 Classe 2 / • CNS-13438: 1997 Classe B / • GR1089: 1997	Foxconn Cz s.r.o.	CISCO	N55-PAC-1100W=		14/19
8504.40.90	Fonte de alimentação, 1100W, para comutador Cisco Nexus 5500, fluxo de ar frente para tras, com tensao de alimentacao (Vca) De 240 (monofasico) e corrente nominal de saida (A) de 90ª / ESPECIFICAÇÕES DO PN : N55-PAC-1100W= / ESPECIFICAÇÕES GERAIS: / • Compativel com Cisco Nexus modelos: 6000 series / ENERGIA: / • 1100W / AMBIENTE: / • Temperatura de operação : (0 a 40 º C); / • Temperatura de armazenamento : (-40 a 75 º C ); / • Umidade relativa : 10 a 90 por cento , sem condensação / SEGURANÇA: / • UL60950 & CAN/CSA-C22.2 No. 60950. / • AS/NZS 60950 / • IEC/EN 60950 / • 73/23/EEC. / EMC: / • AS/NZ 3548: / • EN55022: 1998 Classe B / • CISPR 22: 1997 / • EN55022: 1994 / • 47 CFR Parte 15: 2000 (FCC) Classe B / • VCCI V-3/01.4 Classe 2 / • CNS-13438: 1997 Classe B / • GR1089: 1997 / Utilizado para fornecer energia para equipamento Cisco	HON HAI PRECISION INDUSTRY CO LTD	CISCO	N55-PAC-1100W=1		29/21
8504.40.90	Fonte de alimentacao AC, 1100W, com fluxo de ar de tras para frente, para comutador Cisco Nexus 5500, codigo N55-PAC-1100W-B=, tensão de alimentação de 220 até 240 monofásico e corrente de saída superior a 85 até 120 A ESPECIFICAÇÕES DO PN : N55-PAC-1100W-B= / ESPECIFICAÇÕES GERAIS: / • Compativel com Cisco Nexus modelos: 6000 series / ENERGIA: / • 1100W / AMBIENTE: / • Temperatura de operação : (0 a 40 º C); / • Temperatura de armazenamento : (-40 a 75 º C ); / • Umidade relativa : 10 a 90 por cento , sem condensação / SEGURANÇA: / • UL60950 & CAN/CSA-C22.2 No. 60950. / • AS/NZS 60950 / • IEC/EN 60950 / • 73/23/EEC. / EMC: / • AS/NZ 3548: / • EN55022: 1998 Classe B / • CISPR 22: 1997 / • EN55022: 1994 / • 47 CFR Parte 15: 2000 (FCC) Classe B / • VCCI V-3/01.4 Classe 2 / • CNS-13438: 1997 Classe B / • GR1089: 1997	HON HAI PRECISION INDUSTRY CO LTD	CISCO	N55-PAC-1100W-B=		28/19
8504.40.90	Fonte de alimentação AC, 750W, para comutador Cisco serie Nexus 5500 Series, codigo N55-PAC-750W=, microprocessado , tensão de alimentacao de 220 até 240 monofásico e corrente de saida até 16 A ESPECIFICAÇÕES DO PN : N55-PAC-750W= / ESPECIFICAÇÕES GERAIS: / • Compativel com Cisco Nexus modelos: 6000 series / ENERGIA: / • 750W / AMBIENTE: / • Temperatura de operação : (0 a 40 º C); / • Temperatura de armazenamento : (-40 a 75 º C ); / • Umidade relativa : 10 a 90 por cento , sem condensação / SEGURANÇA: / • UL 60950-1 / • 21 CFR 1040, CSA22.2-No / • 60950-1 / • IEC/EN 60950-1 / • AS/NZS 60950 / • GB4943-1995 / EMC: / • 47 CFR Part 15 Classe A / • AS/NZS CISPR22 Classe A / • CISPR22 Classe A / • EN 55022 Classe A / • ICES 003 Classe A / • VCCI Classe A / • EN 55024 / • EN 61000-3-2 / • EN 61000-3-3 / • CISPR24 / • GB9254-2008 / • KN22 Classe A / • KN24	Foxconn Cz s.r.o.	CISCO	N55-PAC-750W=		14/19
8504.40.90	Fonte de alimentação AC, 750W, para comutador Cisco serie Nexus 5500 Series, codigo N55-PAC-750W=, microprocessado , com tensão de alimentacao de 240 monofásico e corrente de saida de 62A. ESPECIFICAÇÕES DO PN : N55-PAC-750W= ESPECIFICAÇÕES GERAIS: Compativel com Cisco Nexus 5500 series ENERGIA: Potência nominal: 750W Tensão nominal de entrada: 115 a 230V Faixa de tensão de entrada: 90 a 263V (min-max) Frequência 50 - 60 Hz Tensão nominal de saída: 12V Corrente nominal de saída: 62A AMBIENTE: Temperatura de operação : -5 a 55º C Temperatura de armazenamento : -40 a 85º C Umidade relativa : 10 a 90% sem condensação SEGURANÇA: UL 60950-1 21 CFR 1040, CSA22.2-No 60950-1 IEC/EN 60950-1 AS/NZS 60950 GB4943-1995 EMC: 47 CFR Part 15 Classe A AS/NZS CISPR22 Classe A CISPR22 Classe A EN 55022 Classe A ICES 003 Classe A VCCI Classe A EN 55024 EN 61000-3-2 EN 61000-3-3 CISPR24 GB9254-2008 KN22 Classe A KN24 Aplicação: Utilizado para fornecer energia elétrica para equipamentos de rede.	ARTESYN TECHNOLOGIES	CISCO	N55-PAC-750W=1		10/21
8504.40.90	Fonte de alimentação AC, 750W, com fluxo de ar traz para frente, para comutador Cisco serie Nexus 5500, codigo N55-PAC-750W-B=, tensão de alimentacao de 220 até 240 monofásico e corrente de saida até 16 A ESPECIFICAÇÕES DO PN : N55-PAC-750W-B= / ESPECIFICAÇÕES GERAIS: / • Compativel com Cisco Nexus modelos: 6000 series / ENERGIA: / • 750W / AMBIENTE: / • Temperatura de operação : (0 a 40 º C); / • Temperatura de armazenamento : (-40 a 75 º C ); / • Umidade relativa : 10 a 90 por cento , sem condensação / SEGURANÇA: / • UL 60950-1 / • 21 CFR 1040, CSA22.2-No / • 60950-1 / • IEC/EN 60950-1 / • AS/NZS 60950 / • GB4943-1995 / EMC: / • 47 CFR Part 15 Classe A / • AS/NZS CISPR22 Classe A / • CISPR22 Classe A / • EN 55022 Classe A / • ICES 003 Classe A / • VCCI Classe A / • EN 55024 / • EN 61000-3-2 / • EN 61000-3-3 / • CISPR24 / • GB9254-2008 / • KN22 Classe A / • KN24	Jabil Circuit (Suzhou) Ltd.	CISCO	N55-PAC-750W-B=		19/19
8504.40.90	Fonte de alimentação AC, 750W, com fluxo de ar traz para frente, para comutador Cisco serie Nexus 5500, tensão de alimentacao de 240 trifásico e corrente de saida 62(A) ESPECIFICAÇÕES DO PN : N55-PAC-750W-B= ESPECIFICAÇÕES GERAIS: Compativel com Cisco Nexus modelos: 6000 series ENERGIA: 750W Tensão nominal 240 V AC Corrente nominal de saída 62 A AMBIENTE: Temperatura de operação : (0 a 40 º C); Temperatura de armazenamento : (-40 a 75 º C ); Umidade relativa : 10 a 90 por cento , sem condensação SEGURANÇA: UL 60950-1 21 CFR 1040, CSA22.2-No 60950-1 IEC/EN 60950-1 AS/NZS 60950 GB4943-1995 EMC: 47 CFR Part 15 Classe A AS/NZS CISPR22 Classe A CISPR22 Classe A EN 55022 Classe A ICES 003 Classe A VCCI Classe A EN 55024 EN 61000-3-2 EN 61000-3-3 CISPR24 GB9254-2008 KN22 Classe A KN24 Aplicação: Utilizado para fornecer energia.	ARTESYN TECHNOLOGIES	CISCO	N55-PAC-750W-B=1		19/21
8504.40.90	Fonte de alimentação DC de 750W para Cisco Nexus 5500, -40 to -72VDC, com corrente nominal de saida 32A ESPECIFICAÇÕES DO PN : N55-PDC-750W= ESPECIFICAÇÕES GERAIS: Compativel com Cisco Nexus 5500 ENERGIA: Potência nominal: 750W Tensão nominal de saída: -40 a -72 VDC Corrente nominal de saída: 32 A AMBIENTE: Temperatura de operação: 0º a 40ºC Temperatura de armazenamento: -40º a 75ºC Umidade relativa: 10 a 90%, sem condensação SEGURANÇA: UL60950 & CAN/CSA-C22.2 No. 60950. AS/NZS 60950 IEC/EN 60950 73/23/EEC. EMC: AS/NZ 3548: EN55022: 1998 Classe B CISPR 22: 1997 EN55022: 1994 47 CFR Parte 15: 2000 (FCC) Classe B VCCI V-3/01.4 Classe 2 CNS-13438: 1997 Classe B GR1089: 1997 Aplicação: Utilizado para fornecer energia a equipamento de rede.	FOXCONN CZECH	CISCO	N55-PDC-750W=		43/20
8504.40.90	Conversor estatico, modulo de fonte de energia AC, 100-240VAC, 750W, para comutador Cisco serie Nexus 5020, codigo N5K-PAC-750W=, tensão de alimentação de 220 até 240 monofásico e corrente de saída até 16 A ESPECIFICAÇÕES DO PN : N5K-PAC-750W= / ESPECIFICAÇÕES GERAIS / • N5K-PAC-750W: Cisco Nexus 5010 PSU módulo, A / C, 100-240V, 550W / • Cisco Nexus 5010: encaminhamento de hardware camada 2 520 Gbps ou 386,9 mpps / • MAC entradas de tabela de endereço: 16.000 / • Baixa latência através de corte design que fornece latência de tráfego previsível e consistente, independentemente do tamanho do pacote, padrão de tráfego ou recursos habilitados em 10 interfaces Gigabit Ethernet / • Taxa de transferência de tráfego de taxa de linha em todas as portas. / ENERGIA: / • Potência de funcionamento típica: 350W / • Potência máxima: 450W / • Tensão de entrada: 100 A 240 VAC / • Freqüência: 50 a 60 Hz. / DIMENSÕES ( A x L x P ): / • (4.4 x 43.9 x 76.2 cm). / AMBIENTE: / • Temperatura operacional: (0 a 40°C) / • Temperatura não operacional: (-40 a 70°C). / SEGURANÇA: / • UL 60950-1 / • CAN/CSA-C22.2 No. 60950-1 / • EN 60950-1 / • IEC 60950-1 / • AS/NZS 60950-1 / • GB4943. / EMC: / • 47CFR Parte 15 (CFR 47) Classe A / • AS/NZS CISPR22 Classe A / • CISPR22 Classe A / • EN55022 Classe A / • ICES003 Classe A / • VCCI Classe A / • EN61000-3-2 / • EN61000-3-3 / • KN22 Classe A / • CNS13438 Classe A.	Jabil Circuit (Suzhou) Ltd.	CISCO	N5K-PAC-750W=		24/19
8504.40.90	Conversor estatico, modulo de fonte de alimentacao AC, 3.0KW para comutador Cisco Serie Nexus 7700, com cabo incluso, com tensao de alimentacao (Vca) De 240 (monofásico) e corrente nominal de saida 60 (A)ESPECIFICAÇÕES DO PN : N77-AC-3KW= / ESPECIFICAÇÕES GERAIS / CHASSIS COMPATIVEIS: / • Cisco Nexus 7000 9-Slot Switch / • Cisco Nexus 7000 10-Slot Switch / • Cisco Nexus 7000 18-Slot Switch / DIMENSÕES ( A x L x P ): / • 8.51* x 4 x 17.5 in. (21.6* x 10.1 x 44.5 cm) / ENERGIA: / • Voltagem de entrada: 90 até 264 VAC / • Corrente de entrada: 16A maximo na linha nominal voltage (110 or 220 VAC) / • Frequência: 47 to 63 Hz / AMBIENTE: / • Temperatura operacional: 32 até 104°F (0 to 40°C) / • Temperatura de armazenamento: -40 até 185°F (-40C até 85°C) / • Umidade operacional relativa: 10 até 90% sem condensação / SEGURANÇA: / • Ul/CSA/IEC/EN 60950-1 / • AS/NZS 60950 / EMC: / • FCC Part 15 (CFR 47) (USA) Class A / • ICES-003 (Canada) Class A / • EN55022 (Europe) Class A / • CISPR22 (International) Class A / • AS/NZS CISPR22 (Australia and New Zealand) Class A / • VCCI (Japan) Class A / • KN22 (Korea) Class A / • CNS13438 (Taiwan) Class A / • CISPR24 / • EN55024 / • EN50082-1 / • EN61000-3-2 / • EN61000-3-3 / • EN61000-6-1 / • EN300 386	HON HAI PRECISION INDUSTRY CO LTD	CISCO	N77-AC-3KW=		28/19
8504.40.90	Conversor estatico, modulo de fonte de alimentacao, de alta voltagem, 3,5KW, para equipamento Cisco Nexus 7700, codigo N77-HV-3.5KW=, com tensao de alimentacao (Vca) De 220 até 240 (monofásico) e corrente nominal de saida (A) Superior a 60 até 85ESPECIFICAÇÕES DO PN : N77-HV-3.5KW= / ESPECIFICAÇÕES GERAIS / LEDs FRONTAIS: / • Status: Verde (operacional), vermelho (falha) ou laranja (inicialização de modulo) / • Link: Verde (porta habilitada e conectada), laranja (porta desabilitada), laranja piscando (porta falhada), desligado (porta habilidade e não conectada) ou piscando verde e laranja em conjunto com LED ID azul (porta marcada para identificação; sinal) / • ID: Azul (operador marcou esta placa para identificação; sinal) ou desligado (modulo não marcado) / CERTIFICAÇÕES DE SEGURANÇA: / • UL 1950 / • EN 60950 / • CSA-C22.2 no 950 / • IEC 950 / EMC: / • FCC 15J Classe A / • VCCI Classe A / • Marcações CE / • EN 55022 Classe A / • EN 55024 Classe A / • CISPR 22 Classe A / • AS/NZ 3548 / • NEBS Level 3 (GR-1089-CORE, GR-63-CORE) / • ETSI ETS-300386-2 / • EN 50121-4	Jabil Circuit (Suzhou) Ltd.	CISCO	N77-HV-3.5KW=		19/19
8504.40.90	Conversor estático - fonte de alimentação AC, 3.0KW para equipamento Cisco Nexus 7000, com cabo incluso, código N7K-AC-3KW=, tensão de alimentação de 220 até 240 monofásico e corrente de saída Superior a 45 até 60 AESPECIFICAÇÕES DO PN : N7K-AC-3KW= / ESPECIFICAÇÕES GERAIS / CHASSIS COMPATIVEIS: / • Cisco Nexus 7000 9-Slot Switch / • Cisco Nexus 7000 10-Slot Switch / • Cisco Nexus 7000 18-Slot Switch / DIMENSÕES ( A x L x P ): / • 8.51* x 4 x 17.5 in. (21.6* x 10.1 x 44.5 cm) / ENERGIA: / • Voltagem de entrada: 90 até 264 VAC / • Corrente de entrada: 16A maximo na linha nominal voltage (110 or 220 VAC) / • Frequência: 47 to 63 Hz / AMBIENTE: / • Temperatura operacional: 32 até 104°F (0 to 40°C) / • Temperatura de armazenamento: -40 até 185°F (-40C até 85°C) / • Umidade operacional relativa: 10 até 90% sem condensação / SEGURANÇA: / • Ul/CSA/IEC/EN 60950-1 / • AS/NZS 60950 / EMC: / • FCC Part 15 (CFR 47) (USA) Class A / • ICES-003 (Canada) Class A / • EN55022 (Europe) Class A / • CISPR22 (International) Class A / • AS/NZS CISPR22 (Australia and New Zealand) Class A / • VCCI (Japan) Class A / • KN22 (Korea) Class A / • CNS13438 (Taiwan) Class A / • CISPR24 / • EN55024 / • EN50082-1 / • EN61000-3-2 / • EN61000-3-3 / • EN61000-6-1 / • EN300 386	HON HAI PRECISION INDUSTRY CO LTD	CISCO	N7K-AC-3KW=		14/19
8504.40.90	Conversor estatico, modulo de fonte de alimentacao AC, de 6.0kw, para comutador Cisco serie Nexus 7000, codigo N7K-AC-6.0KW=, microprocessado , tensão de alimentcao de 220 até 240 monofasico e corrente de saida até 16 AESPECIFICAÇÕES DO PN: N7K-AC-6.0KW= / ESPECIFICAÇÕES GERAIS: / CHASSIS COMPATIVEIS: / • Cisco Nexus 7000 9-Slot Switch (up to 2) / • Cisco Nexus 7000 10-Slot Switch (up to 3) / • Cisco Nexus 7000 18-Slot Switch (up to 4) / DIMENSÕES ( A x L x P ): / • 8.51* x 4 x 17.5 in. (21.6* x 10.1 x 44.5 cm) / ENERGIA: / • Voltagem de entrada: 90 até 264 VAC / • Corrente de entrada: 16A maximo na linha nominal voltage (110 or 220 VAC) / • Frequência: 47 to 63 Hz / AMBIENTE: / • Temperatura operacional: 32 até 104°F (0 to 40°C) / • Temperatura de armazenamento: -40 até 185°F (-40C até 85°C) / • Umidade operacional relativa: 10 até 90% sem condensação / SEGURANÇA: / • Ul/CSA/IEC/EN 60950-1 / • AS/NZS 60950 / EMC: / • FCC Part 15 (CFR 47) (USA) Class A / • ICES-003 (Canada) Class A / • EN55022 (Europe) Class A / • CISPR22 (International) Class A / • AS/NZS CISPR22 (Australia and New Zealand) Class A / • VCCI (Japan) Class A / • KN22 (Korea) Class A / • CNS13438 (Taiwan) Class A / • CISPR24 / • EN55024 / • EN50082-1 / • EN61000-3-2 / • EN61000-3-3 / • EN61000-6-1 / • EN300 386	Jabil Circuit (Suzhou) Ltd.	CISCO	N7K-AC-6.0KW=		24/19
8504.40.90	Conversor estatico, modulo fonte de alimentacaco AC, de 7.5kw, para comutador Cisco Nexus 7000, codigo N7K-AC-7.5KW-INT=, tensão de alimentação de 220 até 240 monofásico e corrente de saída superior a 16 até 30 AESPECIFICAÇÕES DO PN : N7K-AC-7.5KW-INT= / ESPECIFICAÇÕES GERAIS: / • Compatibilidade de chassis: Cisco Nexus 7000 Chave 9 -Slot ( até 2), Cisco Nexus 7000 SWITCH 10 -Slot ( até 3), Cisco Nexus 7000 18 Slot- Switch ( até 4) / • Compatibilidade de chassis: Cisco NX-OS Software Release 4.1(2) e posterior / ENERGIA: / • Tensão de entrada: 170 a 264V AC / • Variação da frequência: 47 a 63 Hz. / • Fonte de energia: 7.5-kW AC / AMBIENTE: / • Temperatura de operação : (0 a 40 ° C) / • Temperatura de armazenamento : (- 40C a 85 ° C). / EMC: / • FCC Parte 15 (CFR 47) (USA) Classe A / • ICES-003 (Canada) Classe A / • EN55022 (Europa) Classe A / • CISPR22 Classe A / • AS/NZS CISPR22 / • VCCI (Japão) Classe A / • KN22 (Korea) Classe A / • CNS13438 Classe A.	Foxconn Cz s.r.o.	CISCO	N7K-AC-7.5KW-INT=		14/19
8504.40.90	Conversor estatico, modulo fonte de alimentacaco AC, de 7.5kw, para comutador Cisco Nexus 7000, padrao US, com cabo incluso, codigo N7K-AC-7.5KW-US=, tensão de alimentação de 220 até 240 monofásico e corrente de saída Superior a 120 até 170 A ESPECIFICAÇÕES DO PN : N7K-AC-7.5KW-US= / ESPECIFICAÇÕES GERAIS: / • Compatibilidade de chassis: Cisco Nexus 7000 Chave 9 -Slot ( até 2), Cisco Nexus 7000 SWITCH 10 -Slot ( até 3), Cisco Nexus 7000 18 Slot- Switch ( até 4) / • Compatibilidade de chassis: Cisco NX-OS Software Release 4.1(2) e posterior / ENERGIA: / • Tensão de entrada: 170 a 264V AC / • Variação da frequência: 47 a 63 Hz. / • Fonte de energia: 7.5-kW AC / AMBIENTE: / • Temperatura de operação : (0 a 40 ° C) / • Temperatura de armazenamento : (- 40C a 85 ° C). / EMC: / • FCC Parte 15 (CFR 47) (USA) Classe A / • ICES-003 (Canada) Classe A / • EN55022 (Europa) Classe A / • CISPR22 Classe A / • AS/NZS CISPR22 / • VCCI (Japão) Classe A / • KN22 (Korea) Classe A / • CNS13438 Classe A.	Foxconn Cz s.r.o.	CISCO	N7K-AC-7.5KW-US=		14/19
8504.40.90	Conversos estatico, modulo de Fonte de energia DC, de 6.0kW, para comutador Cisco Nexus 7000, com cabo, código N7K-DC-6.0KW=ESPECIFICAÇÕES DO PN : N7K-DC-6.0KW= / ESPECIFICAÇÕES GERAIS / COMPATIBILIDADE DE CHASSI: / • Suportado em todos os chassis Cisco Nexus 7000 Series / LEDs FRONTAIS: / • Status: Verde (operacional), vermelho (falha) ou laranja (inicialização de modulo) / • Link: Verde (porta habilitada e conectada), laranja (porta desabilitada), laranja piscando (porta falhada), desligado (porta habilidade e não conectada) ou piscando verde e laranja em conjunto com LED ID azul (porta marcada para identificação; sinal) / • ID: Azul (operador marcou esta placa para identificação; sinal) ou desligado (modulo não marcado) / PROGAMAÇÃO DE INTERFACES: / • (XML) / • (CLI) / • (DCNM) GUI / GERENCIAMENTO DE REDE: / • Cisco DCNM 5.0 / CONECTIVIDADE: / • 48 portas Gigabit Ethernet usando SFP opticos / DENSIDADE maxima DE PORTAS: / • 384 portas Gigabit Ethernet para chassis de 10-slots e 768 portas Gigabit Ethernet para chassis de 18-slot / SEGURANÇA DE MAC: / • Todas as 48 portas tem segurança de MAC IEEE 802.1AE de fábrica e um criptografo AES com uma chave de 128-bit (requer uma licença de software para ser habilitado) / FILAS POR PORTAS: / • Entrada: 2 filas e 4 limites (RX: 2q4t) / • Saida: 1 fila de prioridade estrita, 3 filas deficit-weighted round-robin (DWRR) e 4 limites (TX: 1p3q4t) / BUFFER DE PORTA: / • 7.56 MB entrada e 6.15 MB Saida por porta / • ENTRADAS MAC: 128K	Foxconn Cz s.r.o.	CISCO	N7K-DC-6.0KW=		14/19
8504.40.90	Fonte de alimentação PS, AC, 1200W, para equipamento Cisco serie Nexus 9300, codigo N9K-PAC-1200W=, com tensao de alimentacao (Vca) De 220 até 240 (monofásico) e corrente nominal de saida (A) Superior a 85 até 120ESPECIFICAÇÕES DO PN : N9K-PAC-1200W= / ESPECIFICAÇÕES GERAIS / LEDs FRONTAIS: / • Status: Verde (operacional), vermelho (falha) ou laranja (inicialização de modulo) / • Link: Verde (porta habilitada e conectada), laranja (porta desabilitada), laranja piscando (porta falhada), desligado (porta habilidade e não conectada) ou piscando verde e laranja em conjunto com LED ID azul (porta marcada para identificação; sinal) / • ID: Azul (operador marcou esta placa para identificação; sinal) ou desligado (modulo não marcado) / PROGAMAÇÃO DE INTERFACES: / • (XML) / • (CLI) / • (DCNM) GUI / GERENCIAMENTO DE REDE: / • Cisco DCNM 5.0 / CONECTIVIDADE: / • 48 portas Gigabit Ethernet usando SFP opticos / DENSIDADE maxima DE PORTAS: / • 384 portas Gigabit Ethernet para chassis de 10-slots e 768 portas Gigabit Ethernet para chassis de 18-slot / SEGURANÇA DE MAC: / • Todas as 48 portas tem segurança de MAC IEEE 802.1AE de fábrica e um criptografo AES com uma chave de 128-bit (requer uma licença de software para ser habilitado) / FILAS POR PORTAS: / • Entrada: 2 filas e 4 limites (RX: 2q4t) / • Saida: 1 fila de prioridade estrita, 3 filas deficit-weighted round-robin (DWRR) e 4 limites (TX: 1p3q4t) / BUFFER DE PORTA: / • 7.56 MB entrada e 6.15 MB Saida por porta / • ENTRADAS MAC: 128K / SEGURANÇA: / • IEC 60950-1 / • AS/NZS 60950-1 / • GB4943 / EMC: / • CISPR22 Classe A / • EN55022 Classe A / • ICES003 Classe A / • VCCI Classe A / • EN61000-3-2 / • EN61000-3-3 / • KN22 Classe A / • CNS13438 Classe A	Jabil Circuit (Suzhou) Ltd.	CISCO	N9K-PAC-1200W=		24/19
8504.40.90	Fonte de alimentacao AC, 1200W, para comutador Cisco Nexus 9300, codigo N9K-PAC-1200W-B=, com tensão de alimentação de 220 até 240 (monofásico) e corrente de saída Superior a 800 até 1100ESPECIFICAÇÕES DO PN : N9K-PAC-1200W-B= / ESPECIFICAÇÕES GERAIS / LEDs FRONTAIS: / • Status: Verde (operacional), vermelho (falha) ou laranja (inicialização de modulo) / • Link: Verde (porta habilitada e conectada), laranja (porta desabilitada), laranja piscando (porta falhada), desligado (porta habilidade e não conectada) ou piscando verde e laranja em conjunto com LED ID azul (porta marcada para identificação; sinal) / • ID: Azul (operador marcou esta placa para identificação; sinal) ou desligado (modulo não marcado) / PROGAMAÇÃO DE INTERFACES: / • (XML) / • (CLI) / • (DCNM) GUI / GERENCIAMENTO DE REDE: / • Cisco DCNM 5.0 / CONECTIVIDADE: / • 48 portas Gigabit Ethernet usando SFP opticos / DENSIDADE maxima DE PORTAS: / • 384 portas Gigabit Ethernet para chassis de 10-slots e 768 portas Gigabit Ethernet para chassis de 18-slot / SEGURANÇA DE MAC: / • Todas as 48 portas tem segurança de MAC IEEE 802.1AE de fábrica e um criptografo AES com uma chave de 128-bit (requer uma licença de software para ser habilitado) / FILAS POR PORTAS: / • Entrada: 2 filas e 4 limites (RX: 2q4t) / • Saida: 1 fila de prioridade estrita, 3 filas deficit-weighted round-robin (DWRR) e 4 limites (TX: 1p3q4t) / BUFFER DE PORTA: / • 7.56 MB entrada e 6.15 MB Saida por porta / • ENTRADAS MAC: 128K / SEGURANÇA: / • IEC 60950-1 / • AS/NZS 60950-1 / • GB4943 / EMC: / • CISPR22 Classe A / • EN55022 Classe A / • ICES003 Classe A / • VCCI Classe A / • EN61000-3-2 / • EN61000-3-3 / • KN22 Classe A / • CNS13438 Classe A	HON HAI PRECISION INDUSTRY CO LTD	CISCO	N9K-PAC-1200W-B=		28/19
8504.40.90	Fonte de alimentacao AC, 1200W, para comutador Cisco Nexus 9300, com tensão de alimentação de 264Vca (monofásico) e corrente nominal de saida 100AESPECIFICAÇÕES DO PN : N9K-PAC-1200W-B= / ESPECIFICAÇÕES GERAIS / LEDs FRONTAIS: / • Status: Verde (operacional), vermelho (falha) ou laranja (inicialização de modulo) / • Link: Verde (porta habilitada e conectada), laranja (porta desabilitada), laranja piscando (porta falhada), desligado (porta habilidade e não conectada) ou piscando verde e laranja em conjunto com LED ID azul (porta marcada para identificação; sinal) / • ID: Azul (operador marcou esta placa para identificação; sinal) ou desligado (modulo não marcado) / PROGAMAÇÃO DE INTERFACES: / • (XML) / • (CLI) / • (DCNM) GUI / GERENCIAMENTO DE REDE: / • Cisco DCNM 5.0 / CONECTIVIDADE: / • 48 portas Gigabit Ethernet usando SFP opticos / DENSIDADE maxima DE PORTAS: / • 384 portas Gigabit Ethernet para chassis de 10-slots e 768 portas Gigabit Ethernet para chassis de 18-slot / SEGURANÇA DE MAC: / • Todas as 48 portas tem segurança de MAC IEEE 802.1AE de fábrica e um criptografo AES com uma chave de 128-bit (requer uma licença de software para ser habilitado) / FILAS POR PORTAS: / • Entrada: 2 filas e 4 limites (RX: 2q4t) / • Saida: 1 fila de prioridade estrita, 3 filas deficit-weighted round-robin (DWRR) e 4 limites (TX: 1p3q4t) / BUFFER DE PORTA: / • 7.56 MB entrada e 6.15 MB Saida por porta / • ENTRADAS MAC: 128K / SEGURANÇA: / • IEC 60950-1 / • AS/NZS 60950-1 / • GB4943 / EMC: / • CISPR22 Classe A / • EN55022 Classe A / • ICES003 Classe A / • VCCI Classe A / • EN61000-3-2 / • EN61000-3-3 / • KN22 Classe A / • CNS13438 Classe A	Foxconn Cz s.r.o.	CISCO	N9K-PAC-1200W-B=1		29/21
8504.40.90	Fonte de alimentação AC 3000W, para comutador Cisco Nexus 9500, codigo N9K-PAC-3000W-B=, tensão de alimentação de 220 até 240 monofásico e corrente de saída superior a 85 até 120 A ESPECIFICAÇÕES DO PN : N9K-PAC-3000W-B= / ESPECIFICAÇÕES GERAIS / LEDs FRONTAIS: / • Status: Verde (operacional), vermelho (falha) ou laranja (inicialização de modulo) / • Link: Verde (porta habilitada e conectada), laranja (porta desabilitada), laranja piscando (porta falhada), desligado (porta habilidade e não conectada) ou piscando verde e laranja em conjunto com LED ID azul (porta marcada para identificação; sinal) / • ID: Azul (operador marcou esta placa para identificação; sinal) ou desligado (modulo não marcado) / PROGAMAÇÃO DE INTERFACES: / • (XML) / • (CLI) / • (DCNM) GUI / GERENCIAMENTO DE REDE: / • Cisco DCNM 5.0 / CONECTIVIDADE: / • 48 portas Gigabit Ethernet usando SFP opticos / DENSIDADE maxima DE PORTAS: / • 384 portas Gigabit Ethernet para chassis de 10-slots e 768 portas Gigabit Ethernet para chassis de 18-slot / SEGURANÇA DE MAC: / • Todas as 48 portas tem segurança de MAC IEEE 802.1AE de fábrica e um criptografo AES com uma chave de 128-bit (requer uma licença de software para ser habilitado) / FILAS POR PORTAS: / • Entrada: 2 filas e 4 limites (RX: 2q4t) / • Saida: 1 fila de prioridade estrita, 3 filas deficit-weighted round-robin (DWRR) e 4 limites (TX: 1p3q4t) / BUFFER DE PORTA: / • 7.56 MB entrada e 6.15 MB Saida por porta / • ENTRADAS MAC: 128K / SEGURANÇA: / • IEC 60950-1 / • AS/NZS 60950-1 / • GB4943 / EMC: / • CISPR22 Classe A / • EN55022 Classe A / • ICES003 Classe A / • VCCI Classe A / • EN61000-3-2 / • EN61000-3-3 / • KN22 Classe A / • CNS13438 Classe A	Foxconn Cz s.r.o.	CISCO	N9K-PAC-3000W-B=		41/19
8504.40.90	Fonte de alimentação AC 3000W, para comutador Cisco Nexus 9500, com tensão de alimentação de 220Vca monofásico e corrente nominal de saída 247.5ª ESPECIFICAÇÕES DO PN : N9K-PAC-3000W-B= ESPECIFICAÇÕES GERAIS LEDs FRONTAIS: Status: Verde (operacional), vermelho (falha) ou laranja (inicialização de modulo) Link: Verde (porta habilitada e conectada), laranja (porta desabilitada), laranja piscando (porta falhada), desligado (porta habilidade e não conectada) ou piscando verde e laranja em conjunto com LED ID azul (porta marcada para identificação; sinal) ID: Azul (operador marcou esta placa para identificação; sinal) ou desligado (modulo não marcado) PROGAMAÇÃO DE INTERFACES: (XML) (CLI) (DCNM) GUI GERENCIAMENTO DE REDE: Cisco DCNM 5.0 CONECTIVIDADE: 48 portas Gigabit Ethernet usando SFP opticos DENSIDADE maxima DE PORTAS: 384 portas Gigabit Ethernet para chassis de 10-slots e 768 portas Gigabit Ethernet para chassis de 18-slot SEGURANÇA DE MAC: Todas as 48 portas tem segurança de MAC IEEE 802.1AE de fábrica e um criptografo AES com uma chave de 128-bit (requer uma licença de software para ser habilitado) FILAS POR PORTAS: Entrada: 2 filas e 4 limites (RX: 2q4t) Saida: 1 fila de prioridade estrita, 3 filas deficit-weighted round-robin (DWRR) e 4 limites (TX: 1p3q4t) BUFFER DE PORTA: 7.56 MB entrada e 6.15 MB Saida por porta ENTRADAS MAC: 128K SEGURANÇA: IEC 60950-1 AS/NZS 60950-1 GB4943 EMC: CISPR22 Classe A EN55022 Classe A ICES003 Classe A VCCI Classe A EN61000-3-2 EN61000-3-3 KN22 Classe A CNS13438 Classe A Aplicação:Utilizado para fornecer energia elétrica para switches	ARTESYN TECHNOLOGIES	CISCO	N9K-PAC-3000W-B=1		42/19
8504.40.90	Fonte de alimentaçao AC 650W para comutador Cisco Nexus 9300, codigo N9K-PAC-650W=, microprocessado , tensao de alimentacao de 220 ate 240 monofasico e corrente de saida ate 16 A ESPECIFICAÇÕES DO PN : N9K-PAC-650W= / ESPECIFICAÇÕES GERAIS / LEDs FRONTAIS: / • Status: Verde (operacional), vermelho (falha) ou laranja (inicialização de modulo) / • Link: Verde (porta habilitada e conectada), laranja (porta desabilitada), laranja piscando (porta falhada), desligado (porta habilidade e não conectada) ou piscando verde e laranja em conjunto com LED ID azul (porta marcada para identificação; sinal) / • ID: Azul (operador marcou esta placa para identificação; sinal) ou desligado (modulo não marcado) / PROGAMAÇÃO DE INTERFACES: / • (XML) / • (CLI) / • (DCNM) GUI / GERENCIAMENTO DE REDE: / • Cisco DCNM 5.0 / CONECTIVIDADE: / • 48 portas Gigabit Ethernet usando SFP opticos / DENSIDADE maxima DE PORTAS: / • 384 portas Gigabit Ethernet para chassis de 10-slots e 768 portas Gigabit Ethernet para chassis de 18-slot / SEGURANÇA DE MAC: / • Todas as 48 portas tem segurança de MAC IEEE 802.1AE de fábrica e um criptografo AES com uma chave de 128-bit (requer uma licença de software para ser habilitado) / FILAS POR PORTAS: / • Entrada: 2 filas e 4 limites (RX: 2q4t) / • Saida: 1 fila de prioridade estrita, 3 filas deficit-weighted round-robin (DWRR) e 4 limites (TX: 1p3q4t) / BUFFER DE PORTA: / • 7.56 MB entrada e 6.15 MB Saida por porta / • ENTRADAS MAC: 128K / SEGURANÇA: / • IEC 60950-1 / • AS/NZS 60950-1 / • GB4943 / EMC: / • CISPR22 Classe A / • EN55022 Classe A / • ICES003 Classe A / • VCCI Classe A / • EN61000-3-2 / • EN61000-3-3 / • KN22 Classe A / • CNS13438 Classe A	JABIL CIRCUIT DE MEXICO SA DE CV	CISCO	N9K-PAC-650W=		14/19
8504.40.90	Fonte de alimentação AC, 650W, para comutador Cisco serie Nexus 9300, codigo N9K-PAC-650W-B=, com tensao de alimentacao (Vca) De 220 até 240 (trifásico) e corrente nominal de saida (A) Superior a 45 até 60 ESPECIFICAÇÕES DO PN : N9K-PAC-650W-B= / ESPECIFICAÇÕES GERAIS / LEDs FRONTAIS: / • Status: Verde (operacional), vermelho (falha) ou laranja (inicialização de modulo) / • Link: Verde (porta habilitada e conectada), laranja (porta desabilitada), laranja piscando (porta falhada), desligado (porta habilidade e não conectada) ou piscando verde e laranja em conjunto com LED ID azul (porta marcada para identificação; sinal) / • ID: Azul (operador marcou esta placa para identificação; sinal) ou desligado (modulo não marcado) / PROGAMAÇÃO DE INTERFACES: / • (XML) / • (CLI) / • (DCNM) GUI / GERENCIAMENTO DE REDE: / • Cisco DCNM 5.0 / CONECTIVIDADE: / • 48 portas Gigabit Ethernet usando SFP opticos / DENSIDADE maxima DE PORTAS: / • 384 portas Gigabit Ethernet para chassis de 10-slots e 768 portas Gigabit Ethernet para chassis de 18-slot / SEGURANÇA DE MAC: / • Todas as 48 portas tem segurança de MAC IEEE 802.1AE de fábrica e um criptografo AES com uma chave de 128-bit (requer uma licença de software para ser habilitado) / FILAS POR PORTAS: / • Entrada: 2 filas e 4 limites (RX: 2q4t) / • Saida: 1 fila de prioridade estrita, 3 filas deficit-weighted round-robin (DWRR) e 4 limites (TX: 1p3q4t) / BUFFER DE PORTA: / • 7.56 MB entrada e 6.15 MB Saida por porta / • ENTRADAS MAC: 128K / SEGURANÇA: / • IEC 60950-1 / • AS/NZS 60950-1 / • GB4943 / EMC: / • CISPR22 Classe A / • EN55022 Classe A / • ICES003 Classe A / • VCCI Classe A / • EN61000-3-2 / • EN61000-3-3 / • KN22 Classe A / • CNS13438 Classe A	Foxconn Cz s.r.o.	CISCO	N9K-PAC-650W-B=		14/19
8504.40.90	Conversor estatico, unidade de fonte de alimentacao, de 1200W, 200-277AC, 240-380DC, fluxo de ar duplo, para comutador Cisco Nexus 9300, codigo N9K-PUV-1200W=, tensao de alimentacao (Vca) de 220 até 240 (monofásico) e corrente nominal de saida (A) até 16 A ESPECIFICAÇÕES DO PN: N9K-PUV-1200W= / ESPECIFICAÇÕES GERAIS / • Conversor estatico, unidade de fonte de alimentacao, de 1200W / AMBIENTE: / • Temperatura operacional: 0 to 40°C / • Temperatura de armazenamento: -40º a 70ºC / • Umidade relativa: 5 a 85% (sem condensação) / • Efíciência: 90% ou mais (20 a 100% de carga) / SEGURANÇA: / • UL 60950-1 Second Edition / • CAN/CSA-C22.2 No. 60950-1 Second Edition / • EN 60950-1 Second Edition / • IEC 60950-1 Second Edition / • AS/NZS 60950-1 / • GB4943 / EMC - Emissões: / • 47CFR Part 15 (CFR 47) Class A / • AS/NZS CISPR22 Class A / • CISPR22 Classe A / • EN55022 Classe A / • ICES003 Classe A / • VCCI Classe A / • EN61000-3-2 / • EN61000-3-3 / • KN22 Classe A / • CNS13438 Classe A / EMC - Imunidade: / • EN55024 / • CISPR24 / • EN300386 / • KN 61000-4 series	Scientific Atlanta, Inc. SA Distributio	CISCO	N9K-PUV-1200W=		27/19
8504.40.90	Conversor estatico, 3150W, PS universal, com entrada dupla e entrada porta lateral, para equipmento Cisco serie Nexus 9500, com tenção de alimentação Vca 230, corrente nominal de saida 262.5AESPECIFICAÇÕES DO PN: N9K-PUV2-3000W-B= / ESPECIFICAÇÕES GERAIS / • Entrada dupla e entrada porta lateral / • Para equipmento Cisco serie Nexus 9500 / • / ENERGIA: / • Potência típica (AC): 3150W / • Tensão de entrada (AC): 100 – 240V / • Corrente nominal de saída: 262,5A / • Frequência: 50 – 60Hz / AMBIENTE: / • Temperatura operacional: 0° a 40°C / • Temperatura de armazenamento: -40° a 70°C / • Humidade (sem condensação): 5 a 95% / SEGURANÇA: / NEBS / • UL 60950-1 Second Edition / • CAN/CSA-C22.2 No. 60950-1 Second Edition / • EN 60950-1 Second Edition / • IEC 60950-1 Second Edition / • AS/NZS 60950-1 / • GB4943 / EMC - emissões: / • 47CFR Part 15 (CFR 47) Class A / • AS/NZS CISPR22 Class A / • CISPR22 Class A / • EN55022 Class A / • ICES003 Class A / • VCCI Class A / • EN61000-3-2 / • EN61000-3-3 / • KN22 Class A / • CNS13438 Class A / EMC - imunidade: / • EN55024 / • CISPR24 / • EN300386 / • KN 61000-4 series	Jabil Circuit	CISCO	N9K-PUV2-3000W-B=		49/20
8504.40.90	Conversor estático, fonte de alimentação AC, 1200W, para equipamento Cisco serie NCS 5500, Entrada porta-S/frente para traz, com tensão de alimentação (Vca) 230(monofasico) , corrente nominal de saida 100.AESPECIFICAÇÕES DO PN: NC55-1200W-ACFW= / ESPECIFICAÇÕES GERAIS / • Potência Nominal: 1200W / • Tensão nominal AC: 230V / • Corrente nominal: 100A (saída) / • Frequência: 50–60 Hz / • Eficiência: 92% ou maior (20 a 100% da carga) / • Troca a quente / AMBIENTE / • Temperatura de operação: 0° a 40°C / • Temperatura de armazenamento: -40° a 70°C / • Umidade operacional: 5 a 95% sem condensação / SEGURANÇA / • UL 60950-1 Segunda Edição / • CAN/CSA-C22.2 No. 60950-1 Segunda Edição / • EN 60950-1 Segunda Edição / • IEC 60950-1 Segunda Edição / • AS/NZS 60950-1 / • GB4943 / EMC (PADRÕES) / • 47CFR Parte 15 (CFR 47) Classe A / • AS/NZS CISPR22 Classe A / • CISPR22 Classe A / • EN55022 Classe A / • ICES003 Classe A / • VCCI Classe A / 2 / • EN61000-3-2 / • EN61000-3-3 / • KN22 Classe A / • CNS13438 Classe A / EMC (IMUNIDADE) / • EN55024 / • CISPR24 / • EN300386 / • KN 61000-4 series	Foxconn Cz s.r.o.	CISCO	NC55-1200W-ACFW=		40/20
8504.40.90	Conversor estático para equipamento Cisco NCS 5500 AC 2KW Power Supply Port-S Intake / Front-to-back, ccom tensao de alimentacao (VCA) de 220 monofasico e corrente nominal de saida de 83(A)ESPECIFICAÇÕES DO PN: NC55-2KW-ACFW= / 1 / ESPECIFICAÇÕES GERAIS / • Potência Nominal: 2000W / • Tensão nominal AC: 220V / • Corrente nominal: 20A (entrada) / • Corrente nominal: 83A (saída) / • Frequência: 50–60 Hz / • Eficiência: 92% ou maior (20 a 100% da carga) / • Troca a quente / AMBIENTE / • Temperatura de operação: 0° a 40°C / • Temperatura de armazenamento: -40° a 70°C / • Umidade operacional: 5 a 95% sem condensação / SEGURANÇA / • UL 60950-1 Segunda Edição / • CAN/CSA-C22.2 No. 60950-1 Segunda Edição / • EN 60950-1 Segunda Edição / • IEC 60950-1 Segunda Edição / • AS/NZS 60950-1 / • GB4943 / EMC (PADRÕES) / • 47CFR Parte 15 (CFR 47) Classe A / • AS/NZS CISPR22 Classe A / • CISPR22 Classe A / • EN55022 Classe A / • ICES003 Classe A / • VCCI Classe A / 2 / • EN61000-3-2 / • EN61000-3-3 / • KN22 Classe A / • CNS13438 Classe A / EMC (IMUNIDADE) / • EN55024 / • CISPR24 / • EN300386 / • KN 61000-4 series	Foxconn Cz s.r.o.	CISCO	NC55-2KW-ACFW=		40/20
8504.40.90	Conversor estatico, fonte de alimentação, AC, 3KW, de corrente alternada,de corrente alternada,com tensão de alimentação(Vca) de 220 (monofásico)e corrente nominal de saida 247.5A(A), para equipamento Cisco serie NCS 5500 ESPECIFICAÇÕES DO PN: NC55-PWR-3KW-AC= ESPECIFICAÇÕES GERAIS Potência Nominal: 3000W Tensão nominal AC: 220V Corrente nominal: 20A (entrada) Frequência: 50-60 Hz Eficiência: 92% ou maior (20 a 100% da carga) Troca a quente AMBIENTE Temperatura de operação: 0° a 40°C Temperatura de armazenamento: -40° a 70°C Umidade operacional: 5 a 95% sem condensação SEGURANÇA UL 60950-1 Segunda Edição CAN/CSA-C22.2 No. 60950-1 Segunda Edição EN 60950-1 Segunda Edição IEC 60950-1 Segunda Edição AS/NZS 60950-1 GB4943 EMC (PADRÕES) 47CFR Parte 15 (CFR 47) Classe A AS/NZS CISPR22 Classe A CISPR22 Classe A EN55022 Classe A ICES003 Classe A VCCI Classe A EN61000-3-2 EN61000-3-3 KN22 Classe A CNS13438 Classe A EMC (IMUNIDADE) EN55024 CISPR24 EN300386 KN 61000-4 series Aplicação: Utilizado para fornecer energia elétrica para equipamentos como roteadores, switches etc.	DELTA ELETRONICS (THAILAND)	CISCO	NC55-PWR-3KW-AC=		25/20
8504.40.90	Conversor estatico, de energia DC, 930W, fluxo de ar frente para traz, para equipamento Cisco serie NCS 5000, com tensão de alimentação de 240 monofasico, corrente nominal de saida 77(A)ESPECIFICAÇÕES DO PN : NC5K-PDC-930W-FR= / ESPECIFICAÇÕES GERAIS / • Compatível com Cisco Series NCS 5000 / • Potência Nominal: 930 W / • Tensão nominal DC: -40 a -60V (entrada) / • Tensão nominal DC: 12V (saída) / • Corrente nominal: 77A (saída) / • Eficiência: 92% ou maior (20 a 100% da carga) / AMBIENTE / • Temperatura de operação: -5° a 50°C / • Temperatura de armazenamento: -40° a 70°C / • Umidade operacional: 5 a 95% sem condensação / SEGURANÇA / • UL 60950-1 Segunda Edição / • CAN/CSA-C22.2 No. 60950-1 Segunda Edição / • EN 60950-1 Segunda Edição / • IEC 60950-1 Segunda Edição / • AS/NZS 60950-1 / • GB4943 / EMC (PADRÕES) / • 47CFR Parte 15 (CFR 47) Classe A / • AS/NZS CISPR22 Classe A / • CISPR22 Classe A / • EN55022 Classe A / • ICES003 Classe A / • VCCI Classe A / • EN61000-3-2 / • EN61000-3-3 / • KN22 Classe A / • CNS13438 Classe A / EMC (IMUNIDADE) / • EN55024 / • CISPR24 / • EN300386 / • KN 61000-4 series	HON HAI PRECISION INDUSTRY CO LTD	CISCO	NC5K-PDC-930W-FR=		08/21
8504.40.90	Conversor estatico para equipamento Cisco NCS 5500 AC 1100W Power Supply Port-S Intake / Front-to-back, ccom tensao de alimentacao 240Vca trifasico e corrente nominal de saida 90AESPECIFICAÇÕES DO PN: NCS-1100W-ACFW= / ESPECIFICAÇÕES GERAIS / • Potência Nominal: 1100W / • Tensão nominal AC: 240V / • Corrente nominal: 90A (saída) / • Frequência: 50–60 Hz / • Eficiência: 92% ou maior (20 a 100% da carga) / • Troca a quente / AMBIENTE / • Temperatura de operação: 0° a 40°C / • Temperatura de armazenamento: -40° a 70°C / • Umidade operacional: 5 a 95% sem condensação / SEGURANÇA / • UL 60950-1 Segunda Edição / • CAN/CSA-C22.2 No. 60950-1 Segunda Edição / • EN 60950-1 Segunda Edição / • IEC 60950-1 Segunda Edição / • AS/NZS 60950-1 / • GB4943 / EMC (PADRÕES) / • 47CFR Parte 15 (CFR 47) Classe A / • AS/NZS CISPR22 Classe A / • CISPR22 Classe A / • EN55022 Classe A / • ICES003 Classe A / • VCCI Classe A / 2 / • EN61000-3-2 / • EN61000-3-3 / • KN22 Classe A / • CNS13438 Classe A / EMC (IMUNIDADE) / • EN55024 / • CISPR24 / • EN300386 / • KN 61000-4 series / 3	Foxconn Cz s.r.o.	CISCO	NCS-1100W-ACFW=		40/20
8504.40.90	Conversor estatico, unidade de sistema de energia, AC, 3000W, para equipamento Cisco serie NCS 4000, com tensão de alimentação (Vca) de 240 e corrente nominal de saida (A) 57.14 ESPECIFICAÇÕES DO PN: NCS4K-AC-PSU= ESPECIFICAÇÕES GERAIS Potência Nominal: 1750W Tensão nominal DC: -40 a -70V Corrente nominal: 50A (saída) Eficiência: 92% ou maior (20 a 100% da carga) Troca a quente AMBIENTE Temperatura de operação: 5° a 40°C Temperatura de armazenamento: -40° a 70°C Umidade operacional: 5 a 95% sem condensação SEGURANÇA UL 60950-1 Segunda Edição CAN/CSA-C22.2 No. 60950-1 Segunda Edição EN 60950-1 Segunda Edição IEC 60950-1 Segunda Edição AS/NZS 60950-1 GB4943 EMC (PADRÕES) 47CFR Parte 15 (CFR 47) Classe A AS/NZS CISPR22 Classe A CISPR22 Classe A EN55022 Classe A ICES003 Classe A VCCI Classe A EN61000-3-2 EN61000-3-3 KN22 Classe A CNS13438 Classe A EMC (IMUNIDADE) EN55024 CISPR24 EN300386 KN 61000-4 series Utilizado para fornecer energia para equipamento NCS 4000 Series.	DELTA ELECTRONICS (THAILAND)	CISCO	NCS4K-AC-PSU=		32/21
8504.40.90	Fonte de alimentação entrada 85 a 264Vac, saída 24Vdc, eficiência superior a 85% , ripple de 240mV, potência de 350W, com proteções de curto circuito na saída, controles lógicos de potência dimensões mecânicas de 9,15"x4"x1,6" , com certificações de segurança UL0950,TUV 60950, CE, etc. homologada e compatível para utilização em equipamento de medicina nuclear marca Philips.	Emerson Industrial Eletronics	Astec	NTS355 CF		22/19
8504.40.90	Fonte de alimentacao platinum, AC, 1100W, para equipamento Cisco serie Nexus, com fluxo de ar para frente, codigo NXA-PAC-1100W=, microprocessado, tensão de alimentação de 220 até 240 monofásico e corrente de saída até 16 A ESPECIFICAÇÕES DO PN : NXA-PAC-1100W= / ESPECIFICAÇÕES GERAIS: / • Cisco Nexus 5010: encaminhamento de hardware camada 2 520 Gbps ou 386,9 mpps / • MAC entradas de tabela de endereço: 16.000 / • Baixa latência através de corte design que fornece latência de tráfego previsível e consistente, independentemente do tamanho do pacote, padrão de tráfego ou recursos habilitados em 10 interfaces Gigabit Ethernet / • Taxa de transferência de tráfego de taxa de linha em todas as portas. / AMBIENTE: / • Temperatura operacional: (0 a 40°C) / • Temperatura não operacional: (-40 a 70°C) / SEGURANÇA: / • UL 60950-1 / • CAN/CSA-C22.2 No. 60950-1 / • EN 60950-1 / • IEC 60950-1 / • AS/NZS 60950-1 / • GB4943. / EMC: / • 47CFR Parte 15 (CFR 47) Classe A / • AS/NZS CISPR22 Classe A / • CISPR22 Classe A / • EN55022 Classe A / • ICES003 Classe A / • VCCI Classe A / • EN61000-3-2 / • EN61000-3-3 / • KN22 Classe A / • CNS13438 Classe A	Foxconn Cz s.r.o.	CISCO	NXA-PAC-1100W=		14/19
8504.40.90	Fonte de alimentacao AC, 1100W, para utilizacao no comutador Cisco Serie Nexus 6001, fluxo de ar reverso, codigo NXA-PAC-1100W-B=, com tensao de alimentacao (Vca) De 220 até 240 (trifásico) e corrente nominal de saida (A) Superior a 85 até 120ESPECIFICAÇÕES DO PN : NXA-PAC-1100W-B= / ESPECIFICAÇÕES GERAIS: / • N5K-PAC-550W: Cisco Nexus 5010 PSU módulo, A / C, 100-240V, 550W / • Cisco Nexus 5010: encaminhamento de hardware camada 2 520 Gbps ou 386,9 mpps / • MAC entradas de tabela de endereço: 16.000 / • Baixa latência através de corte design que fornece latência de tráfego previsível e consistente, independentemente do tamanho do pacote, padrão de tráfego ou recursos habilitados em 10 interfaces Gigabit Ethernet / • Taxa de transferência de tráfego de taxa de linha em todas as portas. / ENERGIA: / • Potência de funcionamento típica: 350W / • Potência máxima: 450W / • Tensão de entrada: 100 A 240 VAC / • Freqüência: 50 a 60 Hz. / DIMENSÕES ( A x L x P ): / • (4.4 x 43.9 x 76.2 cm). / AMBIENTE: / • Temperatura operacional: (0 a 40°C) / • Temperatura não operacional: (-40 a 70°C) / SEGURANÇA: / • UL 60950-1 / • CAN/CSA-C22.2 No. 60950-1 / • EN 60950-1 / • IEC 60950-1 / • AS/NZS 60950-1 / • GB4943. / EMC: / • 47CFR Parte 15 (CFR 47) Classe A / • AS/NZS CISPR22 Classe A / • CISPR22 Classe A / • EN55022 Classe A / • ICES003 Classe A / • VCCI Classe A / • EN61000-3-2 / • EN61000-3-3 / • KN22 Classe A / • CNS13438 Classe A	HON HAI PRECISION INDUSTRY CO LTD	CISCO	NXA-PAC-1100W-B=		28/19
8504.40.90	Conversor estático, fonte de alimentação PSU, AC, 1100W, para equipamento Cisco serie Nexus PoE, porta de exaustão lateral ESPECIFICAÇÕES DO PN: NXA-PAC-1100W-PE= ESPECIFICAÇÕES GERAIS Cisco Nexus 5010: encaminhamento de hardware camada 2 520 Gbps ou 386,9 mpps MAC entradas de tabela de endereço: 16.000 Baixa latência através de corte design que fornece latência de tráfego previsível e consistente, independentemente do tamanho do pacote, padrão de tráfego ou recursos habilitados em 10 interfaces Gigabit Ethernet Taxa de transferência de tráfego de taxa de linha em todas as portas. ENERGIA DE ENTRADA AC (200- 240V ; 50-60 Hz; 16A nominal) DC (-48V to -60V; -54V; 50A nominal) AMBIENTE Temperatura operacional: (0 a 40°C) Temperatura não operacional: (-40 a 70°C) SEGURANÇA UL 60950-1 CAN/CSA-C22.2 No. 60950-1 EN 60950-1 IEC 60950-1 AS/NZS 60950-1 GB4943. EMC 47CFR Parte 15 (CFR 47) Classe A AS/NZS CISPR22 Classe A CISPR22 Classe A EN55222 Classe A ICES003 Classe A VCCI Classe A EN61000-3-2 EN61000-3-3 KN22 Classe A CNS13438 Classe A Aplicação: Conversor estático, fonte de alimentação PSU	DELTA ELETRONICS (THAILAND)	CISCO	NXA-PAC-1100W-PE=		46/21
8504.40.90	Conversor estático, fonte de alimentacao PSU, AC, 1100W, para equipamento Cisco serie Nexus, exaustor porta lateral, com tensao de alimentacao (VCA) de 220 ate 240 monofasico e corrente nominal de saida (A) superior a 85 ate 120ESPECIFICAÇÕES DO PN : NXA-PAC-1100W-PE2= / ESPECIFICAÇÕES GERAIS: / • Cisco Nexus 5010: encaminhamento de hardware camada 2 520 Gbps ou 386,9 mpps / • MAC entradas de tabela de endereço: 16.000 / • Baixa latência através de corte design que fornece latência de tráfego previsível e consistente, independentemente do tamanho do pacote, padrão de tráfego ou recursos habilitados em 10 interfaces Gigabit Ethernet / • Taxa de transferência de tráfego de taxa de linha em todas as portas. / AMBIENTE: / • Temperatura operacional: (0 a 40°C) / • Temperatura não operacional: (-40 a 70°C) / SEGURANÇA: / • UL 60950-1 / • CAN/CSA-C22.2 No. 60950-1 / • EN 60950-1 / • IEC 60950-1 / • AS/NZS 60950-1 / • GB4943. / EMC: / • 47CFR Parte 15 (CFR 47) Classe A / • AS/NZS CISPR22 Classe A / • CISPR22 Classe A / • EN55022 Classe A / • ICES003 Classe A / • VCCI Classe A / • EN61000-3-2 / • EN61000-3-3 / • KN22 Classe A / • CNS13438 Classe A	Scientific Atlanta, Inc. SA Distributio	CISCO	NXA-PAC-1100W-PE2=		27/19
8504.40.90	Conversor estatico, fonte de alimentacao PSU, AC, 1100W, entrada porta lateral, para equipamento Cisco serie Nexus, codigo NXA-PAC-1100W-PI2=, com tensão de alimentação (Vca) 230(monofasico) , corrente nominal de saida 90.AESPECIFICAÇÕES DO PN: NXA-PAC-1100W-PI2= / ESPECIFICAÇÕES GERAIS / • Potência Nominal: 1100W / • Tensão nominal AC: 230V / • Corrente nominal: 90A (saída) / • Frequência: 50–60 Hz / • Eficiência: 92% ou maior (20 a 100% da carga) / • Troca a quente / AMBIENTE / • Temperatura de operação: 0° a 40°C / • Temperatura de armazenamento: -40° a 70°C / • Umidade operacional: 5 a 95% sem condensação / SEGURANÇA / • UL 60950-1 Segunda Edição / • CAN/CSA-C22.2 No. 60950-1 Segunda Edição / • EN 60950-1 Segunda Edição / • IEC 60950-1 Segunda Edição / • AS/NZS 60950-1 / • GB4943 / EMC (PADRÕES) / • 47CFR Parte 15 (CFR 47) Classe A / • AS/NZS CISPR22 Classe A / • CISPR22 Classe A / • EN55022 Classe A / • ICES003 Classe A / • VCCI Classe A / 2 / • EN61000-3-2 / • EN61000-3-3 / • KN22 Classe A / • CNS13438 Classe A / EMC (IMUNIDADE) / • EN55024 / • CISPR24 / • EN300386 / • KN 61000-4 series / 3	Foxconn Cz s.r.o.	CISCO	NXA-PAC-1100W-PI2=		40/20
8504.40.90	Unidade de fonte de alimentacao PSU, AC, 1200W, para equipamento Cisco serie Nexus NEBs, exaustor porta lateral, codigo NXA-PAC-1200W-PE=, com tensao de alimentacao (Vca) De 220 até 240 (trifasico) e corrente nominal de saida (A) Ate 16ESPECIFICAÇÕES DO PN : NXA-PAC-1200W-PE= / ESPECIFICAÇÕES GERAIS: / • N5K-PAC-650W: Cisco Nexus 5010 PSU módulo, A / C, 100-240V, 650W / • Cisco Nexus 5010: encaminhamento de hardware camada 2 520 Gbps ou 386,9 mpps / • MAC entradas de tabela de endereço: 16.000 / • Baixa latência através de corte design que fornece latência de tráfego previsível e consistente, independentemente do tamanho do pacote, padrão de tráfego ou recursos habilitados em 10 interfaces Gigabit Ethernet / • Taxa de transferência de tráfego de taxa de linha em todas as portas. / AMBIENTE: / • Temperatura operacional: (0 a 40°C) / • Temperatura não operacional: (-40 a 70°C) / SEGURANÇA: / • UL 60950-1 / • CAN/CSA-C22.2 No. 60950-1 / • EN 60950-1 / • IEC 60950-1 / • AS/NZS 60950-1 / • GB4943. / EMC: / • 47CFR Parte 15 (CFR 47) Classe A / • AS/NZS CISPR22 Classe A / • CISPR22 Classe A / • EN55022 Classe A / • ICES003 Classe A / • VCCI Classe A / • EN61000-3-2 / • EN61000-3-3 / • KN22 Classe A / • CNS13438 Classe A	Scientific Atlanta, Inc. SA Distributio	CISCO	NXA-PAC-1200W-PE=		27/19
8504.40.90	Conversor estatico, unidade de fonte de alimentacao PSU, AC, 1200W, para equipamento Cisco Nexus NEBs, porta de entrada lateral, codigo NXA-PAC-1200W-PI=, com tensao de alimentacao (Vca) De 220 ate 240 (monofásico) e corrente nominal de saida (A) Superior a 85 ate 120ESPECIFICAÇÕES DO PN : NXA-PAC-1200W-PI= / ESPECIFICAÇÕES GERAIS: / • Cisco Nexus 5010: encaminhamento de hardware camada 2 520 Gbps ou 386,9 mpps / • MAC entradas de tabela de endereço: 16.000 / • Baixa latência através de corte design que fornece latência de tráfego previsível e consistente, independentemente do tamanho do pacote, padrão de tráfego ou recursos habilitados em 10 interfaces Gigabit Ethernet / • Taxa de transferência de tráfego de taxa de linha em todas as portas. / AMBIENTE: / • Temperatura operacional: (0 a 40°C) / • Temperatura não operacional: (-40 a 70°C) / SEGURANÇA: / • UL 60950-1 / • CAN/CSA-C22.2 No. 60950-1 / • EN 60950-1 / • IEC 60950-1 / • AS/NZS 60950-1 / • GB4943. / EMC: / • 47CFR Parte 15 (CFR 47) Classe A / • AS/NZS CISPR22 Classe A / • CISPR22 Classe A / • EN55022 Classe A / • ICES003 Classe A / • VCCI Classe A / • EN61000-3-2 / • EN61000-3-3 / • KN22 Classe A / • CNS13438 Classe A	Scientific Atlanta, Inc. SA Distributio	CISCO	NXA-PAC-1200W-PI=		27/19
8504.40.90	Conversor estatico, unidade de fonte de alimentacao PSU, AC, 350W, para equipamento Cisco serie Nexus, entrada porta lateral, codigo NXA-PAC-350W-PI=, com tensao de alimentacao (Vca) De 220 até 240 (monofásico) e corrente nominal de saida (A) Até 16ESPECIFICAÇÕES DO PN : NXA-PAC-350W-PI= / ESPECIFICAÇÕES GERAIS: / • Cisco Nexus 5010: encaminhamento de hardware camada 2 520 Gbps ou 386,9 mpps / • MAC entradas de tabela de endereço: 16.000 / • Baixa latência através de corte design que fornece latência de tráfego previsível e consistente, independentemente do tamanho do pacote, padrão de tráfego ou recursos habilitados em 10 interfaces Gigabit Ethernet / • Taxa de transferência de tráfego de taxa de linha em todas as portas. / AMBIENTE: / • Temperatura operacional: (0 a 40°C) / • Temperatura não operacional: (-40 a 70°C) / SEGURANÇA: / • UL 60950-1 / • CAN/CSA-C22.2 No. 60950-1 / • EN 60950-1 / • IEC 60950-1 / • AS/NZS 60950-1 / • GB4943. / EMC: / • 47CFR Parte 15 (CFR 47) Classe A / • AS/NZS CISPR22 Classe A / • CISPR22 Classe A / • EN55022 Classe A / • ICES003 Classe A / • VCCI Classe A / • EN61000-3-2 / • EN61000-3-3 / • KN22 Classe A / • CNS13438 Classe A	Scientific Atlanta, Inc. SA Distributio	CISCO	NXA-PAC-350W-PI=		27/19
8504.40.90	Fonte de alimentacao AC, 500W, para comutador Cisco serie Nexus sw, com fluxo de ar para frente, codigo de produto NXA-PAC-500W=, com tensao de alimentacao (Vca) De 220 até 240 (trifásico) e corrente nominal de saida (A) Superior a 30 até 45ESPECIFICAÇÕES DO PN : NXA-PAC-500W= / ESPECIFICAÇÕES GERAIS: / • Cisco Nexus 5010: encaminhamento de hardware camada 2 520 Gbps ou 386,9 mpps / • MAC entradas de tabela de endereço: 16.000 / • Baixa latência através de corte design que fornece latência de tráfego previsível e consistente, independentemente do tamanho do pacote, padrão de tráfego ou recursos habilitados em 10 interfaces Gigabit Ethernet / • Taxa de transferência de tráfego de taxa de linha em todas as portas. / AMBIENTE: / • Temperatura operacional: (0 a 40°C) / • Temperatura não operacional: (-40 a 70°C) / SEGURANÇA: / • UL 60950-1 / • CAN/CSA-C22.2 No. 60950-1 / • EN 60950-1 / • IEC 60950-1 / • AS/NZS 60950-1 / • GB4943. / EMC: / • 47CFR Parte 15 (CFR 47) Classe A / • AS/NZS CISPR22 Classe A / • CISPR22 Classe A / • EN55022 Classe A / • ICES003 Classe A / • VCCI Classe A / • EN61000-3-2 / • EN61000-3-3 / • KN22 Classe A / • CNS13438 Classe A	Scientific Atlanta, Inc. SA Distributio	CISCO	NXA-PAC-500W=		27/19
8504.40.90	Unidade de fonte de alimentação AC, 500W, Fluxo de ar AF invertido (porta de entrada lateral), para equipamento Cisco Nexus sw, codigo NXA-PAC-500W-B=, com tensao de alimentacao (Vca) de 220 até 240 (trifásico) e corrente nominal de saida (A) Superior a 30 até 45ESPECIFICAÇÕES DO PN : NXA-PAC-500W-B= / ESPECIFICAÇÕES GERAIS: / • Cisco Nexus 5010: encaminhamento de hardware camada 2 520 Gbps ou 386,9 mpps / • MAC entradas de tabela de endereço: 16.000 / • Baixa latência através de corte design que fornece latência de tráfego previsível e consistente, independentemente do tamanho do pacote, padrão de tráfego ou recursos habilitados em 10 interfaces Gigabit Ethernet / • Taxa de transferência de tráfego de taxa de linha em todas as portas. / AMBIENTE: / • Temperatura operacional: (0 a 40°C) / • Temperatura não operacional: (-40 a 70°C) / SEGURANÇA: / • UL 60950-1 / • CAN/CSA-C22.2 No. 60950-1 / • EN 60950-1 / • IEC 60950-1 / • AS/NZS 60950-1 / • GB4943. / EMC: / • 47CFR Parte 15 (CFR 47) Classe A / • AS/NZS CISPR22 Classe A / • CISPR22 Classe A / • EN55022 Classe A / • ICES003 Classe A / • VCCI Classe A / • EN61000-3-2 / • EN61000-3-3 / • KN22 Classe A / • CNS13438 Classe A	Scientific Atlanta, Inc. SA Distributio	CISCO	NXA-PAC-500W-B=		27/19
8504.40.90	Conversor estatico, unidade de fonte de alimentacao PSU, AC, 500W, para equipamento Cisco serie Nexus NEBs, com exaustor na porta lateral, codigo NXA-PAC-500W-PE=, com tensao de alimentacao (Vca) de 220 até 240 (trifásico) e corrente nominal de saida (A) Superior a 30 ate 45ESPECIFICAÇÕES DO PN : NXA-PAC-500W-PE= / ESPECIFICAÇÕES GERAIS: / • Cisco Nexus 5010: encaminhamento de hardware camada 2 520 Gbps ou 386,9 mpps / • MAC entradas de tabela de endereço: 16.000 / • Baixa latência através de corte design que fornece latência de tráfego previsível e consistente, independentemente do tamanho do pacote, padrão de tráfego ou recursos habilitados em 10 interfaces Gigabit Ethernet / • Taxa de transferência de tráfego de taxa de linha em todas as portas. / AMBIENTE: / • Temperatura operacional: (0 a 40°C) / • Temperatura não operacional: (-40 a 70°C) / SEGURANÇA: / • UL 60950-1 / • CAN/CSA-C22.2 No. 60950-1 / • EN 60950-1 / • IEC 60950-1 / • AS/NZS 60950-1 / • GB4943. / EMC: / • 47CFR Parte 15 (CFR 47) Classe A / • AS/NZS CISPR22 Classe A / • CISPR22 Classe A / • EN55022 Classe A / • ICES003 Classe A / • VCCI Classe A / • EN61000-3-2 / • EN61000-3-3 / • KN22 Classe A / • CNS13438 Classe A	Scientific Atlanta, Inc. SA Distributio	CISCO	NXA-PAC-500W-PE=		27/19
8504.40.90	Conversor estatico, unidade de fonte de alimentacao PSU, AC, 500W, para equipamento Cisco serie Nexus NEBs, de entrada de porta lateral, codigo NXA-PAC-500W-PI=, com tensao de alimentacao (Vca) De 220 ate 240 (trifasico) e corrente nominal de saida (A) Superior a 30 ate 45ESPECIFICAÇÕES DO PN : NXA-PAC-500W-PI= / ESPECIFICAÇÕES GERAIS: / • Cisco Nexus 5010: encaminhamento de hardware camada 2 520 Gbps ou 386,9 mpps / • MAC entradas de tabela de endereço: 16.000 / • Baixa latência através de corte design que fornece latência de tráfego previsível e consistente, independentemente do tamanho do pacote, padrão de tráfego ou recursos habilitados em 10 interfaces Gigabit Ethernet / • Taxa de transferência de tráfego de taxa de linha em todas as portas. / AMBIENTE: / • Temperatura operacional: (0 a 40°C) / • Temperatura não operacional: (-40 a 70°C) / SEGURANÇA: / • UL 60950-1 / • CAN/CSA-C22.2 No. 60950-1 / • EN 60950-1 / • IEC 60950-1 / • AS/NZS 60950-1 / • GB4943. / EMC: / • 47CFR Parte 15 (CFR 47) Classe A / • AS/NZS CISPR22 Classe A / • CISPR22 Classe A / • EN55022 Classe A / • ICES003 Classe A / • VCCI Classe A / • EN61000-3-2 / • EN61000-3-3 / • KN22 Classe A / • CNS13438 Classe A	Scientific Atlanta, Inc. SA Distributio	CISCO	NXA-PAC-500W-PI=		27/19
8504.40.90	Conversor estatico, unidade de fonte de alimentacao PSU, AC, 650W, para equipamento Cisco Nexus NEBs, escape porta lateral, com tensao de alimentacao 264Vca e corrente nominal de saida de 54A (monofasico), codigo NXA-PAC-650W-PE= ESPECIFICAÇÕES GERAIS DO PN: NXA-PAC-650W-PE= ESPECIFICAÇÕES GERAIS: / • N5K-PAC-650W: Cisco Nexus 5010 PSU módulo, A / C, 100-240V, 650W / • Cisco Nexus 5010: encaminhamento de hardware camada 2 520 Gbps ou 386,9 mpps / • MAC entradas de tabela de endereço: 16.000 / • Baixa latência através de corte design que fornece latência de tráfego previsível e consistente, independentemente do tamanho do pacote, padrão de tráfego ou recursos habilitados em 10 interfaces Gigabit Ethernet / • Taxa de transferência de tráfego de taxa de linha em todas as portas. / AMBIENTE: / • Temperatura operacional: (0 a 40°C) / • Temperatura não operacional: (-40 a 70°C) / SEGURANÇA: / • UL 60950-1 / • CAN/CSA-C22.2 No. 60950-1 / • EN 60950-1 / • IEC 60950-1 / • AS/NZS 60950-1 / • GB4943. / EMC: / • 47CFR Parte 15 (CFR 47) Classe A / • AS/NZS CISPR22 Classe A / • CISPR22 Classe A / • EN55022 Classe A / • ICES003 Classe A / • VCCI Classe A / • EN61000-3-2 / • EN61000-3-3 / • KN22 Classe A / • CNS13438 Classe A	HON HAI PRECISION INDUSTRY CO LTD	CISCO	NXA-PAC-650W-PE=		32/19
8504.40.90	Conversor estatico, unidade de fonte de alimentacao AC, 650W, para equipamento Cisco Nexus NEBs, entrada porta lateral, codigo NXA-PAC-650W-PI=, tensão de alimentação de 220 até 240 monofásico e corrente de saída até 16 AESPECIFICAÇÕES DO PN : NXA-PAC-650W-PI= / ESPECIFICAÇÕES GERAIS: / • N5K-PAC-650W: Cisco Nexus 5010 PSU módulo, A / C, 100-240V, 650W / • Cisco Nexus 5010: encaminhamento de hardware camada 2 520 Gbps ou 386,9 mpps / • MAC entradas de tabela de endereço: 16.000 / • Baixa latência através de corte design que fornece latência de tráfego previsível e consistente, independentemente do tamanho do pacote, padrão de tráfego ou recursos habilitados em 10 interfaces Gigabit Ethernet / • Taxa de transferência de tráfego de taxa de linha em todas as portas. / AMBIENTE: / • Temperatura operacional: (0 a 40°C) / • Temperatura não operacional: (-40 a 70°C) / SEGURANÇA: / • UL 60950-1 / • CAN/CSA-C22.2 No. 60950-1 / • EN 60950-1 / • IEC 60950-1 / • AS/NZS 60950-1 / • GB4943. / EMC: / • 47CFR Parte 15 (CFR 47) Classe A / • AS/NZS CISPR22 Classe A / • CISPR22 Classe A / • EN55022 Classe A / • ICES003 Classe A / • VCCI Classe A / • EN61000-3-2 / • EN61000-3-3 / • KN22 Classe A / • CNS13438 Classe A	Scientific Atlanta, Inc. SA Distributio	CISCO	NXA-PAC-650W-PI=		27/19
8504.40.90	Conversor estatico, unidade de fonte de alimentacao AC, 650W, para equipamento Cisco Nexus NEBs, entrada porta lateral, com tensão de alimentação de 240 monofásico e corrente de saída até 54AESPECIFICAÇÕES DO PN : NXA-PAC-650W-PI= / ESPECIFICAÇÕES GERAIS: / • N5K-PAC-650W: Cisco Nexus 5010 PSU módulo, A / C, 100-240V, 650W / • Cisco Nexus 5010: encaminhamento de hardware camada 2 520 Gbps ou 386,9 mpps / • MAC entradas de tabela de endereço: 16.000 / • Baixa latência através de corte design que fornece latência de tráfego previsível e consistente, independentemente do tamanho do pacote, padrão de tráfego ou recursos habilitados em 10 interfaces Gigabit Ethernet / • Taxa de transferência de tráfego de taxa de linha em todas as portas. / AMBIENTE: / • Temperatura operacional: (0 a 40°C) / • Temperatura não operacional: (-40 a 70°C) / SEGURANÇA: / • UL 60950-1 / • CAN/CSA-C22.2 No. 60950-1 / • EN 60950-1 / • IEC 60950-1 / • AS/NZS 60950-1 / • GB4943. / EMC: / • 47CFR Parte 15 (CFR 47) Classe A / • AS/NZS CISPR22 Classe A / • CISPR22 Classe A / • EN55022 Classe A / • ICES003 Classe A / • VCCI Classe A / • EN61000-3-2 / • EN61000-3-3 / • KN22 Classe A / • CNS13438 Classe A	Foxconn Cz s.r.o.	CISCO	NXA-PAC-650W-PI=1		29/21
8504.40.90	Conversor eletrônico para controle de motor de passo com tensão de alimentação de 24 a 75Vdc, acuracidade de 0,0833º, formas de onda selecionáveis, duas saídas programaveis, frequencia fixa de 20kHz com variação de ciclo de trabalho por modulação PWM, homologado e configurado para controle de motor de passo de camera do equipamento de medicina nuclear Philips.	Parker Hannifin	Parker Hannifin	OEM750X		22/19
8504.40.90	FONTE DE ALIMENTACAO REDUNDANTEPARA O BASTIDOR AJA OG-3-FR, CONTEM VENTILADOR DE REFRIGERACAO INDEPENDENTE, LED DE STATUS E UM INTERRUPTOR DE ALIMENTACAO MONTADO NA PARTE FRONTAL, POTENCIA TOTAL DO SISTEMA DE 600W. APLICACAO: PROJETADO PARA FORNECER ENERGIA PARA O BASTIDOR AJA OG-3-FR.	AJA VIDEO SYSTEMS INC.	AJA	OG-X-PS		18/20
8504.40.90	Dispositivo de injeção primária de alta corrente alternada AC, fabricante Vanguard Instruments Company Inc., projetada especialmente para aplicações em testes de relés de proteção e de disjuntores magnéticos e térmicos na faixa de 10 a 600 Amperes, tipo conversor estático programável com entrada de tensão 100-240Vac/10A, display de LCD, botão rotativo de controle de corrente e interface serial RS-232C. Aplicação: O dispositivo de injeção primária de alta corrente alternada AC, modelo PCI-600 Primary Current Injection Device da marca Vanguard, é uma fonte programável de alta corrente projetada para aplicações como teste de injeção de relés de proteção. O dispositivo pode também ser usado para testar elementos de proteção de motores térmicos, magnéticos e de estado sólido e disjuntores em caixa moldada. A fonte programável PCI-600 é versátil e também pode ser usada em muitas outras aplicações que requerem um conversor elétrico estático de alta corrente na faixa de 10 a 600 Amperes. O equipamento também possui uma entrada de corrente externa (0-10A). O dispositivo de injeção primária de alta corrente alternada AC PCI-600 possui um painel de controle com LCD retroiluminado de 4 linhas por 20 caracteres para exibição de resultados e um botão rotativo para ajuste da corrente. A fonte programável possui temporizador integrado para testar as características de temporização dos relés de proteção e disjuntores em caixa moldada. Assim que o teste é iniciado, a fonte de corrente e o temporizador são automaticamente ativados no próximo ponto de passagem por zero da corrente alternada. O temporizador pára quando a entrada da fonte PCI-600 detecta uma alteração no contato seco ou na entrada de tensão, ou então detecta a remoção da corrente de teste.	Vanguard Instruments Company Incorporated	Vanguard	PCI-600 Primary Current Injection Device		05/23
8504.40.90	MÓDULO DE INTERFACE DE DISTRIBUIÇÃO DE ENERGIA. ESPECIFICAÇÃO TECNICA: ESTABILIZAÇÃO DE TENSÃO DA CABEÇA PARA ENERGIA CC; MÓDULO DE CORRENTE LATEROLOG (LCM) PARA FORNECER ENERGIA DE 35 HZ PARA FERRAMENTAS LATEROLOG; SUPORTA OPERAÇÕES DE FECHAMENTO MANUAL; CHECAGEM ELÉTRICA DO CABO; CAMPO DE APLICAÇÃO: ATUAR NAS OPERAÇÕES DE AQUISIÇÃO DE DADOS DE PERFURAÇÃO E PRODUÇÃO DE POÇOS DE PETRÓLEO.	SCHLUMBERGER SEISMIC MANUFACTURING SDN BHD	SCHLUMBERGER	PDIM-BA		33/23
8504.40.90	Fonte de alimentação AC/DC, universal 48VDC,10A , ripple de 1%, fator de potência de 0,98, com certificação UL,com microventilador acoplado, pontos de conexão compativeis com interligação elétrica ao equipamento de medicina nuclear, montada no no gabinete do equipamento de medicina nuclear SISTEMA DE IMAGEM SKYLIGTH.	Power One	Power One	PFC500-1048		22/19
8504.40.90	Fonte de alimentação do M Cabinet compativel com fornecimento de tensões reguladas (+24V, +12V, +5V,-5V, 3,3V, -3,3V e -12V) para alimentação do gabinete de processamento com marcação UL e CE compativel com utilização no equipamento de angiografia Allura Xper FD10 e FD20.	PMSNA-Customer Service SPS Americas	Radisys	PFS272		25/20
8504.40.90	FONTE DE ALIMENTACAO COMPOSTA DE DISPOSITIVOS DE PROTECAO AC, UM TRANSFORMADOR ISOLADOR E DOIS MODULOS PSA E PSD PARA ALIMENTACAO DE TODO O APARELHO DE ULTRASSOM. APLICACAO: A FONTE DE ALIMENTAAO E UMAS DAS PRINCIPAIS PECAS DOS APARELHOS DE ULTRASSONOGRAFIA MODELOS TUS-A 300/400/500 DA CANON, A FONTE DE ALIMENTACAO TEM COMO PRINCIPAL FUNCAO O FORNECIMENTO DE ENERGIA PARA TODO O EQUIPAMENTO, COMPOSTA DE UM TRANSFORMADOR PARA ISOLAR O EQUIPAMENTO DA REDE ELETRICA DO CLIENTE E DOIS MODULOS. O MODULO PSA TEM COMO OBJETIVO FORNECER ENERGIA AC PARA AS PLACAS DO APARELHO, E O MODULO PSD TEM COMO OBJETIVO FORNECER ENERGIA DC PARA A CPU E ACESSORIOS DO EQUIPAMENTO.	CANON MEDICAL SYSTEMS CORPORATION	CANON MEDICAL	PM30-40632*A 1		49/23
8504.40.90	FONTE DE ALIMENTAÇÃO, TRIFÁSICA (POWER SUPPLY 3PH), TENSÃO DE ENTRADA: 3X360 - 440AC, 16 AMPERES, FREQUENCIA: 50-60 HZ, PARA FAZER A CONVERSÃO DA TENSÃO AC TRIFÁSICA DE ENTRADA E PROVER ALIMENTAÇÃO ELETRICA DC AOS DIVERSOS MÓDULOS E DISPOSITIVOS PRESENTES NA MÁQUINA PARA ENVELOPAMENTO DE DOCUMENTOS	KERN INC.	KERN	POWER SUPPLY 3PH		41/19
8504.40.90	Fonte de alimentacao de 585W de potencia. Descricao tecnica do bem: Fonte alimentacao de 584W de potencia utilizada em equipamentos Lenovo Storage D1212/D1224. Aplicacao: Fonte usada em equipamentos Lenovo Storage D1212/D1224 - Type 4587 - para compressao da dados - ocupando menor espaco em rack e menores custos de energia e cooling (resfriamento) durante a vida util do sistema.	IBM - CHINA	Lenovo	Power Supply 585W AC P/S		41/22
8504.40.90	Fonte de alimentacao de 800W de potencia. Descricao tecnica do bem: Fonte alimentacao de 800w potencia utilizada em equipamento IBM DS8000 e compativeis. Aplicacao: Fonte usada em equipamentos IBM DS8000 - para compressao da dados - ocupando menor espaco em rack e menores custos de energia e cooling (resfriamento) durante a vida util do sistema. O IBM System Storage DS8000 series e a principal plataforma de armazenamento em disco do portfolio IBM System Storage. O IBM System Storage DS8800 representa o mais recente desta serie de sistemas de armazenamento em disco de alto desempenho, alta capacidade, flexibilidade e resiliencia. Com uma opcao de opcao de garantia corporativa, esses modelos de alto desempenho (DS8800 Modelo 951 e DS8800 Expansion Unit Model 95E associado) podem ser solicitados com um periodo de suporte de um ano, dois anos, tres anos ou quatro anos.	IBM TAILANDIA	IBM	Power Supply 800W		20/20
8504.40.90	Fonte de alimentação PPS com tensão de entrada entre 90 e 240Vac, tensão de saída de 12Vdc,3,3Vdc, 5,3Vdc, 15Vdc e 48Vdc, com proteção de sobretensão e sobrecorrente, montada em modulo especifico e compativel para utilização em gabinete equipamento de ultrassom Philips.	PHILIPS	PHILIPS	PPS_B0_C0		22/19
8504.40.90	Fonte de Alimentacao Primaria de 208V DC utilizada em equipamento IBM DS8000 e compativeis. Aplicacao: Fonte usada em equipamentos IBM DS8000 - para compressao da dados - com tecnologia de resfriamento de ventiladores triplos, evitando super aquecimento. O IBM System Storage DS8000 series e a principal plataforma de armazenamento em disco do portfolio IBM System Storage. O IBM System Storage DS8800 representa o mais recente desta serie de sistemas de armazenamento em disco de alto desempenho, alta capacidade, flexibilidade e resiliencia. Com uma opcao de opcao de garantia corporativa, esses modelos de alto desempenho (DS8800 Modelo 951 e DS8800 Expansion Unit Model 95E associado) podem ser solicitados com um periodo de suporte de um ano, dois anos, tres anos ou quatro anos.	IBM CHINA COMPANY LIMITED	IBM	Primary Power Supply Triple FAN.		36/20
8504.40.90	Fonte de alimentacao 300 Watt utilizado em equipamentos IBM DPS-775AB. Descricao tecnica do bem: Fonte de alimentacao de 300 Watts. A funcao da fonte e transformar a corrente alternada da tomada em corrente continua (AC) ja nas tensoes corretas, usadas pelos componentes. Ela serve tambem como uma ultima linha de defesa contra picos de tensao e instabilidade na corrente, depois do nobreak ou estabilizador. Caracteristicas Tecnicas - Potencia: 300-Watts; - Voltagem: 100-240V; - Amperagem: 2.5 A; - Frequencia: 50-60Hz; Aplicacao: Utilizados em equipamentos IBM com a funcao de fornecimento de energia(alimentacao de equipamentos).	IBM CHINA	IBM	PS 300W, 240V		23/19
8504.40.90	Fonte de alimentação Cardio MD com cinco tensões de saída de 55Vdc, duas tensões de saida de 180Vdc, duas de 24Vdc e uma tensão de saída de 115Vac desenvolvida para atendimento às especificações técnicas de alimentação das partes do sistema de medicina nuclear Cardio MD da Philips.	Philips	Philips	PS_CARDIOMD		22/19
8504.40.90	Conversor AC DC para conversão de tensão de entrada alternada - 100 Vac a 240 Vac, a 50 Hz ou 60 Hz em tensão contínua - corrente direta, fornecendo tensões de alimentação elétrica dos componentes do equipamento médico de Ultrasom, sendo para o monitor e o computador tensão 120 Vac a 60 Hz. O conversor é montado em gabinete proprio e compativel com acoplamento ao gabinete de equipamento médico de Ultrasom modelo Clearvue.	PMSNA-Customer Service SPS Americas	Philips	PS_CLEARVUE		27/20
8504.40.90	Fonte de alta tensão composta de circuitos impresos utilizada em equipamentos de medicina nuclear, entrada de 115 ou 230 VAC, saída de -20 a -1800 VCC, 30 mA, polaridade negativa. Finalidade: Polarização dos tubos fotomultiplicadores e alimentar o detector de imagens em sistemas de medicina nuclear do modelo INFINIA. Especificação Técnica: Quando alimentada por 115 V, aceita de 90 a 135 V. Quando alimentada por 230 V, aceita de 180 a 264 VAC, frequência de 47 a 63 Hz, eficiência mínima de 65%.	GE Precision Healthcare LLC	GE PRECISION HEALTHCARE LLC	PS830020101-R		09/21
8504.40.90	Fonte de alimentação de alta tensão com entrada de 220V, 32A, fator de potencia de 0,7, capaz de funcionar em ambiente com elevado campo magnético para fornecimento de alta tensão elétrica necessária ao funcionamento de amplificador de radiofrequência de equipamento de ressonância magnética.	PMSNA-Customer Service SPS Americas	MKS	PS-DECK-S23-S24		25/20
8504.40.90	Fonte de alimentacao universal de 600 watts para o quadro OGX "Fonte de Alimentacao Sobressalente ou Redundante para o OGX Frame. O design de alta eficiencia fornece 600 watts de potencia de saida. Entrada Universal 90 a 264 volts, Fator de Potencia corrigido, Ventilador de Refrigeracao embutido." P/N PS-OGX Aplicacao: Processamento, conversao e distribuicao de sinal de audio e video	ROSS VIDEO LIMITED	ROSS	PS-OGX		13/19
8504.40.90	Fonte de alimentação PSU IRF para fornecimento de tensões elétricas de alimentação das partes da mesa de exames de equipamento de ressonância magnética com tensões de saída 5x1,80V, 4x5,5V, 2x4,2V, 3x12V, 1x5,5V, 1x3,7V, 2x24V e 1x28V.	Philips	Philips	PSU IRF		22/19
8504.40.90	FONTE DE ALIMENTAÇÃO REDUNDANTE EM CORRENTE ALTERNADA, DE POTÊNCIA 750W PARA USO EM MATRIZ PLATINUM MX (DO FABRICANTE IMAGINE COMMUNICATIONS). APLICAÇÃO: FONTE DE ALIMENTAÇÃO PARA FUNCIONAMENTO DO EQUIPAMENTO	ICC IMAGINE	ICC IMAGINE	PT-PS		32/21
8504.40.90	Fonte de alimentação range de 90 a 264Vac, 60/50Hz com impedancia de aterramento de 200 ohms, com tensões de saída de +11V,+5V,+60V e -140V multiplexadas, +3Vdc, +5Vdc, +12Vdc, -12Vdc,-5Vdc,+2Vdcalém de três saidas chaveadas de 120Vac desenvovida para uso específico de fornecimento de tensões de corrente continua e alternada para alimentação interna dos diversos subsistemas e placas de circuitos impressos do equipamento de ecografia com análise espectral Doppler SISTEMA DE ULTRA-SOM ENVISOR.	Philips	Philips	PW CLASS B ENVISOR		22/19
8504.40.90	POWER SUPPLY DE 580W DO EQUIPAMENTO IBM V7000. RESPONSAVEL POR FORNECER ENERGIA PARA O RESTO DO SEU SISTEMA, BEM COMO PROTEGER SEU SISTEMA CONTRA A PERDA DE DADOS EM CASO DE QUEDA OU FLUTUACAO DE ENERGIA. APLICACAO: UTILIZADA EM EQUIPAMENTOS IBM, MODELO V7000.	IBM CHINA COMPANY LIMITED	IBM	PWR SUPPLY580W		01/22
8504.40.90	Conversor estatico - Fonte de alinmentacao AC, 1400W, para equipamentos Cisco 7603 e chassis Catalyst WS-C6503, codigo PWR-1400-AC=, tensão de alimentação de 220 até 240 monofásico e corrente de saída superior a 16 até 30 AESPECIFICAÇÕES DO PN : PWR-1400-AC= / ESPECIFICAÇÕES GERAIS: / • Conversor estatico, retificador - Fonte de energia AC 1400 W para Cisco 7603 e chassis Catalyst WS-C6503. Os seguintes padrões e funcionalidades são suportados: / • Sensores na fonte de energia Compativel com as leituras realizadas pelo software Cisco IOS / • Encaixe Compativel com chassis dos roteadores Cisco 7603 e chassis Catalyst WS-C6503 / • Supporta fontes redundantes 1 + 1 / • Fornecimento de potência: 1400W / • Compativel com os cabos de alimentacao CAB-7513AC, CAB-7513ACA, CAB-7513ACE, CAB-7513ACI, CAB-7513ACU, CAB-7513ACR, CAB-7513ACSA, CAB-ACS-10, CAB-AC-2500W-US1, CAB-AC-C6K-TWLK, CAB-AC-2500W-EU, CAB-AC-2500W-INT, CAB-ACS-16 / SEGURANÇA: / • UL 60950 / • CSA 22.2 No.60950 / • IEC 60950 / • EN 60950 / • AS/NZS 3260 / • TS001. / EMC: / • ICES 003 / • EN55022 / • CISPR 22 / • AS / NZ 3548 / • VCCI / • EN55024 / • EN50082-1 / • EN61000 -6-1 / • EN61000 -3-2 / • EN61000 -3-3.	HON HAI PRECISION INDUSTRY CO LTD	CISCO	PWR-1400-AC=		15/19
8504.40.90	Conversor estatico, adaptador de energia desktop para roteador Cisco 1861, 120-240VAC-220W, codigo PWR-1860-220W=, com tensao de alimentacao (Vca) De 220 até 240 (monofásico) e corrente nominal de saida (A) Até 16ESPECIFICAÇÕES DO PN : PWR-1860-220W= / ESPECIFICAÇÕES GERAIS: / • 5RU (8,75 pol.) Chassi compacto , até nove chassis por 7 metros de rack / • Quatro slots ( 2 slots supervisor e 2 slots de interface ou 1 slot supervisor com três slots de interface ) / • Rota capacidade de proteção do processador: 1 + 1 / • Power opção de proteção de abastecimento, AC ou DC: 1 + 1 / • Equipamentos Rede Normas de Construção ( NEBS ) de nível 3 cumprimento ( pós- embarque primeiro cliente [ FCS ]) / • Gerenciamento de conexão único lado para terminações interface e de alimentação / • Fluxo de ar lado -a-lado / ENERGIA: / • Alimentação: 110 a 240 VCA , -48 a -60 VDC. / AMBIENTE: / • Temperatura de operação: (0 a 40 ° C) / • Temperatura de armazenamento: (-20 a 65 ° C). / EMC: / • FCC Parte 15 (CFR 47) Classe A / • ICES-003 Classe A / • EN55022 Classe A / • CISPR22 Classe A / • AS/NZS 3548 Classe A / • VCCI Classe A / • EN55024 / • ETS300 386 / • EN50082-1 / • EN61000-3-2 / • EN61000-3-3.	Jabil Circuit (Suzhou) Ltd.	CISCO	PWR-1860-220W=		19/19
8504.40.90	Fonte de alimentacao AC, de 2700 W, para equipamentos Cisco 7604 / 6504-E, codigo PWR-2700-AC/4=, microprocessado , tensão de alimentacao de 220 até 240 monofásico e corrente de saida até 16 AESPECIFICAÇÕES DO PN : PWR-2700-AC/4= / ESPECIFICAÇÕES GERAIS: / • 5RU (8,75 pol.) Chassi compacto , até nove chassis por 7 metros de rack / • Quatro slots ( 2 slots supervisor e 2 slots de interface ou 1 slot supervisor com três slots de interface ) / • Rota capacidade de proteção do processador: 1 + 1 / • Power opção de proteção de abastecimento, AC ou DC: 1 + 1 / • Equipamentos Rede Normas de Construção ( NEBS ) de nível 3 cumprimento ( pós- embarque primeiro cliente [ FCS ]) / • Gerenciamento de conexão único lado para terminações interface e de alimentação / • Fluxo de ar lado -a-lado / ENERGIA: / • Alimentação: 110 a 240 VCA , -48 a -60 VDC. / AMBIENTE: / • Temperatura de operação: (0 a 40 ° C) / • Temperatura de armazenamento: (-20 a 65 ° C). / EMC: / • FCC Parte 15 (CFR 47) Classe A / • ICES-003 Classe A / • EN55022 Classe A / • CISPR22 Classe A / • AS/NZS 3548 Classe A / • VCCI Classe A / • EN55024 / • ETS300 386 / • EN50082-1 / • EN61000-3-2 / • EN61000-3-3.	Foxconn Cz s.r.o.	CISCO	PWR-2700-AC/4=		14/19
8504.40.90	Fonte de alimentacao AC, de 2700 W, para equipamentos Cisco 7606, codigo PWR-2700-AC=, com tensao de alimentacao (Vca) De 220 até 240 (monofásico) e corrente nominal de saida (A) Superior a 16 até 30ESPECIFICAÇÕES DO PN : PWR-2700-AC= / ESPECIFICAÇÕES GERAIS: / • 5RU (8,75 pol.) Chassi compacto , até nove chassis por 7 metros de rack / • Quatro slots ( 2 slots supervisor e 2 slots de interface ou 1 slot supervisor com três slots de interface ) / • Rota capacidade de proteção do processador: 1 + 1 / • Power opção de proteção de abastecimento, AC ou DC: 1 + 1 / • Equipamentos Rede Normas de Construção ( NEBS ) de nível 3 cumprimento ( pós- embarque primeiro cliente [ FCS ]) / • Gerenciamento de conexão único lado para terminações interface e de alimentação / • Fluxo de ar lado -a-lado / ENERGIA: / • Alimentação: 110 a 240 VCA , -48 a -60 VDC. / AMBIENTE: / • Temperatura de operação: (0 a 40 ° C) / • Temperatura de armazenamento: (-20 a 65 ° C). / EMC: / • FCC Parte 15 (CFR 47) Classe A / • ICES-003 Classe A / • EN55022 Classe A / • CISPR22 Classe A / • AS/NZS 3548 Classe A / • VCCI Classe A / • EN55024 / • ETS300 386 / • EN50082-1 / • EN61000-3-2 / • EN61000-3-3.	HON HAI PRECISION INDUSTRY CO LTD	CISCO	PWR-2700-AC=		28/19
8504.40.90	Conversor estatico - Fonte de energia AC com energia Inline (IP), com tensao de alimentacao (VCA) de 220 ate 240 trifasico e corrente nominal de saida (A) ate 16, para Roteador Cisco 2811, codigo PWR-2811-AC-IP=ESPECIFICAÇÕES DO PN : PWR-2811-AC-IP= / ESPECIFICAÇÕES GERAIS: / • 5RU (8,75 pol.) Chassi compacto , até nove chassis por 7 metros de rack / • Quatro slots ( 2 slots supervisor e 2 slots de interface ou 1 slot supervisor com três slots de interface ) / • Rota capacidade de proteção do processador: 1 + 1 / • Power opção de proteção de abastecimento, AC ou DC: 1 + 1 / • Equipamentos Rede Normas de Construção ( NEBS ) de nível 3 cumprimento ( pós- embarque primeiro cliente [ FCS ]) / • Gerenciamento de conexão único lado para terminações interface e de alimentação / • Fluxo de ar lado -a-lado / ENERGIA: / • Alimentação: 110 a 240 VCA , -48 a -60 VDC. / AMBIENTE: / • Temperatura de operação: (0 a 40 ° C) / • Temperatura de armazenamento: (-20 a 65 ° C). / EMC: / • FCC Parte 15 (CFR 47) Classe A / • ICES-003 Classe A / • EN55022 Classe A / • CISPR22 Classe A / • AS/NZS 3548 Classe A / • VCCI Classe A / • EN55024 / • ETS300 386 / • EN50082-1 / • EN61000-3-2 / • EN61000-3-3.	HON HAI PRECISION INDUSTRY CO LTD	CISCO	PWR-2811-AC-IP=		38/19
8504.40.90	Conversor estatico - Fonte de energia AC, para Roteador Cisco 2821/51, codigo PWR-2821-51-AC=ESPECIFICAÇÕES DO PN : PWR-2821-51-AC= / ESPECIFICAÇÕES GERAIS: / • 5RU (8,75 pol.) Chassi compacto , até nove chassis por 7 metros de rack / • Quatro slots ( 2 slots supervisor e 2 slots de interface ou 1 slot supervisor com três slots de interface ) / • Rota capacidade de proteção do processador: 1 + 1 / • Power opção de proteção de abastecimento, AC ou DC: 1 + 1 / • Equipamentos Rede Normas de Construção ( NEBS ) de nível 3 cumprimento ( pós- embarque primeiro cliente [ FCS ]) / • Gerenciamento de conexão único lado para terminações interface e de alimentação / • Fluxo de ar lado -a-lado / ENERGIA: / • Alimentação: 110 a 240 VCA , -48 a -60 VDC. / AMBIENTE: / • Temperatura de operação: (0 a 40 ° C) / • Temperatura de armazenamento: (-20 a 65 ° C). / EMC: / • FCC Parte 15 (CFR 47) Classe A / • ICES-003 Classe A / • EN55022 Classe A / • CISPR22 Classe A / • AS/NZS 3548 Classe A / • VCCI Classe A / • EN55024 / • ETS300 386 / • EN50082-1 / • EN61000-3-2 / • EN61000-3-3.	Foxconn Cz s.r.o.	CISCO	PWR-2821-51-AC=		41/19
8504.40.90	Conversor estatico, fonte de energia AC com inline power (IP), para Roteador Cisco series 2821/51, com tensao de alimentacao 264Vca e corrente nominal de saida de 17.25A (monofasico), codigo PWR-2821-51-AC-IP=ESPECIFICAÇÕES DO PN : PWR-2821-51-AC-IP= / ESPECIFICAÇÕES GERAIS: / • 5RU (8,75 pol.) Chassi compacto , até nove chassis por 7 metros de rack / • Quatro slots ( 2 slots supervisor e 2 slots de interface ou 1 slot supervisor com três slots de interface ) / • Rota capacidade de proteção do processador: 1 + 1 / • Power opção de proteção de abastecimento, AC ou DC: 1 + 1 / • Equipamentos Rede Normas de Construção ( NEBS ) de nível 3 cumprimento ( pós- embarque primeiro cliente [ FCS ]) / • Gerenciamento de conexão único lado para terminações interface e de alimentação / • Fluxo de ar lado -a-lado / ENERGIA: / • Alimentação: 110 a 240 VCA , -48 a -60 VDC. / AMBIENTE: / • Temperatura de operação: (0 a 40 ° C) / • Temperatura de armazenamento: (-20 a 65 ° C). / EMC: / • FCC Parte 15 (CFR 47) Classe A / • ICES-003 Classe A / • EN55022 Classe A / • CISPR22 Classe A / • AS/NZS 3548 Classe A / • VCCI Classe A / • EN55024 / • ETS300 386 / • EN50082-1 / • EN61000-3-2 / • EN61000-3-3.	HON HAI PRECISION INDUSTRY CO LTD	CISCO	PWR-2821-51-AC-IP=		32/19
8504.40.90	Fonte de alimentação AC para roteador de serviços integrados Cisco serie 2901, codigo PWR-2901-AC=, com tensao de alimentacao (Vca) De 240 (monofásico) e corrente nominal de saida 11.3(A) ESPECIFICAÇÕES DO PN : PWR-2901-AC= / ESPECIFICAÇÕES GERAIS: / • 5RU (8,75 pol.) Chassi compacto , até nove chassis por 7 metros de rack / • Quatro slots ( 2 slots supervisor e 2 slots de interface ou 1 slot supervisor com três slots de interface ) / • Rota capacidade de proteção do processador: 1 + 1 / • Power opção de proteção de abastecimento, AC ou DC: 1 + 1 / • Equipamentos Rede Normas de Construção ( NEBS ) de nível 3 cumprimento ( pós- embarque primeiro cliente [ FCS ]) / • Gerenciamento de conexão único lado para terminações interface e de alimentação / • Fluxo de ar lado -a-lado / ENERGIA: / • Alimentação: 110 a 240 VCA , -48 a -60 VDC. / AMBIENTE: / • Temperatura de operação: (0 a 40 ° C) / • Temperatura de armazenamento: (-20 a 65 ° C). / EMC: / • FCC Parte 15 (CFR 47) Classe A / • ICES-003 Classe A / • EN55022 Classe A / • CISPR22 Classe A / • AS/NZS 3548 Classe A / • VCCI Classe A / • EN55024 / • ETS300 386 / • EN50082-1 / • EN61000-3-2 / • EN61000-3-3.	HON HAI PRECISION INDUSTRY CO LTD	CISCO	PWR-2901-AC=		17/20
8504.40.90	Fonte de alimentação AC usada junto com Cartões de Interface WAN de Alta Velocidade EtherSwitch 4 e 9 portas, com tensao de alimentacao (Vca) De 240 (monofásico) e corrente nominal de saida 10.25(A) ESPECIFICAÇÕES DO PN : PWR-2901-POE= / ESPECIFICAÇÕES GERAIS: / • 5RU (8,75 pol.) Chassi compacto , até nove chassis por 7 metros de rack / • Quatro slots ( 2 slots supervisor e 2 slots de interface ou 1 slot supervisor com três slots de interface ) / • Rota capacidade de proteção do processador: 1 + 1 / • Power opção de proteção de abastecimento, AC ou DC: 1 + 1 / • Equipamentos Rede Normas de Construção ( NEBS ) de nível 3 cumprimento ( pós- embarque primeiro cliente [ FCS ]) / • Gerenciamento de conexão único lado para terminações interface e de alimentação / • Fluxo de ar lado -a-lado / ENERGIA: / • Alimentação: 110 a 240 VCA , -48 a -60 VDC. / AMBIENTE: / • Temperatura de operação: (0 a 40 ° C) / • Temperatura de armazenamento: (-20 a 65 ° C). / EMC: / • FCC Parte 15 (CFR 47) Classe A / • ICES-003 Classe A / • EN55022 Classe A / • CISPR22 Classe A / • AS/NZS 3548 Classe A / • VCCI Classe A / • EN55024 / • ETS300 386 / • EN50082-1 / • EN61000-3-2 / • EN61000-3-3.	HON HAI PRECISION INDUSTRY CO LTD	CISCO	PWR-2901-POE=		17/20
8504.40.90	Fonte de alimentação AC, com PoE (Power Over Ethernet), para roteador Cisco serie 2911, com tensão de alimentação de 240Vca monofásico e corrente nominal de saída até 15.83AESPECIFICAÇÕES DO PN : PWR-2911-POE= / ESPECIFICAÇÕES GERAIS: / • 5RU (8,75 pol.) Chassi compacto , até nove chassis por 7 metros de rack / • Quatro slots ( 2 slots supervisor e 2 slots de interface ou 1 slot supervisor com três slots de interface ) / • Rota capacidade de proteção do processador: 1 + 1 / • Power opção de proteção de abastecimento, AC ou DC: 1 + 1 / • Equipamentos Rede Normas de Construção ( NEBS ) de nível 3 cumprimento ( pós- embarque primeiro cliente [ FCS ]) / • Gerenciamento de conexão único lado para terminações interface e de alimentação / • Fluxo de ar lado -a-lado / s / AMBIENTE: / • Temperatura de operação: (0 a 40 ° C) / • Temperatura de armazenamento: (-20 a 65 ° C). / EMC: / • FCC Parte 15 (CFR 47) Classe A / • ICES-003 Classe A / • EN55022 Classe A / • CISPR22 Classe A / • AS/NZS 3548 Classe A / • VCCI Classe A / • EN55024 / • ETS300 386 / • EN50082-1 / • EN61000-3-2 / • EN61000-3-3.	HON HAI PRECISION INDUSTRY CO LTD	CISCO	PWR-2911-POE=		17/20
8504.40.90	Fonte de Alimentação AC, para utilizacao nos Roteadores Cisco de Serviço Integrado da Série 2921/2951, com tensão de alimentação de 240Vca monofásico e corrente nominal de saída até 24AESPECIFICAÇÕES DO PN : PWR-2921-51-AC= / ESPECIFICAÇÕES GERAIS: / • 5RU (8,75 pol.) Chassi compacto , até nove chassis por 7 metros de rack / • Quatro slots ( 2 slots supervisor e 2 slots de interface ou 1 slot supervisor com três slots de interface ) / • Rota capacidade de proteção do processador: 1 + 1 / • Power opção de proteção de abastecimento, AC ou DC: 1 + 1 / • Equipamentos Rede Normas de Construção ( NEBS ) de nível 3 cumprimento ( pós- embarque primeiro cliente [ FCS ]) / • Gerenciamento de conexão único lado para terminações interface e de alimentação / • Fluxo de ar lado -a-lado / ENERGIA: / • Alimentação: 110 a 240 VCA , -48 a -60 VDC. / AMBIENTE: / • Temperatura de operação: (0 a 40 ° C) / • Temperatura de armazenamento: (-20 a 65 ° C). / EMC: / • FCC Parte 15 (CFR 47) Classe A / • ICES-003 Classe A / • EN55022 Classe A / • CISPR22 Classe A / • AS/NZS 3548 Classe A / • VCCI Classe A / • EN55024 / • ETS300 386 / • EN50082-1 / • EN61000-3-2 / • EN61000-3-3.	HON HAI PRECISION INDUSTRY CO LTD	CISCO	PWR-2921-51-AC=		17/20
8504.40.90	Conversor estático, fonte de alimentação DC, para roteadores Cisco series 2921/2951, com tensao de alimentacao (Vca) De 240 (monofásico) e corrente nominal de saida 24(A) ESPECIFICAÇÕES DO PN : PWR-2921-51-DC= / ESPECIFICAÇÕES GERAIS: / • 5RU (8,75 pol.) Chassi compacto , até nove chassis por 7 metros de rack / • Quatro slots ( 2 slots supervisor e 2 slots de interface ou 1 slot supervisor com três slots de interface ) / • Rota capacidade de proteção do processador: 1 + 1 / • Power opção de proteção de abastecimento, AC ou DC: 1 + 1 / • Equipamentos Rede Normas de Construção ( NEBS ) de nível 3 cumprimento ( pós- embarque primeiro cliente [ FCS ]) / • Gerenciamento de conexão único lado para terminações interface e de alimentação / • Fluxo de ar lado -a-lado / ENERGIA: / • Alimentação: 110 a 240 VCA , -48 a -60 VDC. / AMBIENTE: / • Temperatura de operação: (0 a 40 ° C) / • Temperatura de armazenamento: (-20 a 65 ° C). / EMC: / • FCC Parte 15 (CFR 47) Classe A / • ICES-003 Classe A / • EN55022 Classe A / • CISPR22 Classe A / • AS/NZS 3548 Classe A / • VCCI Classe A / • EN55024 / • ETS300 386 / • EN50082-1 / • EN61000-3-2 / • EN61000-3-3.	HON HAI PRECISION INDUSTRY CO LTD	CISCO	PWR-2921-51-DC=		17/20
8504.40.90	Fonte de Alimentação AC, com Power Over Ethernet, para roteadores Cisco serie 2921/2951, codigo PWR-2921-51-POE=ESPECIFICAÇÕES DO PN : PWR-2921-51-POE= / ESPECIFICAÇÕES GERAIS: / • 5RU (8,75 pol.) Chassi compacto , até nove chassis por 7 metros de rack / • Quatro slots ( 2 slots supervisor e 2 slots de interface ou 1 slot supervisor com três slots de interface ) / • Rota capacidade de proteção do processador: 1 + 1 / • Power opção de proteção de abastecimento, AC ou DC: 1 + 1 / • Equipamentos Rede Normas de Construção ( NEBS ) de nível 3 cumprimento ( pós- embarque primeiro cliente [ FCS ]) / • Gerenciamento de conexão único lado para terminações interface e de alimentação / • Fluxo de ar lado -a-lado / ENERGIA: / • Alimentação: 110 a 240 VCA , -48 a -60 VDC. / AMBIENTE: / • Temperatura de operação: (0 a 40 ° C) / • Temperatura de armazenamento: (-20 a 65 ° C). / EMC: / • FCC Parte 15 (CFR 47) Classe A / • ICES-003 Classe A / • EN55022 Classe A / • CISPR22 Classe A / • AS/NZS 3548 Classe A / • VCCI Classe A / • EN55024 / • ETS300 386 / • EN50082-1 / • EN61000-3-2 / • EN61000-3-3.	Foxconn Cz s.r.o.	CISCO	PWR-2921-51-POE=		41/19
8504.40.90	Fonte de alimentação, AC, para equipamento Cisco DCM D9901 1RU MKI, codigo PWR-350-AC-1RU=, tensão de alimentação de 264 monofásico e corrente de saída de 29 AESPECIFICAÇÕES DO PN : PWR-350-AC-1RU= / ESPECIFICAÇÕES GERAIS: / ENERGIA: / • FONTE DE ALIMENTACAO NOMINAL MAXIMA: 350W; / • TOTAL DE SAIDA BTU (NOTA : 1000 BTU / H = 293W ): 1207BTU/HR, 350W; / • TENSAO DE ENTRADA DE SERIE E FREQUENCIA: 100-240VAC, 50-60 HZ; / • CORRENTE DE ENTRADA: 4-2A; / • CLASSIFICAÇÕES DE SAIDA: -56V@6.25A; / • HORÁRIO DE SAIDA HOLDUP: 16.7 MS MÍNIMO @ 100VAC; / • AVALIAÇÃO DO CABO DE ALIMENTACAO: 10A. / AMBIENTE: / • TEMPERATURA OPERACIONAL: (-5 TO 45°C); / • TEMPERATURA DE ARMAZENAMENTO: (-40 TO 70°C). / EMI & EMC: / • FCC PART 15 (CFR 47) CLASSE A / • ICES-003 CLASSE A / • EN 55022 CLASSE A / • CISPR 22 CLASSE A / • AS/NZS 3548 CLASSE A / • BSMI CLASS A (SOMENTE MODELOS DE ENTRADA AC ) / • VCCI CLASS A / • EN 55024, EN300386, EN 50082-1, EN 61000-3-2, EN 61000-3-3 / • EN61000-4-2, EN61000-4-3, EN61000-4-4, EN61000-4-5, EN61000-4-6, EN 61000-6-1. / SEGURANÇA: / • UL 60950-1, CAN/CSA-C22.2 NO. 60950-1, EN 60950-1, IEC 60950-1, CC.	Foxconn Cz s.r.o.	CISCO	PWR-350-AC-1RU=		32/19
8504.40.90	Conversor estatico, fonte de alimentacao AC, para Roteador Cisco 3845, codigo PWR-3845-AC=ESPECIFICAÇÕES DO PN : PWR-3845-AC= / ESPECIFICAÇÕES GERAIS: / • Aplicações Alvo: Data, voz, e video / • Plataformas suportadas do roteador: / • Cisco 1800 (modular), Cisco 2800 e Cisco 3800 series integrado roteadores de serviços: / • Cisco 1841 / • Cisco 2801 / • Cisco 2811 / • Cisco 2821 / • Cisco 2851 / • Cisco 3825 / • Cisco 3845 / • Cisco 1941 / • Cisco 2901 / • Cisco 2911 / • Cisco 2921 / • Cisco 2951 / • Cisco 3925 / • Cisco 3945. / PROTOCOLS: / • Ethernet: IEEE 802.3, 10BaseT / • Fast Ethernet: IEEE 802.3u, 100BaseTX / • Fast Ethernet: IEEE 802.3, 100BaseFX / • IEEE 802.1p CoS / • IEEE 802.1Q VLAN / • Gigabit Ethernet: IEEE 802.3z, IEEE 802.3x, IEEE 802.3ab / • Fator de forma: / • HWIC-4ESW = fator de forma de largura simples HWIC / • HWIC-D-9ESW = fator de forma de largura dupla HWIC. / AMBIENTE: / • Temperatura operacional: (0 a 40°C) / • Temperatura não operacional: (-20 a 65°C).	Foxconn Cz s.r.o.	CISCO	PWR-3845-AC=		14/19
8504.40.90	Conversor estatico, fonte de alimentação AC, para os roteadores Cisco series 3925/3945, codigo PWR-3900-AC=, controle de tecnologia microprocessador, tensao de alimentacao mais de 575 até 660 (fase), corrente de saida até 16 AESPECIFICAÇÕES DO PN : PWR-3900-AC= / ESPECIFICAÇÕES GERAIS / • Conversor estatico, retificador - Fonte de energia AC para Roteador Cisco / • Os seguintes padroes e funcionalidades sao suportados: / • Compativel com o protocolo Cisco Inline Power / • Compatibilidade com Cisco IOS para monitoraramento da fonte / ENERGIA: / • Corrente de entrada alternada: 4A (110V), 2A (230V) / • Protetor de sobretencao: 50A / SEGURANÇA: / • UL 60950 / • CSA 22.2 No.60950 / • IEC 60950 / • EN 60950 / • AS/NZS 3260 / • TS001. / EMC: / • ICES 003 / • EN55022 / • CISPR 22 / • AS / NZ 3548 / • VCCI / • EN55024 / • EN50082-1 / • EN61000 -6-1 / • EN61000 -3-2 / • EN61000 -3-3. / •	Foxconn Cz s.r.o.	CISCO	PWR-3900-AC=		14/19
8504.40.90	Conversor estatico, fonte de alimentação AC, para os Roteadores de Serviços Integrados Cisco 3925/3945, com PoE, codigo PWR-3900-POE=, tensao de alimentacao (Vca) De 220 até 240(trifásico) e corrente nominal de saida (A) Superior a 45 até 60ESPECIFICAÇÕES DO PN : PWR-3900-POE= / ESPECIFICAÇÕES GERAIS / • Conversor estatico, retificador - Fonte de energia AC para Roteador Cisco / • Os seguintes padroes e funcionalidades sao suportados: / • Compativel com o protocolo Cisco Inline Power / • Compatibilidade com Cisco IOS para monitoraramento da fonte / ENERGIA: / • Potencia: 265W / • Corrente de entrada alternada: 4A (110V), 2A (230V) / • Protetor de sobretencao: 50A / SEGURANÇA: / • UL 60950 / • CSA 22.2 No.60950 / • IEC 60950 / • EN 60950 / • AS/NZS 3260 / • TS001. / EMC: / • ICES 003 / • EN55022 / • CISPR 22 / • AS / NZ 3548 / • VCCI / • EN55024 / • EN50082-1 / • EN61000 -6-1 / • EN61000 -3-2 / • EN61000 -3-3. / •	Jabil Circuit (Suzhou) Ltd.	CISCO	PWR-3900-POE=		24/19
8504.40.90	Conversor estatico, modulo de energia AC, 3KW, versao 2, codigo PWR-3KW-AC-V2=, com tensao de alimentacao (Vca) De 220 até 240 (trifásico) e corrente nominal de saida (A) superior a 16 até 30ESPECIFICAÇÕES DO PN : PWR-3KW-AC-V2= / ESPECIFICAÇÕES GERAIS: / • Cisco ASA 5585-X Firewall Edition SSP-10 bundle : / • Firewall Throughput* 4 Gbps (Max); 2 Gbps (Multi-protocol) ; / • 3DES/AES VPN Throughput** - 1 Gbps ; / • IPsec VPN Peers - 5,000 ; / • Premium AnyConnect VPN Peers1 - 2/5,000 ; / • Conexões simultâneas - 1,000,000 ; / • Novas conexões/Segundo - 50,000 ; / • Pacotes/Segundo (64 byte) - 1,500,000 ; / • Portas de Gestão de Rede Integrados - 2-port 10/100/1000; / • Portas de rede integrada - 8-port 10/100/1000, 2-port 10 Gigabit Ethernet*** (SFP+) ; / • Máximo de portas de rede integrada - 16-port 10/100/1000, 4-port 10 Gigabit Ethernet*** SFP+ / • (SSP-10 and IPS SSP-10) ; / • Slots de Cartão de Interface - 2 ; / • Opções de interface de cartão - não disponíve ; / • Interfaces virtuais (VLANs (VLANs) - 1024 ; / • Security Contexts*** - Up to 100 ; / • Alta Disponibilidade - Active/Active**** and Active/Standby ; / • Redundância de alimentação - Supported, second power supply optional ; / • Interface Expansion - N/A / • USB 2.0 Ports - 2; / • Serial Ports - 1 RJ-45 console e auxiliar ; / • 5000 IPsec VPN peers; / • 2 Premium VPN peers, / • DES license; / AMBIENTE: / • Temperatura operacional (0 to 40°C) / • Temperatura não operacional ( -40 to +70°C)	HON HAI PRECISION INDUSTRY CO LTD	CISCO	PWR-3KW-AC-V2=		28/19
8504.40.90	Conversor estatico, fonte de alimentacao, AC, 400W, para comutadores Cisco series Catalyst 6524GT-8S e 6524-GS-8S, codigo PWR-400W-AC=ESPECIFICAÇÕES DO PN : PWR-400W-AC= / ESPECIFICAÇÕES GERAIS: / CHASSIS: / • Cisco 7600 Series - CISCO7609 e CISCO7613 / • Cisco Catalyst 6500 Series WS- C6509 e WS- C6513 / ENERGIA: / • capacidade de saida de energia: *4000W com três entradas activas / • 2700W com duas entradas activas / • Dissipação de energia maxima do Sistema: *5200W ( potência total ) / • Energia de entrada DC: *48 VDC nominal @ 37A na América do Norte (faixa de trabalho : -40,5 VDC para VDC -56) / • 60 VDC nominal @ 29A para internacional ( faixa de operação : -55 a -72 VDC VDC) / • Corrente de entrada DC: Avaliado cada entrada DC 40A para três terminais de entrada. / • Saida de alimentacao: 3,3 VDC@15.0A , +5 VDC@5.0A , +12 VDC@12.0A , 42 VDC@90.63A ( três entradas ) ou 59.68A ( duas entradas ) / SOFTWARE MÍNIMO: / 12.1(19)E / 12.2SX	HON HAI PRECISION INDUSTRY CO LTD	CISCO	PWR-400W-AC=		38/19
8504.40.90	Fonte de alimentação AC para roteador Cisco ISR 4320, com tensao de alimentacao de 240 monofásico e corrente de saída de 9AESPECIFICAÇÕES DO PN : PWR-4320-AC= / ESPECIFICAÇÕES GERAIS: / • Fonte de alimentação AC para roteador Cisco ISR 4320 / SEGURANÇA: / • UL 1950 / • CSA-C22.2 No. 950 / • EN 60950 / • IEC 60950. / EMC: / • FCC Parte 15 (CFR 47) Classe A / • ICES-003 Classe A / • EN 55022 Classe A com cabos UTP / • CISPR22 Classe A com cabos UTP / • ASNZ 3548 Classe com cabos UTP / • VCCI Classe A com cabos UTP / • EN 55024 / • EN 50082-1.	HON HAI PRECISION INDUSTRY CO LTD	CISCO	PWR-4320-AC=		32/19
8504.40.90	Conversor estatico, fonte de alimentacao AC, com PoE, para roteador Cisco serie ASR 4320, codigo PWR-4320-POE-AC=, com tensao de alimentacao (Vca) De 240 (monofasico) e corrente nominal de saida 9(A) ESPECIFICAÇÕES DO PN : PWR-4320-POE-AC= / ESPECIFICAÇÕES GERAIS: / • Fonte de alimentação AC para roteador Cisco ISR 4320 / SEGURANÇA: / • UL 1950 / • CSA-C22.2 No. 950 / • EN 60950 / • IEC 60950. / EMC: / • FCC Parte 15 (CFR 47) Classe A / • ICES-003 Classe A / • EN 55022 Classe A com cabos UTP / • CISPR22 Classe A com cabos UTP / • ASNZ 3548 Classe com cabos UTP / • VCCI Classe A com cabos UTP / • EN 55024 / • EN 50082-1.	Foxconn Cz s.r.o.	CISCO	PWR-4320-POE-AC=		27/20
8504.40.90	Fonte de alimentação AC para roteador Cisco ISR 4330, tensão de alimentação de 240 monofásico e corrente de saída de 21AESPECIFICAÇÕES DO PN : PWR-4330-AC= / ESPECIFICAÇÕES GERAIS: / CHASSIS: / • Cisco 7600 Series - CISCO7609 e CISCO7613 / • Cisco Catalyst 6500 Series WS- C6509 e WS- C6513 / ENERGIA: / • capacidade de saida de energia: *4000W com três entradas activas / • 2700W com duas entradas activas / • Dissipação de energia maxima do Sistema: *5200W ( potência total ) / • Energia de entrada DC: *48 VDC nominal @ 37A na América do Norte (faixa de trabalho : -40,5 VDC para VDC -56) / • 60 VDC nominal @ 29A para internacional ( faixa de operação : -55 a -72 VDC VDC) / • Corrente de entrada DC: Avaliado cada entrada DC 40A para três terminais de entrada. / • Saida de alimentacao: 3,3 VDC@15.0A , +5 VDC@5.0A , +12 VDC@12.0A , 42 VDC@90.63A ( três entradas ) ou 59.68A ( duas entradas ) / SOFTWARE MÍNIMO: / 12.1(19)E / 12.2SX	Foxconn Cz s.r.o.	CISCO	PWR-4330-AC=		41/19
8504.40.90	Conversor estatico, fonte de alimentacao AC, para roteador Cisco serie ISR 4330, com tensão de alimentação de 240 monofásico e corrente nominal de saída 60 AESPECIFICAÇÕES DO PN : PWR-4330-POE-AC= / ESPECIFICAÇÕES GERAIS: / • Fonte de alimentação AC para roteador Cisco ISR 4320 / • Tensão nominal de entrada 240V / • Corrente nominal de saída 60A / SEGURANÇA: / • UL 1950 / • CSA-C22.2 No. 950 / • EN 60950 / • IEC 60950. / EMC: / • FCC Parte 15 (CFR 47) Classe A / • ICES-003 Classe A / • EN 55022 Classe A com cabos UTP / • CISPR22 Classe A com cabos UTP / • ASNZ 3548 Classe com cabos UTP / • VCCI Classe A com cabos UTP / • EN 55024 / • EN 50082-1.	Jabil Circuit	CISCO	PWR-4330-POE-AC=		49/20
8504.40.90	Fonte de Alimentacao AC, 400W, para roteador Cisco serie ISR 4430/4431, com tensão de alimentação 240Vca monofasico e corrente de saida até 33AESPECIFICAÇÕES DO PN: PWR-4430-AC= / CHASSIS / • Cisco ISR 4431 / ENERGIA / • Potência máxima: 400W / • Tensão nominal de entrada: 100 a 240V AC / • Corrente de entrada: 6 a 3A / • Tensão nominal de saída: 12V DC / • Corrente máxima de saída: 33A / • Tensão mínima de entrada: 85V AC / • Tensão máxima de entrada: 264V AC / • Tensão mínima de saída: 11,4V DC / • Tensão máxima de saída: 12,6V DC / AMBIENTE / • Temperatura operacional: -5 a 50°C	HON HAI PRECISION INDUSTRY CO LTD	CISCO	PWR-4430-AC=		32/19
8504.40.90	Fonte de alimentacao AC, 450W, para roteador Cisco Series ISR 4450 e 4350, com tensão de alimentação de 240Vca monofásico e corrente nominal de saída até 40AESPECIFICAÇÕES DO PN: PWR-4450-AC= / CHASSIS / • Cisco ISR 4431 / ENERGIA / • Potência máxima: 450W / • Tensão nominal de entrada: 100 a 240V AC / • Corrente de entrada: 6 a 3A / • Tensão nominal de saída: 12V DC / • Corrente máxima de saída: 33A / • Tensão mínima de entrada: 85V AC / • Tensão máxima de entrada: 264V AC / • Tensão mínima de saída: 11,4V DC / • Tensão máxima de saída: 12,6V DC / AMBIENTE / • Temperatura operacional: -5 a 50°C	HON HAI PRECISION INDUSTRY CO LTD	CISCO	PWR-4450-AC=		17/20
8504.40.90	Conversor estatico, para fonte de alimentacao 650W AC para Cisco ISR 4461 (Spare) tensão de alimentação (Vca) 240(monofasico), corrente nominal de saida 53(A)ESPECIFICAÇÕES DO PN: PWR-4460-650-AC= / CHASSIS / • Cisco ISR 4431 / ENERGIA / • Potência máxima: 650W / • Tensão nominal de entrada: 100 a 240V AC / • Corrente de entrada: 6 a 3A / • Tensão nominal de saída: 12V DC / • Corrente máxima de saída: 53A / • Tensão mínima de entrada: 85V AC / • Tensão máxima de entrada: 264V AC / • Tensão mínima de saída: 11,4V DC / • Tensão máxima de saída: 12,6V DC / AMBIENTE / • Temperatura operacional: -5 a 50°C	HON HAI PRECISION INDUSTRY CO LTD	CISCO	PWR-4460-650-AC=		17/20
8504.40.90	Fonte de alimentacao AC, 6KW, modulo de energia versao 3, codigo PWR-6KW-AC-V3=, microprocessado , tensão de alimentacao de 220 até 240 monofásico e corrente de saida até 16 A ESPECIFICAÇÕES DO PN : PWR-6KW-AC-V3= / ESPECIFICAÇÕES GERAIS: / • Sensores na fonte de energia Compativel com as leituras realizadas pelo software Cisco IOS XE / • Encaixe Compativel com chassis dos roteadores Cisco ASR1000 / • Supporta fontes redundantes / • Entrade de 85V a 264V; 120V a 240V; 60 ou 50 Hz / • Consume de potência: 560W / SEGURANÇA: / • UL 60950 / • CSA 22.2 No.60950 / • IEC 60950 / • EN 60950 / • AS/NZS 3260 / • TS001. / EMC: / • ICES 003 / • EN55022 / • CISPR 22 / • AS / NZ 3548 / • VCCI / • EN55024 / • EN50082-1 / • EN61000 -6-1	JABIL CIRCUIT DE MEXICO SA DE CV	CISCO	PWR-6KW-AC-V3=		38/19
8504.40.90	Conversor estatico - Fonte de energia AC, com tensao de alimentacao (VCA) de 220 ate 240 trifasico e corrente nominal de saida (A) ate 16, para Roteador Cisco 7200, com cabo padrao EUA, codigo PWR-7200-AC=ESPECIFICAÇÕES DO PN : PWR-7200-AC= / ESPECIFICAÇÕES GERAIS: / • O PWR-7200-AC= é um fornecedor de energia para o roteador Cisco serie 7200. / • Cabo de energia dos EUA. / • Tipo de alimentacao - AC / • Voltagem - 100 - 240 VRMS / • Potência - 280W / SEGURANÇA: / • UL 1950 / • CSA-C22.2 No. 950 / • EN 60950 / • IEC 60950. / EMC: / • FCC Parte 15 (CFR 47) Classe A / • ICES-003 Classe A / • EN 55022 Classe A com cabos UTP / • CISPR22 Classe A com cabos UTP / • ASNZ 3548 Classe com cabos UTP / • VCCI Classe A com cabos UTP / • EN 55024 / • EN 50082-1.	HON HAI PRECISION INDUSTRY CO LTD	CISCO	PWR-7200-AC=		15/19
8504.40.90	Conversor estatico, fonte de alimentação, de 80W, com corrente alternada AC ESPECIFICAÇÕES DO PN: PWR-80W-AC= ESPECIFICAÇÕES GERAIS ENERGIA: Fonte de alimentacao nominal maxima: 80W; Tensão de entrada de serie e frequencia: 100-240VAC, 50-60 Hz; Corrente de Saída: 1.5 A; Tensão de Saída: 48-53V ESD: 8 kV/15 kV contato/descarga de ar A fonte de alimentação atende aos limites harmônicos da EN 61000-3-2, Classe A. DIMENSOES: (A x L x P): 149.5 x 66 x 36 mm (± 5 mm) AMBIENTE: Operando: -5 a +45 ºC., ar parado até 5.000 pés (1.500 m); derate 1 ºC / 1.000 pés até 10.000 pés. Operação de curto prazo (96 horas consecutivas, 360 horas no total ou 15 ocorrências por ano) a 10 ºC mais alto ambiente é permitido. Não operacional: -40 a +85 ºC. EMC: EN 55022: 1998, Classe A CISPRA22, 1997, Classe A CFR47, Parte 15, Subparte B, 1995, Classe A EN 61000-3-2 Emissão de Corrente Harmônica EN 61000-3-3 Flutuação e Cintilação de Tensão IMUNIDADE: CISPRA24, 1997. ITE-Características de imunidade, limites e métodos de medições EN55024: 1998. ITE-Características de imunidade, limites e métodos de medição Os requisitos são cobertos pelas seguintes normas: o IEC 61000-4-2:1995 Imunidade a Descargas Eletrostáticas o IEC 61000-4-3:1995 Imunidade a Campos Eletromagnéticos de Radiofrequência o IEC 61000-4-4:1995 Imunidade a Transientes Elétricos Rápidos o IEC 61000-4-5:1995 Imunidade a Transientes de Linha de Energia (Surges) o IEC 61000-4-6:1996 Imunidade a Perturbações Conduzidas Induzidas por Radiofrequência o IEC 1000-4-11:1995 Imunidade a quedas de tensão, variações de tensão e curta tensão Interrupções Aplicação: Conversor estatico, fonte de alimentação.	DELTA ELECTRONICS CO., LTD	CISCO	PWR-80W-AC=		17/22
8504.40.90	Fonte de alimentação AC para gerenciador de conteúdo digital DCM Cisco modelo D9902, código PWR-850-AC-2RU=, tensão de alimentação de 220 até 240 monofásico e corrente de saída superior a 170 até 255 AESPECIFICAÇÕES DO PN: PWR-850-AC-2RU= / ESPECIFICAÇÕES GERAIS / ENERGIA: / • Fonte de alimentacao nominal maxima: 850W; / • Total de Saida BTU (Nota : 1000 BTU / h = 293W ): 1207BTU/hr, 350W; / • tensão de entrada de serie e frequencia: 100-240VAC, 50-60 Hz; / • Corrente de Entrada: 4-2A; / DIMENSOES: (A x L x P): / • (10.19 x 20.96 x 75.80 cm). / AMBIENTE: / • Temperatura operacional: (-5 a 45°C); / • Temperatura de armazenamento: (-40 a 70°C). / EMI & EMC: / • FCC Part 15 (CFR 47) Classe A / • ICES-003 Classe A / • EN 55022 Classe A / • CISPR 22 Classe A / • AS/NZS 3548 Classe A / • BSMI Class A (Somente Modelos de entrada AC ) / • VCCI Class A / • EN 55024, EN300386, EN 50082-1, EN 61000-3-2, EN 61000-3-3 / • EN61000-4-2, EN61000-4-3, EN61000-4-4, EN61000-4-5, EN61000-4-6, EN 61000-6-1. / SEGURANÇA: / • UL 60950-1, CAN/CSA-C22.2 No. 60950-1, EN 60950-1, IEC 60950-1, CC.	JABIL CIRCUIT DE MEXICO SA DE CV	CISCO	PWR-850-AC-2RU=		14/19
8504.40.90	Conversor estatico, fonte de alimentação AC, 1100W, Config 1, codigo PWR-C1-1100WAC=, tensão de alimentação de 220 até 240 monofásico e corrente de saída até 16 AESPECIFICAÇÕES DO PN : PWR-C1-1100WAC= / ESPECIFICAÇÕES GERAIS / ENERGIA: / • Fonte de alimentacao nominal maxima: 1100W; / • Total de Saida BTU (Nota : 1000 BTU / h = 293W ): 1207BTU/hr, 1100W; / • tensão de entrada de serie e frequencia: 100-240VAC, 50-60 Hz; / • Corrente de Entrada: 4-2A; / DIMENSOES: (A x L x P): / • (10.19 x 20.96 x 75.80 cm). / AMBIENTE: / • Temperatura operacional: (-5 a 45°C); / • Temperatura de armazenamento: (-40 a 70°C). / EMI & EMC: / • FCC Parte 15 (CFR 47) Classe A / • ICES-003 Classe A / • EN 55022 Classe A / • CISPR 22 Classe A / • AS/NZS 3548 Classe A / • BSMI Classe A (Somente Modelos de entrada AC ) / • VCCI Classe A / • EN 55024, EN300386, EN 50082-1, EN 61000-3-2, EN 61000-3-3 / • EN61000-4-2, EN61000-4-3, EN61000-4-4, EN61000-4-5, EN61000-4-6, EN 61000-6-1. / SEGURANÇA: / • UL 60950-1, CAN/CSA-C22.2 No. 60950-1, EN 60950-1, IEC 60950-1, CC.	Foxconn Cz s.r.o.	CISCO	PWR-C1-1100WAC=		14/19
8504.40.90	Conversor estatico, fonte de alimentação AC, 80+ Platinum, 1100W, Configuração 1, com tensão de alimentação (Vca) de 240 monofasico e corrente de saida 19,64 AESPECIFICAÇÕES DO PN : PWR-C1-1100WAC-P= / ESPECIFICAÇÕES GERAIS / ENERGIA: / • Fonte de alimentacao nominal maxima: 1100W; / • Total de Saida BTU (Nota : 1000 BTU / h = 293W ): 1207BTU/hr, 1100W; / • tensão de entrada de serie e frequencia: 100-240VAC, 50-60 Hz; / • Corrente de Entrada: 4-2A; / DIMENSOES: (A x L x P): / • (10.19 x 20.96 x 75.80 cm). / AMBIENTE: / • Temperatura operacional: (-5 a 45°C); / • Temperatura de armazenamento: (-40 a 70°C). / EMI & EMC: / • FCC Parte 15 (CFR 47) Classe A / • ICES-003 Classe A / • EN 55022 Classe A / • CISPR 22 Classe A / • AS/NZS 3548 Classe A / • BSMI Classe A (Somente Modelos de entrada AC ) / • VCCI Classe A / • EN 55024, EN300386, EN 50082-1, EN 61000-3-2, EN 61000-3-3 / • EN61000-4-2, EN61000-4-3, EN61000-4-4, EN61000-4-5, EN61000-4-6, EN 61000-6-1. / SEGURANÇA: / • UL 60950-1, CAN/CSA-C22.2 No. 60950-1, EN 60950-1, IEC 60950-1, CC.	Scientific Atlanta, Inc. SA Distributio	CISCO	PWR-C1-1100WAC-P=		05/20
8504.40.90	Fonte de alimentacao AC, 350W, Config 1, codigo PWR-C1-350WAC=, tensão de alimentação de 220 até 240 monofásico e corrente de saída até 16 A ESPECIFICAÇÕES DO PN : PWR-C1-350WAC= / ESPECIFICAÇÕES GERAIS / ENERGIA: / • Fonte de alimentacao nominal maxima: 350W; / • Total de Saida BTU (Nota : 1000 BTU / h = 293W ): 1207BTU/hr, 350W; / • tensão de entrada de serie e frequencia: 100-240VAC, 50-60 Hz; / • Corrente de Entrada: 4-2A; / • Compativel com Cisco SystemsCatalyst 3850 Series / AMBIENTE: / • Temperatura operacional: (-5 a 45°C); / • Temperatura de armazenamento: (-40 a 70°C). / EMI & EMC: / • FCC Part 15 (CFR 47) Classe A / • ICES-003 Classe A / • EN 55022 Classe A / • CISPR 22 Classe A / • AS/NZS 3548 Classe A / • BSMI Class A (Somente Modelos de entrada AC ) / • VCCI Class A / • EN 55024, EN300386, EN 50082-1, EN 61000-3-2, EN 61000-3-3 / • EN61000-4-2, EN61000-4-3, EN61000-4-4, EN61000-4-5, EN61000-4-6, EN 61000-6-1. / SEGURANÇA: / • UL 60950-1, CAN/CSA-C22.2 No. 60950-1, EN 60950-1, IEC 60950-1, CC.	Foxconn Cz s.r.o.	CISCO	PWR-C1-350WAC=		14/19
8504.40.90	Fonte de alimentação, AC, 350W, 80+ platinum, configuração 1, com tensão de alimentação (Vca) 240(monofasico), corrente nominal de saida 6.73AESPECIFICAÇÕES DO PN : PWR-C1-350WAC-P= / ESPECIFICAÇÕES GERAIS / ENERGIA: / • Fonte de alimentacao nominal maxima: 350W; / • Total de Saida BTU (Nota : 1000 BTU / h = 293W ): 1207BTU/hr, 350W; / • tensão de entrada de serie e frequencia: 100-240VAC, 50-60 Hz; / • Corrente de Entrada: 4-2A; / • Compativel com Cisco SystemsCatalyst 3850 Series / AMBIENTE: / • Temperatura operacional: (-5 a 45°C); / • Temperatura de armazenamento: (-40 a 70°C). / EMI & EMC: / • FCC Part 15 (CFR 47) Classe A / • ICES-003 Classe A / • EN 55022 Classe A / • CISPR 22 Classe A / • AS/NZS 3548 Classe A / • BSMI Class A (Somente Modelos de entrada AC ) / • VCCI Class A / • EN 55024, EN300386, EN 50082-1, EN 61000-3-2, EN 61000-3-3 / • EN61000-4-2, EN61000-4-3, EN61000-4-4, EN61000-4-5, EN61000-4-6, EN 61000-6-1. / SEGURANÇA: / • UL 60950-1, CAN/CSA-C22.2 No. 60950-1, EN 60950-1, IEC 60950-1, CC.	Scientific Atlanta, Inc. SA Distributio	CISCO	PWR-C1-350WAC-P=		05/20
8504.40.90	Fonte de alimentacao AC, 715W, config 1, codigo PWR-C1-715WAC=, microprocessado , tensão de alimentação de 220 até 240 monofásico e corrente de saída até 16 A ESPECIFICAÇÕES DO PN : PWR-C1-715WAC= / ESPECIFICAÇÕES GERAIS / ENERGIA: / • Fonte de alimentacao nominal maxima: 715W; / • Total de Saida BTU (Nota : 1000 BTU / h = 293W ): 1207BTU/hr, 350W; / • tensão de entrada de serie e frequencia: 100-240VAC, 50-60 Hz; / • Corrente de Entrada: 4-2A; / • Compativel com Cisco SystemsCatalyst 3850 Series / DIMENSOES: (A x L x P): / • (10.19 x 20.96 x 75.80 cm). / AMBIENTE: / • Temperatura operacional: (-5 a 45°C); / • Temperatura de armazenamento: (-40 a 70°C). / EMI & EMC: / • FCC Part 15 (CFR 47) Classe A / • ICES-003 Classe A / • EN 55022 Classe A / • CISPR 22 Classe A / • AS/NZS 3548 Classe A / • BSMI Class A (Somente Modelos de entrada AC ) / • VCCI Class A / • EN 55024, EN300386, EN 50082-1, EN 61000-3-2, EN 61000-3-3 / • EN61000-4-2, EN61000-4-3, EN61000-4-4, EN61000-4-5, EN61000-4-6, EN 61000-6-1. / SEGURANÇA: / • UL 60950-1, CAN/CSA-C22.2 No. 60950-1, EN 60950-1, IEC 60950-1, CC.	Foxconn Cz s.r.o.	CISCO	PWR-C1-715WAC=		14/19
8504.40.90	Fonte de alimentacao AC, 715W, config 1, codigo PWR-C1-715WAC=, microprocessado , tensão de alimentação de 240 monofásico e corrente de saída 13.8AESPECIFICAÇÕES DO PN: PWR-C1-715WAC= / ENERGIA: / • Fonte de alimentação potencia nominal máxima: 715W / • Total de Saída BTU (Nota : 1000 BTU / h = 293W ): 2440 BTU/hr, 715W / • Tensão de entrada: 100-240VAC / • Frequência: 50-60 Hz / • Corrente de Entrada: 10-5A; / • Saída: 56V a 13,8A / DIMENSOES: (A x L x P): / • 40,1 x 82,55 x 309,9 mm / AMBIENTE: / • Temperatura operacional: -5 a 45°C / • Temperatura de armazenamento: -40 a 70°C / • Umidade relativa sem condensação: 5% a 90% / EMI & EMC: / • FCC Part 15 (CFR 47) Classe A / • ICES-003 Classe A / • EN 55022 Classe A / • CISPR 22 Classe A / • AS/NZS 3548 Classe A / • BSMI Class A (Somente Modelos de entrada AC ) / • VCCI Class A / • EN 55024, EN300386, EN 50082-1, EN 61000-3-2, EN 61000-3-3 / • EN61000-4-2, EN61000-4-3, EN61000-4-4, EN61000-4-5, EN61000-4-6, EN 61000-6-1. / Aplicação: Utilizado para fornecer energia.	Jabil Circuit	CISCO	PWR-C1-715WAC=1		19/21
8504.40.90	Conversor estatico, fonte de energia AC, 80+, 715W, configuracao platinum 1, com tensao de alimentação 240Vca e corrente nominal de saida 13.8A ENERGIA: Fonte de alimentação potencia nominal máxima: 715W Total de Saída BTU (Nota : 1000 BTU / h = 293W ): 2440 BTU/hr, 715W Tensão de entrada: 100-240VAC Frequência: 50-60 Hz Corrente de Entrada: 10-5A; Saída: 56V a 13,8A DIMENSOES: (A x L x P): 40,1 x 82,55 x 309,9 mm AMBIENTE: Temperatura operacional: -5 a 45°C Temperatura de armazenamento: -40 a 70°C Umidade relativa sem condensação: 5% a 90% EMI & EMC: FCC Part 15 (CFR 47) Classe A ICES-003 Classe A EN 55022 Classe A CISPR 22 Classe A AS/NZS 3548 Classe A BSMI Class A (Somente Modelos de entrada AC ) VCCI Class A EN 55024, EN300386, EN 50082-1, EN 61000-3-2, EN 61000-3-3 EN61000-4-2, EN61000-4-3, EN61000-4-4, EN61000-4-5, EN61000-4-6, EN 61000-6-1. Aplicacao: Utilizado para fornecer energia elétrica para equipamentos como roteadores, switches etc.	DELTA ELECTRONICS CO., LTD	CISCO	PWR-C1-715WAC-P=		24/20
8504.40.90	Fonte de alimentação AC, 1025W, para comutador Cisco serie Catalyt, Config 2, codigo PWR-C2-1025WAC=, microprocessado, tensão de alimentacao de 220 até 240 monofásico e corrente de saida até 16 AESPECIFICAÇÕES DO PN : PWR-C2-1025WAC= / • Fonte de energia hot-plug podendo ser removida com o equipamento ligado / • Compativel com o chassi: Catalyst 4900M / ENERGIA: / • Voltagem de entrada: -48 - -60 V / • Voltagem de saida: 12 V / • Capacidade maxima de energia: 1000 Watt / DIMENSÕES(WXDXH): / • 18.6 cm x 27.2 cm x 4.9 cm / EMC: / • FCC 47 CFR Parte 15 Classe A / • VCCI Classe A / • AS/NSZ Classe A / • ICES-003 Classe A / • EN55022/CISPR 22. / SEGURANÇA: / • UL60950-1 / • CSA C22.2 No. 60950-1-03 / • EN 60950-1 / • IEC 60950-1 / • AS/NZS 60950.1.	HON HAI PRECISION INDUSTRY CO LTD	CISCO	PWR-C2-1025WAC=		28/19
8504.40.90	Fonte de alimentação AC, 250W, para Comutador Cisco Serie Catalyst 2960, Config 2, codigo PWR-C2-250WAC=, microprocessado , tensao de alimentacao de 220 ate 240 monofasico e corrente de saida superior a 16 ate 30 AESPECIFICAÇÕES DO PN : PWR-C2-250WAC= / • Fonte de energia hot-plug podendo ser removida com o equipamento ligado / • Compativel com o chassi: Catalyst 4900M / EMC: / • FCC 47 CFR Parte 15 Classe A / • VCCI Classe A / • AS/NSZ Classe A / • ICES-003 Classe A / • EN55022/CISPR 22. / SEGURANÇA: / • UL60950-1 / • CSA C22.2 No. 60950-1-03 / • EN 60950-1 / • IEC 60950-1 / • AS/NZS 60950.1.	Foxconn Cz s.r.o.	CISCO	PWR-C2-250WAC=		41/19
8504.40.90	Fonte de alimentacao AC, 640W, config 2, para Comutador Cisco Serie Catalyst 2960, codigo PWR-C2-640WAC=, microprocessado, tensão de alimentação de 220 até 240 monofásico e corrente de saída até 16 AESPECIFICAÇÕES DO PN : PWR-C2-640WAC= / • Fonte de energia hot-plug podendo ser removida com o equipamento ligado / • Compativel com o chassi: Catalyst 4900M / ENERGIA: / • Voltagem de entrada: -48 - -60 V / • Voltagem de saida: 12 V / • Capacidade maxima de energia: 1000 Watt / DIMENSÕES(WXDXH): / • 18.6 cm x 27.2 cm x 4.9 cm / EMC: / • FCC 47 CFR Parte 15 Classe A / • VCCI Classe A / • AS/NSZ Classe A / • ICES-003 Classe A / • EN55022/CISPR 22. / SEGURANÇA: / • UL60950-1 / • CSA C22.2 No. 60950-1-03 / • EN 60950-1 / • IEC 60950-1 / • AS/NZS 60950.1.	HON HAI PRECISION INDUSTRY CO LTD	CISCO	PWR-C2-640WAC=		28/19
8504.40.90	Conversor estatico, fonte de alimentacao, AC, 750W, configuracao 3, resfriamento frente para tras, com tensao de alimentacao (Vca) De 240 (trifasico) e corrente nominal de saida de 62(A)ESPECIFICAÇÕES DO PN: PWR-C3-750WAC-R= / ENERGIA: / • Fonte de alimentação potencia nominal máxima: 750W / • Tensão de entrada: 100-240VAC / • Frequência: 50-60 Hz / • Corrente nominal de saída: 62A / AMBIENTE: / • • • / EMI & / • • • • • • • • • / Temperatura operacional: -5 a 45°C Temperatura de armazenamento: -40 a 70°C Umidade relativa sem condensação: 5% a 90% / EMC: / FCC Part 15 (CFR 47) Classe A / ICES-003 Classe A / EN 55022 Classe A / CISPR 22 Classe A / AS/NZS 3548 Classe A / BSMI Class A (Somente Modelos de entrada AC ) / VCCI Class A / EN 55024, EN300386, EN 50082-1, EN 61000-3-2, EN 61000-3-3 EN61000-4-2, EN61000-4-3, EN61000-4-4, EN61000-4-5, EN61000-4-6, EN 61000-6-1. / 2	Foxconn Cz s.r.o.	CISCO	PWR-C3-750WAC-R=		41/20
8504.40.90	Fonte de alimentacao AC, 1300W, para comutador Cisco serie Catalyst 4500 (Data e PoE), codigo PWR-C45-1300ACV=, com tensao de alimentacao (Vca) De 220 ate 240 (monofasico) e corrente nominal de saida (A) Superior a 60 até 85ESPECIFICAÇÕES DO PN : PWR-C45-1300ACV= / ESPECIFICAÇÕES GERAIS: / • Corrente de entrada 16A a 100 VAC / 7A a 240 VAC / • Corrente de Saida (Dados) 12V a 84,7A / 3,3V a 12,5A / • Corrente de Saida (PoE) 50V a 16,7A / • Energia de Saida / • Modo redundante (Dados) 1000W + 40W / • Energia de Saida / • Modo redundante (PoE) / • No máximo 800W por fornecimento de energia / AMBIENTE: / • Temperatura de funcionamento: 32 a 104 ° F ( 0 a 40 ° C ) / • A temperatura de armazenamento : -4 a 149 ° F ( -20 a 65 ° C ) / • Umidade relativa: 10 a 90 por cento , sem condensação / SEGURANÇA: / • UL 1950 / • CAN/CSA-C22.2 No. 60950-00 / • EN 60950 / • IEC 60950 / • TS 001 / • AS / NZS 3260 / • EMC / • FCC Parte 15 (CFR 47) Classe A / • ICES-003 Classe A / • EN55022 Classe B com FTP / • CISPR22 Classe B com FTP / • AS / NZS 3548 Classe B com FTP / • VCCI Classe B com FTP / • EN55024 / • ETS300 386-2 / • EN50082-1 / • EN 50082-1 / • EN 50022 classe A com UTP / • EISPR 22 classe A com UTP / • AS/N2 3548 classe A com UTP / • VCCI classe A, com FTP / • Telecom ( E1 ) / • ITU G.703 , G.704 / • CTR 12/13 / • ACA TS016 / • Telecom (T1) / • FCC Parte 68 / • Canadá CS - 03 / • JATE Green Book / • Indústria EMC , Segurança e Normas Ambientais / • GR -63 -Core NEBS nível 3 / • GR -1089 -Core NEBS nível 3 / • ETSI 300 019 Classe de Armazenamento 1.1 / • ETSI 300 019 Transportes Classe 2.3 / • ETSI 300 019 Uso Estacionário classe 3.1	HON HAI PRECISION INDUSTRY CO LTD	CISCO	PWR-C45-1300ACV=		28/19
8504.40.90	Fonte de alimentacao AC, 1400W, para comutador Cisco serie Catalyst 4500 (Data), codigo PWR-C45-1400AC=, Microprocessado , tensão de alimentação de 220 até 240(trifásico) e corrente de saída Superior a 85 até 120 A ESPECIFICAÇÕES DO PN : PWR-C45-1400AC= / ESPECIFICAÇÕES GERAIS: / • Leds indicadores de status / • Compativél com Chassis 4500 Cisco / ENERGIA: / • PEM - Específica para implementação PoE. Voltagem Saida: -48, -60 V / • Voltagem entrada: 3.3 / 12 V / • Capacidade: 1.4 kW / AMBIENTE: / • Temperatura operacional: 32 a 104ºF (0 a 40ºC) / • Temperatura de armazenamento: SNMP 40 a 167ºF (SNMP 40 a 75ºC) / SEGURANÇA: / • UL 60950 / • CAN/CSA-C22.2 No. 60950 / • EN 60950 / • IEC 60950 / • TS 001 / • AS/NZS 3260 / EMC: / • FCC Parte 15 (CFR 47) Classe A / • ICES-003 Classe A / • EN55022 Classe A / • CISPR22 Classe A / • AS/NZS 3548 Classe A / • VCCI Classe A / • EN 55022 / • EN 55024 / • EN 61000-6-1 / • EN 50082-1 / • EN 61000-3-2 / • EN 61000-3-3 / • ETS 300 386	Foxconn Cz s.r.o.	CISCO	PWR-C45-1400AC=		41/19
8504.40.90	Conversor estatico - Fonte de alimentacao AC, 2800W, para comutador Cisco serie Catalyst 4500 (Data e PoE), codigo PWR-C45-2800ACV=, microprocessado , tensão de alimentação de 220 monofásico e corrente de saída a 20 AESPECIFICAÇÕES DO PN : PWR-C45-2800ACV= / ESPECIFICAÇÕES GERAIS: / • Compativel com Cisco Nexus modelos: 4500 series / ENERGIA: / • 2800W / AMBIENTE: / • Temperatura de operação : (0 a 40 º C); / • Temperatura de armazenamento : (-40 a 75 º C ); / • Umidade relativa : 10 a 90 por cento , sem condensação / SEGURANÇA: / • UL 1950 / • CAN/CSA-C22.2 No. 60950-00 / • EN 60950 / • IEC 60950 / • TS 001 / • AS / NZS 3260 / • EMC / • FCC Parte 15 (CFR 47) Classe A / • ICES-003 Classe A / • EN55022 Classe B com FTP / • CISPR22 Classe B com FTP / • AS / NZS 3548 Classe B com FTP / • VCCI Classe B com FTP / • EN55024 / • ETS300 386-2 / • EN50082-1 / • EN 50082-1 / • EN 50022 classe A com UTP / • EISPR 22 classe A com UTP / • AS/N2 3548 classe A com UTP / • VCCI classe A, com FTP / • Telecom ( E1 ) / • ITU G.703 , G.704 / • CTR 12/13 / • ACA TS016 / • Telecom (T1) / • FCC Parte 68 / • Canadá CS - 03 / • JATE Green Book / • Indústria EMC , Segurança e Normas Ambientais / • GR -63 -Core NEBS nível 3 / • GR -1089 -Core NEBS nível 3 / • ETSI 300 019 Classe de Armazenamento 1.1 / • ETSI 300 019 Transportes Classe 2.3 / • ETSI 300 019 Uso Estacionário classe 3.1	HON HAI PRECISION INDUSTRY CO LTD	CISCO	PWR-C45-2800ACV=		28/19
8504.40.90	Fonte de alimentacao AC, dupla entrada, 4200W para comutador Cisco Catalyst 4500 (Data + PoE), codigo PWR-C45-4200ACV=, tensão de alimentação de 220 até 240 monofásico e corrente de saída até 16 AESPECIFICAÇÕES DO PN : PWR-C45-4200ACV= / Especificações Gerais: / • Compativel com os chassis 4500 séries / ENERGIA: / • Voltagem: 110V ou 220V / • 4200W / AMBIENTE: / • Temperatura de operacional : (0 a 40 º C) / • Temperatura de armazenamento : (-40 a 75 º C ) / • Umidade relativa : 10 a 90% , sem condensação / SEGURANÇA: / • UL 60950 / • CAN/CSA-C22.2 No. 60950 / • EN 60950 / • IEC 60950 / • TS 001 / • AS/NZS 3260.	HON HAI PRECISION INDUSTRY CO LTD	CISCO	PWR-C45-4200ACV=		28/19
8504.40.90	Fonte de energia AC, 6000W, de dupla entrada (Data + PoE), para comutador Cisco Catalyst 4500, codigo PWR-C45-6000ACV=, com tensao de alimentacao (Vca) De 220 até 240 (trifásico) e corrente nominal de saida (A) Superior a 170 até 255ESPECIFICAÇÕES DO PN : PWR-C45-6000ACV= / ESPECIFICAÇÕES GERAIS: / • IEEE 802.3af: Sim; / • tensao de entrada: 100 a 240 VCA (± 10% para serie completa); / • Corrente de entrada (nominal): Dois 12A em 100 VCA ou, Dois 16A em 200 VCA; / • Corrente de Saida ( de dados): 12V a 186.9A, 3.3V a 12.5A; / • Corrente de Saida (PoE): -50V at 100.0A (200V), -50V at 38.5A (120V); / • Modo de Saida de alimentacao redundante (dados): 2200W + 40W; / • Modo de Saida de alimentacao redundante (PoE): 4800W (220V), 1850W (110V); / • Modo de potência combinada ( de dados): 4400W; / • Modo de potência combinada (PoE): 8700W (220V), 3360W (110V); / • Dissipação de calor: 2720 BTU/hr; / AMBIENTE: / • Temperatura de operação : (0 a 40 º C); / • Temperatura de armazenamento : (-40 a 75 º C ); / • Umidade relativa : 10 a 90 por cento , sem condensação. / SEGURANÇA: / • UL 60950 / • CAN/CSA-C22.2 No. 60950 / • EN 60950 / • IEC 60950 / • TS 001 / • AS/NZS 3260. / EMC: / • FCC Parte 15 (CFR 47) Classe A / • ICES-003 Classe A / • EN55022 Classe A / • CISPR22 Classe A / • AS/NZS 3548 Classe A / • VCCI Classe A / • EN 55022 / • EN 55024 / • EN 61000-6-1 / • EN 50082-1 / • EN 61000-3-2 / • EN 61000-3-3 / • ETS 300 386.	HON HAI PRECISION INDUSTRY CO LTD	CISCO	PWR-C45-6000ACV=		28/19
8504.40.90	Fonte de energia AC, 6000W, de dupla entrada (Data + PoE), para comutador Cisco Catalyst 4500, com tensão de alimentação 240Vca monofasico e corrente nominal de saída 186,90ª. ESPECIFICAÇÕES DO PN : PWR-C45-6000ACV= ESPECIFICAÇÕES GERAIS: IEEE 802.3af: Sim; tensao de entrada: 100 a 240 VCA (± 10% para serie completa); Corrente de entrada (nominal): Dois 12A em 100 VCA ou, Dois 16A em 200 VCA; Corrente de Saida ( de dados): 12V a 186.9A, 3.3V a 12.5A; Corrente de Saida (PoE): -50V at 100.0A (200V), -50V at 38.5A (120V); Modo de Saida de alimentacao redundante (dados): 2200W + 40W; Modo de Saida de alimentacao redundante (PoE): 4800W (220V), 1850W (110V); Modo de potência combinada ( de dados): 4400W; Modo de potência combinada (PoE): 8700W (220V), 3360W (110V); Dissipação de calor: 2720 BTU/hr; AMBIENTE: Temperatura de operação : (0 a 40 º C); Temperatura de armazenamento : (-40 a 75 º C ); Umidade relativa : 10 a 90 por cento , sem condensação. SEGURANÇA: UL 60950 CAN/CSA-C22.2 No. 60950 EN 60950 IEC 60950 TS 001 AS/NZS 3260. EMC: FCC Parte 15 (CFR 47) Classe A ICES-003 Classe A EN55022 Classe A CISPR22 Classe A AS/NZS 3548 Classe A VCCI Classe A EN 55022 EN 55024 EN 61000-6-1 EN 50082-1 EN 61000-3-2 EN 61000-3-3 ETS 300 386. aplicação:Utilizado para fornecerenergiaelétrica para switches	DELTA ELETRONICS (THAILAND)	CISCO	PWR-C45-6000ACV=1		41/19
8504.40.90	Fonte de alimentacao AC, 9000W, tripla entrada, para comutador Cisco Catalyst 4500E, com tensão de alimentação de 240 (monofásico) com corrente nominal de saída de 80 (A)ESPECIFICAÇÕES DO PN : PWR-C45-9000ACV= / ESPECIFICAÇÕES GERAIS: / • Leds indicadores de status / • Compativél com Chassis 4500 Cisco / ENERGIA: / • PEM - Específica para implementação PoE. Voltagem Saida: -48, -60 V / • Voltagem entrada: 3.3 / 12 V / • Capacidade: 1.4 kW / AMBIENTE: / • Temperatura operacional: 32 a 104ºF (0 a 40ºC) / • Temperatura de armazenamento: SNMP 40 a 167ºF (SNMP 40 a 75ºC) / SEGURANÇA: / • UL 60950 / • CAN/CSA-C22.2 No. 60950 / • EN 60950 / • IEC 60950 / • TS 001 / • AS/NZS 3260 / EMC: / • FCC Parte 15 (CFR 47) Classe A / • ICES-003 Classe A / • EN55022 Classe A / • CISPR22 Classe A / • AS/NZS 3548 Classe A / • VCCI Classe A / • EN 55022 / • EN 55024 / • EN 61000-6-1 / • EN 50082-1 / • EN 61000-3-2 / • EN 61000-3-3 / • ETS 300 386	HON HAI PRECISION INDUSTRY CO LTD	CISCO	PWR-C45-9000ACV=		38/19
8504.40.90	Fonte de energia AC, 300W para comutador Cisco serie Catalyst 4948, codigo PWR-C49-300AC=, com tensao de alimentacao (Vca) de 220 até 240 (trifásico) e corrente nominal de saida (A) Superior a 16 até 30ESPECIFICAÇÕES DO PN : PWR-C49-300AC= / ESPECIFICAÇÕES GERAIS: / AMBIENTE: / • Temperatura de operação : (0 º a 40 º C) / • Temperatura de armazenamento :(-40 º C a 75 º C ). / SEGURANÇA: / • UL 60950-1 / • CAN/CSA-C22.2 No. 60950-1 / • EN 60950-1 / • IEC 60950-1 / • AS/NZS 60950 / • IEC 60825-1 / • IEC 60825-2. / EMC: / • FCC Parte 15 (CFR 47) Classe A / • ICES-003 Classe A / • EN55022 Classe A / • CISPR22 Classe A / • AS/NZS 3548 Classe A / • VCCI Classe A.	HON HAI PRECISION INDUSTRY CO LTD	CISCO	PWR-C49-300AC=		28/19
8504.40.90	Fonte de alimentacao AC, 950W, configuracao 4, resfriamento frente para tras, codigo PWR-C4-950WAC-R=, com tensao de alimentacao (Vca) De 100 ate 240 (monofasico) e corrente nominal de saida (A) Superior a 60 ate 85 ESPECIFICACOES GERAIS Compativel com os seguintes switches serie Catalyst 9500 o C9500-24Q o C9500-12Q o C9500-40X o C9500-16X Conector de entrada AC IEC 60320 C16 ENERGIA Potencia nominal: 950W Tensao nominal de entrada: 100 - 240V (AC) Tensao de entrada minima: 90V (AC) Tensao de entrada maxima: 263V (AC) Tensao de saida: 12V (DC) Corrente de saida maxima 79,2A Frequencia: 47 - 63Hz Eficiencia: 94% AMBIENTE Temperatura operacional: -5° a 50°C Temperatura de armazenamento: -20° a 65°C Umidade operacional: 5% a 90% sem condensacao Umidade de armazenamento: 5% a 95% sem condensacao DIMENSOES (A x L x P) 3,99 x 10,16 x 20,70 cm Aplicacao: Utilizado para fornecer energia eletrica para equipamentos como roteadores, switches etc.	ASTEC PHILLIPINES (LAGUNA)	CISCO	PWR-C4-950WAC-R=		19/19
8504.40.90	Fonte de energia AC, 300W para comutador Cisco serie Catalyst 4948E-F, codigo PWR-C49E-300AC-F=, tensao de alimentacao (Vca) de 220 até 240 (monofásico) e corrente nominal de saida (A) Superior a 16 até 30 AESPECIFICAÇÕES DO PN : PWR-C49E-300AC-F= / • Fonte de energia AC, 300W para comutador Cisco serie Catalyst 4948E-F / EMC: / • FCC 47 CFR Parte 15 Classe A / • VCCI Classe A / • AS/NSZ Classe A / • ICES-003 Classe A / • EN55022/CISPR 22. / SEGURANÇA: / • UL60950-1 / • CSA C22.2 No. 60950-1-03 / • EN 60950-1 / • IEC 60950-1 / • AS/NZS 60950.1.	Foxconn Cz s.r.o.	CISCO	PWR-C49E-300AC-F=		32/19
8504.40.90	Conversor estatico, fonte de alimentacao AC, 300W, para comutador Cisco Catalyst 4948E, Microprocessado , tensão de alimentação de 240 (trifásico) e corrente de saída Superior de 12 AESPECIFICAÇÕES DO PN : PWR-C49E-300AC-R= / • Fonte de energia hot-plug podendo ser removida com o equipamento ligado / • Compativel com o chassi: Catalyst 4900M / ENERGIA: / • Voltagem de entrada: -48 - -60 V / • Voltagem de saida: 12 V / DIMENSÕES(WXDXH): / • 18.6 cm x 27.2 cm x 4.9 cm / EMC: / • FCC 47 CFR Parte 15 Classe A / • VCCI Classe A / • AS/NSZ Classe A / • ICES-003 Classe A / • EN55022/CISPR 22. / SEGURANÇA: / • UL60950-1 / • CSA C22.2 No. 60950-1-03 / • EN 60950-1 / • IEC 60950-1 / • AS/NZS 60950.1.	HON HAI PRECISION INDUSTRY CO LTD	CISCO	PWR-C49E-300AC-R=		28/19
8504.40.90	Conversor estatico - Fonte de alimentacao AC, 1000W, com tensao de alimentacao (VCA) de 220 ate 240 trifasico e corrente nominal de saida (A) superior a 60 ate 85, para comutador Catalyst 4900M, codigo PWR-C49M-1000AC=ESPECIFICAÇÕES DO PN : PWR-C49M-1000AC= / ESPECIFICAÇÕES GERAIS: / • Leds de status / • Compativel com Catalyst 4900m / ENERGIA: / • Entrada: AC 100-240 V / • Maximo: 1000W / DIMENSÕES(AxLxP): / • 18.6 cm x 27.2 cm x 4.9 cm / EMC: / • FCC Parte 15 (CFR 47) Classe A / • ICES-003 Classe A / • EN55022 Classe A / • CISPR22 Classe A / • AS/NZS 3548 Classe A / • VCCI Classe A / • EN55024 / • ETS300 386 / • EN50082-1 / • EN61000-3-2 / • EN61000-3-3.	Foxconn Cz s.r.o.	CISCO	PWR-C49M-1000AC=		41/19
8504.40.90	Conversor estatico, fonte de alimentacao, AC, 125W, config 5, com tensão de alimentação de 240 Vca (monofásico) e corrente nominal de saída de 10.5AESPECIFICAÇÕES DO PN : PWR-C5-125WAC= / ESPECIFICAÇÕES GERAIS / AMBIENTE: / • Temperatura operacional: (-5 a 45°C); / • Temperatura de armazenamento: (-40 a 70°C). / EMI & EMC: / • FCC Parte 15 (CFR 47) Classe A / • ICES-003 Classe A / • EN 55022 Classe A / • CISPR 22 Classe A / • AS/NZS 3548 Classe A / • BSMI Classe A (Somente Modelos de entrada AC ) / • VCCI Classe A / • EN 55024, EN300386, EN 50082-1, EN 61000-3-2, EN 61000-3-3 / • EN61000-4-2, EN61000-4-3, EN61000-4-4, EN61000-4-5, EN61000-4-6, EN 61000-6-1. / SEGURANÇA: / • UL 60950-1, CAN/CSA-C22.2 No. 60950-1, EN 60950-1, IEC 60950-1, CC.	Scientific Atlanta, Inc. SA Distributio	CISCO	PWR-C5-125WAC=		05/20
8504.40.90	Conversor estatico, fonte de alimentacao, AC, 1KW, config 5, com tensão de alimentação (Vca) de 240 monofasico, corrente nominal de saida de 18.5AESPECIFICAÇÕES DO PN : PWR-C5-1KWAC= / ESPECIFICAÇÕES GERAIS / AMBIENTE: / • Temperatura operacional: (-5 a 45°C); / • Temperatura de armazenamento: (-40 a 70°C). / EMI & EMC: / • FCC Parte 15 (CFR 47) Classe A / • ICES-003 Classe A / • EN 55022 Classe A / • CISPR 22 Classe A / • AS/NZS 3548 Classe A / • BSMI Classe A (Somente Modelos de entrada AC ) / • VCCI Classe A / • EN 55024, EN300386, EN 50082-1, EN 61000-3-2, EN 61000-3-3 / • EN61000-4-2, EN61000-4-3, EN61000-4-4, EN61000-4-5, EN61000-4-6, EN 61000-6-1. / SEGURANÇA: / • UL 60950-1, CAN/CSA-C22.2 No. 60950-1, EN 60950-1, IEC 60950-1, CC.	Scientific Atlanta, Inc. SA Distributio	CISCO	PWR-C5-1KWAC=		05/20
8504.40.90	Conversor estatico, fonte de alimentacao, AC, 600W, config 5, com tensão de alimentação de 240 Vca (monofásico) e corrente nominal de saída de 11.1AESPECIFICAÇÕES DO PN : PWR-C5-600WAC= / ESPECIFICAÇÕES GERAIS / AMBIENTE: / • Temperatura operacional: (-5 a 45°C); / • Temperatura de armazenamento: (-40 a 70°C). / EMI & EMC: / • FCC Parte 15 (CFR 47) Classe A / • ICES-003 Classe A / • EN 55022 Classe A / • CISPR 22 Classe A / • AS/NZS 3548 Classe A / • BSMI Classe A (Somente Modelos de entrada AC ) / • VCCI Classe A / • EN 55024, EN300386, EN 50082-1, EN 61000-3-2, EN 61000-3-3 / • EN61000-4-2, EN61000-4-3, EN61000-4-4, EN61000-4-5, EN61000-4-6, EN 61000-6-1. / SEGURANÇA: / • UL 60950-1, CAN/CSA-C22.2 No. 60950-1, EN 60950-1, IEC 60950-1, CC.	Scientific Atlanta, Inc. SA Distributio	CISCO	PWR-C5-600WAC=		05/20
8504.40.90	Conversor estatico, fonte de alimentação 125W AC, configuracao 6, com tensao de alimentacao (VIN) De 240 (monofásico) e corrente nominal de saida 10.5(A) ESPECIFICAÇÕES DO PN : PWR-C6-125WAC= / ESPECIFICAÇÕES GERAIS / • Potência nominal: 125 W (AC) / • Tensão de entrada nominal: 240 V / • Corrente de saída nominal: 10,5 A / AMBIENTE: / • Temperatura operacional: -5° a 45°C / • Temperatura de armazenamento: -40° a 70°C / EMI & EMC: / • FCC Parte 15 (CFR 47) Classe A / • ICES-003 Classe A / • EN 55022 Classe A / • CISPR 22 Classe A / • AS/NZS 3548 Classe A / • BSMI Classe A (Somente Modelos de entrada AC ) / • VCCI Classe A / • EN 55024, EN300386, EN 50082-1, EN 61000-3-2, EN 61000-3-3 / • EN61000-4-2, EN61000-4-3, EN61000-4-4, EN61000-4-5, EN61000-4-6, EN 61000-6-1. / SEGURANÇA: / • UL 60950-1, CAN/CSA-C22.2 No. 60950-1, EN 60950-1, IEC 60950-1, CC.	HON HAI PRECISION INDUSTRY CO LTD	CISCO	PWR-C6-125WAC=		08/21
8504.40.90	Conversor estatico, fonte de alimentação, 1KW AC, com tensao de alimentacao (VIN) De 240 (monofásico) e corrente nominal de saida 18.5(A) ESPECIFICAÇÕES DO PN : PWR-C6-1KWAC= ESPECIFICAÇÕES GERAIS Potência nominal: 1 kW (AC) Tensão de entrada nominal: 240 V Corrente de saída nominal: 18,5 A AMBIENTE: Temperatura operacional: -5° a 45°C Temperatura de armazenamento: -40° a 70°C EMI & EMC: FCC Parte 15 (CFR 47) Classe A ICES-003 Classe A EN 55022 Classe A CISPR 22 Classe A AS/NZS 3548 Classe A BSMI Classe A (Somente Modelos de entrada AC ) VCCI Classe A EN 55024, EN300386, EN 50082-1, EN 61000-3-2, EN 61000-3-3 EN61000-4-2, EN61000-4-3, EN61000-4-4, EN61000-4-5, EN61000-4-6, EN 61000-6-1. SEGURANÇA: UL 60950-1, CAN/CSA-C22.2 No. 60950-1, EN 60950-1, IEC 60950-1, CC. Aplicação: Usado para fornecer energia.	DELTA ELECTRONICS CO., LTD	CISCO	PWR-C6-1KWAC=		44/20
8504.40.90	Conversor estatico, fonte de alimentacao, 600W AC, com tensao de alimentacao (VIN) 240v (monofasico) e corrente nominal de saida (A) 11.1, configuracao 6ESPECIFICAÇÕES DO PN : PWR-C6-600WAC= / ESPECIFICAÇÕES GERAIS / • Potência nominal: 600 W (AC) / • Tensão de entrada nominal: 240 V / • Corrente de saída nominal: 11,1 A / AMBIENTE: / • Temperatura operacional: -5° a 45°C / • Temperatura de armazenamento: -40° a 70°C / EMI & EMC: / • FCC Parte 15 (CFR 47) Classe A / • ICES-003 Classe A / • EN 55022 Classe A / • CISPR 22 Classe A / • AS/NZS 3548 Classe A / • BSMI Classe A (Somente Modelos de entrada AC ) / • VCCI Classe A / • EN 55024, EN300386, EN 50082-1, EN 61000-3-2, EN 61000-3-3 / • EN61000-4-2, EN61000-4-3, EN61000-4-4, EN61000-4-5, EN61000-4-6, EN 61000-6-1. / SEGURANÇA: / • UL 60950-1, CAN/CSA-C22.2 No. 60950-1, EN 60950-1, IEC 60950-1, CC.	Jabil Circuit	CISCO	PWR-C6-600WAC=		49/20
8504.40.90	Conversor estatico, Fonte de alimentação, 170W, AC para DC, para equipamento Cisco serie IE, codigo PWR-IE170W-PC-AC=, com tensao de alimentacao (Vca) De 220 até 240 (monofásico) e corrente nominal de saida(A) Até 16ESPECIFICAÇÕES DO PN : PWR-IE170W-PC-AC= / • Fonte de alimentação AC, 170W / EMC: / • FCC 47 CFR Parte 15 Classe A / • VCCI Classe A / • AS/NSZ Classe A / • ICES-003 Classe A / • EN55022/CISPR 22. / SEGURANÇA: / • UL60950-1 / • CSA C22.2 No. 60950-1-03 / • EN 60950-1 / • IEC 60950-1 / • AS/NZS 60950.1.	Scientific Atlanta, Inc. SA Distributio	CISCO	PWR-IE170W-PC-AC=		05/20
8504.40.90	Fonte de alimentação AC, 50W, para comutador Cisco series IE3000/2000, codigo PWR-IE50W-AC=, tensão de alimentação de 220 até 240 monofásico e corrente de saída até 16 A ESPECIFICAÇÕES DO PN : PWR-IE50W-AC= / • Fonte de alimentação AC, 50W / EMC: / • FCC 47 CFR Parte 15 Classe A / • VCCI Classe A / • AS/NSZ Classe A / • ICES-003 Classe A / • EN55022/CISPR 22. / SEGURANÇA: / • UL60950-1 / • CSA C22.2 No. 60950-1-03 / • EN 60950-1 / • IEC 60950-1 / • AS/NZS 60950.1.	Scientific Atlanta, Inc. SA Distributio	CISCO	PWR-IE50W-AC=		05/20
8504.40.90	Fonte de alimentaco AC, para comutador Cisco series IE3000/2000, com plug IEC, codigo PWR-IE50W-AC-IEC=, microprocessado , tensão de alimentçaõ de 230 monofásico e corrente de saida 2.1AESPECIFICAÇÕES DO PN : PWR-IE50W-AC-IEC= / • Fonte de alimentação AC, 50W / EMC: / • FCC 47 CFR Parte 15 Classe A / • VCCI Classe A / • AS/NSZ Classe A / • ICES-003 Classe A / • EN55022/CISPR 22. / SEGURANÇA: / • UL60950-1 / • CSA C22.2 No. 60950-1-03 / • EN 60950-1 / • IEC 60950-1 / • AS/NZS 60950.1.	Foxconn Cz s.r.o.	CISCO	PWR-IE50W-AC-IEC=		27/20
8504.40.90	Fonte de alimentação AC 65W, para comutador Cisco series IE3000/2000, com tensao de alimentacao (Vca) de 230 (monofasico) e corrente nominal de saida 1.2(A) / ESPECIFICAÇÕES DO PN : PWR-IE65W-PC-AC= / ESPECIFICAÇÕES GERAIS: / • leds de controle / ENERGIA: / • Potencia: 65W / AMBIENTE: / • Temperatura operacional: 32 a 104ºF (0 a 40ºC) / • Temperatura de armazenamento: SNMP 40 a 167ºF (SNMP 40 a 75ºC) / SEGURANÇA: / • UL 60950 / • CAN/CSA-C22.2 No. 60950 / • EN 60950 / • IEC 60950 / • TS 001 / • AS/NZS 3260 / EMC: / • FCC Parte 15 (CFR 47) Classe A / • ICES-003 Classe A / • EN55022 Classe A / • CISPR22 Classe A / • AS/NZS 3548 Classe A / • VCCI Classe A / • EN 55022 / • EN 55024 / • EN 61000-6-1 / • EN 50082-1 / • EN 61000-3-2 / • EN 61000-3-3 / • ETS 300 386	Foxconn Cz s.r.o.	CISCO	PWR-IE65W-PC-AC=		27/20
8504.40.90	Conversor estatico, fonte de alimentação de corrente alternada AC, para comutador Cisco seire ME 3800 X, COM TENSÃO DE ALIMENTAÇÃO(Vca) De 220 até 240(monofásico) E CORRENTE NOMINAL DE SAÍDA(A) Superior a 30 até 45, codigo PWR-ME3KX-AC=ESPECIFICAÇÕES DO PN : PWR-ME3KX-AC= / ESPECIFICAÇÕES GERAIS / • Dupla banda de encaminhamento completa : Cisco ME 3600X -24TS AC ou DC: 44 Gbps / • Taxa de transmissão: Cisco ME 3600X -24TS AC ou DC: 65 Mpps / • Configuração maximum transmission unit (MTU ) de até 9.800 bytes, para a ponte sobre Gigabit e 10 Gigabit / MEMÓRIA: / • DRAM: 1GB / • Flash: 64MB / • buffer: 44MB. / ENERGIA: / • Tensão de entrada de AC e frequência: 100 a 240 VAC, 50 a 60Hz / • Tensões DC de entrada: 18V a 32VDC , 36V a 72VDC. / AMBIENTE: / • Temperatura de operação: (0 a 45 ° C) / • Umidade: 5-95% sem condensação. / SEGURANÇA: / • UL 60950-1 / • UL to CAN/CSA 22.2 No.60950-1 / • TUV/GS to EN 60950-1 / • CB to IEC 60950-1 / • NOM to NOM-019-SCFI / • CCC. / EMC: / • FCC Parte 15 Classe.	Foxconn Cz s.r.o.	CISCO	PWR-ME3KX-AC=		41/19
8504.40.90	Fonte de alimentação AC-DC para equipamento Cisco série IE 3010ESPECIFICAÇÕES DO PN : PWR-RGD-AC-DC/IA= / ESPECIFICAÇÕES GERAIS: / • 256 MB DDR2 SDRAM / • 1 GB SD Memória flash (128 MB enabled) / • 10/100 ports: / • 10/100BASE-TX portas com conectores RJ45 / • 100FX SFP portas (IE-3010-16S-8PC) / • Porta console / AMBIENTE: / • Temperatura de operação: -40 a +60ºC / • Temperatura de armazenamento: -40 a +60ºC / • Umidade relativa: 5 a 95 por cento , sem condensação. / ENERGIA: / • Cisco IE-3010-16S-8PC: / • Cisco IE-3010-16S-8PC, um módulo de potência PWR-RGD-AC-DC com entrada AC (4 portas PoE): 110.1W1, 376 BTUs por hora 2 / • Cisco IE-3010-16S-8PC, dois Módulos PWR-RGD-AC-DC com entrada AC (8 portas PoE): 184.1W, 628 BTUs por hora / • Cisco IE-3010-16S-8PC, um módulo de potência PWR-RGD-AC-DC com entrada DC (4 portas PoE): 109.8W, 375 BTUs por hora / • Cisco IE-3010-16S-8PC, dois Módulos PWR-RGD-AC-DC com entrada DC (8 portas PoE): 182.2W, 622 BTUs por hora / • Cisco IE-3010-16S-8PC, um módulo de potência PWR-RGD-LOW-DC (4 portas PoE): 106W (entrada 24V), 363 BTUs por hora / • Cisco IE-3010-16S-8PC, dois Módulos PWR-RGD-LOW-DC (8 portas PoE): 181.9W 24V (entrada), 622 BTUs por hora / SEGURANÇA: / • UL CSA 60950-1 / • EN 60950-1 / • IEC 60950-1 / • CB to IEC 60950-1 / • NOM	Scientific Atlanta, Inc. SA Distributio	CISCO	PWR-RGD-AC-DC/IA=		05/20
8504.40.90	Conversor estatico - Fonte de alimentação AC/DC (88-300VDC/85-264VAC), para equipamentos Ciscos Series CGR2010 e CGS2520, com tensão de alimentação de 240 monofásico e corrente de saída de 2.9 (A)ESPECIFICAÇÕES DO PN : PWR-RGD-AC-DC= / ESPECIFICAÇÕES GERAIS: / • 256 MB DDR2 SDRAM / • 1 GB SD Memória flash (128 MB enabled) / • 10/100 ports: / • 10/100BASE-TX portas com conectores RJ45 / • 100FX SFP portas (IE-3010-16S-8PC) / • Porta console / AMBIENTE: / • Temperatura de operação: -40 a +60ºC / • Temperatura de armazenamento: -40 a +60ºC / • Umidade relativa: 5 a 95 por cento , sem condensação. / ENERGIA: / • Cisco IE-3010-16S-8PC: / • Cisco IE-3010-16S-8PC, um módulo de potência PWR-RGD-AC-DC com entrada AC (4 portas PoE): 110.1W1, 376 BTUs por hora 2 / • Cisco IE-3010-16S-8PC, dois Módulos PWR-RGD-AC-DC com entrada AC (8 portas PoE): 184.1W, 628 BTUs por hora / • Cisco IE-3010-16S-8PC, um módulo de potência PWR-RGD-AC-DC com entrada DC (4 portas PoE): 109.8W, 375 BTUs por hora / • Cisco IE-3010-16S-8PC, dois Módulos PWR-RGD-AC-DC com entrada DC (8 portas PoE): 182.2W, 622 BTUs por hora / • Cisco IE-3010-16S-8PC, um módulo de potência PWR-RGD-LOW-DC (4 portas PoE): 106W (entrada 24V), 363 BTUs por hora / • Cisco IE-3010-16S-8PC, dois Módulos PWR-RGD-LOW-DC (8 portas PoE): 181.9W 24V (entrada), 622 BTUs por hora / SEGURANÇA: / • UL CSA 60950-1 / • EN 60950-1 / • IEC 60950-1 / • CB to IEC 60950-1 / • NOM	HON HAI PRECISION INDUSTRY CO LTD	CISCO	PWR-RGD-AC-DC=		28/19
8504.40.90	Conversor estatico, fonte de energia de 250W para equipamento IE4010/5000, corrente nominal de saida 4.8 (A), 100-240VAC/100-250VDC , tensão de alimentação de 230Vca monofásico e corrente de saída 4.8AESPECIFICAÇÕES DO PN: PWR-RGD-AC-DC-250= / ESPECIFICAÇÕES GERAIS / ENERGIA / • 250W DC / • Tensao nominal de entrada 100-240VAC/100-250VDC / • Corrente nominal de saida 4.8A / AMBIENTE / • Temperatura operacional: 0° a 50°C / • Temperatura de armazenamento: -40° a 70°C / • Umidade operacional: 5% a 90% sem condensação / • Umidade de armazenamento: 5% a 95% sem condensação	Foxconn Cz s.r.o.	CISCO	PWR-RGD-AC-DC-250=		40/20
8504.40.90	Conversor estatico, fonte de alimentacao AC/DC, 85-264VAC/88-300VDC, para equipamento Cisco IE4010/5000, codigo PWR-RGD-AC-DC-H=, tensão de alimentação de 230Vca monofásico e corrente de saída até 2.9A ESPECIFICAÇÕES DO PN: PWR-RGD-AC-DC-H= / ESPECIFICAÇÕES GERAIS / ENERGIA / • 250W DC / • Tensao nominal de entrada 85-264VAC/88-300VDC / • Corrente nominal de saida 2.9A / AMBIENTE / • Temperatura operacional: 0° a 50°C / • Temperatura de armazenamento: -40° a 70°C / • Umidade operacional: 5% a 90% sem condensação / • Umidade de armazenamento: 5% a 95% sem condensação / 2	Foxconn Cz s.r.o.	CISCO	PWR-RGD-AC-DC-H=		40/20
8504.40.90	Conversor estatico, fonte de alimentacao DC, para equipamento Cisco IE 5000, codigo PWR-RGD-LOW-DC-H=, tensão de alimentação de 240Vca monofásico e corrente de saída 2.9AESPECIFICAÇÕES DO PN: PWR-RGD-LOW-DC-H= / ESPECIFICAÇÕES GERAIS / ENERGIA / • 150W DC / • Tensao nominal de entrada 24-60VDC / • Corrente nominal de saida 2.9A / AMBIENTE / • Temperatura operacional: 0° a 50°C / • Temperatura de armazenamento: -40° a 70°C / • Umidade operacional: 5% a 90% sem condensação / • Umidade de armazenamento: 5% a 95% sem condensação / 2	Foxconn Cz s.r.o.	CISCO	PWR-RGD-LOW-DC-H=		40/20
8504.40.90	Conversor estatico, fonte de Alimentação AC, para equipamento Cisco serie uBR7200, código PWR-UBR7200-AC=ESPECIFICAÇÕES DO PN : PWR-UBR7200-AC= / ESPECIFICAÇÕES GERAIS: / • O PWR-7201-AC= é um fornecedor de energia para o roteador Cisco serie 7200. / • Cabo de energia dos EUA. / • Tipo de alimentacao - AC / • Voltagem - 100 - 240 VRMS / • Potência - 280W / SEGURANÇA: / • UL 1950 / • CSA-C22.2 No. 950 / • EN 60950 / • IEC 60950. / EMC: / • FCC Parte 15 (CFR 47) Classe A / • ICES-003 Classe A / • EN 55022 Classe A com cabos UTP / • CISPR22 Classe A com cabos UTP / • ASNZ 3548 Classe com cabos UTP / • VCCI Classe A com cabos UTP / • EN 55024 / • EN 50082-1.	Foxconn Cz s.r.o.	CISCO	PWR-UBR7200-AC=		38/19
8504.40.90	Conversor estatico, fonte de alimentacao AC, para nova LC, para equipamento Cisco uBR7225, codigo PWR-UBR7225-AC-E=, Microprocessado , tensão de alimentação de 220 até 240(trifásico) e corrente de saída Até 16 AESPECIFICAÇÕES DO PN : PWR-UBR7225-AC-E= / ESPECIFICAÇÕES GERAIS: / • O PWR-7201-AC= é um fornecedor de energia para o roteador Cisco serie 7200. / • Cabo de energia dos EUA. / • Tipo de alimentacao - AC / • Voltagem - 100 - 240 VRMS / • Potência - 280W / SEGURANÇA: / • UL 1950 / • CSA-C22.2 No. 950 / • EN 60950 / • IEC 60950. / EMC: / • FCC Parte 15 (CFR 47) Classe A / • ICES-003 Classe A / • EN 55022 Classe A com cabos UTP / • CISPR22 Classe A com cabos UTP / • ASNZ 3548 Classe com cabos UTP / • VCCI Classe A com cabos UTP / • EN 55024 / • EN 50082-1.	Foxconn Cz s.r.o.	CISCO	PWR-UBR7225-AC-E=		19/19
8504.40.90	Fonte de alimentacao 450W, para equipamento Cisco WAVE, codigo PWR-WAVE-450W=, tensão de alimentação de 220 até 240 monofásico e corrente de saída até 16 A ESPECIFICAÇÕES DO PN : PWR-WAVE-450W= / • Fonte de energia hot-plug podendo ser removida com o equipamento ligado / • Compativel com o chassi: Catalyst 4900M / ENERGIA: / • Voltagem de entrada: -48 - -60 V / • Voltagem de saida: 12 V / EMC: / • FCC 47 CFR Parte 15 Classe A / • VCCI Classe A / • AS/NSZ Classe A / • ICES-003 Classe A / • EN55022/CISPR 22. / SEGURANÇA: / • UL60950-1 / • CSA C22.2 No. 60950-1-03 / • EN 60950-1 / • IEC 60950-1 / • AS/NZS 60950.1.	Jabil Circuit (Suzhou) Ltd.	CISCO	PWR-WAVE-450W=		19/19
8504.40.90	Fonte de alimentacao 650W, para equipamento Cisco WAVE, codigo PWR-WAVE-650W=, tensão de alimentação de 220 até 240 monofásico e corrente de saída até 16 AESPECIFICAÇÕES DO PN : PWR-WAVE-650W= / • Fonte de energia hot-plug podendo ser removida com o equipamento ligado / • Compativel com o chassi: Catalyst 4900M / ENERGIA: / • Voltagem de entrada: -48 - -60 V / • Voltagem de saida: 12 V / EMC: / • FCC 47 CFR Parte 15 Classe A / • VCCI Classe A / • AS/NSZ Classe A / • ICES-003 Classe A / • EN55022/CISPR 22. / SEGURANÇA: / • UL60950-1 / • CSA C22.2 No. 60950-1-03 / • EN 60950-1 / • IEC 60950-1 / • AS/NZS 60950.1.	Jabil Circuit (Suzhou) Ltd.	CISCO	PWR-WAVE-650W=		19/19
8504.40.90	UNIDADE INVERSORA PX71-06802*Y 2, MODULO COMPOSTO POR CIRCUITOS ELETRONICOS DE POTENCIA A BASE DE SILICIO E CIRCUITOS AMPLIFICADORES DE TENSAO COMPOSTOS POR DIODOS, CAPACITORES, INDUTORES E TRANSFORMADORES. TECNOLOGIA DE CONTROLE MICROPROCESSADO, TENSAO DE ALIMENTACAO(VCA) DE 220 ATE 240(TRIFASICO), CORRENTE NOMINAL DE SAIDA(A) ATE 16. - APLICACAO: A UNIDADE INVERSORA E PARTE DO TOMOGRAFO COMPUTADORIZADO, MODELO AQUILION 16 TSX-101A, ELE AMPLIFICA A TENSAO RETIFICADA DC PELO MODULO SRU-L PARA ALIMENTAR O TUBO DE RAIOS-X E INTEGRA A UNIDADE DE CONTROLE E GERACAO DE RAIOS-X. -	CANON MEDICAL SYSTEMS CORPORATION	CANON MEDICAL	PX71-06802*Y 2		46/20
8504.40.90	FONTE DE ALIMENTACAO PX71-06803*T 1 E COMPOSTO DE UMA CAIXA METALICA CONTENDO THIRYSTORES . DIODOS , CAPACITORES E UM MODULO INVERSOR . APLICACAO: A FONTE DE ALIMENTACAO PX71-06803*T 1 E PARTE HOMOLOGADA DO APARELHO DE TOMOGRAFIA COMPUTADORIZADA CANON , MODELO AQUILION 64 TSX-101A/E E POSSUI A FUNCAO DE : 01 - RETIFICAR A TENSAO TRIFASICA AC DE ENTRADA EM TENSAO DC 290 VOLTS PARA ALIMENTAR O GERADOR DE RAIOS-X UTILIZANDO OS THIRYSTORES, DIODOS E CAPACITORES; 02 - GERAR TENSAO DE ALIMENTACAO PARA O ANODO GIRATORIO DO TUBO DE RAIOS-X UTILIZANDO O MODULO INVERSOR.	CANON MEDICAL SYSTEMS CORPORATION	CANON MEDICAL	PX71-06803*T 1		47/21
8504.40.90	Fonte de alimentação CHEROKEE QP3A1CDEV com tensão de entrada de 115 a 230V, tensçoes de saída de 5Vdc 40A, +12Vdc 2A,-12Vdc 1A e +/- 5Vdc 6A, com requisitos elétricos em atendimento à marcação UL 1012 e 478, certificação CSA c22.2 e EB1402, observância aos padrões de EMI de acordco com FCC e VDE (nivel A) com todas as saidas totalmente reguladas homologada para fornecimento de tensões elétricas do equipamento de medicina nuclear FORTE GAMMA CAMERA SYSTEM, registro 10216710106.	Cherokee	Cherokee	QP3		22/19
8504.40.90	Fonte de alimentacao - 300W . Descricao tecnica do bem: Fonte de alimentacao - IBM Power Supply 300W para IBM XIV Storage System. Aplicacao: Fonte usada em equipamentos IBM XIV Storage System, possui um complexo do modulo de fonte de alimentacao ininterrupta consiste em tres fontes de alimentacao ininterrupta. Ele mantem uma fonte de alimentacao interna no caso de uma falha temporaria da fonte de alimentacao externa. No caso de uma falha de energia externa continua, o complexo do modulo de fonte de alimentacao ininterrupta mantem a energia por tempo suficiente para um desligamento seguro e ordenado do IBM XIV Storage System. O IBM XIV Storage System pode sustentar a falha de uma unidade de fonte de alimentacao ininterrupta enquanto protege contra falhas de energia externas.	IBM CHINA	IBM	R70005 Mellanox Power Supply		24/20
8504.40.90	Conversor estático, unidade de fonte de alimentacao, de 850W, para equipamento Cisco serie C - C440 M1, codigo RC460-PSU2-850W=, tensão de alimentação de 220 até 240 monofásico e corrente de saída Superior a 60 até 85 AESPECIFICAÇÕES DO PN : RC460-PSU2-850W= / ESPECIFICAÇÕES GERAIS / • Memória cache: 512 MB / • 8 Canais / • Slot PCI Express / • Controlador Raid / • RAID 0, 1, 5, 6, 10, 50 / • hot-swap – pode ser retirado e colocado a qualquer momento / • Interface SAS-2 / • Velocidade de 15000 rpm / • Tranferência de dados: 600 MBps / • C220 M3 / • C250 M2 / SEGURANÇA: / • IEC 60950-1 / • AS/NZS 60950-1 / • GB4943 / EMC: / • CISPR22 Classe A / • EN55022 Classe A / • ICES003 Classe A / • VCCI Classe A / • EN61000-3-2 / • EN61000-3-3 / • KN22 Classe A / • CNS13438 Classe A	Foxconn Cz s.r.o.	CISCO	RC460-PSU2-850W=		14/19
8504.40.90	Fonta de alimentacao AC para equipamento Cisco RF Gateway 1 (RFGW-1), codigo RFGW-1-PS-AC=, microprocessador , tensão de alimentação de 220 ate 240 monofásico ,corrente de saida superior a 16 até 30 AESPECIFICAÇÕES DO PN : RFGW-1-PS-AC= / ESPECIFICAÇÕES GERAIS / • O Módulo de transmição e recepção de dados Cisco / • 48 QAMs / • Leds indicadores de status / AMBIENTE: / • Temperatura operacional: 32 até 104°F (0 até 40°C) / • Temperatura de armazenamento: -40 até 158°F (-40 até 70°C) / ENERGIA: / • 3.75W Por QAM / • 180W maximo / SEGURANÇA: / • GR-1089-Core Level 3, / • ETS 300 019 armazenamento Classe 1.1, / • ETS 300 019 Transporte Classe 2.3 (pending), / • ETS 300 019 Classe 3.1, / • ETS 300 386 / EMC: / • FCC Parte 15 (CFR 47) Classe B / • ICES-003 Classe B / • EN55022 Classe B / • CISPR22 Classe B / • AS/NZS 3548 Classe B.	Foxconn Cz s.r.o.	CISCO	RFGW-1-PS-AC=		19/19
8504.40.90	Fontes de alimentacao de alta tensao da GAMMA oferece modelos que variam de 0 a 1,5KV ate 0 a 400KV. Um laco regulador de corrente separado produz uma regulacao de corrente melhor que 100A, do curto-circuito ate a tensao de saida nominal. A serie RR inclui controles separados de tensao e corrente com cruzamento automatico conforme as condicoes de carga. Ambos sao ajustados mediante potenciometros de 10 voltas montados no painel frontal. Descrição Técnica da mercadoria: A tensao ou a corrente de saida podem ser programadas remotamente a partir de uma fonte de tensao externa de +5 Volts ou com um potenciometro externo a partir da fonte de referencia interna. No modo de operacao em programacao remota, a tensao de saida e as variacoes de corrente sao limitadas pela configuracao dos controles do painel frontal; assim, para programar a tensao ou a corrente aos seus maximos, os potenciometros do painel frontal devem ser girados totalmente no sentido horario. Esta caracteristica unica permite ao usuario da fonte de alimentacao pre-selecionar variacoes maximas da tensao e corrente, independentemente da possivel sobretensao das entradas de programacao. O monitoramento remoto e fornecido para tensao e corrente nas fontes Anode e Focus. (Consultar o desenho de designacao do TB1). TENSAO DE SAIDA: 0 a 10kVCC; ajustavel de zero ate a tensao de saida nominal maxima CORRENTE DE SAIDA: 0 a 6mA; ajustavel de 10% a 100% da corrente nominal de saida POLARIDADE: Reversivel TENSAO DE ENTRADA: 220 VCA REGULACAO DE TENSAO: LINHA: +/- 0,005% em toda a faixa de entrada especificada. CARGA: +/- 0,005% em toda a faixa de carga. REGULACAO DE CORRENTE: LINHA: +/- 0,005% em toda a faixa de entrada especificada. CARGA: Melhor que 100A de 10% ate a tensao de saida nominal. ONDULACAO: 0,02% TEMPERATURA: 100 ppm/oC na faixa de 0 a 60oC (para uma faixa de tensao de 10% a 100% da saida nominal). PROTECAO: Protegida contra arco de chaveamento, curtocircuito, sobrecarga. A unidade se restaura automaticamente. M851 = CABO DE SAIDA: 8 pes de comprimento - Terminado com 2 garras jacare Conjunto de conectores/cabos # 303009-012 Reles de Vacuo para Inversao de Polaridade. Os circuitos incorporados nao permitem que ocorra a inversao de polaridade antes da descarga de tensao para aproximadamente zero. Todos os controles de inversao de polaridade sao montados no ainel frontal. Incorpora um Resistor de Purga de 7,5 M interno para descarregar o capacitor antes da inversao de polaridade. OPCOES: ZVS = Intertravamento de Inicio em Tensao Zero SDPM = Medidor de Painel Digital Unico DBR1EPCQ00I1003985 - POWER SUPPLY 10KV COM MALETA - Fonte de 10kV	Grid Solutions Chile	GAMMA	RR10-6R/ZVS/SDPM/220/M851		11/20
8504.40.90	MÓDULO DE FONTE DE ENERGIA AC PARA FRAME SELENIO MCP3 DE 3RU. APLICAÇÃO: FORNECER ALIMENTAÇÃO DE ENERGIA ELÉTRICA PARA FUNCIONAMENTO DO FRAME SELENIO MCP3 DE 3RU QUE TEM UMA ARQUITETURA VOLTADA PARA ACOMODAR DIVERSOS TIPOS DE MÓDULOS COM FUNÇÕES DIVERSAS, TAIS COMO, PROCESSAMENTO AVANÇADO DE ÁUDIO E VÍDEO, COMPRESSÃO E MULTIPLEXAÇÃO.	ICC IMAGINE	IMAGINE COMMUNICATIONS	SELOPT-PSU-AC		03/22
8504.40.90	Fonte de tensao programavel que vai de 0 a 80V DC e com controle de corrente de 1 a 18 A DC. Converte a tensao de entrada 100-240VAC alternada para 0-80VDC continua com ate 18A de corrente de carga. Utiliza semicondutores de ultima geracao e dissipadores de calor fabricados, a Serie SL oferece no espaco de 1U (altura de 1,75 pol.) niveis de potencia programaveis mantendo uma classificacao de temperatura operacional ambiente de ate 50°C.	Magna-Power	Fonte de tensão programável modelo SL80-18/UI	SL80-18/UI		24/23
8504.40.90	Conversor estático, inversor com Display controlador PECIFICAÇÕES GERAIS: LCD Capacitivo 1 porta Ethernet 10/100 Protocolo TCP/IP AMBIENTE Temperatura operacional: 0 a 35°C Temperatura de armazenamento: -20 a 60°C SEGURANÇA: EN 60950-1 EN 55024 CSA 60950-1-07 FCC15B Classe A Aplicacao: Utilizado como conversor estático e inversor de display.	POWER-ONE	CISCO	SLI 50 48-230-CTRL		03/21
8504.40.90	Conversor estático Sparq Power Module com fonte de alimentação para tensão de entrada 100 - 240V, 50/60HZ, tensão de saída de 24V CC, amperagem de saída de 9.8 A, de aplicação em equipamento hospitalar de Ultrasom Sparq, fabricação Philips.	Philips	Philips	Sparq Power Module		22/19
8504.40.90	PLACA ELETRONICA DE ALTA VOLTAGEM, IDENTIFICADA COMO MODULO DE ALTA TENSAO, COM CORRENTE NOMINAL DE SAIDA DE 10 A, TENSAO DE ALIMENTACAO DE 220 VDC, UTILIZADA COMO FONTE DE ALIMENTACAO PARA GERAR ALTA TENSAO NECESSARIA PARA O DISPARO DO LASER MODELO STAR S4IR, ACONDICIONADA EM CAIXA DE MADEIRA.	AMO SALES & SERVICE, INC	JOHNSON JOHNSON SURGICAL VISION	STAR S4IR		16/24
8504.40.90	Power Supply Module Storage Controller Descricao tecnica do bem: Modulo de alimentacao (Power Supply Module - Storage Controller) de 1500W de potencia maxima de saida. Possui entrada AC de 200 a 240V, com capacidade maxima de entrada de corrente de 10,95A. Aplicacao: Utilizada em equipamentos Storage FlashSystem 5200, 5100, 5000, e Storwize 5100, 5000. Sua funcao e fornecer energia para todo o sistema, convertendo a corrente alternada em corrente continua.	IBM TAILANDIA	IBM	Storage Controller Power Supply Module		19/23
8504.40.90	Modulo de alimentacao (Power supply Module PSU Sonas Storage Controller) de 1755W de potencia maxima de saida. Possui entrada AC de 200 a 240V, com capacidade maxima de entrada de corrente de 10,95A. Aplicacao: Utilizada em equipamentos storage IBM DCS3700. Sua funcao e fornecer energia para todo o sistema, convertendo a corrente alternada em corrente continua.	IBM TAILANDIA	IBM	Storage Controller Power Supply Module PSU		06/21
8504.40.90	Fonte de alimentacao com 600 Watt de potencia, para alimentacao de servidor IBM Storage modelos DS3950. Descricao tecnica do bem: Fonte de alimentacao de 600 Watts. A funcao da fonte e transformar a corrente alternada da tomada em corrente continua (AC) ja nas tensoes corretas, usadas pelos componentes. Ela serve tambem como uma ultima linha de defesa contra picos de tensao e instabilidade na corrente, depois do nobreak ou estabilizador. Caracteristicas Tecnicas - Potencia: 600Watts; - Voltagem: 100-240V; - Frequencia: 50-60Hz; Aplicacao: Utilizados em equipamentos IBM Storage com a funcao de fornecimento de energia(alimentacao de equipamentos).	IBM TAILANDIA	IBM	TDPS-525AB		19/19
8504.40.90	Fonte retificadora de tensão para controle de processo PVD (deposição física de vapor) com tensão de entrada de 440/400 Vca trifásico ¿ 50/60 Hz e 109 A, e tensão de saída de 0 a 1200 VDC e corrente de saída nominal de 120 A, temperatura de operação de 0 a 35 °C, com dimensões de 635 mm de comprimento, 482 mm de largura e 272 mm de altura. Além disso a fonte tem um sistema de controle proprietário para controle do fenômeno de arqueamento durante o processo PVD com parâmetros definidos como Imax, UxI e dU, com comunicação profibus com o CLP do forno PVD, permitindo assim controle remoto. Aplicação: função de controle do parâmetro voltagem BIAS no processo PVD, permitindo operação eficaz em modos de alta e baixa tensão.	TRUMPF Huettinger Sp. Z o.o	Trumpf Huettinger	TruPlasma Bias 3036		30/23
8504.40.90	Fonte de alimentacao DPS-980CB, usada em equipamentos IBM Storage System modelo 2810. Fonte de alimentacao de input 200 240 V de 50/60 Hz de 980W, utilizada em equipamento IBM Storage modelo Family 2810+02. Caracteristicas Tecnicas - Voltagem: 200-240V; - Frequencia: 980W / Uninterruptible Power Supply, usada em equipamentos IBM Storage System modelo 2810. Descricao tecnica do bem: Fonte de alimentacao de input 200 240 V de 50/60 Hz de 850W, utilizada em equipamento IBM Storage modelo Family 2810+02. Caracteristicas Tecnicas - Voltagem: 200-240V; - Frequencia: 850W	IBM CHINA	IBM	TS7610		23/19
8504.40.90	Fonte de alimentação AC/DC entrada com range de 90 a 264Vac com impedância de aterramento máxima de 100 ohm, tensões de saída de 2.5Vdc , 3.3Vdc, 5Vdc, -5Vdc, 12Vdc, -12Vdc, 120Vac, etc, desenvovida para uso específico de fornecimento de tensões de alimentação interna no equipamento de ecografia com análise espectral Doppler SISTEMA DE ULTRA-SOM HD11.XE - MARCA PHILIPS.	Philips	Philips	U AC_DC HD11		22/19
8504.40.90	Conversor estatico, fonte de energia AC, codigo UBR10-PWR-AC=, com tensao de alimentacacao (Vca) de 220 ate 240(monofasico) e corrente nominal de saida (A) Superior a 30 até 45 ESPECIFICAÇÕES DO PN : UBR10-PWR-AC= / ESPECIFICAÇÕES GERAIS / AMBIENTE: / • Temperatura operacional: (5 to 40°C); / • Temperatura não operacional: (-40 to 70°C) . / FCC: / • FCC 47CFR15, Class B, CISPR22 Class B, EN55022 Class B, AS/NZS CISPR 22 Class B, ICES-003 Class B, VCCI Class B, IEC/EN61000-3-2, IEC/EN61000-3-3, IEC/EN61000-4-2, IEC/EN61000-4-3, IEC/EN61000-4-4, IEC/EN61000-4-5, IEC/EN61000-4-6, IEC/EN61000-4-11.	HON HAI PRECISION INDUSTRY CO LTD	CISCO	UBR10-PWR-AC=		28/19
8504.40.90	Fonte de alimentacao AC 2500W, com Hot Plug, para servidor Cisco, DV, codigo UCSB-PSU-2500ACDV=, Microprocessado ,tensão de alimentação de 220 até 240 monofásico e corrente de saída até 16 AESPECIFICAÇÕES DO PN : UCSB-PSU-2500ACDV= / ESPECIFICAÇÕES: / • Fonte redundante plug-in modulo / • Fonte Hot-plug podendo ser retirado com o equipamento ligado. / ENERGIA: / • Entrada: AC 115-240 V / • Saida: -56 V / • Capacidade de energia: 2500 Watt / SEGURANÇA: / • UL 60950 / • CSA 22.2 No.60950 / • IEC 60950 / • EN 60950 / • AS/NZS 3260 / • TS001. / EMC: / • ICES 003 / • EN55022 / • CISPR 22 / • AS / NZ 3548 / • VCCI / • EN55024 / • EN50082-1 / • EN61000 -6-1	HON HAI PRECISION INDUSTRY CO LTD	CISCO	UCSB-PSU-2500ACDV=		28/19
8504.40.90	Fonte de alimentacao AC 2500W, com Hot Plug, para servidor Cisco, DV, com tensão de alimentação 240Vca monofasico e corrente nominal de saida 208,3ª ESPECIFICAÇÕES DO PN : UCSB-PSU-2500ACDV= ESPECIFICAÇÕES: Fonte de alimentação Fonte Hot-plug podendo ser retirado com o equipamento ligado. ENERGIA: Potência nominal 2500 W Tensão nominal 240 Vca Corrente nominal 208,3 A SEGURANÇA: UL 60950 CSA 22.2 No.60950 IEC 60950 EN 60950 AS/NZS 3260 TS001. EMC: ICES 003 EN55022 CISPR 22 AS / NZ 3548 VCCI EN55024 EN50082-1 EN61000 -6-1 Aplicação: Utilizado para fornecer energia.	DELTA ELECTRONICS (THAILAND)	CISCO	UCSB-PSU-2500ACDV=1		19/21
8504.40.90	Fonte de alimentacao DC 2500W, 48V, para servidor Cisco UCS 5108, com corrente nominal de saída de 5AESPECIFICAÇÕES DO PN : UCSB-PSU-2500DC48= / ESPECIFICAÇÕES: / • Para servidor Cisco UCS 5108 / • Fonte redundante plug-in modulo / • Fonte Hot-plug podendo ser retirado com o equipamento ligado. / ENERGIA: / • Entrada: DC 48 V / • Potência: 2500 W / • Corrente nominal de saída: 5A / SEGURANÇA: / • UL 60950 / • CSA 22.2 No.60950 / • IEC 60950 / • EN 60950 / • AS/NZS 3260 / • TS001. / EMC: / • ICES 003 / • EN55022 / • CISPR 22 / • AS/NZ3548 / • VCCI / • EN55024 / • EN50082-1 / • EN61000 -6-1	Foxconn Cz s.r.o.	CISCO	UCSB-PSU-2500DC48=		40/20
8504.40.90	Fonte de alimentação Ac, 1050W, para servidor Cisco UCS C3X60, codigo UCSC-PSU1-1050W=, tensão de alimentação de 240 (monofásico) corrente nominal de saida 87.5A ESPECIFICAÇÕES DO PN : UCSC-PSU1-1050W= / ESPECIFICAÇÕES: / • Fonte redundante plug-in modulo / • Fonte Hot-plug podendo ser retirado com o equipamento ligado. / SEGURANÇA: / • UL 60950 / • CSA 22.2 No.60950 / • IEC 60950 / • EN 60950 / • AS/NZS 3260 / • TS001. / EMC: / • ICES 003 / • EN55022 / • CISPR 22 / • AS / NZ 3548 / • VCCI / • EN55024 / • EN50082-1 / • EN61000 -6-1	Scientific Atlanta, Inc. SA Distributio	CISCO	UCSC-PSU1-1050W=		27/19
8504.40.90	Conversor estatico, fonte de alimentacao AC, 1600W, para servidores em rack Cisco serie UCS, codigo UCSC-PSU1-1600W=, com tensao de alimentacao (Vca) De 220 (monofásico) corrente nominal de saida (A) de 133.3A ESPECIFICAÇÕES DO PN : UCSC-PSU1-1600W= / ESPECIFICAÇÕES: / • Fonte redundante plug-in modulo / • Fonte Hot-plug podendo ser retirado com o equipamento ligado. / SEGURANÇA: / • UL 60950 / • CSA 22.2 No.60950 / • IEC 60950 / • EN 60950 / • AS/NZS 3260 / • TS001. / EMC: / • ICES 003 / • EN55022 / • CISPR 22 / • AS / NZ 3548 / • VCCI / • EN55024 / • EN50082-1 / • EN61000 -6-1	Scientific Atlanta, Inc. SA Distributio	CISCO	UCSC-PSU1-1600W=		27/19
8504.40.90	Fonte de alimentação AC, 770W, para servidores Cisco Series 1U C, com tensao de alimentacao 264Vca e corrente nominal de saida de 64.17A (monofasico), codigo UCSC-PSU1-770W=ESPECIFICAÇÕES DO PN : UCSC-PSU1-770W= / ESPECIFICAÇÕES: / • Fonte redundante plug-in modulo / • Fonte Hot-plug podendo ser retirado com o equipamento ligado. / ENERGIA: / • Entrada: AC 115-240 V / • Saida: -56 V / • Capacidade de energia: 770 Watt / SEGURANÇA: / • UL 60950 / • CSA 22.2 No.60950 / • IEC 60950 / • EN 60950 / • AS/NZS 3260 / • TS001. / EMC: / • ICES 003 / • EN55022 / • CISPR 22 / • AS / NZ 3548 / • VCCI / • EN55024 / • EN50082-1 / • EN61000 -6-1	Foxconn Cz s.r.o.	CISCO	UCSC-PSU1-770W=		32/19
8504.40.90	Conversor estatico, fonte de alimentacao de 1200W 2u, para servidores Cisco série UCS 2U, código UCSC-PSU2-1200=, tensao de alimentacao (Vca) de 220 até 240 (monofásico) e corrente nominal de saida (A) Superior a 85 até 120ESPECIFICAÇÕES DO PN : UCSC-PSU2-1200= / ESPECIFICAÇÕES: / • Fonte redundante plug-in modulo / • Fonte Hot-plug podendo ser retirado com o equipamento ligado. / ENERGIA: / • Entrada: AC 115-240 V / • Saida: -56 V / • Capacidade de energia: 1200 Watt / SEGURANÇA: / • UL 60950 / • CSA 22.2 No.60950 / • IEC 60950 / • EN 60950 / • AS/NZS 3260 / • TS001. / EMC: / • ICES 003 / • EN55022 / • CISPR 22 / • AS / NZ 3548 / • VCCI / • EN55024 / • EN50082-1 / • EN61000 -6-1	Foxconn Cz s.r.o.	CISCO	UCSC-PSU2-1200=		14/19
8504.40.90	Fonte de alimentação AC 1400W (200-240V), para servidores Cisco 2U e 4U C-Serie, codigo UCSC-PSU2-1400W=, controle de tecnologia microprocessador, tensão de alimentação superior a 660 (fase) e corrente de saída de ate 16 AESPECIFICAÇÕES DO PN : UCSC-PSU2-1400W= / ESPECIFICAÇÕES: / • Fonte redundante plug-in modulo / • Fonte Hot-plug podendo ser retirado com o equipamento ligado. / ENERGIA: / • Entrada: AC 115-240 V / • Saida: -56 V / • Capacidade de energia: 1400 Watt / SEGURANÇA: / • UL 60950 / • CSA 22.2 No.60950 / • IEC 60950 / • EN 60950 / • AS/NZS 3260 / • TS001. / EMC: / • ICES 003 / • EN55022 / • CISPR 22 / • AS / NZ 3548 / • VCCI / • EN55024 / • EN50082-1 / • EN61000 -6-1	Foxconn Cz s.r.o.	CISCO	UCSC-PSU2-1400W=		14/19
8504.40.90	Fonte de alimentação AC, 1200W / 800W V2, para servidores Cisco Series 2U C, codigo UCSC-PSU2V2-1200W=, microprocessado , tensão de alimentação superior a 660 trifásico e corrente de saida até 16 A ESPECIFICAÇÕES DO PN : UCSC-PSU2V2-1200W= / ESPECIFICAÇÕES: / • Fonte redundante plug-in modulo / • Fonte Hot-plug podendo ser retirado com o equipamento ligado. / ENERGIA: / • Entrada: AC 115-240 V / • Saida: -56 V / • Capacidade de energia: 1400 Watt / SEGURANÇA: / • UL 60950 / • CSA 22.2 No.60950 / • IEC 60950 / • EN 60950 / • AS/NZS 3260 / • TS001. / EMC: / • ICES 003 / • EN55022 / • CISPR 22 / • AS / NZ 3548 / • VCCI / • EN55024 / • EN50082-1 / • EN61000 -6-1	Foxconn Cz s.r.o.	CISCO	UCSC-PSU2V2-1200W=		14/19
8504.40.90	Fonte de alimentacao AC, 1400W (200-240V), para equipamento Cisco series 2U e 4U C, codigo UCSC-PSU2V2-1400W=, microprocessado , tensao de alimentacao de 220 ate 240 monofasico e corrente de saida superior a 30 ate 45 AESPECIFICAÇÕES DO PN : UCSC-PSU2V2-1400W= / ESPECIFICAÇÕES: / • Fonte redundante plug-in modulo / • Fonte Hot-plug podendo ser retirado com o equipamento ligado. / ENERGIA: / • Entrada: AC 115-240 V / • Saida: -56 V / • Capacidade de energia: 1400 Watt / SEGURANÇA: / • UL 60950 / • CSA 22.2 No.60950 / • IEC 60950 / • EN 60950 / • AS/NZS 3260 / • TS001. / EMC: / • ICES 003 / • EN55022 / • CISPR 22 / • AS / NZ 3548 / • VCCI / • EN55024 / • EN50082-1 / • EN61000 -6-1	Foxconn Cz s.r.o.	CISCO	UCSC-PSU2V2-1400W=		41/19
8504.40.90	Fonte de alimentação AC, 650W V2, para servidores Cisco Series 2U C, codigo UCSC-PSU2V2-650W=, tensão de alimentação de 240Vca e corrente de saida 54A ESPECIFICAÇÕES DO PN : UCSC-PSU2V2-650W= / ESPECIFICAÇÕES: / • Fonte redundante plug-in modulo / • Fonte Hot-plug podendo ser retirado com o equipamento ligado. ENERGIA: / • Entrada: AC 100-240 V / • Corrente nominal de saída: 54A / • Potência nominal 650W / SEGURANÇA: / • UL 60950 / • CSA 22.2 No.60950 / • IEC 60950 / • EN 60950 / • AS/NZS 3260 / • TS001. / EMC: / • ICES 003 / • EN55022 / • CISPR 22 / • AS/NZ3548 / • VCCI / • EN55024 / • EN50082-1 / • EN61000 -6-1	Foxconn Cz s.r.o.	CISCO	UCSC-PSU2V2-650W=		40/20
8504.40.90	Fonte de alimentação de 450W para servidores em rack Série C, código UCSC-PSU-450W=, microprocessado , tensão de alimentação de 220 até 240 monofásico e corrente de saída superior a 30 até 45 A ESPECIFICAÇÕES DO PN : UCSC-PSU-450W= / ESPECIFICAÇÕES: / • Fonte redundante plug-in modulo / • Fonte Hot-plug podendo ser retirado com o equipamento ligado. / ENERGIA: / • Entrada: AC 115-240 V / • Saida: -56 V / • Capacidade de energia: 450 Watt / SEGURANÇA: / • UL 60950 / • CSA 22.2 No.60950 / • IEC 60950 / • EN 60950 / • AS/NZS 3260 / • TS001. / EMC: / • ICES 003 / • EN55022 / • CISPR 22 / • AS / NZ 3548 / • VCCI / • EN55024 / • EN50082-1 / • EN61000 -6-1	Foxconn Cz s.r.o.	CISCO	UCSC-PSU-450W=		14/19
8504.40.90	Fonte de alimentação AC-DC 650W para servidores em rack série C, COM TENSÃO DE ALIMENTAÇÃO(Vca) De 220 até 240(monofásico) E CORRENTE NOMINAL DE SAÍDA(A) Superior a 45 até 60, código UCSC-PSU-650W=ESPECIFICAÇÕES DO PN : UCSC-PSU-650W= / ESPECIFICAÇÕES: / • Fonte redundante plug-in modulo / • Fonte Hot-plug podendo ser retirado com o equipamento ligado. / ENERGIA: / • Entrada: AC 115-240 V / • Saida: -56 V / • Capacidade de energia: 650 Watt / SEGURANÇA: / • UL 60950 / • CSA 22.2 No.60950 / • IEC 60950 / • EN 60950 / • AS/NZS 3260 / • TS001. / EMC: / • ICES 003 / • EN55022 / • CISPR 22 / • AS / NZ 3548 / • VCCI / • EN55024 / • EN50082-1 / • EN61000 -6-1	Foxconn Cz s.r.o.	0	UCSC-PSU-650W=		14/19
8504.40.90	Fonte de alimentação AC-DC 650W para servidores em rack série C, com corrente nominal de saida 54(A) ESPECIFICAÇÕES DO PN : UCSC-PSU-650W= / ESPECIFICAÇÕES: / • Fonte redundante plug-in modulo / • Fonte Hot-plug podendo ser retirado com o equipamento ligado. / ENERGIA: / • Entrada: AC 115-240 V / • Saida: -56 V / • Capacidade de energia: 650 Watt / SEGURANÇA: / • UL 60950 / • CSA 22.2 No.60950 / • IEC 60950 / • EN 60950 / • AS/NZS 3260 / • TS001. / EMC: / • ICES 003 / • EN55022 / • CISPR 22 / • AS / NZ 3548 / • VCCI / • EN55024 / • EN50082-1 / • EN61000 -6-1	Foxconn Cz s.r.o.	CISCO	UCSC-PSU-650W=1		49/19
8504.40.90	Fonte de alimentacao AC 100-240V, para equipamento Cisco UCS 6248UP, codigo UCS-PSU-6248UP-AC=ESPECIFICAÇÕES DO PN : UCS-PSU-6248UP-AC= / • A fonte de energia Cisco UCS-PSU-6248UP-AC= contém as seguintes especificações: / • Fonte redundante / • Compativel com UCS 6248UP / DIMENSÕES: / • 54 x 19 x 12.1 cm / ENERGIA: / • Entrada: 90 to 264 VAC / • Frequência: 50 to 60 Hz / • Potência maxima de saida: 750 W / EMC: / • FCC Parte 15 (CFR 47) Classe A / • ICES-003 Classe A / • EN55022 Classe A / • CISPR22 Classe A / • AS/NZS 3548 Classe A / • VCCI Classe A / • EN55024 / • ETS300 386 / • EN50082-1 / • EN61000-3-2 / • EN61000-3-3.	HON HAI PRECISION INDUSTRY CO LTD	CISCO	UCS-PSU-6248UP-AC=		28/19
8504.40.90	Fonte de alimentacao AC 100-240V, para equipamento Cisco UCS 6248UP,com tensão de alimentação 240Vca monofasico e corrente nominal de saida 62ª / ESPECIFICAÇÕES DO PN : UCS-PSU-6248UP-AC= / • A fonte de energia Cisco UCS-PSU-6248UP-AC= contém as seguintes especificações: / • Fonte redundante / • Compativel com UCS 6248UP / DIMENSÕES: / • 54 x 19 x 12.1 cm / ENERGIA: / • Entrada: 90 to 264 VAC / • Frequência: 50 to 60 Hz / • Potência maxima de saida: 750 W / EMC: / • FCC Parte 15 (CFR 47) Classe A / • ICES-003 Classe A / • EN55022 Classe A / • CISPR22 Classe A / • AS/NZS 3548 Classe A / • VCCI Classe A / • EN55024 / • ETS300 386 / • EN50082-1 / • EN61000-3-2 / • EN61000-3-3. / Utilizado para fornecer energia para equipamento Cisco.	HON HAI PRECISION INDUSTRY CO LTD	CISCO	UCS-PSU-6248UP-AC=1		29/21
8504.40.90	Conversor estatico, fonte de alimentacao 100-240VAC, para equipamento UCS 6296UP, codigo UCS-PSU-6296UP-AC=, tensao de alimentacao (Vca) de 220 ate 240 (monofásico) e corrente nominal de saida (A) superior a 85 ate 120ESPECIFICAÇÕES DO PN : UCS-PSU-6296UP-AC= / • A fonte de energia Cisco UCS-PSU-6248UP-AC= contém as seguintes especificações: / • Fonte redundante / • Compativel com UCS 6248UP / DIMENSÕES: / • 54 x 19 x 12.1 cm / ENERGIA: / • Entrada: 90 to 264 VAC / • Frequência: 50 to 60 Hz / • Potência maxima de saida: 750 W / EMC: / • FCC Parte 15 (CFR 47) Classe A / • ICES-003 Classe A / • EN55022 Classe A / • CISPR22 Classe A / • AS/NZS 3548 Classe A / • VCCI Classe A / • EN55024 / • ETS300 386 / • EN50082-1 / • EN61000-3-2 / • EN61000-3-3.	HON HAI PRECISION INDUSTRY CO LTD	CISCO	UCS-PSU-6296UP-AC=		28/19
8504.40.90	Conversor estatico, fonte de alimentacao 100-240VAC, para equipamento Cisco UCS 6332, com tensao de alimentacao de 240 monofásico Vca, corrente nominal de saída 54AESPECIFICAÇÕES DO PN : UCS-PSU-6332-AC= / • Fonte redundante / • Compativel com UCS 6248UP / ENERGIA: / • Entrada: 90 to 264 VAC / • Frequência: 50 to 60 Hz / • Potência maxima de saida: 750 W / EMC: / • FCC Parte 15 (CFR 47) Classe A / • ICES-003 Classe A / • EN55022 Classe A / • CISPR22 Classe A / • AS/NZS 3548 Classe A / • VCCI Classe A / • EN55024 / • ETS300 386 / • EN50082-1 / • EN61000-3-2 / • EN61000-3-3.	HON HAI PRECISION INDUSTRY CO LTD	CISCO	UCS-PSU-6332-AC=		17/20
8504.40.90	Fonte de alimentacao de Reposicao para transmissor Nautel NV 40, 53vdc, 200W, 50A, 90-246 Aplicacao: A fonte de alimentacao e responsavel por alimentar cargas eletricas AC /DC que possibilitam o funcionamento do transmissor em questao.	NAUTEL MAINE INC.	NAUTEL	UG-69-J		05/20
8504.40.90	FONTE DE ALIMENTACAO REDUNDANTE EXTERNA, PARA FREQUENCIA DE 50 A 60 HS. APLICACAO: UTILIZADO EXCLUSIVAMENTE PARA ALIMENTACAO DE ENERGIA DO EQUIPAMENTO PARA ROSS ULTRICORE-BCS DA ROSS	ROSS VIDEO LIMITED	ROSS	ULTRICORE-BCS-PS		47/23
8504.40.90	FONTE DE ALIMENTACAO EXTERNA REDUNDANTE PARA ULTRITOUCH (15V, 4.0AMP). APLICACAO: UTILIZADO EXCLUSIVAMENTE PARA ALIMENTACAO DE ENERGIA DO EQUIPAMENTO ULTRITOUCH DA ROSS.	ROSS VIDEO LIMITED	ROSS	ULTRITOUCH-PS		47/23
8504.40.90	FONTE DE ALIMENTACAO PARA TRABALHAR COM SISTEMAS DE ROTEADORES DE VIDEO DA LINHA ULTRIX. APLICACAO: FORNECER ALIMENTACAO PARA ROTEADORES DE VIDEO DA LINHAULTRIX.	ROSSEVIDEO LIMITED	Ross video Limited	ULTRIX-PS		03/23
8504.40.90	Fonte de alimentação dedicada modelo UOIU5P TOSHIBA, utilizado na estação de interface com operação OIS7000 TOSHIBA, com soquete de encaixe para o barramento de comunicação VME TOSHIBA. Tem a função alimentar o rack, o barramento VME e os módulos de controle eletrônicos da interface com operação OIS7000 TOSHIBA. Tensão de entrada 100 ou 200Vca de 3 saídas e saídas 5Vdc, +/-12Vdc, 24Vdc, frequencia de entrada 50 ou 60 Hz.	Toshiba	Toshiba	UOIU5P		17/21
8504.40.90	Módulo universal de energia de configuração vertical. P/N: 100695703; DESCRIÇÃO TÉCNICA DO BEM: EQUIPAMENTO AUXILIAR NA ALIMENTAÇÃO DO SISTEMA DE AQUISIÇÃO DE DADOS EM POÇOS DE PETRÓLEO E GÁS NATURAL; CAMPO DE APLICAÇÃO: SUPORTE NA ALIMENTAÇÃO DO SISTEMA DE AQUISIÇÃO DE DADOS EM OPERAÇÕES DE PERFURAÇÃO E PERFILAGEM DE PETRÓLEO E GÁS.	SCHLUMBERGER SEISMIC MANUFACTURING SDN BHD	SCHLUMBERGER SEISMIC MANUFACTURING SDN BHD	UPM-BA		26/19
8504.40.90	Conversor estatico, adaptador de energia, para equipamento Cisco serie vEdge-1000, 60W AC, com tensao de alimentacao (VIN) De 264V (monofásico) e corrente nominal de saida(A) Até 5ESPECIFICAÇÕES DO PN: VEDGE-1000-PWR= / 1 / ESPECIFICAÇÕES GERAIS / ENERGIA / • 60WAC / • Tensao nominal 100-240Vca / • Corrente nominal de saida (A) ate 5 / AMBIENTE / • Temperatura operacional: -5° a 65°C / • Temperatura de armazenamento: -40° a 70°C / • Umidade operacional: 5% a 90% sem condensação / • Umidade de armazenamento: 5% a 95% sem condensação / • Ruído acústico: 65 dBA (carga <60% e temperatura <45 C°)	Foxconn Cz s.r.o.	CISCO	VEDGE-1000-PWR=		40/20
8504.40.90	Conversor estatico, fonte de alimentacao AC, para roteador Cisco Serie Vedge 2000, corrente nominal de saida 65 (A)ESPECIFICAÇÕES DO PN: VEDGE-2000-PWR= / ESPECIFICAÇÕES GERAIS / ENERGIA / • 800W AC / • Tensao nominal 115-230Vca / • Corrente nominal de saida (A) ate 65A em 12V / AMBIENTE / • Temperatura operacional: -5° a 65°C / • Temperatura de armazenamento: -40° a 70°C / • Umidade operacional: 5% a 90% sem condensação / • Umidade de armazenamento: 5% a 95% sem condensação / • Ruído acústico: 65 dBA (carga <60% e temperatura <45 C°)	HON HAI PRECISION INDUSTRY CO LTD	CISCO	VEDGE-2000-PWR=		49/20
8504.40.90	Conversor estatico, fonte de alimentacao AC, para roteador Cisco Serie Vedge 5000, corrente nominal de saida 24 (A)ESPECIFICAÇÕES DO PN: VEDGE-5000-PWR= / ESPECIFICAÇÕES GERAIS / ENERGIA / • 285W AC / • Tensao nominal 115-230Vca / • Corrente nominal de saida (A) ate 24A em 12V / AMBIENTE / • Temperatura operacional: -5° a 65°C / • Temperatura de armazenamento: -40° a 70°C / • Umidade operacional: 5% a 90% sem condensação / • Umidade de armazenamento: 5% a 95% sem condensação / • Ruído acústico: 65 dBA (carga <60% e temperatura <45 C°)	LANNER ELECTRONICS USA INC	CISCO	VEDGE-5000-PWR=		08/21
8504.40.90	Fonte de alimentacao AC, 3000W, para comutador Cisco Catalyst 6500, codigo WS-CAC-3000W=, tensão de alimentação de 220 até 240 monofásico e corrente de saida superior a 16 até 30 AESPECIFICAÇÕES DO PN : WS-CAC-3000W= / ESPECIFICAÇÕES GERAIS: / • ENTRADA OK •Verde—Voltagem da fonte AC está OK. (A voltagem de entrada é de 85 VAC ou maior.) / • Desligado—A voltagem da fonte AC cai abaixo de 70 VAC, não está presente, ou a fonte de alimentacao está desligada. / • VENTILADOR OK •Verde—A fonte de alimentacao está funcionando corretamente. / • Desligado—Foi detectado erro no ventilador da fonte de alimentacao. / • ERRO DE Saida: •Vermelho—Problema com uma ou mais voltagens DC da fonte de alimentacao. / • Desligado—As voltagens de Saida DC estão dentro de margens aceitáveis. / • 42V OK •Verde—42 VDC está presente no conector de energia do ventilador. / • Desligado—42 VDC não está presente no conector de energia do ventilador. / SEGURANÇA: / • UL 60950 / • CAN/CSA-C22.2 No. 60950 / • EN 60950 / • IEC 60950 / • AS/NZS 60950 / EMC: / • FCC Parte15 (CFR 47) Classe A / • VCCI Classe A / • EN55022 Classe A	HON HAI PRECISION INDUSTRY CO LTD	CISCO	WS-CAC-3000W=		28/19
8504.40.90	Fonte de alimentacao AC, 4000W, internacional, com cabo incluso, codigo WS-CAC-4000W-INT=, tensao de alimentacao (Vca) de 220 ate 240 (monofasico) e com corrente nominal de saida (A) superior a 1.40ESPECIFICAÇÕES DO PN : WS-CAC-4000W-INT= / ESPECIFICAÇÕES GERAIS: / • Tipo de entrada AC: Entrada de linha alta com correção do fator de potência (PFC) / • Voltagem de entrada AC: Linha alta (230 VAC nominal) - 170 VAC (mín.) a 246 VAC (máx.) / • Corrente de entrada AC: 23 A / • Frequência de entrada AC: 50/60 Hz (nominal) (±3% para a gama completa) / • Exigências do Circuito das Filiais: - 30A, Internacional / • Todas as entradas de fontes de alimentacao são totalmente isoladas. / • Capacidade de Saida: 4000W máximo / • Saida da fonte de alimentacao: 15A a +3,3 VDC, 5A a +5 VDC, 10A a +12 VDC, 90,36 A a +42 VDC / • Taxa kVA: 5,4 kVA máximo / • Dissipação de calor: 17.065 BTU/hora / AMBIENTE: / • Temperatura de operação: (0 a 40 ° C) / • Temperatura de armazenamento: (-20 a 65 ° C). / EMC: / • FCC Parte 15 (CFR 47) Classe A / • ICES-003 Classe A / • EN55022 Classe A / • CISPR22 Classe A / • AS/NZS 3548 Classe A / • VCCI Classe A / • EN55024 / • ETS300 386 / • EN50082-1 / • EN61000-3-2 / • EN61000-3-3.	Foxconn Cz s.r.o.	CISCO	WS-CAC-4000W-INT=		14/19
8504.40.90	Fonte de alimentacao AC, 4000W, padrao US, com cabo incluso, codigo WS-CAC-4000W-US=, com tensao de alimentacao (Vca) De 220 até 240 (monofásico) e corrente nominal de saida (A) Superior a 85 até 120 ESPECIFICAÇÕES DO PN : WS-CAC-4000W-US= / ESPECIFICAÇÕES GERAIS: / • O WS-CAC-4000W-US= é uma fonte de alimentacao reserva para o roteador Cisco serie 6500. Ele vem com um cabo de alimentacao. / • Tipo de entrada AC: Entrada de linha alta com correção do fator de potência (PFC) / • Voltagem de entrada AC: Linha alta (230 VAC nominal) - 170 VAC (mín.) a 246 VAC (máx.) / • Corrente de entrada AC: 23 A / • Frequência de entrada AC: 50/60 Hz (nominal) (±3% para a gama completa) / • Exigências do Circuito das Filiais: - 30A, Internacional / • Todas as entradas de fontes de alimentacao são totalmente isoladas. / • Capacidade de Saida: 4000W máximo / • Saida da fonte de alimentacao: 15A a +3,3 VDC, 5A a +5 VDC, 10A a +12 VDC, 90,36 A a +42 VDC / • Taxa kVA: 5,4 kVA máximo / • Dissipação de calor: 17.065 BTU/hora / AMBIENTE: / • Temperatura operacional: (-5 a 45°C); / • Temperatura de armazenamento: (-40 a 70°C). / EMI & EMC: / • FCC Part 15 (CFR 47) Classe A / • ICES-003 Classe A / • EN 55022 Classe A / • CISPR 22 Classe A / • AS/NZS 3548 Classe A / • BSMI Class A (Somente Modelos de entrada AC ) / • VCCI Class A / • EN 55024, EN300386, EN 50082-1, EN 61000-3-2, EN 61000-3-3 / • EN61000-4-2, EN61000-4-3, EN61000-4-4, EN61000-4-5, EN61000-4-6, EN 61000-6-1. / SEGURANÇA: / • UL 60950-1, CAN/CSA-C22.2 No. 60950-1, EN 60950-1, IEC 60950-1, CC.	Foxconn Cz s.r.o.	CISCO	WS-CAC-4000W-US=		14/19
8504.40.90	Fonte de alimentacao AC, 6000W, com tensao de alimentacao (VCA) de 220 ate 240 monofasico e corrente nominal de saida (A) superior a 120 ate 170, para comutador Cisco serie Catalyst 6500, codigo WS-CAC-6000W=ESPECIFICAÇÕES DO PN : WS-CAC-6000W= / ESPECIFICAÇÕES GERAIS: / • Leds indicadores de status, / • Fonte de energia hot-plug podendo ser removida com o equipamento ligado / • Compativeis com os modelos Cisco Catalyst 6500 / ENERGIA: / • Voltagem de entrada: -48 - -60 V / • Voltagem de saida: 12 V / • Capacidade maxima de energia: 1000 Watt / EMC: / • FCC Parte 15 (CFR 47) Classe A / • ICES-003 Classe A / • EN55022 Classe A / • CISPR22 Classe A / • AS/NZS 3548 Classe A / • VCCI Classe A / • EN55024 / • ETS300 386 / • EN50082-1 / • EN61000-3-2 / • EN61000-3-3.	HON HAI PRECISION INDUSTRY CO LTD	CISCO	WS-CAC-6000W=		28/19
8504.40.90	Fonte de alimentacao AC, 8700W, para comutador Cisco serie Catalyst 6500, codigo WS-CAC-8700W-E=, com tensao de alimentacao (Vca) De 220 até 240 (monofásico) e corrente nominal de saida (A) Superior a 170 até 255ESPECIFICAÇÕES DO PN : WS-CAC-8700W-E= / ESPECIFICAÇÕES GERAIS: / SUPERVISORA COMPATÍVEIS: / • Cisco Catalyst 6500 Series SE 720 / • Cisco Catalyst 6500 SE 32 / • Cisco Catalyst 6500 SE 2 / ESPECIFICACOES FÍSICAS: / • (A x L x P): 7.2 x 8 x 16.3 (in) / ENERGIA: / • Voltagem de entrada, frequência: 100-240VAC, 47-63 Hz / • Corrente de entrada (cada): 16A max, voltagem nominal de linha (110VAC or 220VAC) / • Tempo de retenção de Saída: 20 ms minimo / BTU: / • 34800 BTUs/h (à 8700W) / • 23200 BTUs/h (à 5800W) / • 16800 BTUs/h (à 4200W) / • 11200 BTUs/h (à 2800W) / AMBIENTE: / • Temperatura de operação: 32 ate 104°F (0 ate 40°C) / • Temperatura de armazenamento: -40 ate 158°F (-40C ate 70°C) / • Humidade relativa de operação, não-condensação: 10% ate 90% / • Humidade relativa de não-operação, não-condensação: 10% ate 95%	HON HAI PRECISION INDUSTRY CO LTD	CISCO	WS-CAC-8700W-E=		14/19
8504.40.90	Fonte de alimentacao 100/240V-12V com cabo de forca. Aplicacao: Fonte de alimentacao para o mixer 664.	SOUND DEVICES LLC	Sound Devices	XL-WPH3		30/19
8504.40.90	Conversor estático - fonte de alimentação chaveada, com capacidade de 45 watts, circuito de regulagem de tensão converte a energia da parede para tensão estável para uso em dispositivos, USADO. APLICAÇÃO: Conversores estático destinados a alimentação de energia para os monitores de todas as linhas de produção. DETALHES TÉCNICOS: Fonte de alimentação chaveada: Entrada: 100 240V 50/60 Hz. Saída: 12V 1A Positivo no centro.	Dallas Industrial Shanghai Co., Ltd.	Dallas	YH-1210A		24/19
8504.90.40	PAINEL CONTROLADOR ELETRÔNICO TMC, USADO EM LOCOMOTIVA DIESEL-ELÉTRICA PARA CONTROLAR A VELOCIDADE DO MOTOR DE TRAÇÃO	GE Transportation Systems	GE TRANSPORTATION	17FL384USM		27/23
8504.90.40	Módulo IGBT - Transistor Bipolar de Porta Isolada. Possui um transistor de potência com placa de controle e condicionamento de pulso de disparo, além de um dissipador de calor. Possui a função de interruptor eletrônico para fazer conversão de corrente alternada para corrente contínua e inversão de corrente contínua para corrente alternada em barramento de alta tensão, acima e inclusive 1800 VCC e alimentação trifásica acima e inclusive de 900 VAC. Possui dissipador de calor a água. Com dimensão de 787,40mm x 546,10mm x 457,20mm. Com peso de 52,61kg. Utilizado em máquinas para mineração.	Caterpillar	Caterpillar	20R-5007	WEG Drives & Controls Automação Ltda. / Av. Prefeito Waldemar Grubba, 3000 - 89256-900 - Jaguará do Sul - SC / Telefone: (47) 3276-4068 / E-mail: anapaulah@weg.net / Contato: Ana Paula Hauffe Torquato	21/21
8504.90.90	Placa de fonte de alimentação auxiliar, para uso com o sistema cirúrgico robótico DA VINCI - INTUITIVE SURGICAL.	PARAMIT CORPORATION	INTUITIVE	351040		16/22
8504.90.90	Placa de circuito impresso.Placa de circuito impresso para controle e monitoramento de níveis de voltagem dos componentes instalados no magneto do equipamento de ressonância magnética.Placa de circuito impresso.	GE Precision Healthcare LLC	GE PRECISION HEALTHCARE LLC	5251938-2-R		47/21
8504.90.90	Adaptador para acoplar bateria Mixpre-6. Aplicacao: Suporte da fonte de alimentacao para encaixe no MixPre-10T.	SOUND DEVICES LLC	Sound Devices	MX-LMount		30/19
8504.90.90	Fonte de alimentação DC, para equipamento Cisco uBR7200, codigo PWR-UBR7200-DC=ESPECIFICAÇÕES DO PN : PWR-UBR7200-DC= / ESPECIFICAÇÕES GERAIS: / • O PWR-7201-AC= é um fornecedor de energia para o roteador Cisco serie 7200. / • Cabo de energia dos EUA. / • Tipo de alimentacao - DC / • Voltagem - 100 - 240 VRMS / • Potência - 280W / SEGURANÇA: / • UL 1950 / • CSA-C22.2 No. 950 / • EN 60950 / • IEC 60950. / EMC: / • FCC Parte 15 (CFR 47) Classe A / • ICES-003 Classe A / • EN 55022 Classe A com cabos UTP / • CISPR22 Classe A com cabos UTP / • ASNZ 3548 Classe com cabos UTP / • VCCI Classe A com cabos UTP / • EN 55024 / • EN 50082-1.	Scientific Atlanta, Inc. SA Distributio	CISCO	PWR-UBR7200-DC=		28/19
8505.11.00	COLETOR DE DETRITOS MAGNETICOS /// ESPECIFICAÇÃO TÉCNICA: AÇO CARBONO /// CAMPO DE APLICAÇÃO: A PESCARIA TEM O INTUITO DE RECUPERAR EQUIPAMENTOS QUE POR VENTURA POSSAM FICAR PRESOS DURANTE UMA OPERAÇÃO REALIZADA EM UM POÇO DE PETRÓLEO, POR QUAISQUER CIRCUNSTÂNCIAS. A INTERVENÇÃO POSSUI O NOME DE PESCARIA UMA VEZ QUE SEU OBJETIVO É RECUPERAR O OBJETO QUE INDESEJAVELMENTE ESTEJA NO POÇO DENOMINADO PEIXE. PARTÍCULAS MAGNÉTICAS FINAS PROVENIENTES DE DIVERSAS CIRCUNSTÂNCIAS NA LAMA DE PERFURAÇÃO PODEM LEVAR AO ENTUPIMENTO DE EQUIPAMENTOS, ALÉM DE ALTERAR VISIVELMENTE OS PARÂMETROS DO CAMPO MAGNÉTICOS CAUSANDO FALHAS NAS FERRAMENTAS DE MEDIÇÃO DURANTE A PERFURAÇÃO (MWD). PARA REMOÇÃO DESTAS PARTÍCULAS E IMPUREZAS O IMÃ COLETOR DE DETRITOS METÁLICOS PODE SER UTILIZADO	HIGH TECH MAGNETS INC	HIGH TECH MAGNETS INC	H130390001		04/21
8505.20.90	Sistema de frenagem eletromagnetico do motor axial utilizado em equipamento de Tomografia Computadorizada Finalidade: Realizar a frenagem do motor axial Especificação Técnica: Sistema de frenagem eletromagnetica do motor axial composto por rele de estado sólido de 250V 10 AMP, freio eletromagnetico 102-132 VAC 0.2 AMP, Torque 5.65 Nm 3600 RPM Max e suporte de fixação com parafusos.	GE Healthcare	GE Healthcare	2277225-H		22/19
8505.20.90	FREIO ELETROMAGNETICO COM FUNCAO DE FREAR A MESA DE EXAMES MODELO OMEGA V DURANTE A ROTACAO DO SUPORTE DO PACIENTE, PARA SER UTILIZADO EM EQUIPAMENTO PARA EXAMES CARDIOVASCULARES DIGITAIS MODELOS INNOVA E IGS, PARA USO MEDICO-HOSPITALAR EM SAUDE HUMANA PARA SER EMPREGADO EXCLUSIVAMENTE NA PRESTAÇÃO DE SERVIÇOS DE ASSISTÊNCIA TÉCNICA	SOCIEDAD ESPANOLA DE ELECTROMEDICINA	SOCIEDAD ESPANOLA DE ELECTROMEDICINA	5380745-R		12/24
8505.20.90	FREIO COM ACIONAMENTO ELETROMAGNETICO, DO TIPO MONODISCO, PARA UMA TENSAO DE 48 VOLTS, DE TRABALHO A SECO, RESPONSAVEL PELA FRENAGEM DO MOVIMENTO LONGITUDINAL DO TAMPO DA MESA DE PACIENTES. APLICAÇÃO: APARELHOS CARDIOVASCULARES DIGITAIS MODELOS INNOVA E IGS, PARA USO MEDICO-HOSPITALAR EM SAUDE HUMANA.	GE Precision Healthcare LLC	GE Precision Healthcare LLC	5456435-H		39/23
8505.20.90	Sistema de freios eletromagnéticos utilizado para o travamento das rodas do equipamento. Finalidade: A finalidade do sistema de freios é travar as rodas do equipamento. Especificação Técnica: Sistema de freios eletromagnéticos.	GE Healthcare	GE Healthcare	GA200161-R		35/19
8505.90.10	Solenoide para o conjunto do motor elétrico. Construído de aço e borracha. Com comprimento de 302,26mm e diâmetro de 99,06mm. Com tensão de 12 volts. Com peso de 1,00kg. Utilizado em motor modelo C15 - Tier2 ADEM3, composto por 06 cilindros, turboalimentado e pós-arrefecido de ar para ar, com sistema de injeção direta de combustível. Com aplicação em buldôzer de lagartas.	Caterpillar	Caterpillar	20R-5460		20/19
8505.90.10	Solenoide para o conjunto do motor elétrico. Construído de aço e borracha. Com comprimento de 368,30mm e diâmetro de 101,60mm. Com tensão de 24 volts. Com peso de 1,00kg. Utilizado em motor modelo C18 - Tier3 ADEM4, composto por 06 cilindros, turboalimentado e pós-arrefecido de ar para ar, com sistema de injeção direta de combustível. Com aplicação marítima-rodoviária.	Caterpillar	Caterpillar	20R-5461		20/19
8505.90.10	Solenoide para o conjunto do motor elétrico. Construído de aço e borracha. Com comprimento de 335,28mm e diâmetro de 127,0mm. Com tensão de 24 volts. Com peso de 2,30kg. Utilizado em motor modelo C15 - Tier2 ADEM3, composto por 06 cilindros, turboalimentado e pós-arrefecido de ar para ar, com sistema de injeção direta de combustível. Com aplicação em motores marítimos.	Caterpillar	Caterpillar	20R-5462		20/19
8505.90.10	Magneto para gerar campo magnetico, constituido de unidade blindada com uma bobina supercondutiva submersa em helio liquido, para equipamento de ressonancia magnetica (modelo da ressonancia magnetica: Multiva 1.5T, marca da ressonancia magnetica: Philips).	Philips Medical Systems MR, Inc.	PHILIPS	43000		11/20
8505.90.10	Magneto supercondutivo (Eletroímã de forma tubular utilizado para produzir um campo eletromagnético), ultracompacto e blindagem ativa, com força de campo de 1.5T, disposto de um tanque com hélio líquido para resfriamento com capacidade de 1.650 litros, com taxa de ebulição 0,03 litros/hora, estabilidade em &amp;lt;0,1 m ppm/hora, com retenção do campo periférico 5G axial x radial - 3.8m x 2.4m e 1G axial x radial 5.2m x 3.3m, destinado a integrar aparelho de eletro diagnóstico por ressonância magnética Philips Intera 1.5T.	Philips Medical Systems MR, Inc	PHILIPS	43000-594		12/20
8505.90.10	Magneto para gerar campo magnetico, constituido de unidade blindada com uma bobina supercondutiva submersa em helio liquido, para equipamento de ressonancia magnetica (modelo da ressonancia magnetica: Multiva 1.5T, marca da ressonancia magnetica: Philips).	Philips Medical Systems MR, Inc	PHILIPS	43000-603		48/19
8505.90.10	Eletroímã para receber tensão do quadro de comando e imantar as bobinas localizadas internamente no conjunto, acionando êmbolos móveis que realizarão a abertura dos braços onde se situam as lonas do freio, para freio a tambor da máquina de tração de elevadores.	TK ELEVATOR (CHINA) CO.,LTD.	ThyssenKrupp Elevators	Eletromagnet Assy		21/22
8505.90.10	Magneto para gerar campo maginetico, constituido de unidade blindada com uma bobina supercondutiva submersa em helio liquido para equipamento de Ressonância Magnética.	Philips Medical Systems MR, Inc	PHILIPS	INGENIA 1.5T		44/19
8505.90.10	Magneto para Gerar Campo Magnético, constituído de Unidade blindada com uma bobina supercondutiva submersa em hélio líquido, para Equipamento de ressonância magnética, Modelo Multiva 1.5T, marca Philips. Tipo de magneto e dimensões: Magneto supercondutivo ultracompacto. Blindagem ativa. Intensidade de Campo: 1,5 T. Comprimento (sem carenagem): 1,57 m (5 pés e 2 polegadas). Largura: 1,88 m (6 pés e 2 polegadas). Altura: 2,40 m (7 pés e 2 polegadas). Peso: 2,680 kg (5908 lb). Contenção de campo periférico: 5 G (axial x radial) 3.8 m x 2.4 m (12 pés e 6 polegadas x 7 pés e 10 polegadas), 1 G (axial x radial) 5.2 m x 3.3 m (17 pés e 1 polegada x 10 pés e 10 polegadas). Criogenia: Tipo Hélio líquido. Capacidade de Vaso: 1.790 litros. Taxa Boil-off: 0* litro/hora. Intervalo de refil: Não aplicável. Homogeneidade de campo: FOV máximo 53 cm. Shimming ativo e passivo. Shimming passivo durante a instalação Shimming ativo automático (auto-shim) ou shimming de FOV Dinâmico por paciente. Shimming para interferência externa: Sim. Volume (cm) de Homogeneidade de campo (V-RMS): 50 x 50 x 45: Típica* (ppm) menor que 0,50 e Garantida (ppm) menor que 0,75. 40 x 40 x 40 Típica* (ppm) menor que 0,20 e Garantida (ppm) menor que 0,30. 30 x 30 x 30 Típica* (ppm) menor que 0,08 e Garantida (ppm) menor que 0,15. 20 x 20 x 20 Típica* (ppm) menor que 0,03 e Garantida (ppm) menor que 0,07. 10 x 10 x 10 Típica* (ppm) menor que 0,01 e Garantida (ppm) menor que 0,02. Estabilidade de longo prazo: Típica* (ppm) menor que 0.1 ppm/hora e Garantida (ppm) menor que 876 ppm/ano.	Philips Medical Systems MR, Inc.	ICG MAGNET BUSINESS GROUP	MAGNET-F2000-MEU-1.5T		38/19
8505.90.10	Magneto supercondutivo de 1.5T utilizado em equipamento de Ressonância Magnética, modelo Intera 1.5T é um Eletroímã de forma tubular utilizado para produzir um campo eletromagnético, também disposto de um tanque com hélio líquido para resfriamento, destinado a integrar aparelho de eletrodiagnóstico por ressonância magnética. Campo Central Magnético: 1.5 Tesla; Peso (com o tanque de hélio cheio, excluindo componentes do sistema de ressonância magnética : 3000 Kg (~6615 lbs); Pressão Operacional Nominal: 50 hPa 70 hPa (0.73 psi 1.0 psi); Disco de ruptura: 660 hPa (9.6 psi); Configurações do interruptor MEU: SW3-2 on; outras 7 posições off; Tempo aproximado de ativação da ERDU: &amp;lt;20 seconds.	PHILIPS MEDICAL SYSTEMS NEDERLAND B.V.	ICG MAGNET BUSINESS GROUP	MAGNETO-F2000		36/19
8505.90.10	Magneto para Gerar Campo Magnético, constituído de Unidade blindada com uma bobina supercondutiva submersa em hélio líquido, para Equipamento de ressonância magnética, Modelo Multiva 1.5T, marca Philips. Tipo de magneto e dimensões: Magneto supercondutivo ultracompacto. Blindagem ativa. Intensidade de Campo: 1,5 T. Comprimento (sem carenagem): 1,57 m (5 pés e 2 polegadas). Largura: 1,88 m (6 pés e 2 polegadas). Altura: 2,40 m (7 pés e 2 polegadas). Peso: 2,680 kg (5908 lb). Contenção de campo periférico: 5 G (axial x radial) 3.8 m x 2.4 m (12 pés e 6 polegadas x 7 pés e 10 polegadas), 1 G (axial x radial) 5.2 m x 3.3 m (17 pés e 1 polegada x 10 pés e 10 polegadas). Criogenia: Tipo Hélio líquido. Capacidade de Vaso: 1.790 litros. Taxa Boil-off: 0* litro/hora. Intervalo de refil: Não aplicável. Homogeneidade de campo: FOV máximo 53 cm. Shimming ativo e passivo. Shimming passivo durante a instalação Shimming ativo automático (auto-shim) ou shimming de FOV Dinâmico por paciente. Shimming para interferência externa: Sim. Volume (cm) de Homogeneidade de campo (V-RMS): 50 x 50 x 45: Típica* (ppm) menor que 0,50 e Garantida (ppm) menor que 0,75. 40 x 40 x 40 Típica* (ppm) menor que 0,20 e Garantida (ppm) menor que 0,30. 30 x 30 x 30 Típica* (ppm) menor que 0,08 e Garantida (ppm) menor que 0,15. 20 x 20 x 20 Típica* (ppm) menor que 0,03 e Garantida (ppm) menor que 0,07. 10 x 10 x 10 Típica* (ppm) menor que 0,01 e Garantida (ppm) menor que 0,02. Estabilidade de longo prazo: Típica* (ppm) menor que 0.1 ppm/hora e Garantida (ppm) menor que 876 ppm/ano.	Philips Medical Systems MR, Inc.	PHILIPS	MULTIVA 1.5T		45/19
8505.90.80	Equipamento para aplicação de carga elétrica e medição do fluxo magnético, sem dispositivo registrador tipo Cabeçote de magnetização para aplicar fluxo magnético nas carcaças dos motores C6 e SC70 e medir o fluxo magnético aplicado conforme Process RuleBook de obrigatoriedade de utilização dos cabeçotes e máquina magnetizadora do fornecedor List-Magnetik. (Magnetizing coil with flux measurement type C60/C7 1448 - 2830-B ) Especificação técnica : - Tensão de operação: 650V - Potencia: 1,7kW - Corrente : 2100A - Tempo de ciclo: 6 seg. - Pressão pneumática : 6 bar Aplicação: Na maquina magnetizadora para aplicar fluxo magnético nas carcaça de motores	LIST-MAGNETIK	LIST-MAGNETIK	7186.829.349		14/23
8505.90.80	Atuador serve para acionamento de um mecanismo com comando elétrico. Contém uma bobina de fio que gera um campo magnético através da passagem de correntes elétricas, permitindo a movimentação do eixo mecânico do sistema. DADOS TÉCNICOS DO ITEM: Solenoide Elétrico tipo Push-Pull, Bobina de fio: Diâmetro (21AWG), Resistência elétrica: 1,75 , 340 espiras, funcionando de 7.6 a 24VDC, Peso: 620gr, Dimensões: diâmetro 59 mm, Largura 47.7 mm APLICAÇÃO: O solenoide permite o acionamento via comando elétrico de sistemas eletromecânicos.	DENSITRON CORP	DENSITRON CORP.	M591C21P		47/19
8506.50.10	Bateria de Litio usada em produções cinematograficas. Capacidade nominal: 6600mAh, Voltagem nominal: 14,4 V, Tensão máxima: 16,8V. Material constitutivo: Lítio. produto destinado a produção de vídeos profissionais.	APUTURE IMAGING INDUSTRIES CO., LTD	APUTURE	Deity S-95		22/24
8506.50.90	BATERIA EXTRA COM FUNÇÃO DE AUMENTO DA CAPACIDADE DE CARGA E TEMPO DE USO DESCONECTADO DO FARO ARM. BATERIA DE IONS DE LÍTIO COM SISTEMA DE ENGATE RÁPIDO, 14.40 V / 3.45 AH / 49.70WH.	RRC POWER SOLUTIONS LTD.	RRC	RRC2054		49/20
8507.20.10	Modulo de baterias usada em equipamentos IBM DS8000 3-Battery Module. Caracteristicas Tecnicas Modulo de 3 baterias para armazenamento de energia em equipamento s DS8000 IBM Storage Aplicacao: Utilizados em equipamentos IBM Storage com a funcao de armazenagem de energia.	IBM SLOVAKIA	IBM	2107-921		21/19
8507.20.10	Modulo de baterias usada em equipamentos IBM FlashSystem V840. Caracteristicas Tecnicas Modulo de 3 baterias para armazenamento de energia em equipamentos Aplicacao: Utilizados em equipamentos IBM Storage com a funcao de armazenagem de energia.	IBM CHINA	IBM	31P1393		33/19
8507.20.10	Conjunto de 3 BSUs de chumbo contendo de 12V 9Ah cada / Peso Total: 51Kg Conjunto de 3 BSUs (Celulas) contendo 5 baterias de 12V 9Ah cada - ao todo as 3 BSUs possuem 15 baterias internas, pesando em media 17kg, num total de 51Kg. Possui comprimento 782,5 mm, Largura 74 mm e Altura127 mm. Aplicacao: Utilizados em equipamentos IBM Storage (DS8000) com a funcao de armazenagem de energia.	IBM SLOVAKIA	IBM	45W6796		05/20
8507.20.10	Bateria recarregável tecnologia VRLA (Valve Regulated Lead Acid) utilizada na unidade de fornecimento de energia contínua (ups) modelo eaton 9130. Finalidade: Fornecer a tensão continua a ser convertida em tensão alternada pela eletronica da ups modelo eaton 9130. Especificação Técnica: Bateria de 12v com capacidade de 9ah com dimensões de 150 x 65 x 95 mm.	GE Healthcare	GE Healthcare	5661563-R		22/20
8507.20.10	Conjunto formado por duas baterias de 12 volts e 7 Amperes-hora, que ficam instaladas em módulos de alimentação permanente, chamados de no-break. Estas baterias trabalham dentro dos no-breaks que são instalados dentro dos equipamentos de raio-x para diagnostico por imagem em geral.	GE Precision Healthcare LLC	GE HANGWEI MEDICAL SYSTEMS CO., LTD.	5661565-R		17/21
8507.20.10	ACUMULADOR ELETRICO DE CHUMBO-ACIDO,RECARREGAVEL, DO TIPO ESTACIONARIO, TENSAO DE TRABALHO DE 12 VOLTS, CAPACIDADE DE 9 AMPERE-HORA E PESO DE 20 QUILOGRAMA, MODELO "9130", RESPONSAVEL POR MANTER A CARGA ELETRICA ININTERRUPTA DURANTE O EXAME, UTILIZADO EM EQUIPAMENTOS CARDIOVASCULARES, MODELOS INNOVA E IGS, PARA USO MEDICO-HOSPITALAR EM SAUDE HUMANA.	Eaton Aftermarket Parts	Eaton Aftermarket Parts	5661566-R		14/24
8507.20.10	Bateria estacionária de ácido-chumbo com tensão nomimal de 12 volts contendo 100ah de capacidade por 8 horas sendo regulada por válvula (VRLA) Modelo: LS12-100. Aplicação: Utilizada nos sistemas de comunicação de estúdios de televisão.	C&D Reynosa Manufacturing	C&amp;D TECHNOLOGIES	LS12-100		47/20
8507.20.10	Bateria estacionária de ácido-chumbo com tensão nomimal de 6 volts contendo 200ah de capacidade por 8 horas sendo regulada por válvula (VRLA) Modelo: LS6-200. Aplicação: Utilizada nos sistemas de comunicação de estúdios de televisão.	C&D Reynosa Manufacturing	C&amp;D TECHNOLOGIES	LS6-200		47/20
8507.20.10	Fonte de alimentacao XIV IBM UPS ACC utilizados em equipamentos IBM Storage modelo 2810.. Descricao tecnica do bem: Fonte de alimentacao de 460 Watts. A funcao da fonte e transformar a corrente alternada da tomada em corrente continua (AC) ja nas tensoes corretas, usadas pelos componentes. Ela serve tambem como uma ultima linha de defesa contra picos de tensao e instabilidade na corrente, depois do nobreak ou estabilizador. Aplicacao: Utilizados em equipamentos IBM com a funcao de fornecimento de energia (alimentacao de equipamentos).	AMERICAN-POWER-CONVERSION PHILIPPINES	IBM	UPS BATTERY		10/21
8507.20.10	Conjunto de baterias, usada em equipamentos IBM Storage System modelo DS8870. Descricao tecnica do bem: Conjunto de quatro fontes de alimentacao de input 200 - 230 V, utilizada em equipamento IBM Storage DS8000. Caracteristicas Tecnicas - Voltagem: 200-230V;	IBM TAILANDIA	IBM	UPS BATTERY DS8000		07/20
8507.20.10	Bateria de chumbo-ácido selada recarregável com design de descarga de alta frequência, tendo 350 Watts de potência por célula em uma taxa de 15 minutos a 1,67V e com 6 células por unidade. Aplicação: Utilizada nos sistemas de data centers utilizado por emissoras de televisão.	C&D Reynosa Manufacturing	CD TECHNOLOGIES	UPS12-350MR		29/21
8507.20.10	Bateria de chumbo-ácido selada recarregável com design de descarga de alta taxa, tendo 600 Watts de potência por célula em uma taxa de 15 minutos a 1,67 Volts e autodescarga de menos de 3% ao mês. Aplicação: Utilizada nos sistemas de data centers utilizado por emissoras de televisão.	C&D Reynosa Manufacturing	CD TECHNOLOGIES	UPS12-600MR		29/21
8507.20.10	Bateria de chumbo-ácido selada e recarregável com design de descarga de alta frequência, com tensão de 12V e com 6 células por unidade. Aplicação: Utilizada nos sistemas de data centers utilizado por emissoras de televisão.	C&D Reynosa Manufacturing	CD TECHNOLOGIES	UPS12-700MRF		29/21
8507.20.10	Bateria de chumbo-ácido selada e recarregável com design de descarga de alta frequência, com tensão de 12V e com 6 células por unidade. Aplicação: Utilizada nos sistemas de data centers utilizado por emissoras de televisão.	C&D Trojan (Shanghai) Energy	CD TECHNOLOGIES	UPS12-700MRXF	UNICOBA Indústria de Componentes Eletrônicos e informática S.A. / Rua Josepha gomes de Souza, 302 – Bairro dos Pires – Extrema – Minas Gerais – CEP: 37640-000 / Telefone: (11) 9970-5757 / E-mail: marco.togniazzolo@unicoba.com.br / Responsável: Marco Antonio Togniazzolo	35/22
8507.20.90	Modulo de baterias contendo oito acumuladores elétricos de chumbo ácido 12V, 9Ah acondicionados em gabinete metálico de montagem em rack no padrão 2U com conexão própria para o modulo de controle do fabricante do UPS modelo MH150RM, utilizado para alimentação de circuitos elétricos críticos do armário do equipamento de tomografia computadorizada BRILLIANCE CT, MARCA PHILIP, registro 10216710127.	Effekta	Effekta	MH150RM		22/19
8507.30.19	BATERIA ALCALINA DE NIQUEL-CADMIO (Ni-Cd) - ALCAD HC 110 P, EM ENVOLUCRO DE POLIPROPILENO BRANCO/TRANSLÚCIDO, COM CAPACIDADE DE 110 AMPERES (Ah) POR ATÉ 05 HORAS - 125 VCC (FORNECIMENTO POSITIVO DE VOLTAGEM) - COM AS DIMENSÕES (UNITÁRIAS) DE 357mm (ALTURA), 192mm (LARGURA), 93mm (COMPRIMENTO) e 10,800g (PESO)	SAFT AB	SAFT	ALCAD HC 110 P		11/20
8507.30.19	BATERIA ALCALINA DE NIQUEL-CADMIO (Ni-Cd) - ALCAD MB 415 P, EM ENVOLUCRO DE POLIPROPILENO BRANCO/TRANSLÚCIDO, COM CAPACIDADE DE 440 AMPERES (Ah) POR ATÉ 05 HORAS - 125 VCC (FORNECIMENTO POSITIVO DE VOLTAGEM) - COM AS DIMENSÕES (UNITÁRIAS) DE 410mm (ALTURA), 195mm (LARGURA), 183mm (COMPRIMENTO) e 25,000g (PESO); APLICAÇÃO: REVENDA;	SAFT AB	SAFT	ALCAD MB 415 P		11/23
8507.30.19	BATERIA ALCALINA DE NIQUEL-CADMIO (Ni-Cd) - ALCAD MB 440 P, EM ENVOLUCRO DE POLIPROPILENO BRANCO/TRANSLÚCIDO, COM CAPACIDADE DE 440 AMPERES (Ah) POR ATÉ 05 HORAS - 125 VCC (FORNECIMENTO POSITIVO DE VOLTAGEM) - COM AS DIMENSÕES (UNITÁRIAS) DE 410mm (ALTURA), 195mm (LARGURA), 183mm (COMPRIMENTO) e 25,000g (PESO)	SAFT AB	SAFT	ALCAD MB 440 P		11/20
8507.30.19	BATERIA ALCALINA DE NIQUEL-CADMIO (Ni-Cd) - ALCAD MB 690 P, EM ENVOLUCRO DE POLIPROPILENO BRANCO/TRANSLÚCIDO, COM CAPACIDADE DE 690 AMPERES (Ah) POR ATÉ 05 HORAS - 125 VCC (FORNECIMENTO POSITIVO DE VOLTAGEM) - COM AS DIMENSÕES (UNITÁRIAS) DE 410mm (ALTURA), 195mm (LARGURA), 268mm (COMPRIMENTO) e 36,700g (PESO);	SAFT AB	SAFT	ALCAD MB 690 P		11/20
8507.30.19	BATERIA ALCALINA DE NIQUEL-CADMIO (Ni-Cd) - ALCAD MC 110 P, EM ENVOLUCRO DE POLIPROPILENO BRANCO/TRANSLÚCIDO, COM CAPACIDADE DE 110 AMPERES (Ah) POR ATÉ 05 HORAS - 125 VCC (FORNECIMENTO POSITIVO DE VOLTAGEM) - COM AS DIMENSÕES (UNITÁRIAS) DE 357mm (ALTURA), 192mm (LARGURA), 93mm (COMPRIMENTO) e 10,800g (PESO); APLICAÇÃO: REVENDA;	SAFT AB	SAFT	ALCAD MC 110 P		11/23
8507.30.19	BATERIA ALCALINA DE NIQUEL-CADMIO (Ni-Cd) - ALCAD MC 165 P, EM ENVOLUCRO DE POLIPROPILENO BRANCO/TRANSLÚCIDO, COM CAPACIDADE DE 165 AMPERES (Ah) POR ATÉ 05 HORAS - 125 VCC (FORNECIMENTO POSITIVO DE VOLTAGEM) - COM AS DIMENSÕES (UNITÁRIAS) DE 357mm (ALTURA), 192mm (LARGURA), 93mm (COMPRIMENTO) e 10,440g (PESO);	SAFT AB	SAFT	ALCAD MC 165 P		11/20
8507.30.19	BATERIA ALCALINA DE NIQUEL-CADMIO (Ni-Cd) - ALCAD MC 240 P, EM ENVOLUCRO DE POLIPROPILENO BRANCO/TRANSLÚCIDO, COM CAPACIDADE DE 240 AMPERES (Ah) POR ATÉ 05 HORAS - 125 VCC (FORNECIMENTO POSITIVO DE VOLTAGEM) - COM AS DIMENSÕES (UNITÁRIAS) DE 413mm (ALTURA), 192mm (LARGURA), 93mm (COMPRIMENTO) e 13,000g (PESO)	SAFT AB	SAFT	ALCAD MC 240 P		11/20
8507.30.19	BATERIA ALCALINA DE NIQUEL-CADMIO (Ni-Cd) - ALCAD MC 310 P, EM ENVOLUCRO DE POLIPROPILENO BRANCO/TRANSLÚCIDO, COM CAPACIDADE DE 310 AMPERES (Ah) POR ATÉ 05 HORAS - 125 VCC (FORNECIMENTO POSITIVO DE VOLTAGEM) - COM AS DIMENSÕES (UNITÁRIAS) DE 413mm (ALTURA), 192mm (LARGURA), 122mm (COMPRIMENTO) e 17,120g (PESO);	SAFT AB	SAFT	ALCAD MC 310 P		11/20
8507.60.00	Kit de acumuladores elétricos 25V de íons de litio composto de dois acumuladores com tensão de saída 25V, de íons de litio, como capacidade de fornecimento de autonomia de até 45 minutos ao equipamento de ultrassom Epiq	Samsung	Samsung	25VLI		22/19
8507.60.00	BATERIA (ACUMULADOR ELETRICO) DE ION-LITIO, CODIGO SONY 2NPF970/B INFOLITHIUM BATTERY, 7.2V-6.6A, PARA CAMERAS E VIDEO PROFISSIONA IS. APLICACAO: KIT COMPOSTO POR DUAS BATERIAS DE LITIO PARA CAMERAS PROFISSIONAIS.	SONY EMCS CORP-1	Sony	2NP-F970/B UC		32/19
8507.60.00	Bateria recarregavel de ioes de litio NP-50, 3.7 V. 1000 mAH. Aplicacao: Utilizado nos transmissores sem fio SSM.	LECTROSONICS INC.	Lectrosonics	40106-1		31/19
8507.60.00	ACUMULADOR ELETRICO DE ION-LITIO 6600MAH, CODIGO SONY ACC-L1BP, PARA UTILIZACAO EM CAMERA PROFISSIONAL, ACOMPANHA CARREGADOR. APLICACAO: CARREGADOR PARA BATERIAS DE LITIO DE CAMERAS PROFISSIONAIS.	SONY EMCS CORP-1	Sony	ACC-L1BP/1 UC7		32/19
8507.60.00	Bateria de íons de lítio modelo BAT 60 com tensão elétrica de 3,7V e amperagem/hora de 1,90Ah Aplicação: bateria utilizada no equipamento FreeSpeak aplicado em gravações em estúdios de televisão ou em gravações externas.	Clearcom L L C	CLEAR-COM	BAT60		29/21
8507.60.00	BATERIA RECARREGAVEL DE ION DE LITIO PARA USO EM SL - 3,7V - 2030 MAH; -- PARTE NUMBER: BA 30; -- APLICACAO DO BEM: UTILIZADA EM SISTEMA DE MICROFONE A SER UTILIZADO EM PROGRAMAS DE TELEVISAO.	SENNHEISER SERVICE CENTER	SENNHEISER	BATERIA SENNHEISER		27/20
8507.60.00	Unidade De Backup de Bateria MSX67X0. 400w-Switch Infiniband Li-ion Descricao tecnica do bem: Os switches InfiniBand constroem um componente central no back-end do FlashSystem A9000R. Portanto, e essencial em uma perda de energia de ambas as fontes de energia que os interruptores IB permanecam online enquanto o controlador de grade e os gabinetes de flash sao desligados. Para garantir a disponibilidade de ambos os interruptores, cada fonte de alimentacao contem uma unidade de backup de bateria (BBU). As BBUs podem ser substituidas, simultaneamente, sem a necessidade de colocar qualquer switch off- line. As baterias no switch InfiniBand sao monitoradas constantemente, assim como as baterias no controlador da grade e no gabinete do flash, e tambem sao calibradas regularmente. Caracteristicas Tecnicas Aplicacao: Usados em equipamentos Flash System A9000 do grupo de Storage - Modelos: 9835-415 / 9835-425 / 9835-U25 / 9836-415 / 9836-425 / 9836-U25.	IBM TAIWAN	IBM	Battery 400W BBU		36/21
8507.60.00	CARREGADOR/ADAPTADOR CA DE BATERIA SIMULTANEO DE DOIS CANAIS PARA BATERIA DE ION DE LILIOBP-U90/U60/U30 - BC-U2A//C4 SYL FINALIDADE: CAPTAÇÃO DE IMAGENS DE REPORTAGEM EXTERNA PARA AS EQUIPES DE JORNALISMO DE TELEVISÃO.	SONY EMCS CORP-KOSAI	SONY	BC-U2A		01/22
8507.60.00	Bateria de lítio com cabo, composta por células de lítio, com potência de 150 W. Bateria de montagem B modelo BIVO-98 com tensão de bivoltagem de 14,4 V (11-16,8 V) e 28,8 V (22-33,6 V), para câmeras ARRI e diversas compatíveis com câmeras de tensão regular e cinegears. Reconhece o valor do resistor do pino ID da placa de montagem B e, em seguida, produzirá 14,4 V ou 28,8 V, sem quaisquer riscos de uso indevido. - Material constitutivo: Plastico ABS. Produto destinado a produção de vídeos profissionais.	SWIT Electronics Co., Ltd.	SWIT	BIVO 98		07/24
8507.60.00	BATERIA DE ION DE LITIO RECARREGAVEL DE 15WH PARA CINTO SEM FIO BL-BPK COM TELEMETRIA DE STATUS DE CARGA (15 HORAS MAIS TEMPO DE EXECUCAO NO CINTO BL-BPK). - APLICACAO: UTILIZADO EM SISTEMA DE PRODUCAO E TRANSMISSAO DE SINAIS DE STREAMING DE CONTRIBUICAO PARA TELEVISAO DIGITAL TERRESTRE ABERTA.	RIEDEL COMMUNICATIONS GMBH & CO. KG	RIEDEL GMBH.	BL-BAT-1015-ST.		17/21
8507.60.00	BATERIA LI-ION (ION DE LITIO) INTERNA DE REPOSICAO PARA USO EXCLUSIVO COM EQUIPAMENTO TRANSMISSOR DE STREAMING MODELO TVU ONE (TM1000 OU TM9xx). CAPACIDADE 98W/6.6AH; VOLTAGEM: 14.8V. APLICACAO: UTILIZADO COM CAMERAS DE CAPTACAO DE VIDEO EM ALTA RESOLUCAO, USADOS EM SISTEMA DE PRODUCAO E TRANSMISSAO DE SINAIS DE STREAMING DE CONTRIBUICAO PARA TELEVISAO DIGITAL TERRESTRE ABERTA.	FXLION ELECTRONIC TECHNOLOGY CO., LTD.	FXLION ELECTRONIC.	BP-100S.		20/20
8507.60.00	Bateria recarregavel de ions de litio com capacidade de 95 Wh, 14.4V. |FINALIDADE (Funcao): Alimentacao de energia. |APLICACAO: Fornecer energia para filmadora. |ESPECIFICACAO TECNICA: Acumulador eletrico, de ion de litio. |MARCA: SONY.	SONY EMCS CORP-KOSAI	SONY	BP-GL95A		23/19
8507.60.00	Bateria lithium ion BPL-150V-2 73Wh + 73Wh divisivel, 14.4V/5.1Ah +5.1Ah, V-mount e múltiplo circuito de proteção, produto destinado a produção de vídeos profissionais.	Swit Eletronics Co., Ltd.	SWIT	BPL-150V-2		17/21
8507.60.00	Bateria de ion de litio com engate tipo V, tensao 14.4V, 16.5Ah - 237.6Wh. Carga maxima de 15A/180W @ 25ºC, 12A/150W @ 35ºC. Possui conector tipo D-Tap padrao para alimentacao de luzes de LED e cameras broadcast. Modulo de seguranca para garantir seguranca dos componentes eletronicos. Material constitutivo: Plastico. Produto destinado a producao de videos profissionais.	JIADE Energy Technology	Beillen	BPL-240HP-V		25/22
8507.60.00	BATERIA RECARREGAVEL DE ION DE LITIO - COM CAPACIDADE 97WH OTIMIZADA PARA GRAVACAO DE VIDEOS PROFISSIONAIS TENSAO MAXIMA/NOMINAL 16,4V CC/14,4 V, TEMPO DE CARREGAMENTO APROXIMADAMENTE 210 MINUTOS, O STATUS DA BATERIA E ENVIADO CONTINUAMENTE PARA A CAMERA. - APLICACAO: ADEQUADA PARA USO COM CAMERAS PROFISSIONAIS PARA JORNALISMO.	SONY EMCS CORPKOSAI	SONY.	BP-U100.		35/23
8507.60.00	BATERIA RECARREGAVEL DE ION DE LITIO - COM CAPACIDADE 35WH OTIMIZADA PARA GRAVACAO DE VIDEOS PROFISSIONAIS TENSAO MAXIMA/NOMINAL 16,4V CC/14,4 V, TEMPO DE CARREGAMENTO APROXIMADAMENTE 90 MINUTOS, O STATUS DA BATERIA E ENVIADO CONTINUAMENTE PARA A CAMERA. - APLICACAO: ADEQUADA PARA USO COM CAMERAS PROFISSIONAIS PARA JORNALISMO.	SONY DIGITAL PRODUCTS (WUXI) CO., LTD	SONY.	BP-U35		35/23
8507.60.00	Bateria recarregavel de Ion de Litio com Capacidade 56 Wh, compativel com a gravacao de video profissional no campo e no estudio, equipada com a funcao profissional INFO, que comunica de forma inteligente dados de status da bateria a filmadora modelo PMW-EX1. A capacidade restante da bateria e exibida no monitor LCD e no visor eletronico quando a camera esta ligada. Esta funcao inteligente de gerenciamento de bateria permite que os operadores monitorem o status da bateria com facilidade e precisao. Especificacoes genericas: Dimensoes (L x A x P) 41,5 x 82,5 x 69,7 mm, Massa 350 g (15 oz), Tensao maxima/nominal 16,4 V CC/14,4 V CC, Capacidade 56 Wh, Tempo de carregamento (usando BC-U1) Aproximadamente 170 minutos, Temperatura operacional -20 a +45°C (-4 a +113°F), Visualizacao da capacidade restante Quatro LEDs (20, 40, 60 e 80%). |FINALIDADE (Funcao): Alimentacao de energia. |APLICACAO: Para uso em cameras de televisao (filmadoras modelo PMW-EX1). |ESPECIFICACAO TECNICA: Acumulador eletrico, de ion de litio.	SONY EMCS CORP-KOSAI	SONY	BP-U60		25/19
8507.60.00	BATERIA DE ION-LITIO COM SAIDA DE ENERGIA DE 4 PINOS E UMA BATERIA DE 57WH COMPATIVEL COM CAMCORDERS XDCAM E DECKS COMO PMW-200, PMW-150, PMW-100 E PMW-50. ELE POSSUI UMA SAIDA XLR DE 4 PINOS QUE PERMITE FORNECER 2A DE FONTE DE ALIMENTACAO PARA DISPOSITIVOS ADICIONAIS. FORNECE EM MEDIA CERCA DE DUAS HORAS DE ENERGIA PARA A MAIORIA DAS CAMERAS DE VIDEO COMPATIVEIS. ESPECIFICACOES: COMPATIBILIDADE:SONY PXW-FS5, PXW-FS7, PXW-FS7K CAMERA DIGITAL MOTION PICTURE, PMW-100, PMW-150, PMW-200, PXW-X200 CAMERAS DE VIDEO XDCAM TIPO DE BATERIA: BATERIA RECARREGAVEL DE ION DE LITIO VOLTAGEM MAXIMA:16,4 V DC CAPACIDADE NOMINAL:14,4 V DCC CAPACIDADE:57 WH, 39 MAH POWER OUTPUT CONNECTOR:SAIDA HIROSE DC:DE 4 PINOS1,5 A MAX CHARGING TIME(USANDO BC-U1):APROX. 170 MINUTOS TEMPERATURA DE OPERACAO:- 20 A 45 GRAUS. C / -4 A 113 GRAUS. DIMENSOES FD (L X A X P):41,5 X 82,5 X 69,7 MM / 1,63 X 3,25 X 2,74 PESO 15 ONCAS / 425,24 G	SONY CORPORATION	SONY	BPU60T		25/21
8507.60.00	BATERIA DE IONS DE LITIO DE 72 WH A BP-U70 E UMA BATERIA DE ION DE LITIO DE 72 WH DE CAPACIDADE QUE OFERECE UM EQUIL IBRIO IDEAL ENTRE CAPACIDADE E PESO PARA MUITAS APLICACOES DE VIDEO PROFISSIONAIS. OS DADOS DE STATUS DA BATERIA SAO CONTINUAMENTE COMUNICADOS A CaMERA. A CAPACIDADE RESTANTE E EXIBIDA NO MONITOR LCD OU NO VISOR ELETRONICO DA CaMERA, O QUE PERMITE AO OPERADOR MONITORAR O STATUS DA BATERIA COM FACILIDADE E PRECISAO DURANTE O USO. A BP-U70 OFERECE UMA CAPACIDADE SIGNIFICATIVAMENTE MAIOR COM O MESMO TEMPO DE CARREGAMENTO DA GERACAO ANTERIOR, A BP-U60. DIMENSOES (L X A X P) 41,5 X 84,5 X 69,7 MM (1 11/16 X 3 3/8 X 2 3/4 POLEGADAS) MASSA APROX. 450 G (15,9 OZ) TENSAO MAXIMA/NOMINAL 16,4 V CC/14,4 V CC CAPACIDADE 72 WH TEMPO DE CARREGAMENTO (USANDO O BC-U1A/U2A) APROX. 150 MIN. TEMPERATURA DE OPERACAO (QUANDO DESCARREGANDO/CARREGANDO) -20?C A + 45?C (-4?F A + 113?F)/0?C A 40?C (32?F A 104?F) VISUALIZACAO DA CAPACIDADE RESTANTE QUATRO LEDS (20, 40, 60 E 80%) -APLICACAO: BATERIAS DE ION LITHIUM PARA OPERACAO EM CaMERAS DE VIDEO PROFISSIONAIS	SONY EMCS CORP KOSAI TEC	SONY	BP-U70		39/23
8507.60.00	ACUMULADOR ELETRICO SENDO BATERIA RECARREGAVEL DE ION DE LITIO BP-U90, 14.4v/85WH, EQUIPADA COM FUNCAO PROFISSIONAL INFO PARA COMUNICACAO INTELIGENTE DE STATUS DA BATERIA A FILMADORA. APLICACAO: BATERIA RECARREGAVEL PARA USO EM FILMADORES PORTATEIS XDCAM.	SONY EMCS CORP-KOSAI TEC	SONY	BP-U90		23/19
8507.60.00	Bateria li-ion (ion de litio) Vlock recarregável de 190wh com 2 d-taps auxiliares habilitados para carregamentos com tensão nominal de 14,4v dentro de uma faixa de 10,0v ~ 16,8v e máxima corrente de descarga de 20A modelo BV190HD PLUS Aplicação: utilizado com câmeras de captação de vídeo em alta resolução, usadas em estúdio de televisão para produção artística e na transmissão de sinais de streaming	BLUESHAPE ENERGY	Blueshape	BV190HD PLUS		29/21
8507.60.00	Bateria recarregável, composta por 6 células de ion de lítio AA, com tensão nominal de 7,4V	COMREX CORPORATION	COMREX	Cat 9501-0440		21/22
8507.60.00	BATERIA LI-ION (ION DE LITIO) DE REPOSICAO PARA USO EM TRANSMISSOR DE STREAMING MODELO TM1000, EM CAMERAS DE VIDEO E ACESSORIOS, MODELO DIONIC XT G150, COM CAPACIDADE 156Wh, COM FORNECIMENTO CONTINUO DE 12A; VOLTAGEM: 14.4V, INCUINDO; 4 DISPOSITIVOS DE ATUALIZACAO SMARTCARD DA BATERIA, MODELO 58750412. APLICACAO: UTILIZADO COM CAMERAS DE CAPTACAO DE VIDEO EM ALTA RESOLUCAO, USADOS EM SISTEMA DE PRODUCAO E TRANSMISSAO DE SINAIS DE STREAMING DE CONTRIBUICAO PARA TELEVISAO DIGITAL TERRESTRE ABERTA.	ANTON BAUER - VITEC GROUP PRODUCTION SOLUTIONS GMBH	ANTON BAUER.	DIONIC XT G150.		05/21
8507.60.00	BATERIAS DE LI-ION (ION DE LITIO) RECARREGAVEIS COM AS SEGUINTES CARACTERISTICAS: CAPACIDADE: 143WH 14.4V, 9.9AH; CORRENTE MAX: 14A/ 154W; SAIDAS: (1) D-TAP ADVANCED (80W), (1) D-TAP (80W), (1) USB (DC5.0V / 2.3A); VOLTAGEM: 11V; PROTECAO: CONTRA SOBRECARGA, SOBREDESCARGA, SOBRECORRENTE, PROTECAO TERMICA; TEMPERATURA AMBIENTE: 32&tilde;104 F (CARGA), -4&tilde;113 F (DESCARGA), -4&tilde;122 F (ARMAZENAMENTO); APLICACAO: O DUO-C150 E UMA BATERIA RECARREGAVEL DE ALTA CAPACIDADE E AUTONOMIA, A QUAL ESTA OBEDECENDO AS NORMAS REGULATORIAS COMO ITEM DE BAGAGEM EM VIAGENS AEREAS (143WH E CAPACIDADE DE ATE 14A). ASSIM COMO OS OUTROS MODELOS DE BATERIAS DA LINHA DUO-C, ESTE MODELO POSSUI 1 (UMA PORTA USB) E DUAS SAIDAS D-TAP, SENDO UMA DELAS DO TIPO D-TAP ADVANCED. SMBUS E UMA CARACTERISTICA PADRAO QUE ENVIA DADOS COM INFORMACOES DA BATERIA AO VIEWFINDER* (*NAS CAMERAS DA MARCA RED). ELE TAMBEM POSSUI 5 INDICADORES DE ENERGIA EM LED E LED TIPO V-TORCH PARA USO EM AMBIENTES ESCUROS. O NOVO CHASSIS FOI DESENHADO PARA DAR MAIOR SEGURANCA E MAIS ERGONOMETRIA.	IDX SYSTEM TECHNOLOGY	IDX SYSTEM	DUO-C150		17/21
8507.60.00	BATERIA DE LITIO IDX SYSTEM DUO-C198 com montagem em V e apenas 2,3 de espessura, com 191Wh de capacidade para alimentar dispositivos profissionais. APLICACAO: alimentar dispositivos profissionais, como câmeras de cinema digitais e sistemas estabilizadores de câmera onde são necessários longos tempos de funcionamento.	IDX System Technology Inc	IDX System Technology	DUO-C198		40/21
8507.60.00	Bateria de íon lítio de alta carga de 193Wh e montagem em V com 2x D-TAPS e USB-C, consumo máximo de 14A/154W 14,54-volts/13,24 Ah com SMBUS e indicador de energia de 5 leds . Aplicação: alimentar câmeras de cinema digitais e sistemas estabilizadores de câmera	IDX SYSTEM	IDX	DUO-C198P		33/23
8507.60.00	Bateria de Li-ion DV 47Wh 6.6Ah 7.2V c/ conector Pole-Tap e LED indicador, e múltiplo circuito de proteção para uso em filmadoras Sony. Produto destinado a carregamento de baterias para vídeo profissional.	Swit Eletronics Co., Ltd.	SWIT	DV-F970		17/21
8507.60.00	Bateria lithium ion de tensão nominal 14.4V/28.8V, engate tipo V-mount, grande capacidade de 420Wh, led indicador e multiplo circuito de protecao. Potência máxima de saída: no total: 420W, suporte de carregamento rápido de 33,6V 100 W. Marca: Swit. Material constitutivo: plastico. Produto destinado a producao de videos profissionais.	Swit Eletronics Co., Ltd.	Swit	HB-C420S		18/23
8507.60.00	Bateria de Lítio 24VCC modelo LBB100 box para AGV Carry-Bee com sistema de controle integrado para controle e comunicação com carregadores Quick-Charge modelo NSE	NISSAN SHATAI ENGINIEERING CO.,LTD	NISSAN SHATAI	LBB100		44/22
8507.60.00	Bateria Modelo LB-SU75 - Bateria lithium ion de tensão nominal 14.4V, compatível com baterias SONY BP-U, capacidade de 75Wh / 5,2Ah, saída D-trap integrada de 14,4V / entrada de carregamento. Saída USB 5V/2A integrada, LED indicador de energia de 4 níveis, proteções de múltiplos circuitos. Marca: Swit. Material constitutivo: plastico. Produto destinado a producao de videos profissionais.	Swit Eletronics Co., Ltd.	Swit	LB-SU75		18/23
8507.60.00	Bateria Modelo LB-SU98 - Bateria lithium ion de tensão nominal 14.4V, compatível com baterias SONY BP-U, capacidade de 98Wh / 6,8Ah, saída D-trap integrada de 14,4V / entrada de carregamento. Saída USB 5V/2A integrada, LED indicador de energia de 4 níveis, proteções de múltiplos circuitos. Marca: Swit. Material constitutivo: plastico. Produto destinado a producao de videos profissionais.	Swit Eletronics Co., Ltd.	Swit	LB-SU98		18/23
8507.60.00	ACUMULADOR ELETRICO DE CARGA RECARREGAVEL COM CELULAS DE ION DE LITIO, COM CAPACIDADE NOMINAL DE 11400MAH,FAIXA DE TENSAO DE 10 A 18.8V E OPERAÇÃO 14.4V, DESCARGA DE 5000MA CONTINUOS, POTENCIA DE DISSIPACAO DE 175WH E MASSA DE 950GRAMAS. TEM ALTA DENSIDADE DE ENERGIA PARA USO SISTEMAS PORTÁTEIS DE GUERREIROS DIGITAIS, SENDO ADAPTÁVEL A RÁDIOS MILITARES PORTÁTES E EQUIPAMENTOS DE COMUNICAÇÃO. PARA USO EM VESTUÁRIO TÁTICO MILITAR.	ULTRALIFE CORPORATION NY	ELBIT	LI175		29/22
8507.60.00	Bateria ion de litio ion de engate tipo V, capacidade 140Wh, 14.4V/9.7Ah. Equipada com 1 conexao tipo D-tap, 1 conexao tipo USB-A 10W, 5V/2A e 1 conexao tipo USB-C, 65W de saida. Possui 4 leds que indicam a carga e multiplus circuitos de protecao. Material constitutivo: Plastico. Produto destinado a produção de vídeos profissionais.	Swit Eletronics Co., Ltd.	SWIT	MINO-S140		24/22
8507.60.00	Bateria recarregavel de Ion de Litio com Capacidade 7.4Wh(1020mah), tipo W, com exibicao da capacidade restante da bateria, Dimensoes 31.8 x 18.5 x 45.0mm. |FINALIDADE (Funcao): Alimentacao de energia. |APLICACAO: Para uso em camera fotografica digital / camera de video (Camera modelo ILCE7SM2, Alpha 7S II) |ESPECIFICACAO TECNICA: ACUMULADOR ELETRICO.	SONY DIGITAL PRODUCTS	SONY	NP-FW50		21/19
8507.60.00	Bateria de montagem em V de bolso, de lithium ion, tensão nominal 14.4V, compacta e cabe no bolso, 146Wh/10,1 Ah alta capacidade de energia, 150W/12A de alta carga constante, 1x saída D-tap e entrada de carregamento, 1 saída USB 5V/2A, Indicador de energia LED de 5 etapas, Informações de energia para SONY e RED, Técnica interna Wire-Free, Proteções de múltiplos circuitos. Material constitutivo predominante: plastico. Produto destinado a producao de videos profissionais.	SWIT ELECTRONICS CO., LTD.	Swit	PB-M146S		23/23
8507.60.00	Bateria de Li-ion, V-mount, Max 100Wh/8A com um conector D-Tap e um conector USB 5V/2A e LED indicador, multiplo circuito de proteção, display de informação para Sony e Red. Produto destinado a produção de vídeos profissionais.	Swit Eletronics Co., Ltd.	SWIT	PB-M98S		17/21
8507.60.00	Bateria de Li-ion, V-mount, Max 100Wh/8A com dois conectores D-Tap e um conector USB 5V/2A e LED indicador, multiplo circuito de protecao, display de informacao para Sony e Red. Produto destinado a produção de vídeos profissionais.	Swit Eletronics Co., Ltd.	SWIT	PB-S98S / BPL		17/21
8507.60.00	CELULAS DE BATERIA PRISMATICA DE LITIO LIFEPO4, 3.2V 100AH.	SHENZHEN EASTAR BATTERY CO., LTD	EASTAR	PRISMATIC LIFEPO4 CELL - 3.2V 100AH		12/23
8507.60.00	Bateria ion de litio ion de engate tipo V, modelo: S-8110s, capacidade 146Wh, 14.4V, 146Wh. Equipada com 1 conexao tipo D-tap, Possui 4 leds que indicam a carga e multiplus circuitos de protecao. Potência máxima de saída: No total: 150W, Eletrodos: 150W,12A, D-tap: 120W, 10A. Dimensões: 165×90×51mm. Material constitutivo: Plastico. Produto destinado a produção de vídeos profissionais.	Swit Eletronics Co., Ltd.	Swit	S-8110S		35/22
8507.60.00	Bateria lithium ion dividida em duas partes de 92Wh + 92Wh, 14.4V/6.4Ah + 6.4Ah, engate tipo V-mount, com conector D- Tap, led indicador e multiplo circuito de protecao. Potência máxima de saída: no total:100W, Eletrodos: 100W,8A, D-tap:100W,8A. Dimensões: 168×101×60mm. Material constitutivo: plastico. Produto destinado a producao de videos profissionais.	Swit Eletronics Co., Ltd.	Swit	S-8192S		35/22
8507.60.00	Bateria, de lithium ion de tensão nominal 7.2V compacta e cabe no bolso, 47Wh/4A, saida maxima de 30W, 1x saída pole-tap, indicador de energia LED de 4 niveis e botao de verificacao de energia. Proteções de múltiplos circuitos. Material constitutivo: plastico. Produto destinado a producao de videos profissionais.	SWIT ELECTRONICS CO., LTD.	Swit	S-8972		36/23
8507.60.00	BATERIA RECARREGAVEL DE IONS DE LITIO. APLICACAO: PARA USO COM O CARREGADOR DE BATERIAS SBC800-BR DOS RECEPTORES DE PORTATEIS E SISTEMAS SEM FIO DIGITAIS SHURE.	SUZHOU SHURE TRADING COMPANY LIMITED	SHURE	SB900A		18/20
8507.60.00	BATERIA RECARREGAVEL DE ION DE LITIO SHURE PARA P9RA, P10R, QLXD1, QLXD2, ULXD1, ULXD2, UR5, AD1 E AD2. APLICACAO: PARA USO COM O CARREGADOR DE BATERIAS SBC800-BR DOS RECEPTORES DE PORTATEIS E SISTEMAS SEM FIO DIGITAIS SHURE.	SHURE INCORPORATED	SHURE	SB900B		43/23
8507.60.00	Bateria de Li-Ion (Ion de Lítio) com capacidade de carga de 98Wh, voltagem de saída 14,4 VCC, 1 x Saída D-Tap e 1 x Entrada/Saída USB Type-C e led indicador de energia em 4 estágios Modelo SB-U98 PD. Aplicação: alimentar dispositivos profissionais, como câmeras de cinema digitais e sistemas estabilizadores de câmera	IDX	IDX	SB-U98 PD		33/23
8507.60.00	ACUMULADOR ELETRICO DE CARGA RECARREGAVEL COM CELULAS DE ION DE LITIO, COM CAPACIDADE NOMINAL DE 2850MAH,POTENCIA DE DISSIPACAO DE 80WH. 14.4v. EQUIPAMENTO DE ENERGIA TÁTICA E DISTRIBUIÇÃO DE ENERGIA DE ALTA EFICÊNCIA PARA TRANSMISSÃO RÁPIDA DE DADOS PARA SISTEMAS PORTÁTEIS DE GUERREIROS DIGITAIS, PARA UTILIZAÇÃO EM VESTUÁRIO TÁTICO MILITAR.	ULTRALIFE CORPORATION NY	ELBIT	TLI-1008LT		29/22
8507.60.00	BATERIA LI-ION (ION DE LITIO) DE REPOSICAO PARA USO EM TRANSMISSOR DE STREAMING MODELO TM1000, EM CAMERAS DE VIDEO E ACESSORIOS, MODELO DIONIC XT G150, COM CAPACIDADE 156Wh, COM FORNECIMENTO CONTINUO DE 12A; VOLTAGEM: 14.4V. INCLUINDO: 2 DISPOSITIVOS DE ATUALIZACAO SMARTCARD DA BATERIA, MODELO 58750412. APLICACAO: UTILIZADO COM CAMERAS DE CAPTACAO DE VIDEO EM ALTA RESOLUCAO, USADOS EM SISTEMA DE PRODUCAO E TRANSMISSAO DE SINAIS DE STREAMING DE CONTRIBUICAO PARA TELEVISAO DIGITAL TERRESTRE ABERTA.	ANTON BAUER - VITEC GROUP PLC.	ANTON BAUER.	XT G150.		45/21
8507.80.00	MÓDULO DE BATERIA PARA O CARRO DOS BRAÇOS PARA O SISTEMA ROBÓTICO DA VINCI IS2000 E IS3000. O MÓDULO DE BATERIA FUNCIONA EM CONJUNTO COM UMA PLACA DE DISTRIBUIÇÃO DE ALIMENTAÇÃO, FORNECE UMA ALIMENTAÇÃO DE RESERVA NA AUSÊNCIA DA ALIMENTAÇÃO GERAL DO CARRO DOS BRAÇOS POR 14 MINUTOS, COM ALIMENTAÇÃO EM 48 VOLTS EM CORRENTE CONTÍNUA ININTERRUPTA À BASE ELETRÔNICA DA PARTE DO SISTEMA ROBÓTICO DAVINCI CHAMADA CARRO DOS BRAÇOS.	VANDER-BEND MANUFACTURING	INTUITIVE SURGICAL	371268		33/19
8507.80.00	BATERIA RECARREGAVEL DE ION DE LÍTIO, CAPACIDADE DE 56 WH, TOTALMENTE COMPATÍVEL COM A GRAVAÇÃO DE VÍDEO PROFISSIONAL NO CAMPO E NO ESTÚDIO, EQUIPADA COM A FUNÇÃO PROFISSIONAL INFO, QUE COMUNICA DE FORMA INTELIGENTE DADOS DE STATUS DA BATERIA À FILMADORA COM VISUALIZAÇÃO DA CAPACIDADE RESTANTE EM QUATRO LEDS (20, 40, 60 E 80%), TEMPO DE CARREGAMENTO USANDO BC-U1 É DE APROXIMADAMENTE 170 MINUTOS, TENSÃO MÁXIMA/NOMINAL DE 16,4 V CC/14,4 V CC.	SONY CORPORATION	SONY	BPU-60		12/21
8507.80.00	BATERIA DE ION LITIO, SEM EFEITO DE MEMORIA, VOLTAGEM DE SAÍDA DE 14.4 VC, CAPACIDADE 126 WH DE GRANDE CAPACIDADE, CARGA MAXIMA 100 W8 A, SOQUETE DE SAÍDA D-TAP, LED INDICADOR DE ENERGIA DE 4 NIVEIS, PLACA DE MONTAGEM EM V DE METAL, SUPORTE PARA RECEPTOR SEM FIO.	SWIT ELECTRONICS CO., LTD.	SWIT	S-8110S		11/21
8507.80.00	BANCO DE CAPACITORES/ACUMULADOR ELETRICO UTILIZADO PARA FABRICAÇÃO DE MATERIAL NAO EXPLOSIVO (CAPSULA DE PLASMA), POTENCIA DE ENTRADA AC 220V, CONSUMO 4KW, POTENCIA DE SAIDA 4000V, ENERGIA DE SAIDA 130.6 kJ	CSPLASMA CO., LTD.	CSPLASMA	YL0408LD219		13/24
8507.80.00	BANCO DE CAPACITORES/ACUMULADOR ELETRICO UTILIZADO PARA FABRICAÇÃO DE MATERIAL NAO EXPLOSIVO (CAPSULA DE PLASMA), POTENCIA DE ENTRADA AC 220V, CONSUMO 4KW, POTENCIA DE SAIDA 4000V, ENERGIA DE SAIDA 130.6 kJ	CSPLASMA CO., LTD.	CSPLASMA	YL1804LDC		13/24
8508.60.00	MAQUINA ASPIRADORA DE FIBRILA, SUJEIRA E PÓ. MONOFASICO 220 V, VOLUME DE AR DE TRABALHO: 3.600 m/h; PRESSAO DE AR DE TRABALHO: pa 350pa, COM TODAS AS SUAS PEÇAS E ACESSÓRIOS PARA SEU PERFEITO FUNCIONAMENTO. APLICAÇÃO: POSICIONAR A PEÇA ACABADA, NA ABERTURA DA MÁQUINA ASPIRADORA DE FIBRILA, NA PARTE AZUL, INTRODUZINDO PARCIALMENTE A PEÇA NA MÁQUINA PARA LIMPEZA, SUGANDO TODAS AS IMPUREZAS.	SHANGHAI BEILONG MACHINERY CO., LTD	BEILONG	TTX-2		28/22
8511.40.00	Motor de arranque com rotação em sentido horário. Com velocidade de 3000rpm, corrente de 200 amperes e tensão de 12 volts. Com peso de 8,36kg. Utilizado em motor modelo C4.4. Com aplicação em retroescavadeira.	Caterpillar	Caterpillar	0R-4316		27/19
8511.40.00	Motor de arranque com rotação em sentido horário. Com velocidade de 3800rpm, corrente de 120amperes e tensão de 24 volts. Com peso de 10,28kg. Utilizado em motor modelo 3114. Com aplicação em motor industrial.	Caterpillar	Caterpillar	0R-4317		27/19
8511.40.00	Motor de arranque para motores de combustão interna do ciclo diesel, com rotação em sentido horário. Construído em alumínio fundido. Com velocidade de rotação de 4200rpm, corrente de 220 amperes e tensão de 11 volts. Com peso de 10,50kg. Utilizado em motores modelo 3114. Com aplicação em retroescavadeira.	Caterpillar	Caterpillar	0R-4318		20/19
8511.40.00	Motor de arranque com rotação em sentido horário. Com velocidade de 3000rpm, corrente de 200 amperes e tensão de 12 volts. Com peso de 8,38kg. Utilizado em motor modelo 3054. Com aplicação em retroescavadeira.	Caterpillar	Caterpillar	0R-4319		27/19
8511.40.00	Motor de arranque, montado no sistema elétrico. Construído em alumínio fundido. Com dimensão de 363,22mm x 236,22mm x 182,88mm. Com rotação em sentido horário. Com tensão de 24 volts. Com velocidade de 3500rpm e corrente de 90 amperes. Com peso de 8,48kg. Utilizado em motores modelo 3208. Com aplicação em grupo gerador.	Caterpillar	Caterpillar	0R-4320		04/21
8511.40.00	Motor de arranque com rotação em sentido horário. Com velocidade de 3500rpm, corrente de 90 amperes e tensão de 24 volts. Com peso de 8,38kg. Utilizado em motor modelo 3054. Com aplicação em compactador.	Caterpillar	Caterpillar	0R-4321		27/19
8511.40.00	Motor de arranque para motores de combustão interna do ciclo diesel, com rotação em sentido horário. Com velocidade de 7643rpm, corrente de 76,5 amperes e tensão de 24 volts. Com peso de 26,29kg. Utilizado em motor modelo 3306B. Com aplicação em caminhão.	Caterpillar	Caterpillar	0R-5207		27/19
8511.40.00	Motor de arranque com rotação em sentido horário. Com velocidade de 7643rpm, corrente de 76,5 amperes e tensão de 24 volts. Com peso de 30,83kg. Utilizado em motor modelo C9. Com aplicação em buldôzer de lagartas.	Caterpillar	Caterpillar	0R-5209		27/19
8511.40.00	Motor de arranque, montado no sistema elétrico. Construído em aço carbono. Com dimensão de 490,22mm x 274,32mm x 214,63mm. Com rotação em sentido horário. Com tensão de 24 volts e corrente de 76,5 amperes. Com velocidade de rotação de 7643rpm. Com peso de 22,69kg. Utilizado em motores modelo 3306. Com aplicação em motoniveladora.	Caterpillar	Caterpillar	0R-7438		04/21
8511.40.00	Motor de arranque com rotação em sentido horário. Com velocidade de 7643rpm, corrente de 76,5 e tensão de 24 volts. Com peso de 27,11kg. Utilizado em motor modelo C13. Com aplicação em carregadeira de rodas.	Caterpillar	Caterpillar	0R-7757		27/19
8511.40.00	Motor de arranque para motores de combustão interna do ciclo diesel, com rotação em sentido horário. Tensão de 12V. Eixo de acoplamento com 10 dentes, passo de 8-10 e ângulo de pressão de 20 graus. Com peso de 8,45kg. Utilizado em motor modelo 3034. Com aplicação em mini carregadeira de rodas.	Caterpillar	Caterpillar	0R-9702		29/19
8511.40.00	Motor de arranque para motores de combustão interna do ciclo diesel, com rotação em sentido horário. Construído em alumínio fundido. Com velocidade de rotação de 1500rpm, corrente de 500 amperes e tensão de 12 volts. Com peso de 6,10kg. Utilizado em motores modelo 3024. Com aplicação em compactador.	Caterpillar	Caterpillar	0R-9704		20/19
8511.40.00	Motor de arranque, montado no sistema elétrico. Construído em alumínio fundido. Com dimensão de 368,3mm x 152,4mm x 152,4mm. Com rotação em sentido horário. Com tensão de 12 volts. Com velocidade de 3000rpm e corrente de 90 amperes. Com peso de 3,44kg. Utilizado em motores modelo 3003. Com aplicação em mini escavadeira hidráulica.	Caterpillar	Caterpillar	0R-9705		04/21
8511.40.00	Motor de arranque com rotação em sentido horário. Com velocidade de 7200rpm, com corrente de 82,5 amperes e tensão de 24 volts. Com peso de 23,51kg. Utilizado em motor modelo C7. Com aplicação em caminhão fora de estrada.	Caterpillar	Caterpillar	0R-9727		29/19
8511.40.00	Motor de arranque para motores de combustão interna do ciclo diesel, com rotação em sentido horário. Eixo de acoplamento com 11 dentes, passo de 6-8 e ângulo de pressão de 20 graus. Com peso de 43,58kg. Utilizado em motor modelo 3612. Com aplicação em motor marítimo.	Caterpillar	Caterpillar	0R-9853		29/19
8511.40.00	Motor de arranque para motores de combustão interna do ciclo diesel, com rotação em sentido horário. Tensão de 12v. Eixo de acoplamento com 10 dentes, passo de 8-10 e ângulo de pressão de 20 graus. Com peso de 22,49kg. Utilizado em motor modelo 3126 . Com aplicação em motor industrial.	Caterpillar	Caterpillar	10R-0392		29/19
8511.40.00	Motor de arranque para motores de combustão interna do ciclo diesel, com rotação em sentido horário. Com velocidade de 7018rpm, corrente de 147 amperes e tensão de 12 volts. Com peso de 23,12kg. Com aplicação em motor industrial.	Caterpillar	Caterpillar	10R-0393		29/19
8511.40.00	Motor de arranque com rotação em sentido horário. Com velocidade de 7200rpm, corrente de 82,5 amperes e tensão de 24 volts. Com peso de 22,67kg. Utilizado em motor C13. Com aplicação em caminhão fora de estrada.	Caterpillar	Caterpillar	10R-0395		29/19
8511.40.00	Motor de arranque, montado no sistema elétrico. Construído em aço carbono. Com dimensão de 490,22mm x 274,32mm x 214,63mm. Com rotação em sentido horário. Com tensão de 12 volts. Com velocidade de 7018rpm e corrente de 147 amperes. Com peso de 22,72kg. Utilizado em motores modelo C7. Com aplicação em motor industrial.	Caterpillar	Caterpillar	10R-0396		04/21
8511.40.00	Motor de arranque com rotação em sentido horário. Com velocidade de 7200rpm, corrente de 82,5 amperes e tensão de 23 volts. Com peso de 22,94kg. Utilizado em motor modelo 3126B. Com aplicação em motor industrial.	Caterpillar	Caterpillar	10R-0397		29/19
8511.40.00	Motor de arranque. Com rotação em sentido horário. Com velocidade de 7643rpm, corrente de 76,5 amperes e tensão de 24 volts. Eixo de acoplamento com 12 dentes, passo de 8-10 e ângulo de pressão de 20 graus. Com peso de 28,11kg. Utilizado em motor modelo 3306 - marítimo-rodoviário.	Caterpillar	Caterpillar	10R-0399		38/19
8511.40.00	Motor de arranque. Com rotação em sentido horário. Com velocidade de 7643rpm, corrente de 76,5 amperes e tensão de 24 volts. Eixo de acoplamento com 11 dentes, passo de 6-8 e ângulo de pressão de 20 graus. Com peso de 27,21kg. Utilizado em motor modelo C9 - marítimo-rodoviário.	Caterpillar	Caterpillar	10R-0400		29/19
8511.40.00	Motor de arranque para motores de combustão interna do ciclo diesel, com rotação em sentido horário. Tensão de 12v. Eixo de acoplamento com 11 dentes, passo de 6-8 e ângulo de pressão de 20 graus. Com peso de 29,02kg. Utilizado em motor modelo C15. Com aplicação em caminhão.	Caterpillar	Caterpillar	10R-0401		30/19
8511.40.00	Motor de arranque para motores de combustão interna do ciclo diesel, com rotação em sentido horário. Tensão de 24v. Eixo de acoplamento com 12 dentes, passo de 8-10 e ângulo de pressão de 20 graus. Com peso de 27,89kg. Utilizado em motor modelo 3306. Com aplicação em caminhão.	Caterpillar	Caterpillar	10R-0402		30/19
8511.40.00	Motor de arranque para motores de combustão interna do ciclo diesel. Com rotação em sentido anti-horário. Com velocidade de 6900rpm, corrente de 150,5 amperes e tensão de 12 volts. Eixo de acoplamento com 12 dentes, passo de 8-10 e ângulo de pressão de 20 graus. Com peso de 26,34kg. Utilizado em motor modelo 3304 - marítimo-rodoviário.	Caterpillar	Caterpillar	10R-0403		30/19
8511.40.00	Motor de arranque com rotação em sentido horário. Com velocidade de 7643rpm, corrente de 76,5 amperes e tensão de 24 volts. Com peso de 26,64kg. Utilizado em motor modelo C7. Com aplicação em carregadeira de rodas.	Caterpillar	Caterpillar	10R-0405		30/19
8511.40.00	Motor de arranque para motores de combustão interna do ciclo diesel, com rotação em sentido horário. Com velocidade de 6900rpm, corrente de 127 amperes e tensão de 12 volts. Com peso de 10,15kg. Utilizado em motor modelo 3046. Com aplicação em buldôzer de lagartas.	Caterpillar	Caterpillar	10R-0754		30/19
8511.40.00	Motor de arranque para motores de combustão interna do ciclo diesel, com rotação em sentido horário. Com velocidade de 4200rpm, corrente de 220 amperes e tensão de 12 volts. Com peso de 26,34kg. Utilizado em motor modelo 3208. Com aplicação em caminhão.	Caterpillar	Caterpillar	10R-0875		30/19
8511.40.00	Motor de arranque com vazão de 56,78 litros por minuto, corrente de 160 amperes e tensão de 24volts. Com peso de 20,85kg. Utilizado em motor modelo 3412E. Com aplicação em caminhão fora de estrada.	Caterpillar	Caterpillar	10R-0935		30/19
8511.40.00	Motor de arranque para motores de combustão interna do ciclo diesel, com rotação em sentido horário. Tensão de 12 volts. Eixo de acoplamento com 11 dentes, passo de 6-8 e ângulo de pressão de 20 graus. Com peso de 34,01kg. Utilizado em motor modelo 3406. Com aplicação em buldôzer de lagartas.	Caterpillar	Caterpillar	10R-0936		30/19
8511.40.00	Motor de arranque para motores de combustão interna do ciclo diesel. Com velocidade de 6950rpm, corrente de 115 amperes e tensão de 24volts. Com peso de 34,00kg. Utilizado em motor modelo 3408C. Com aplicação em buldôzer de lagartas.	Caterpillar	Caterpillar	10R-0937		30/19
8511.40.00	Motor de arranque para motores de combustão interna do ciclo diesel, com rotação em sentido horário. Com velocidade de 7643rpm, corrente de 76,5 amperes e tensão de 24 volts. Com peso de 27,21kg. Com aplicação em buldôzer de lagartas.	Caterpillar	Caterpillar	10R-0938		37/19
8511.40.00	Motor de arranque com rotação em sentido horário. Com pinhão de 11 dentes, passo diametral 6-8, diâmetro primitivo de 50,8mm e ângulo de pressão de 20 graus. Com peso de 34,00kg. Com aplicação em motor industrial.	Caterpillar	Caterpillar	10R-0939		37/19
8511.40.00	Motor de arranque para motores de combustão interna do ciclo diesel, com rotação em sentido horário. Tensão de 12v. Eixo de acoplamento com 12 dentes, passo de 8-10 e ângulo de pressão de 20 graus. Com peso de 22,22kg. Utilizado em motor modelo 3126E. Com aplicação em caminhão.	Caterpillar	Caterpillar	10R-1718		37/19
8511.40.00	Motor de arranque para motores de combustão interna do ciclo diesel, com rotação em sentido horário. Tensão de 24 volts. Eixo de acoplamento com 12 dentes, passo de 8-10 e ângulo de pressão de 20 graus. Com peso de 34,01kg. Utilizado em motor modelo D342. Com aplicação em buldôzer de lagartas.	Caterpillar	Caterpillar	10R-1913		37/19
8511.40.00	Motor de arranque para motores, com rotação em sentido horário. Tensão de 32 volts. Eixo de acoplamento com 11 dentes, passo de 6-8 e ângulo de pressão de 20 graus. Com peso de 34,01kg. Utilizado em motor modelo G399. Com aplicação em motor industrial.	Caterpillar	Caterpillar	10R-1915		37/19
8511.40.00	Motor de arranque para motores de combustão interna do ciclo diesel, com rotação em sentido horário. Corrente de 49,3 amperes e tensão de 24 volts. Com peso de 34,46kg. Utilizado em motor modelo C7. Com aplicação em caminhão fora de estrada.	Caterpillar	Caterpillar	10R-1917		37/19
8511.40.00	Motor de arranque para motores de combustão interna do ciclo diesel, com rotação em sentido horário. Potência de 4,5Kw e tensão de 24 volts. Com peso de 8,11kg. Utilizado em motor modelo 3066. Com aplicação em buldôzer de lagartas.	Caterpillar	Caterpillar	10R-2985		37/19
8511.40.00	Motor de arranque para motores de combustão interna do ciclo diesel, com rotação em sentido horário. Construído em aço. Com dimensões de 610,87mm x 242,57mm x 194,31mm. Com velocidade de rotação de 3100rpm, uma corrente de 130 amperes e tensão de 12 volts. Com peso de 20,68kg. Utilizado em motores modelo 3204. Com aplicação em buldôzer de lagartas.	Caterpillar	Caterpillar	10R-5355		37/19
8511.40.00	Motor de arranque para motores de combustão interna do ciclo diesel, com rotação em sentido horário. Potência de 5,0Kw e tensão de 24 volts. Com peso de 7,21kg. Utilizado em motor modelo 3046. Com aplicação em buldôzer de lagartas.	Caterpillar	Caterpillar	10R-7583		37/19
8511.40.00	Motor de arranque para motores de combustão interna do ciclo diesel, com rotação em sentido horário. Potência de 5,0Kw e tensão de 24 volts. Com peso de 6,96kg. Utilizado em motor modelo 3046. Com aplicação em escavadeira.	Caterpillar	Caterpillar	10R-7584		37/19
8511.40.00	Motor de arranque para motores de combustão interna do ciclo diesel, com rotação em sentido horário. Potência de 5,0Kw e tensão de 24 volts. Com peso de 7,15kg. Utilizado em motor modelo 3064. Com aplicação em escavadeira.	Caterpillar	Caterpillar	10R-7586		34/19
8511.40.00	Motor de arranque para motores de combustão interna do ciclo diesel, com rotação em sentido horário. Com velocidade de 6900rpm, corrente de 150,5 amperes e tensão de 12 volts. Com peso de 27,02kg. Utilizado em motor modelo C9. Com aplicação em motor industrial.	Caterpillar	Caterpillar	10R-7703		34/19
8511.40.00	Motor de arranque para motores de combustão interna do ciclo diesel, com rotação em sentido horário. Com velocidade de 6900rpm, corrente de 150,5 amperes e tensão de 12 volts. Com peso de 26,96kg. Com aplicação em motor industrial.	Caterpillar	Caterpillar	10R-7704		34/19
8511.40.00	Motor de arranque, montado no sistema elétrico. Construído em aço carbono. Com dimensão de 558,8mm x 279,4mm x 213,36mm. Com rotação em sentido horário. Com tensão de 12 volts. Com velocidade de 6900rpm e corrente de 150,5 amperes. Com peso de 22,69kg. Utilizado em motores modelo 3116. Com aplicação em motor industrial.	Caterpillar	Caterpillar	10R-8908		04/21
8511.40.00	Motor de arranque para motores de combustão interna do ciclo diesel, com rotação em sentido horário. Com velocidade de 6950rpm, corrente de 115 amperes e tensão de 23 volts. Com peso de 34,23kg. Utilizado em motor modelo C11. Com aplicação em carregadeira de rodas.	Caterpillar	Caterpillar	10R-8909		34/19
8511.40.00	Motor de arranque, montado no sistema elétrico. Construído em aço carbono. Com dimensão de 598,95mm x 368,96mm x 235,88mm. Com rotação em sentido horário. Com tensão de 12 volts. Com velocidade de 4600-7100rpm e corrente de 310-305 amperes. Com peso de 34,47kg. Utilizado em motores modelo C18. Com aplicação em motor marítimo e industrial.	Caterpillar	Caterpillar	10R-8910		41/20
8511.40.00	Motor de arranque para sistema elétrico. Com tensão de 24 volts e potência de 4,5kw. Com peso de 8,50kg. Utilizado em motor modelo 3054, composto por 04 cilindros, com diâmetro do pistão de 100mm e curso de 127mm, com sistema de injeção direta de combustível. Com aplicação em escavadeira.	Caterpillar	Caterpillar	10R-9101		34/19
8511.40.00	Motor de arranque para sistema elétrico. Com rotação em sentido horário. Com velocidade de 4200rpm, corrente de 220 amperes e tensão de 12 volts. Com peso de 10,50kg. Utilizado em motor modelo 3114. Com aplicação em retroescavadeira.	Caterpillar	Caterpillar	10R-9212		34/19
8511.40.00	Motor de arranque. Com rotação em sentido horário. Com velocidade de 6950rpm, corrente de 115 amperes e tensão de 24 volts. Eixo de acoplamento com 11 dentes, passo de 6-8 e ângulo de pressão de 20 graus. Com peso de 35,37kg. Utilizado em motor modelo C175-16 - marítimo-rodoviário.	Caterpillar	Caterpillar	10R-9815		38/19
8511.40.00	Motor de arranque com rotação em sentido horário. Com velocidade de 6950rpm, corrente de 115 amperes e tensão de 24 volts. Com um peso de 35,37kg. Utilizado em motor modelo 3408C. Com aplicação em buldôzer de lagartas.	Caterpillar	Caterpillar	10R-9816		34/19
8511.40.00	Motor de arranque para motores de combustão interna do ciclo diesel, com rotação em sentido horário. Com velocidade de 6950rpm, corrente de 115 amperes e tensão de 24 volts. Com peso de 35,37kg. Com aplicação em trator de rodas com buldôzer.	Caterpillar	Caterpillar	10R-9817		34/19
8511.40.00	Motor de arranque para motores de combustão interna do ciclo diesel, com rotação em sentido horário. Com velocidade de 4400rpm e uma pressão de 150psig. Com peso de 33,33kg. Utilizado em motor modelo G3612. Com aplicação em motor industrial.	Caterpillar	Caterpillar	20R-0461		36/19
8511.40.00	Motor de arranque a ar comprimido. Com rotação em sentido horário. Construído em aço. Com dimensão de 699,77mm x 407,67mm x 256,54mm. Com velocidade de rotação de 4750rpm, uma potência nominal de 33kw e uma pressão de 6,2 bar. Com peso de 94,61kg. Utilizado em motores modelo G3608. Com aplicação motor marítimo-industrial.	Caterpillar	Caterpillar	20R-0462		20/19
8511.40.00	Motor de arranque, com rotação em sentido bidirecional. Com peso de 26,30kg. Utilizado em motor modelo 3616, composto por 16 cilindros, turboalimentado, pós-arrefecido e com injeção direta de combustível. Com aplicação em motor marítimo.	Caterpillar	Caterpillar	20R-0463		36/19
8511.40.00	Motor de arranque. Com rotação em sentido horário. Com velocidade de 6612rpm, corrente de 100 amperes e tensão de 23 volts. Eixo de acoplamento com 11 dentes, passo de 8-10 e ângulo de pressão de 20 graus. Com peso de 36,28kg. Utilizado em motor modelo C32 - marítimo-rodoviário.	Caterpillar	Caterpillar	20R-1312		38/19
8511.40.00	Motor de arranque para sistema elétrico. Com rotação em sentido horário. Com velocidade de 7643rpm, corrente de 76,5 amperes e tensão de 24 volts. Com peso de 26,38kg. Utilizado em motor modelo C18. Com aplicação em motor industrial.	Caterpillar	Caterpillar	20R-3249		36/19
8511.40.00	Motor de arranque para sistema elétrico. Com rotação em sentido horário. Com velocidade de 6950rpm, corrente de 115 amperes e tensão de 24 volts. Com peso de 35,80kg. Utilizado em motor modelo C15. Com aplicação em motor industrial.	Caterpillar	Caterpillar	20R-3250		36/19
8511.40.00	Motor de arranque para sistema elétrico. Com tensão de 24 volts. Com peso de 21,30kg. Utilizado em motor modelo 3516, composto por 16 cilindros, com diâmetro do pistão de 170mm e curso de 190mm, com sistema de injeção direta de combustível. Com aplicação em carregadeira de rodas.	Caterpillar	Caterpillar	20R-3396		36/19
8511.40.00	Motor de arranque para motores de combustão interna do ciclo diesel, com rotação em sentido horário. Construído em aço carbono. Com velocidade de rotação de 7643rpm, corrente de 76,5 amperes e tensão de 23 volts. Com peso de 26,29kg. Utilizado em motores modelo 3516. Com aplicação marítima.	Caterpillar	Caterpillar	20R-3761		20/19
8511.40.00	Motor de arranque para motores de combustão interna do ciclo diesel, com rotação em sentido horário. Construído em aço carbono. Com dimensões de 535,94mm x 294,64mm x 185,42mm. Com velocidade de rotação de 500rpm, uma corrente de 700 amperes e tensão de 24 volts. Com peso de 21,00kg. Utilizado em motores modelo C6.6. Com aplicação em carregadeira de rodas.	Caterpillar	Caterpillar	20R-3857		20/19
8511.40.00	Motor de arranque para sistema elétrico. Com rotação em sentido horário. Com velocidade de 8800rpm, corrente de 170 amperes e tensão de 12 volts. Com peso de 12,70kg. Utilizado em motor modelo 3056. Com aplicação em motor industrial.	Caterpillar	Caterpillar	20R-3881		36/19
8511.40.00	Motor de arranque para o sistema elétrico. Construído em aço carbono. Com dimensões de 535,94mm x 294,64mm x 185,42mm. Com rotação em sentido horário. Com potência de 8,0kw. Com velocidade de rotação de 2000rpm, corrente de 120 amperes e tensão de 23 volts. Com peso de 17,50kg. Utilizado em motores modelo C6.6. Com aplicação em buldôzer de lagartas.	Caterpillar	Caterpillar	20R-3884		34/19
8511.40.00	Motor de arranque para o sistema elétrico. Com tensão de 12 volts e potência de 5,0kw. Com peso de 17,50kg. Utilizado em motor modelo C13, composto por 06 cilindros, com diâmetro do pistão de 130mm e curso de 157mm, com sistema de injeção direta de combustível. Com aplicação em motor industrial.	Caterpillar	Caterpillar	20R-3885		34/19
8511.40.00	Motor de arranque para sistema elétrico. Com tensão de 24 volts e potência de 8,0kw. Com peso de 8,50kg. Utilizado em motor modelo C6, composto por 06 cilindros, com diâmetro do pistão de 105mm e curso de 127mm, com sistema de injeção direta de combustível. Com aplicação em buldôzer de lagartas.	Caterpillar	Caterpillar	20R-3886		36/19
8511.40.00	Motor de arranque para sistema elétrico. Com tensão de 12 volts e potência de 1,2kw. Com peso de 3,05kg. Utilizado em motor modelo C1.1, composto por 03 cilindros, com diâmetro do pistão de 77mm e curso de 81mm, com sistema de injeção direta de combustível. Com aplicação em compactador.	Caterpillar	Caterpillar	20R-3887		36/19
8511.40.00	Motor de arranque para sistema elétrico. Com rotação em sentido horário. Com velocidade de 3000rpm, corrente de 200 amperes e tensão de 12 volts. Eixo de acoplamento com 10 dentes, passo de 8-10 e ângulo de pressão de 20 graus. Com peso de 8,50kg. Utilizado em motor modelo D4.236. Com aplicação em compactador.	Caterpillar	Caterpillar	20R-4040		36/19
8511.40.00	Motor de arranque para sistema elétrico. Com rotação em sentido horário. Com velocidade de 3800rpm, corrente de 120 amperes e tensão de 24 volts. Eixo de acoplamento com 11 dentes, passo de 8 e ângulo de pressão de 20 graus. Com peso de 8,50kg. Utilizado em motor modelo C6.6. Com aplicação em carregadeira de rodas.	Caterpillar	Caterpillar	20R-4041		38/19
8511.40.00	Motor de arranque para sistema elétrico. Com rotação em sentido horário. Com velocidade de 3800rpm, corrente de 120 amperes e tensão de 24 volts. Eixo de acoplamento com 10 dentes, passo de 8-10 e ângulo de pressão de 20 graus. Com peso de 10,50kg. Utilizado em motor modelo 3126B - Tier2. Com aplicação em carregadeira de rodas.	Caterpillar	Caterpillar	20R-4253		38/19
8511.40.00	Motor de arranque para motores de combustão interna do ciclo diesel, com rotação em sentido horário. Construído em aço carbono. Com velocidade de rotação de 7643rpm, corrente de 76,5 amperes e tensão de 23 volts. Com peso de 26,30kg. Utilizado em motores modelo C9. Com aplicação em buldôzer de lagartas.	Caterpillar	Caterpillar	20R-4254		20/19
8511.40.00	Motor de arranque para sistema elétrico. Construído em ferro fundido. Com comprimento de 269mm. Com rotação em sentido horário. Com tensão de 12 volts e potência de 4,0kw. Com velocidade de 4000rpm e corrente de 2410 amperes. Com peso de 10,51kg. Utilizado em motor modelo C4.4 - Tier3. Com aplicação em buldôzer de lagartas.	Caterpillar	Caterpillar	20R-4255		38/19
8511.40.00	Motor de arranque para sistema elétrico. Com tensão de 24 volts. Com peso de 30,0kg. Utilizado em motor modelo C175-16 - Tier2, composto por 16 cilindros, com diâmetro do pistão de 175mm e curso de 220mm, com sistema de injeção direta de combustível. Com aplicação em caminhão fora de estrada.	Caterpillar	Caterpillar	20R-4339		38/19
8511.40.00	MOTOR ELETRICO DE PARTIDA CORRENTE CONTINUA . TENSAO NOMINAL DE 32V. DE APLICACAO EXCLUSIVA NO SISTEMA DE PARTIDA E DESLIGAMENTO AUTOMATICO DO MOTOR DE LOCOMOTIVA DIESEL EMD. O MOTOR DE ARRANQUE É APLICADO NO MOTOR DIESEL EMD UTILIZADO EM LOCOMOTIVAS. TEM A FUNÇÃO DE VENCER A INERCIA DO MOTOR DIESEL PARA QUE ELE POSSA CONTINUAR SEU CICLO POR SI SÓ. SEU FUNCIONAMENTO CONSISTE NO ENGRENAMENTO DO PINHÃO DO MOTOR DE ARRANQUE COM O VOLANTE DO MOTOR DIESEL, UMA VEZ ACOPLADA, O MOTOR DE ARRANQUE É ACIONADO EXERCENDO UMA FORÇA (TORQUE), ASSIM FORÇANDO O MOTOR DIESEL A INICIAR ROTAÇÃO. UMA VEZ ATINGIDO A ROTAÇÃO DE VENCIMENTO DE INERCIA DO MOTOR DIESEL, O MOTOR DE ARRANQUE RECUA SEU PINHÃO DESACOPLANDO-SE DO VOLANTE.	TECNOLOGIA MODIFICADA S. A DE C.V	CAT REMAN	20R4523		40/22
8511.40.00	Motor de arranque para sistema elétrico. Construído em ferro fundido. Com comprimento de 269mm. Com rotação em sentido horário. Com tensão de 12 volts e potência de 4,0kw. Com velocidade de 4000rpm e corrente de 2410 amperes. Com peso de 10,52kg. Utilizado em motor modelo C4.4 - Tier3. Com aplicação em retroescavadeira.	Caterpillar	Caterpillar	20R-4762		38/19
8511.40.00	Motor de arranque para sistema elétrico. Construído em alumínio. Com rotação em sentido horário. Com tensão de 24 volts e potência de 7,8kw. Com velocidade de 3000rpm e corrente de 150 amperes. Eixo de acoplamento com 10 dentes, passo de 8 e ângulo de pressão de 20 graus. Com peso de 8,75kg. Utilizado em motor modelo C7.1. Com aplicação em escavadeira de rodas.	Caterpillar	Caterpillar	20R-4877		38/19
8511.40.00	Motor de arranque para sistema elétrico. Construído em alumínio. Com rotação em sentido horário. Com tensão de 24 volts e potência de 7,8kw. Com velocidade de 3000rpm e corrente de 150 amperes. Eixo de acoplamento com 10 dentes, passo de 8 e ângulo de pressão de 20 graus. Com peso de 8,89kg. Utilizado em motor modelo C7.1. Com aplicação em buldôzer de lagartas.	Caterpillar	Caterpillar	20R-4878		38/19
8511.40.00	Motor de arranque para sistema elétrico. Construído em alumínio. Com rotação em sentido horário. Com tensão de 24 volts e potência de 7,8kw. Com velocidade de 3000rpm e corrente de 150 amperes. Eixo de acoplamento com 10 dentes, passo de 8 e ângulo de pressão de 20 graus. Com peso de 8,88kg. Utilizado em motor modelo C18. Com aplicação em escrêiper.	Caterpillar	Caterpillar	20R-4879		38/19
8511.40.00	Motor de arranque para sistema elétrico. Construído em alumínio. Com rotação em sentido horário. Com tensão de 24 volts e potência de 7,8kw. Com velocidade de 3000rpm e corrente de 150 amperes. Eixo de acoplamento com 10 dentes, passo de 8 e ângulo de pressão de 20 graus. Com peso de 8,42kg. Utilizado em motor modelo C7. Com aplicação em escavadeira hidráulica.	Caterpillar	Caterpillar	20R-4880		38/19
8511.40.00	Motor de arranque para sistema elétrico. Construído em alumínio. Com rotação em sentido horário. Com tensão de 24 volts e potência de 7,8kw. Com velocidade de 3000rpm e corrente de 150 amperes. Eixo de acoplamento com 10 dentes, passo de 8 e ângulo de pressão de 20 graus. Com peso de 8,75kg. Utilizado em motor modelo C4.4. Com aplicação em escavadeira hidráulica.	Caterpillar	Caterpillar	20R-4881		38/19
8511.40.00	Motor de arranque para motores de combustão interna do ciclo diesel, com rotação em sentido horário. Construído em aço carbono. Com dimensões de 610,87mm x 242,57mm x 194,31mm. Com velocidade de rotação de 2000rpm, corrente de 120 amperes e tensão de 23 volts. Com peso de 17,50kg. Utilizado em motores modelo C9. Com aplicação em motor industrial.	Caterpillar	Caterpillar	20R-4882		20/19
8511.40.00	Motor de arranque para motores de combustão interna do ciclo diesel, com rotação em sentido horário. Construído em alumínio fundido. Com velocidade de rotação de 4000rpm, corrente de 110 amperes e tensão de 24 volts. Com peso de 10,50kg. Utilizado em motores modelo C4.4. Com aplicação em compactador.	Caterpillar	Caterpillar	20R-6113		20/19
8511.40.00	Motor de arranque para motores de combustão interna do ciclo diesel, com rotação em sentido horário. Construído em aço carbono. Com dimensão de 610,87mm x 242,57mm x 194,31mm. Com velocidade de rotação de 6950rpm, corrente de 115 amperes e tensão de 23 volts. Com peso de 35,80kg. Utilizado em motores modelo C18. Com aplicação em escavadeira hidráulica.	Caterpillar	Caterpillar	20R-6752		34/19
8511.40.00	Motor de arranque para motores de combustão interna do ciclo diesel, com rotação em sentido horário. Construído em aço carbono. Com dimensão de 598,95mm x 368,96mm x 235,88mm. Com velocidade de rotação de 6612rpm, corrente de 100 amperes e tensão de 23 volts. Com peso de 36,90kg. Utilizado em motores modelo C13. Com aplicação em escavadeira hidráulica.	Caterpillar	Caterpillar	20R-6753		34/19
8511.40.00	Motor de arranque para sistema elétrico, montado no sistema de lubrificação do motor Cat. Material predominante aço. Com dimensão de 610,87mm x 242,57mm x 194,31mm. Com tensão de 24 volts. Com peso de 57,07kg. Utilizado em motor modelo C175-16 - Tier2, composto por 16 cilindros, com diâmetro do pistão de 175mm e curso de 220mm, com sistema de injeção direta de combustível. Com aplicação em caminhão fora de estrada.	Caterpillar	Caterpillar	20R-8989		04/21
8511.40.00	Motor de arranque para motores de combustão interna do ciclo diesel, com rotação em sentido horário. Construído em aço fundido. Com comprimento de 268,9mm. Com potência de 4,5kW e tensão de 24 volts. Com peso de 10,50kg. Utilizado em motores modelo C3.6. Com aplicação em escavadeira hidráulica.	Caterpillar	Caterpillar	20R-9087		07/20
8511.40.00	MOTOR DE PARTIDA/ARRANQUE REMANUFATURADO COMPLETO, COMPOSTO DE MOTOR ELETRICO, BOBINA SOLENOIDE E PINHAO. TENSAO DE 12V DE CORRENTE CONTINUA. CORRENTE NOMINAL COM CARGA 500AMP, TORQUE NO PINHAO MAIOR OU IGUAL A 15Nm, ROTACAO COM CARGA DE 1000 RPM. TEMPERATURA DE TRABALHO ENTRE -40°C A 140°C, POTENCIA DE SAIDA DE 2KW, SENTIDO DE ROTACAO HORARIO OLHANDO PARA PINHAO, CLASSE DE ISOLAMENTO NEMA STD CLASS F. APLICADO EM MOTORES DIESEL, MODELOS TK482 E TK486V TIER 2 DOS EQUIPAMENTOS DE REFRIGERACAO THERMO KING UTILIZADOS EM VEICULOS DE CARGAS DO TIPO CARRETAS DE BAU REFRIGERADO.	YANMAR CO.,LTD	THERMO KING	8452323		44/19
8511.40.00	MOTOR DE PARTIDA REMANANUFATURADO COM PINHAO. TESAO DE ALIMENTAÇAO DE 12 VOLTS DC. CORRENTE CONTINUA, COM ESCOVAS INTERNAS PARA MOTORES DE COMPRESSAO. POTENCIA DE SAIDA DE 2,3 KW. SENTIDO DE ROTACAO: HORARIO. CLASSE DE ISOLAMENTO: NEMA STD CLASS F. DIMENSOES: ALTURA 192 MM / COMPRIMENTO 120 MM. PINHAO DE 27MM. DUREZA ROCKWELL C (HRC) 58-62. APLICACAO: EM MOTORES DIESEL, MODELOS TK 482E E 486V (TIER 2).	YANMAR AMERICA CORP.	THERMO KING	8452324		32/19
8511.40.00	MOTOR DE PARTIDA/ARRANQUE REMANUFATURADO COMPLETO, COMPOSTO DE MOTOR ELETRICO, BOBINA SOLENOIDE E PINHAO. TENSAO DE 12V DE CORRENTE CONTINUA. CORRENTE NOMINAL COM CARGA 500AMP, TORQUE NO PINHAO MAIOR OU IGUAL A 15Nm, ROTACAO COM CARGA DE 1000 RPM. TEMPERATURA DE TRABALHO ENTRE -40°C A 140°C, POTENCIA DE SAIDA DE 2KW, SENTIDO DE ROTACAO HORARIO OLHANDO PARA PINHAO, CLASSE DE ISOLAMENTO NEMA STD CLASS F. APLICADO EM MOTORES DIESEL, MODELOS TK482 E TK486V TIER 2 DOS EQUIPAMENTOS DE REFRIGERACAO THERMO KING UTILIZADOS EM VEICULOS DE CARGAS DO TIPO CARRETAS DE BAU REFRIGERADO.	SICHUAN JIDAO ELETRICAL EQUIPAMENT INDUSTRIAL CO., LTD	THERMO KING	8452325		41/19
8511.40.00	MOTOR PNEUMATICO DE PARTIDA 68HP PINHAO 6/8P 12T 10,3BAR SENT H REMAN (ASC T112-60031-01R-1-03M) Aplicação: O motor de partida pneumático é acoplado a cremalheira de motor Diesel de propulsão. Ao ser acionado o sistema de partida do motor diesel, o motor pneumático transforma a pressão de ar comprimido em energia mecânica e começa a girar. Desta forma a cremalheira do motor diesel é acionada até estar em uma velocidade ideal para o processo de combustão autônoma do motor diesel , então o sistema é desligado e o motor pneumático é desacoplado da cremalheira principal.	ASC	ASC	T112V		31/21
8511.50.10	Alternador para motor do ciclo diesel, modelo 3508. Com rotação bi-direcional, velocidade de rotação de 2500rpm, tensão de 24 volts e corrente de 45 amperes. Com peso de 7,47kg. Com aplicação em grupo gerador.	Caterpillar	Caterpillar	0R-2698		27/19
8511.50.10	Alternador para motor do ciclo diesel, modelo 3126. Com rotação bi-direcional, velocidade de rotação de 2300rpm, tensão de 12 volts e corrente de 115 amperes. Com peso de 6,55kg. Com aplicação em motor industrial.	Caterpillar	Caterpillar	0R-3527		27/19
8511.50.10	Alternador para motor do ciclo diesel, modelo 3306. Com rotação bi-direcional, velocidade de rotação de 2000rpm, tensão de 24 volts e corrente de 75 amperes. Com peso de 12,42kg. Com aplicação em motoniveladora.	Caterpillar	Caterpillar	0R-3615		27/19
8511.50.10	Alternador para motor Cat do ciclo diesel. Construído em aço. Com dimensão de 342,9mm x 247,65mm x 196,85mm. Com rotação no sentido bidirecional. Com tensão de 12 volts e corrente de 85 amperes. Com velocidade de rotação de 2000rpm. Com peso de 12,41kg. Utilizado em motores modelo C32, composto por 12 cilindros. Com aplicação em motor industrial.	Caterpillar	Caterpillar	0R-3616		41/20
8511.50.10	Alternador para motor do ciclo diesel, modelo 3056E. Com rotação em sentido horário, velocidade de rotação de 2000rpm, tensão de 24 volts e corrente de 52 amperes. Com peso de 5,80kg. Com aplicação em compactador.	Caterpillar	Caterpillar	0R-3652		27/19
8511.50.10	Alternador para motor do ciclo diesel, modelo 3116. Com rotação bi-direcional, velocidade de rotação de 2000rpm, tensão de 24 volts e corrente de 35 amperes. Com peso de 4,94kg. Com aplicação em motor marítimo.	Caterpillar	Caterpillar	0R-3653		27/19
8511.50.10	Alternador para motor do ciclo diesel, modelo 3116. Com rotação bi-direcional, velocidade de rotação de 2000rpm, tensão de 12 volts e corrente de 51 amperes. Com peso de 4,34kg. Com aplicação em motor marítimo.	Caterpillar	Caterpillar	0R-3654		27/19
8511.50.10	Alternador para motor do ciclo diesel, modelo 3306C. Com rotação bi-direcional, velocidade de rotação de 2000rpm, tensão de 24 volts e corrente de 50 amperes. Com peso de 8,57kg. Com aplicação em buldôzer de lagartas.	Caterpillar	Caterpillar	0R-3667		27/19
8511.50.10	Alternador para motor do ciclo diesel, modelo 3046. Com rotação em sentido horário, velocidade de rotação de 2000rpm, tensão de 12 volts e corrente de 55 amperes. Com peso de 3,69kg. Com aplicação em buldôzer de lagartas.	Caterpillar	Caterpillar	0R-4327		27/19
8511.50.10	Alternador para motor do ciclo diesel, modelo 3044C. Com rotação em sentido horário, velocidade de rotação de 2000rpm, tensão de 12 volts e corrente de 90 amperes. Com peso de 5,37kg. Com aplicação em mini carregadeira de rodas.	Caterpillar	Caterpillar	0R-4328		27/19
8511.50.10	Alternador para motor do ciclo diesel, modelo 3406. Com rotação bi-direcional, velocidade de rotação de 2000rpm, tensão de 24 volts e corrente de 50 amperes. Com peso de 12,69kg. Com aplicação em carregadeira de rodas.	Caterpillar	Caterpillar	0R-5206		27/19
8511.50.10	Alternador para motor do ciclo diesel, modelo 3406C. Com rotação bi-direcional, velocidade de rotação de 2000rpm, tensão de 24 volts e corrente de 35 amperes. Com peso de 7,70kg. Com aplicação em motor industrial.	Caterpillar	Caterpillar	0R-5217		29/19
8511.50.10	Alternador para motor do ciclo diesel, modelo 3406C. Com rotação em sentido horário, velocidade de rotação de 2000rpm, tensão de 24 volts e corrente de 70 amperes. Com peso de 6,61kg. Com aplicação em carregadeira de rodas.	Caterpillar	Caterpillar	0R-8279		29/19
8511.50.10	Alternador para motor do ciclo diesel, modelo C-9. Com rotação sentido horário, velocidade de rotação de 2500rpm, tensão de 12 volts e corrente de 145 amperes. Com peso de 6,34kg. Com aplicação em motor industrial.	Caterpillar	Caterpillar	0R-8332		29/19
8511.50.10	Alternador para motor do ciclo diesel, modelo 3054. Com rotação em sentido horário, velocidade de rotação de 2000rpm, tensão de 12 volts e corrente de 55 amperes. Com peso de 3,80kg. Com aplicação em retroescavadeira.	Caterpillar	Caterpillar	0R-9273		29/19
8511.50.10	Alternador para motor do ciclo diesel, modelo 3054. Com rotação em sentido horário, velocidade de rotação de 2000rpm, tensão de 12 volts e corrente de 90 amperes. Com peso de 5,55kg. Com aplicação em retroescavadeira.	Caterpillar	Caterpillar	0R-9274		29/19
8511.50.10	Alternador para motor Cat, modelo A8731. Construído em aço. Com dimensão de 210,82mm x 203,2mm x 165,1mm. Com rotação no sentido bidirecional. Com tensão de 12 volts e corrente de 90 amperes. Com peso de 5,10kg. Utilizado em motores modelo 3024, composto por 04 cilindros e com potência de 46hp. Com aplicação em carregadeira de rodas.	Caterpillar	Caterpillar	0R-9699		41/20
8511.50.10	Alternador para motor do ciclo diesel, composto por 4 cilindros e potência de 54hp, modelo 3034. Com tensão de 12 volts e corrente de 55 amperes. Com peso de 3,34kg. Com aplicação em mini carregadeira de rodas.	Caterpillar	Caterpillar	0R-9700		29/19
8511.50.10	Alternador para motor do ciclo diesel, modelo 3408C. Com rotação bi-direcional, velocidade de rotação de 2000rpm, tensão de 24 volts e corrente de 100 amperes. Com peso de 11,74kg. Com aplicação em buldôzer de lagartas.	Caterpillar	Caterpillar	0R-9937		29/19
8511.50.10	Alternador para motor do ciclo diesel, modelo 3408C. Com rotação bi-direcional, velocidade de rotação de 2000rpm, tensão de 24 volts e corrente de 75 amperes. Com peso de 11,56kg. Com aplicação em buldôzer de lagartas.	Caterpillar	Caterpillar	0R-9938		29/19
8511.50.10	Alternador para motor do ciclo diesel, modelo C7. Com rotação bi-direcional, velocidade de rotação de 2000rpm, tensão de 12 volts e corrente de 110 amperes. Com um peso de 11,56kg. Com aplicação em motor marítimo.	Caterpillar	Caterpillar	0R-9939		29/19
8511.50.10	Alternador para motor do ciclo diesel, modelo 3196. Com rotação bidirecional, velocidade de rotação de 2000rpm, tensão de 24 volts e corrente de 75 amperes. Com peso de 12,78kg. Com aplicação em motoniveladora.	Caterpillar	Caterpillar	0R-9940		30/19
8511.50.10	Alternador para motor do ciclo diesel, modelo 3406. Com rotação em sentido bidirecional, velocidade de rotação de 2000rpm, tensão de 24 volts e corrente de 75 amperes. Com peso de 11,65kg. Com aplicação em compactador para aterro. EX 01.	Caterpillar	Caterpillar	10R-1746		30/19
8511.50.10	Alternador para motor Cat. Construído em aço fundido dúctil. Com dimensão de 233,7mm x 22,6mm e diâmetro de 146,8mm. Com rotação no sentido bidirecional. Com tensão de 12 volts e corrente de 60 amperes. Com velocidade de rotação de 2000rpm. Com peso de 8,16kg. Utilizado em motores modelo D397, composto por 12 cilindros. Com aplicação em motor industrial e marítimo.	Caterpillar	Caterpillar	10R-1919		04/21
8511.50.10	Alternador para motor do ciclo diesel, modelo 3064. Com rotação em sentido horário, velocidade de rotação de 2000rpm, tensão de 24 volts e corrente de 50 amperes. Com peso de 9,29kg. Com aplicação em escavadeira.	Caterpillar	Caterpillar	10R-2576		30/19
8511.50.10	Alternador para motor do ciclo diesel, modelo 3066. Com rotação em sentido horário, velocidade de rotação de 2000rpm, tensão de 24 volts e corrente de 50 amperes. Com peso de 9,54kg. Com aplicação em escavadeira.	Caterpillar	Caterpillar	10R-7560		30/19
8511.50.10	Alternador para motor do ciclo diesel, modelo 3066. Com rotação em sentido horário, velocidade de rotação de 2000rpm, tensão de 24 volts e corrente de 50 amperes. Com peso de 9,38kg. Com aplicação em escavadeira.	Caterpillar	Caterpillar	10R-7561		30/19
8511.50.10	Alternador para motor do ciclo diesel, modelo 3066. Com rotação em sentido horário, velocidade de rotação de 2000rpm, tensão de 24 volts e corrente de 50 amperes. Com peso de 7,30kg. Com aplicação em escavadeira.	Caterpillar	Caterpillar	10R-7562		30/19
8511.50.10	Alternador para motor do ciclo diesel, modelo C9. Construído em aço. Com comprimento de 279mm. Com rotação em sentido horário. Com tensão de 12 volts e corrente de 160 amperes. Com peso de 11,60kg. Com aplicação em buldôzer de lagartas.	Caterpillar	Caterpillar	10R-7701		38/19
8511.50.10	Alternador para motor do ciclo diesel, modelo 3412E. Com rotação em sentido horário, velocidade de rotação de 2000rpm, tensão de 24 volts e corrente de 150 amperes. Com peso de 11,85kg. Com aplicação em motor industrial.	Caterpillar	Caterpillar	10R-7946		30/19
8511.50.10	Alternador para motor do ciclo diesel, modelo 3412. Com rotação bidirecional, velocidade de rotação de 2000rpm, tensão de 24 volts e corrente de 105 amperes. Com peso de 11,70kg. Com aplicação em máquinas rodoviárias	Caterpillar	Caterpillar	10R-8755		30/19
8511.50.10	Alternador para motor a gás, modelo G3520B. Com rotação bidirecional, velocidade de rotação de 2000rpm, tensão de 24 volts e corrente de 65 amperes. Com peso de 11,74kg. Com aplicação em motor industrial.	Caterpillar	Caterpillar	10R-8876		30/19
8511.50.10	Alternador para motor do ciclo diesel, modelo 3412. Com rotação bidirecional, velocidade de rotação de 2000rpm, tensão de 24 volts e corrente de 60 amperes. Com peso de 11,70kg. Com aplicação em grupo gerador.	Caterpillar	Caterpillar	10R-8877		30/19
8511.50.10	Alternador para motor do ciclo diesel, modelo C7. Com rotação bidirecional, velocidade de rotação de 2000rpm, tensão de 24 volts e corrente de 75 amperes. Com peso de 11,82kg. Com aplicação em motor marítimo.	Caterpillar	Caterpillar	10R-8907		37/19
8511.50.10	Alternador para motor do ciclo diesel, modelo 3412. Construído em alumínio. Com comprimento de 342,90mm. Com rotação em sentido bidirecional. Com tensão de 32 volts e corrente de 60 amperes. Com peso de 11,54kg. Com aplicação marítima.	Caterpillar	Caterpillar	10R-8919		36/19
8511.50.10	Alternador para motor do ciclo diesel, modelo C6.6. Com rotação em sentido horário, velocidade de rotação de 2000rpm, tensão de 24 volts e corrente de 95 amperes. Com peso de 10,29kg. Com aplicação em buldôzer de lagartas.	Caterpillar	Caterpillar	10R-9095		37/19
8511.50.10	Alternador para motor do ciclo diesel, modelo C6.6. Com rotação em sentido horário, velocidade de rotação de 2000rpm, tensão de 24 volts e corrente de 80 amperes. Com peso de 10,33kg. Com aplicação em escavadeira.	Caterpillar	Caterpillar	10R-9096		37/19
8511.50.10	Alternador para motor do ciclo diesel, modelo C9. Com rotação bidirecional, velocidade de rotação de 2000rpm, tensão de 24 volts e corrente de 150 amperes. Com peso de 10,97kg. Com aplicação em buldôzer de lagartas.	Caterpillar	Caterpillar	10R-9097		37/19
8511.50.10	Alternador para motor do ciclo diesel, modelo 3046 . Com rotação sentido horário. Com velocidade de rotação de 2000rpm, tensão de 12 volts e corrente de 110 amperes. Com peso de 6,48kg. Com aplicação em buldôzer de lagartas.	Caterpillar	Caterpillar	10R-9098		37/19
8511.50.10	Alternador para motor do ciclo diesel, modelo C27. Com rotação em sentido horário, velocidade de rotação de 2000rpm, tensão de 24 volts e corrente de 65 amperes. Com peso de 10,43kg. Com aplicação em grupo gerador.	Caterpillar	Caterpillar	10R-9099		37/19
8511.50.10	Alternador para motor do ciclo diesel, modelo C15. Com rotação em sentido horário, velocidade de rotação de 2000rpm, tensão de 24 volts e corrente de 65 amperes. Com peso de 9,97kg. Com aplicação em caminhão articulado.	Caterpillar	Caterpillar	10R-9788		37/19
8511.50.10	Alternador para motor do ciclo diesel, modelo 3516B. Com rotação em sentido horário, velocidade de rotação de 2000rpm, tensão de 24 volts e corrente de 95 amperes. Com peso de 10,08kg. Com aplicação em caminhão fora de estrada.	Caterpillar	Caterpillar	10R-9789		37/19
8511.50.10	Alternador para motor do ciclo diesel, modelo C7. Com rotação em sentido horário, velocidade de rotação de 2000rpm, tensão de 24 volts e corrente de 80 amperes. Com peso de 10,06kg. Com aplicação em carregadeira de rodas.	Caterpillar	Caterpillar	10R-9790		37/19
8511.50.10	Alternador para motor do ciclo diesel, modelo 3406E. Com rotação em sentido horário, velocidade de rotação de 2000rpm, tensão de 24 volts e corrente de 50 amperes. Com peso de 9,97kg. Com aplicação em buldôzer de lagartas.	Caterpillar	Caterpillar	10R-9791		37/19
8511.50.10	Alternador para motor do ciclo diesel, modelo C9. Com rotação bidirecional, velocidade de rotação de 2000rpm, tensão de 24 volts e corrente de 150 amperes. Com peso de 11,21kg. Com aplicação em motoniveladora.	Caterpillar	Caterpillar	20R-0053		37/19
8511.50.10	Alternador para motor do ciclo diesel, modelo 3512 - marítimo-rodoviário. Com rotação bidirecional, velocidade de rotação de 2000rpm, tensão de 24 volts e corrente de 105 amperes. Com peso de 11,70kg.	Caterpillar	Caterpillar	20R-0541		34/19
8511.50.10	Alternador para motor do ciclo diesel, modelo C18. Com rotação em sentido horário, velocidade de rotação de 2000rpm, tensão de 12 volts e corrente de 160 amperes. Com peso de 8,45kg. Com aplicação em motor industrial.	Caterpillar	Caterpillar	20R-0954		34/19
8511.50.10	Alternador para motor do ciclo diesel, modelo C13. Com rotação em sentido horário, velocidade de rotação de 2000rpm, tensão de 12 volts e corrente de 200 amperes. Com peso de 8,45kg. Com aplicação em motor industrial.	Caterpillar	Caterpillar	20R-0955		34/19
8511.50.10	Alternador para motor do ciclo diesel, modelo C9. Com rotação em sentido horário, velocidade de rotação de 2000rpm, tensão de 12 volts e corrente de 240 amperes. Com peso de 8,45kg. Com aplicação em motor industrial.	Caterpillar	Caterpillar	20R-0956		34/19
8511.50.10	Alternador para motor do ciclo diesel, modelo C7. Com rotação em sentido horário, velocidade de rotação de 2000rpm, tensão de 24 volts e corrente de 115 amperes. Com peso de 8,7kg. Com aplicação em motoniveladora.	Caterpillar	Caterpillar	20R-0957		34/19
8511.50.10	Alternador para motor do ciclo diesel, modelo C7.1. Com rotação em sentido horário, velocidade de rotação de 2000rpm, tensão de 24 volts e corrente de 115 amperes. Com peso de 8,45kg. Com aplicação em escavadeira.	Caterpillar	Caterpillar	20R-0958		34/19
8511.50.10	Alternador para motor do ciclo diesel, modelo C13. Com rotação em sentido horário, velocidade de rotação de 2000rpm, tensão de 24 volts e corrente de 145 amperes. Com peso de 8,6kg. Com aplicação em trator escrêiper.	Caterpillar	Caterpillar	20R-0959		34/19
8511.50.10	Alternador para motor do ciclo diesel, modelo C6.6. Com rotação em sentido horário, velocidade de rotação de 2000rpm, tensão de 24 volts e corrente de 115 amperes. Com peso de 8,29kg. Com aplicação em carregadeira.	Caterpillar	Caterpillar	20R-1726		34/19
8511.50.10	Alternador para motor do ciclo diesel, modelo C6.6. Com rotação em sentido horário. Com velocidade de rotação de 6000rpm, tensão de 24 volts e corrente de 105 amperes. Com peso de 12,10kg. Com aplicação em buldôzer de lagartas.	Caterpillar	Caterpillar	20R-2676		34/19
8511.50.10	Alternador para motor do ciclo diesel, modelo C175-16. Com rotação em sentido bidirecional. Com velocidade de rotação de 2000rpm, tensão de 12 volts e corrente de 60 amperes. Com peso de 11,50kg. Com aplicação marítima.	Caterpillar	Caterpillar	20R-2677		34/19
8511.50.10	Alternador para motor do ciclo diesel, modelo C4.4. Com rotação em sentido horário. Com velocidade de rotação de 4000rpm, tensão de 24 volts e corrente de 80 amperes. Com peso de 6,50kg. Com aplicação em escavadeira.	Caterpillar	Caterpillar	20R-3596		34/19
8511.50.10	Alternador para motor do ciclo diesel, modelo C7.1. Com rotação em sentido horário. Com velocidade de rotação de 6000rpm, tensão de 24 volts e corrente de 70 amperes. Com peso de 6,50kg. Com aplicação em motor industrial.	Caterpillar	Caterpillar	20R-3597		36/19
8511.50.10	Alternador para motor do ciclo diesel, modelo C4.4. Com rotação em sentido horário. Com velocidade de rotação de 4750rpm, tensão de 12 volts e corrente de 100 amperes. Com peso de 6,50kg. Com aplicação em motor industrial.	Caterpillar	Caterpillar	20R-3598		36/19
8511.50.10	Alternador para motor do ciclo diesel, modelo C4.4. Com rotação em sentido horário. Com velocidade de rotação de 4500rpm, tensão de 12 volts e corrente de 120 amperes. Com peso de 6,50kg. Com aplicação em buldôzer de lagartas.	Caterpillar	Caterpillar	20R-3599		36/19
8511.50.10	Alternador para motor do ciclo diesel, modelo C4.4. Com rotação em sentido horário. Com velocidade de rotação de 3400rpm, tensão de 24 volts e corrente de 100 amperes. Com peso de 6,50kg. Com aplicação em compactador.	Caterpillar	Caterpillar	20R-3600		36/19
8511.50.10	Alternador para motor do ciclo diesel, modelo C4.4. Com rotação em sentido horário. Com velocidade de rotação de 7450rpm, tensão de 12 volts e corrente de 150 amperes. Com peso de 6,50kg. Com aplicação em retroescavadeira.	Caterpillar	Caterpillar	20R-3601		36/19
8511.50.10	Alternador para motor do ciclo diesel, modelo C9. Construído em aço. Com rotação em sentido horário. Com velocidade de rotação de 5000rpm, tensão de 24 volts e corrente de 275 amperes. Com peso de 18,37kg. Com aplicação em motoniveladora.	Caterpillar	Caterpillar	20R-3603		38/19
8511.50.10	Alternador para motor do ciclo diesel, modelo C32. Com rotação em sentido bidirecional. Com velocidade de rotação de 5000rpm, tensão de 24 volts e corrente de 105 amperes. Com peso de 12,43kg. Com aplicação marítima.	Caterpillar	Caterpillar	20R-3757		36/19
8511.50.10	Alternador para motor do ciclo diesel, modelo C4.4. Com rotação em sentido horário. Com velocidade de rotação de 6000rpm, tensão de 12 volts e corrente de 100 amperes. Com peso de 5,66kg. Com aplicação marítima.	Caterpillar	Caterpillar	20R-3853		36/19
8511.50.10	Alternador para motor do ciclo diesel, modelo 3054. Com rotação em sentido horário. Com velocidade de rotação de 4800rpm, tensão de 12 volts e corrente de 105 amperes. Com peso de 5,00kg. Com aplicação em manipulador telescópico.	Caterpillar	Caterpillar	20R-3854		36/19
8511.50.10	Alternador para motor do ciclo diesel, modelo 3208. Com rotação em sentido horário. Com velocidade de rotação de 5000rpm, tensão de 12 volts e corrente de 90 amperes. Com peso de 4,80kg. Com aplicação marítima.	Caterpillar	Caterpillar	20R-3888		36/19
8511.50.10	Alternador, modelo A115I, para motor do ciclo diesel. Com tensão de 12 volts e corrente de 75 amperes. Com peso de 3,72kg. Utilizado em motor modelo C4.4 - Tier 3. Com aplicação em motor industrial.	Caterpillar	Caterpillar	20R-3889		36/19
8511.50.10	Alternador, modelo 13SI, para motor do ciclo diesel, modelo C6.6. Com rotação em sentido horário. Construído em aço. Com velocidade de rotação de 6000rpm, tensão de 24 volts e corrente de 75 amperes. Com peso de 6,30kg. Com aplicação escavadeira.	Caterpillar	Caterpillar	20R-3890		38/19
8511.50.10	Alternador para motor do ciclo diesel, modelo 3208. Com rotação em sentido horário. Com velocidade de rotação de aproximadamente 5000rpm, tensão de 24 volts e corrente de 50 amperes. Com peso de 4,80kg. Com aplicação marítima.	Caterpillar	Caterpillar	20R-4031		38/19
8511.50.10	Alternador, modelo A127, para motor do ciclo diesel. Com tensão de 12 volts e corrente de 55 amperes. Com peso de 4,57kg. Utilizado em motor modelo 3054. Com aplicação em motor industrial.	Caterpillar	Caterpillar	20R-4033		38/19
8511.50.10	Alternador para motor do ciclo diesel, modelo 3054E. Com rotação em sentido horário. Com velocidade de rotação de 4800rpm, tensão de 12 volts e corrente de 90 amperes. Com peso de 5,00kg. Com aplicação em manipulador telescópico.	Caterpillar	Caterpillar	20R-4034		38/19
8511.50.10	Alternador para motor do ciclo diesel, modelo C4.4. Construído em aço. Com comprimento de 210,8mm. Com rotação em sentido horário. Com tensão de 24 volts e corrente de 55 amperes. Com peso de 5,50kg. Com aplicação marítima.	Caterpillar	Caterpillar	20R-4035		38/19
8511.50.10	Alternador para motor do ciclo diesel. Com tensão de 24 volts e corrente de 55 amperes. Com peso de 6,48kg. Utilizado em motor modelo 3064. Com aplicação em escavadeira.	Caterpillar	Caterpillar	20R-4036		38/19
8511.50.10	Alternador para motor do ciclo diesel, modelo C13 Acert. Construído em aço. Com comprimento de 279mm. Com rotação em sentido horário. Com tensão de 12 volts e corrente de 160 amperes. Com peso de 11,60kg. Com aplicação em motoniveladora.	Caterpillar	Caterpillar	20R-4037		38/19
8511.50.10	Alternador para motor do ciclo diesel, modelo C13. Construído em aço. Com comprimento de 280mm. Com rotação em sentido horário. Com tensão de 12 volts e corrente de 180 amperes. Com peso de 11,61kg. Com aplicação em motor industrial.	Caterpillar	Caterpillar	20R-4038		38/19
8511.50.10	Alternador para motor do ciclo diesel, modelo 3054C. Construído em aço. Com comprimento de 180mm. Com rotação em sentido horário. Com tensão de 24 volts e corrente de 55 amperes. Com peso de 6,30kg. Com aplicação em escavadeira hidráulica.	Caterpillar	Caterpillar	20R-4620		20/19
8511.50.10	Alternador para motor do ciclo diesel, modelo C6.6. Construído em aço. Com comprimento de 169,5mm. Com rotação em sentido horário. Com tensão de 24 volts e corrente de 100 amperes. Com peso de 7,60kg. Com aplicação em compactador.	Caterpillar	Caterpillar	20R-4763		38/19
8511.50.10	Alternador para motor do ciclo diesel, modelo C4.4. Construído em aço. Com comprimento de 187,9mm. Com rotação em sentido horário. Com tensão de 24 volts e corrente de 150 amperes. Com peso de 7,60kg. Com aplicação em compactador.	Caterpillar	Caterpillar	20R-4764		38/19
8511.50.10	ALTERNADOR DO MOTOR CICLO A DIESEL, SENDO: ALTERNADOR ELETRICO DE 24 VOLTS UTILIZADO EM MOTORES CICLO DIESEL COM APLICAÇÃO EM VEÍCULOS EXTRAPESADOS BK DE MODELO QSK60 UTILIZADOS EM MINERAÇÃO, COM A FUNÇÃO DE CONVERTER ENERGIA MECÂNICA EM ENERGIA ELÉTRICA E TAMBÉM TEM A FUNÇÃO DE CARREGAR A BATERIA DO VEÍCULO/EQUIPAMENTO, MERCADORIA A SER UTILIZADA EXCLUSIVAMENTE NA MANUTENÇÃO DE BENS DE CAPITAL (MOTORES A DIESEL APLICADOS EM MÁQUINAS INDUSTRIAIS E AGRICOLAS). PARTE INTEGRANTE E RECONHECIDA COMO EXCLUSIVA DE MOTOR A DIESEL.	[CFB] CUMMINS GRUPO INDUSTRIAL S. DE R.L. DE C.V. (BC286)__	CUMMINS	3643862RX		03/24
8511.50.10	Alternador para motor ciclo diesel. Tensao de 12V e corrente de 95 amperes. Rotacao de 6000 RPM e peso de 4,41kg. Utilizado no motor modelo 6068 para uso em maquinas agricolas e de construcao.	DEERE & COMPANY WORLDWIDE LOGISTICS OPERATIONS	JOHN DEERE	SE501342		07/20
8511.90.00	Induzido para o motor de arranque. Construído em aço e cobre. Com tensão de 24 volts. Com diâmetro de 19,1 polegadas e comprimento de 3,8 polegadas. Com peso de 9,48kg. Utilizando em motor modelo D333B, composto por 06 cilindros, com diâmetro do pistão de 4,5 polegadas e curso de 5,5 polegadas, turboalimentado, pós-arrefecido e com câmara de pré-combustão. Com aplicação em motor marítimo.	Caterpillar	Caterpillar	20R-5454		21/21
8511.90.00	Induzido para o motor de arranque. Construído em aço e cobre. Com tensão de 24 volts. Com diâmetro de 114,30mm e comprimento de 502,92mm. Com peso de 6,71kg. Utilizando em motor modelo D333B, composto por 06 cilindros, com diâmetro do pistão de 4,5 polegadas e curso de 5,5 polegadas, turboalimentado, pós-arrefecido e com câmara de pré-combustão. Com aplicação em motor marítimo.	Caterpillar	Caterpillar	20R-5455		45/21
8511.90.00	Induzido para o motor de arranque. Construído em aço e cobre. Com tensão de 12 volts. Com diâmetro de 114,30mm e comprimento de 502,92mm. Com peso de 6,71kg. Utilizando em motor modelo 3176, composto por 06 cilindros, com diâmetro do pistão de 125mm e curso de 140mm, turboalimentado e com câmara de pré-combustão. Com aplicação em máquinas rodoviárias.	Caterpillar	Caterpillar	20R-5456		45/21
8511.90.00	Comando de partida do motor de arranque. Construído em aço carbono. Com diâmetro de 58,4mm e comprimento de 120,1mm. Com rotação em sentido horário. Composto por pinhão com 11 dentes, passo diametral 06-08, diâmetro primitivo de 46,56mm e ângulo de pressão de 20 graus. Com peso de 1,13kg. Utilizado em motor modelo 3508B. Com aplicação em motor marítimo.	Caterpillar	Caterpillar	20R-5457		25/22
8511.90.00	COMANDO DE PARTIDA DO MOTOR DE ARRANQUE. CONSTRUIDO EM ACO CARBONO. COM DIAMETRO DE 58,4MM E COMPRIMENTO DE 120,1MM. COM ROTACAO EM SENTIDO HORARIO. COMPOSTO POR PINHAO COM 12 DENTES, PASSO DIAMETRAL 08-10, DIAMETRO PRIMITIVO DE 38,10MM E ANGULO DE PRESSAO DE 20 GRAUS. COM PESO DE 1,22KG. UTILIZADO EM MOTOR MODELO C7. COM APLICACAO EM MOTOR MARITIMO.	CATERPILLAR INC	CAT	20R5458		15/24
8511.90.00	COMANDO DE PARTIDA DO MOTOR DE ARRANQUE. CONSTRUIDO EM ACO CARBONO. COM DIAMETRO DE 58,42MM E COMPRIMENTO DE 120,36MM. COM ROTACAO EM SENTIDO HORARIO. COMPOSTO POR PINHAO DE 12 DENTES, PASSO DIAMETRAL 08-10, DIAMETRO PRIMITIVO DE 41,28MM E ANGULO DE PRESSAO DE 20 GRAUS. COM PESO DE 1,13KG. UTILIZADO EM MOTOR MODELO C7. COM APLICACAO EM MAQUINAS RODOVIARIAS.	CATERPILLAR INC	CAT	20R5459		15/24
8512.20.11	Farol com descarga de alta intensidade (HID), montado na parte frontal. Construído em plástico, aço e vidro. Com lente tipo farol auxiliar de longo alcance. Com potência de 35 watts, uma tensão de 24 volts e uma corrente de 1,5 amperes. Com dimensão de 121mm x 117mm x 105mm. Com peso de 1,05kg. Com aplicação em caminhão fora de estrada.	Caterpillar	Caterpillar	20R-5209		20/19
8512.20.11	Farol suspenso, montado na parte superior da cabine do operador. Construído em plástico. Com comprimento de 140mm, altura de 140mm e largura de 149mm. Com tensão de 24 volts, uma potência de 35W e uma corrente de 1,5 amperes. Com peso de 1,27Kg. Com aplicação em carregadeira de rodas.	Caterpillar	Caterpillar	20R-7306		27/19
8512.20.11	Farol vertical, montado na parte superior da cabine do operador. Construído em plástico e vidro. Com comprimento de 140mm, altura de 140mm e largura de 149mm. Com tensão de 24 volts, uma potência de 35W e uma corrente de 1,5 amperes. Com peso de 1,27Kg. Com aplicação em carregadeira de rodas.	Caterpillar	Caterpillar	20R-7307		29/19
8512.20.11	Farol suspenso, montado na parte superior da cabine do operador. Construído em alumínio e vidro. Com comprimento de 121mm, altura de 105mm e largura de 117mm. Com tensão de 24 volts, uma potência de 35W e uma corrente de 1,5 amperes. Com peso de 1,06Kg. Com aplicação em motoniveladora.	Caterpillar	Caterpillar	20R-7309		29/19
8512.20.11	Farol suspenso, montado na parte superior da cabine do operador. Construído em vidro e alumínio. Com comprimento de 121mm, altura de 105mm e largura de 117mm. Com uma tensão de 24 volts, uma potência de 35W e uma corrente de 1,5 amperes. Com peso de 1,04Kg. Com aplicação em motoniveladora.	Caterpillar	Caterpillar	20R-7310		27/19
8512.30.00	Buzina elétrica de 24 volts, montada na cabine do operador. Construída em aço carbono. Com dimensões de 536,5mm x 292,8mm x 198,5mm. Com tensão variável de operação de 18-32 volts. Com frequência de 330Hz. Com uma corrente de irrupção máxima de 20 amperes. Com temperatura de operação -40 a 85 graus Celsius. Com peso de 3,3Kg. Com aplicação em caminhão fora de estrada.	Caterpillar	Caterpillar	20R-9303		04/21
8514.11.00	Forno elétrico industrial de aquecimento indireto por resistência para sinterização de cerâmica, para trabalhar com atmosferas Ar/N2/O2/H2, zona de aquecimento 102mmx305mm, potência 30kVA, incluso modulo de potência para regular a tensão de trabalho e 2 queimadores	THERMAL TECHNOLOGY INC	THERMAL TECHNOLOGY	1000-50120-FP30		29/23
8514.11.00	FORNO INDUSTRIAL ELETRICO DE RESISTENCIA (DE AQUECIMENTO INDIRETO), LINHA GOURMET, COM APLICAÇÃO DIVERSAS, PODENDO ASSAR, FRITAR, GRELHAR, GRATINAR, REGENERAR E COZINHAR DIFERENTES TIPOS DE ALIMENTOS, PROVIDO DE PAINEL DIGITAL E CONSTRUÇÃO EM AÇO INOXIDÁVEL, UL 220V MONO 50/60HZ C/KIT	PRATICA KLIMAQUIP INDUSTRIA E COMERCIO S/A	PRATICA	EC3		19/19
8514.11.00	FORNO INDUSTRIAL ELETRICO, DE RESISTENCIA (DE AQUECIMENTO INDIRETO), 220V/240, 50/60HZ, EM ACO INOXIDAVEL, PORTA DE VIDRO DUPLA, TEMPERATURA DA CAMERA ENTRE 30oC A 250oC, COM 7 FUNCOES PRE-PROGRAMADAS, TEMPORIZADOR ALARME, CAPACIDADE PARA 6 BANDEJAS DE 1/1X65MM. POTENCIA TOTAL (KW): 11,7700. DIMENSOES 660MM X 768MM X 660MM	PRATICA KLIMAQUIP INDUSTRIA E COMERCIO S/A	PRATICA	EC6		21/19
8514.11.00	FORNO INDUSTRIAL ELETRICO DE RESISTENCIA (DE AQUECIMENTO INDIRETO), DESENVOLVIDO PARA ASSAR PIZZAS, COM PAINEL DIGITAL E CONSTRUÇÃO EM AÇO INOXIDÁVEL	PRATICA KLIMAQUIP INDUSTRIA E COMERCIO S/A	PRATICA	FORZA EXPRESS		19/19
8514.11.00	FORNOS ELÉTRICOS INDUSTRIAIS, DE AQUECIMENTO INDIRETO POR RESISTÊNCIA, PARA SOLUBILIZAÇÃO DE PEÇAS DE ALUMÍNIO, COM HOMOGENEIZAÇÃO VIA CONVECÇÃO ATRAVÉS DE CIRCULAÇÃO MECÂNICA , COM CAPACIDADE DE AQUECIMENTO PARA ATINGIMENTO DE TEMPERATURAS DE ATÉ 500 C, POTÊNCIA DE 1100 W, VOLUME DE 1,6 M3, CAPACIDADE DE TRABALHO DE 1 CESTO, CONTROLE DE TEMPERATURA DE CÂMARA ATRAVÉS DE TERMOPAR E GERENCIAMENTO POR SISTEMA EXTERNO DE SUPERVISÓRIO.	OTTO JUNKER GMBH	SCHWARTZ	FURNACE TYPE 7		25/21
8514.11.00	FORNO ELÉTRICO INDUSTRIAL, DE AQUECIMENTO INDIRETO POR RESISTÊNCIA, PARA SOLUBILIZAÇÃO DE PEÇAS DE ALUMÍNIO, COM HOMOGENEIZAÇÃO VIA CONVECÇÃO ATRAVÉS DE CIRCULAÇÃO MECÂNICA , COM CAPACIDADE DE AQUECIMENTO PARA ATINGIMENTO DE TEMPERATURAS DE ATÉ 600 C, POTÊNCIA DE 1300 W, VOLUME DE 2,6 M3 CAPACIDADE DE TRABALHO SIMULTÂNEO DE ATÉ 2 CESTOS, CONTROLE DE TEMPERATURA DE CÂMARA ATRAVÉS DE TERMOPAR E GERENCIAMENTO POR SISTEMA EXTERNO DE SUPERVISÓRIO.	OTTO JUNKER GMBH	KAUTZ	FURNACE TYPE 8		25/21
8514.11.00	FORNO ERSA HOTFLOW 2/12 - Forno de refusão com 02 zonas de pré-aquecimento por sistema infravermelho, 08 zonas de aquecimento por convecção forçada e 02 zonas internas de refrigeração, com largura da esteira tipo rede de 500 mm e comprimento do túnel de aquecimento de 3,070 milímetros, com sistema de controle computadorizado.Tensão de alimentação: 380V Dimensões: Largura: 1400 mm, Comprimento: 3.950 mm, Altura: 1550 mm com seus componentes e acessórios necessários à sua montagem e funcionamento e características técnicas: Tela computador, Semáforo, Computador, Damper para conexão chaminé. PN 30,48 KW UN 400V IN 44A FN 50/60 HZ.	Ersa GmbH	ERSA	HOTFLOW 2/12		09/20
8514.11.00	Forno fabricado em aco e montado sobre uma base de caldeiraria, sendo que suas chapas sao calandradas e soldadas. Para garantir a perfeita estanqueidade do mesmo sao feitos testes durante o processo de fabricacao do mesmo com liquido penetrante, visto que trabalha com vacuo de ate 0,1mBAR e temperatura de ate 120 graus Celsius. Dimensoes: 1.450mm diametro interno, 1.910mm de diametro externo, 1.800mm de altura interna, 1.900mm de altura externa, com talha para abertura da porta. O vacuo aplicado e gerado por bombas de vacuo que assim como o forno sao de acionamento eletrico (as bombas de vacuo nao estao inclusas), peso liquido 2.283kg. Isolacao feita com la de rocha e finas chapas metalicas na parte externa apenas para dar acabamento. Funcionamento: pre-secagem e utilizado para fazer a secagem a vacuo de pecas utilizadas nos transformadores PFIFFNER. Essas pecas contem bastante papel que por sua vez absorve grande quantidade de umidade a temperatura ambiente. Para retirada dessa umidade as pecas sao dispostas dentro do forno durante 07 dias com o mesmo trabalhando a temperatura de 120 graus Celsius e vacuo de 0,1mBAR. A abertura do forno ocorre somente uma vez por semana, apos concluido o processo de secagem das pecas. Capacidade produtiva do equipamento: utilizado para secagem de cilindros primarios fabricados com tubo de aluminio com papel enrolado/fixado. Os cilindros sao dispostos dentro do forno para sofrer o processo de secagem cfme item 1.10. Tampa: abaulada com abertura vertical. Sistema: Eletrico. Componentes do sistema: Painel de controle Sistema de aquecimento Componentes do sistema: resistencias tubulares de aco inoxidavel. Temperatura de trabalho: 120 graus Celsius.	PFIFFNER INSTRUMENT TRANSFORMES LTD	PFIFFNER	PFIFFNER		01/23
8514.11.00	Forno elétrico industrial de aquecimento indireto por resistência, utilizado principalmente para solda por refluxo de componentes eletrônicos de montagem em superfície em placas de circuito impresso (PCB). O forno contém várias zonas de aquecimento, que podem ser controladas individualmente quanto à temperatura seguidas por uma ou mais zonas de refrigeração. A placa de circuito PCB se move através do forno em uma correia transportadora e, portanto, é submetida a um perfil de temperatura e tempo controlado. O resultado deste processo é uma placa acabada mais eficiente e mais resistente a vibrações em relação as placas produzidas com tecnologias anteriores. O aquecimento dos PCBs é obtido pela energia térmica emitida pela transição de fase de um líquido de transferência de calor condensado nos PCBs. O líquido usado é escolhido com um ponto de ebulição desejado em mente para se adequar à liga de solda a ser refluída. CARACTERISTICAS: Consumo de energia ultrabaixo, coleta de fluxo de alta capacidade e alta eficiência, isolamento térmico projetado para consideração do ambiente de trabalho, unidade de coleta de fluxo de grande capacidade para aumentar o tempo de operação.	ETC	ETC	Reflow ETC N30-122		01/21
8514.11.00	FORNO ELÉTRICO INDUSTRIAL, DE AQUECIMENTO INDIRETO POR RESISTÊNCIA, TIPO FORNO DE CURA PARA UNDERFILL. APLICAÇÃO: Máquina utilizada nas linhas FATP1 e FATP2 para derreter e manter derretido/aquecido o estanho para que o mesmo seja aplicado no cabo para posterior solda. Características técnicas: Faixa de temperatura: temperatura ambiente + 20 a 200 ; Material interno: aço inoxidável SUS; Tern Material externo: chapa de aço SECC para exterior; Revestido a pó; Sistema de fornecimento de ar: novo motor de eixo longo resistente a altas temperaturas com potente; Roda de vento de várias asas; SystemSistema de circulação: circulação de ar horizontal forçada, trajetória de ar especial; Projeto, temperatura uniforme de aquecimento; Sistema de controle 6.Temperature: controle do microcomputador de PID; Configuração simultânea do botão de exibição PV / SV; Método 7.Heating: PID + SSR; Dispositivo 8Safety: protetor independente da temperatura excessiva; função do auto-diagnóstico; Energia, sistema de desligamento automático por sobrecarga; Opcional: (1) display digital de LED; três dígitos na faixa de 999.	Yunshang	Yunshang	RHDM-802		48/19
8514.11.00	Fornos com tensão 230v americanos com aquecimentos elétricos, possuindo ventilação forçada superior, desenvolvido especialmente para cura de discos abrasivos flaps com controles de temperatura, podendo chegar a temperatura máxima de 500ºF (260ºC).	The Grieve Corporation	Grieve	WRH446-500		43/21
8514.19.00	FORNO PARA TERMO RETRÁTIL, PARA GRANDE VARIEDADES DE PRODUTOS, INCLUINDO TUBOS TERMO RETRÁTEIS, APLICAÇÃO DE PASTA DE SOLDA E CURA TÉRMICA, AQUECIMENTO REALIZADO POR DOIS ELEMENTOS DE 1000W, RESFRIAMENTO REALIZADO POR VENTILADOR, COMPOSTO POR SISTEMA DE CORREIAS COM ACIONAMENTO DIRETO E GABINETE ELÉTRICO INTEGRAL,	Raychem	RAYCHEM	16 B		46/23
8514.19.00	MAQUINA AUTOMATICA DE FORNO PARA FUSAO DE PASTA DE SOLDA, DIAGRAMA DO EQUIPAMENTO 4650MMX1400MMX2000MM, COM ALIMENTACAO ELETRICA DE 220/380 VOLTS TRIFASICO E FREQUENCIA DE 50/60HZ, E ALIMENTACAO PNEUMATICA (AR COMPRIMIDO FORNECIDO POR COMPRESSOR DE AR) DE 2 BAR, ESTEIRA DUPLA, MONITOR TOUCH SCREEN ACOPLADO PARA OPERACAO DO EQUIPAMENTO, TECLADO, MOUSE, LAMPADA DE TORRE LED, BOTAO DE EMERGENCIA. MATERIAL SERA UTILIZADO NA LINHA DE PRODUCAO, PARA FUSAO DA PASTA DE SOLDA, O QUAL AS PLACAS COM OS COMPONENTES SERAO INSERIDOS SOBRE A IMPRESSAO DE PASTA DE SOLDA E ATRAVES DE UMA CONFIGURACAO DE TEMPERATURA APROPRIADA EM FUNCAO DO TEMPO.	HELLER KOREA	HELLER	1808ECO		46/19
8514.19.00	FORNO ELETRICO INDUSTRIAL, DE AQUECIMENTO INDIRETO POR RESISTENCIA PARA FUSAO DE PASTA DE SOLDA EM PLACAS DE CIRCUITO IMPRESSO MONTADAS COM TECNOLOGIA SMD, COMPUTADORIZADO, COM CONVECCAO FORCADA DE AR. EQUIPAMENTO PARTE INTEGRANTE DE LINHA DE MONTAGEM DE SMD.	HELLER KOREA	HELLER	1809EXL		46/19
8514.19.00	MAQUINA AUTOMATICA DE FORNO PARA FUSAO DE PASTA DE SOLDA DIAGRAMA DO EQUIPAMENTO 6600X1500X160MM (COMPRIMENTO X LARGURA X ALTURA), COM ALIMENTACAO ELETRICA DE 380 VOLTS TRIFASICO E FREQUENCIA DE 50~60HZ , ALIMENTACAO PNEUMATICA (AR COMPRIMIDO DE 5~6KG/CM2, COMPUTADOR EMBUTIDOS NO EQUIPAMENTO COM SOFTWARE DEDICADO DO FABRICANTE, E CLP (CONTROLADOR LOGICO PROGRAMAVEL), TECLADO, MOUSE, LAMPADA DE TORRE LED E CABO SMEMA.COM MOTOR DE AQUECIMENTO DUPLA (CADA ESTEIRA TEM O SEU CONJUNTO DE MOTORES) MOTOR DE CORRENTE ALTERNADA, BISAFICO, COM ROTOR DE ANEIS, 210-240V; 0,6-0,75A; 82W (0,11HP). APLICACAO : UTILIZADO PARA FUSAO DA PASTA DE SOLDA, O QUAL AS AS PLACAS COM OS COMPONENTES SERAO INSERIDOS SOBRE A IMPRESSAO DE PASTA DE SOLDA E ATRAVES DE UMA CONFIGURACAO DE TEMPERATURA APROPRIADA EM FUNCAO DO TEMPO, REALIZA O PROCESSO DE FUSAO DA PASTA DE SOLDA NO COMPONENTE NA PLACA.	HELLER INDUSTRIES	HELLER	1910 DCO		41/19
8514.19.00	MAQUINA AUTOMATICA DE FORNO PARA FUSAO DE PASTA DE SOLDA DIAGRAMA DO EQUIPAMENTO 6600X1500X160MM (COMPRIMENTO X LARGURA X ALTURA), COM ALIMENTACAO ELETRICA DE 380 VOLTS TRIFASICO E FREQUENCIA DE 50~60HZ , ALIMENTACAO PNEUMATICA (AR COMPRIMIDO DE 5~6KG/CM2, COMPUTADOR EMBUTIDOS NO EQUIPAMENTO COM SOFTWARE DEDICADO DO FABRICANTE, E CLP (CONTROLADOR LOGICO PROGRAMAVEL), TECLADO, MOUSE, LAMPADA DE TORRE LED E CABO SMEMA, COM MOTORES DE AQUECIMENTO UNICO (AS ESTEIRAS FAZEM O COMPARTILHAMENTO DOS MOTORES) MOTOR DE CORRENTE ALTERNADA, BISAFICO, COM ROTOR DE ANEIS, 210-240V; 0,6-0,75A; 82W (0,11HP). APLICACAO : UTILIZADO PARA FUSAO DA PASTA DE SOLDA, O QUAL AS AS PLACAS COM OS COMPONENTES SERAO INSERIDOS SOBRE A IMPRESSAO DE PASTA DE SOLDA E ATRAVES DE UMA CONFIGURACAO DE TEMPERATURA APROPRIADA EM FUNCAO DO TEMPO, REALIZA O PROCESSO DE FUSAO DA PASTA DE SOLDA NO COMPONENTE NA PLACA.	HELLER INDUSTRIES	HELLER	1910 MARK III		41/19
8514.19.00	Máquina forno elétrico industrial de aquecimento indireto por resistência, usando resistência elétrica para aquecer e derreter a solda, USADO. APLICAÇÃO: Máquina utilizada nas linhas FATP1 e FATP2 para derreter e manter derretido/aquecido o estanho para que o mesmo seja aplicado no cabo para posterior solda. DETALHES TÉCNICOS: Tensão 220V. Botão liga/desliga. Botão de trava do ajuste. Botão + para aumentar a temperatura. Botão - para diminuir a temperatura.	Kunshan Xu Tai Electronics Co., Ltd.	KUNSHAN	CT-51D		24/19
8514.19.00	FORNO ELETRICO INDUSTRIAL DE SECAGEM, DO TIPO DE BANCADA, COM ACAO POR MEIO DE RESISTENCIA E AQUECIMENTO INDIRETO, COM TENSAO DE ENTRADA DE 220V, FREQUENCIA DE 50HZ, COM POTENCIA DE 2050W, COM TEMPERATURAS DE 5 A 40 GRAUS CELSIUS, COM CONTROLADOR MICROPROCESSADO E MONITORAMENTO, COM FUNCAO DE CURA DE MATERIAL PLASTICO APOS IMPRESSAO EM 3D PELO METODO FDM, FABRICADO EM ACO COM PORTA FRONTAL DE VIDRO, APLICADO EM LINHAS DE PRODUCAO DE LUMINARIAS PLASTICAS	Wuxi King-re Metal Stamp Co.Ltd Wuxi Marit Technology Co.,Lt	WUXI	DHG-9123A		02/23
8514.19.00	FORNO INDUSTRIAL ELETRICO, DE RESISTENCIA (DE AQUECIMENTO INDIRETO), 220V, 60HZ, EM ACO INOXIDAVEL, PORTA DE VIDRO DUPLA, TEMPERATURA DA CAMERA ENTRE 30oC A 250oC, COM 7 FUNCOES PRE-PROGRAMADAS, TEMPORIZADOR ALARME, CAPACIDADE PARA 6 BANDEJAS DE 1/ 1X65MM. POTENCIA TOTAL (KW): 11,77	PRATICA PRODUTOS S/A	PRATICA	EC-6 GOURMET		34/23
8514.19.00	DINAMÔMETRO DE COLUNA PARA APLICAÇÃO DE MEDIÇÃO DE TENSÃO E COMPRESSÃO DE ATÉ 300LBF (1,5KN) CAPAZ DE REALIZAR TESTES DE RUPTURA, CICLAGEM, TESTE DE LIMITE DE CARGA OU DISTÂNCIA, SUPORTE DE CARGA, TESTE DE ALONGAMENTO, TESTE DE TRAÇÃO, TESTE DE COMPRESSÃO, ENTRE OUTROS, ACOMPANHADO DE SUAS PARTES E PEÇAS PARA O CORRETO FUNCIONAMENTO.	MARK 10	MARK 10	ESM303		21/23
8514.19.00	Forno de Refusão Elétrico Industrial de Aquecimento indireto por resistência, com convecção forçada de ar ou nitrogênio, com sistema de transporte por esteira motorizada. Usado. Utilizado para a refusão de pasta de solda, realizando a soldagem de componentes eletrônicos em placas de circuito impresso. O mesmo utiliza ventiladores para empurrar o ar através das resistências aquecidas transferindo assim o calor para a placa de circuito impresso. Possui 6 pés de apoio na base, com estrutura de aço medindo de 5,5 metros de comprimento, 1,3 metros de largura e 1,40 metros de altura, alimentado com 380v, 60 hz e 48 kVA de potência, alimentação pneumática entre 6 bar, com uma tampa de abertura frontal superior para acesso a parte interna das resistência, 6 tampas de aberturas frontal e 6 tampas de aberturas traseiras, todas na parte inferior para acesso ao painel elétrico. Possui 12 zonas de aquecimento (resistências), cada zona possui 2 resistências de 2Kw de potência, um esteira motorizada formada por duas correntes que transportam as placas de circuitos impresso por toda extensão do forno. Monitor de vídeo de 15 polegadas para monitoramento do aquecimento das resistências e velocidade da esteira, 2 botões de emergência na parte frontal, sensores de detecção da entrada e saída das placas de no forno. CPU para execução do software de controle de dados do processo de soldagem da placa de circuito impresso. Sistema de alarme e sensores e torre de iluminação visual do monitoramento das atividades, exaustão com 3 pontos de sucção de 6 polegadas. Painel eletrico com CLP para controle lógico das atividades de aquecimento e velocidade da esteira, controlador de fluxo de Nitrogênio e Ar comprimido.	ETC	Eightech	ETC / N30-122		05/20
8514.19.00	Forno elétrico industrial de aquecimento indireto por resistência, para refusão de pasta de solda em placa de circuito impresso. APLICAÇÃO: Um forno de refusão é uma máquina usada principalmente para solda por refluxo de componentes eletrônicos de montagem em superfície em placas de circuito impresso (PCB). O forno contém várias zonas de aquecimento, que podem ser controladas individualmente quanto à temperatura seguidas por uma ou mais zonas de refrigeração. A placa de circuito PCB se move através do forno em uma correia transportadora e, portanto, é submetida a um perfil de temperatura e tempo controlado. O resultado deste processo é uma placa acabada mais eficiente e mais resistente a vibrações em relação as placas produzidas com tecnologias anteriores. O aquecimento dos PCBs é obtido pela energia térmica emitida pela transição de fase de um líquido de transferência de calor condensado nos PCBs. O líquido usado é escolhido com um ponto de ebulição desejado em mente para se adequar à liga de solda a ser refluída. DETALHES TÉCNICOS: - Consumo de energia ultrabaixo; - Coleta de fluxo de alta capacidade e alta eficiência; - Isolamento térmico projetado para consideração do ambiente de trabalho ; - Unidade de coleta de fluxo de grande capacidade para aumentar o tempo de operação; - Zona de aquecimento = 8; - Zona de refrigeração = 2; -Fonte energia - AC380V 3 37ª.	ETC - EIGHTECH TECTRON CO. LTD	ETC- EIGHTECH	ETC(NC08)		47/19
8514.19.00	FORNO ELERICO INDUSTRIAL, DE RESISTENCIA (DE AQUECIMENTO INDIRETO), EM AÇO INOX, COM PAINEL DIGITAL, 220V, 60HZ, 5.8kW, MONOFASICO, CAPACIDADE: 21 LITROS, CONTEM: CONTROLE DE TEMPERATURA DE 30°C A 320°C, CONTROLE INDEPENDENTE DE TEMPERATURA DE AR IMPINGIDO E RADIAÇÃO INFRA-VERMELHA, CONTROLE DE VELOCIDADE DO AR DE 10% A 100%	PRATICA PRODUTOS S/A	PRATICA	FORZA EXPRESS		34/23
8514.19.00	FORNO ELERICO INDUSTRIAL, DE RESISTENCIA (DE AQUECIMENTO INDIRETO), EM ACO INOX, COM PAINEL DIGITAL, 220V, 60HZ, MONOFASICO, CAPACIDADE: 18,6 LITROS, 6.2KW, 32A, TEMPERATURA AJUSTETAVEL DE 30°C A 330°C, ARMAZENA ATÉ 1024 RECEITAS EM GRUPOS, IDEAL PARA RESTAURANTES DE SERVIÇO RAPIDO, ALEM DE PIZZARIAS, PADARIAS, HOTEIS, LANCHONETES E LOJAS DE CONVENIENCIA	PRATICA PRODUTOS S/A	PRATICA	FORZA STI		36/23
8514.19.00	FORNO DE RESISTENCIA DE AQUECIMENTO INDIRETO COM DISPOSITIVO REGISTRADOR, UTILIZADO PARA RETIRAR HUMIDADE DE PLACAS DE CIRCUITO IMPRESSO APOS O PROCESSO DE LIMPEZA DE FLUXO DE PASTA DE SOLDA. TIPO DE CORRENTE: AC; POTENCIA: 20KVA, VOLTAGEM: 380V; AMPERAGEM: 30A, 50HZ, COM TEMPERATURA MAXIMA DE 270 GRAUS, E CONTROLE DE TEMPERATURA SISTEMICO, COM FUNCOES PRE-PROGRAMADAS, ALARME TEMPORIZADO, COM TORRE DE LAMPADAS SINALIZADORAS, BOTAO DE EMERGENCIA, LARGURA 2950MM, ALTURA 2930MM E PROFUNDIDADE 1080 MM, PARA USO NA LINHA DE FABRICACAO DE BATERIA PARA TELEFONE CELULAR.	GROUP UP INDUSTRIAL CO., LTD	GROUP UP	GO-9DE		36/23
8514.19.00	FORNO ELETRICO INDUSTRIAL VERTICAL DE RESISTENCIA PARA AQUECIMENTO INDIRETO POR CIRCULACAO DE AR QUENTE ATRAVES DO PROCESSO DE CONVECCAO POR MOTORES, DE MODO DE TRABALHO EM LINHA, COM 4 MODULOS DE AQUECIMENTO EM CADA LADO DA TORRE, SISTEMA DE TRANSPORTE AUTOMATICO PARA PLACAS DE CIRCUITO IMPRESSO COM SISTEMA DE SEGURANCA E COM AJUSTE VARIAVEL DE LARGURA INTERNO E DE MOVIMENTO VERTICAL E HORIZONTAL, POR CORRENTE E ENGRENAGENS, POSSUI CONTADOR AUTOMATICO DE PLACAS QUE PASSAM PELO FORNO, SISTEMA DE ALARMES PARA FALTA DE ENERGIA, PARA MOTOR INOPERANTE, TAMPA DO FORNO NAO FECHADA, TEMPERATURA QUE EXCEDEU OU NAO ATINGIU O VALOR DETERMINADO, VELOCIDADE DA ESTEIRA, NECESSIDADE DE RESTABELECIMENTO DO SISTEMA, EMERGENCIA ACIONADA, PLACA PRESA AO TRANSPORTADOR, FALHA NA ESTEIRA TRANSPORTADORA E FALHA NO SISTEMA DO ATUADOR DE ENTRADA E SAIDA DE PLACAS, LARGURA MINIMA DE PLACA 65MM E MAXIMA 250MM, COM COMPRIMENTO MAXIMO DE PLACA DE 250MM E ESPACAMENTO DE 25,4MM ENTRE AS CAVIDADES DE LOCACAO, POSSUI 60 CAVIDADES PARA ENTRADA PLACAS, SISTEMA DE COMUNICACAO COM OUTROS EQUIPAMENTOS ATRAVES DO PROTOCOLO SMEMA, EQUIPAMENTO CONTROLADO POR CONTROLADOR LOGICO PROGRAMAVEL E COMPUTADOR, POTENCIA DE CADA RESISTENCIA DE 48KW, PRECISAO DE + - 2AoC PARA O CONTROLE DA TEMPERATURA E MODO DE CONTROLE DA TEMPERATURA ATRAVES DE MODO PROPORCIONAL-INTEGRAL-DERIVATIVO, POSSUI SISTEMA DE EXAUSTAO, ACOMPANHADO DE COMPUTADOR, MONITOR, TECLADO, MOUSE E SINALEIRO VISUAL.	SHENZHEN HB AUTOMATION EQUIPMENT CO. LTD	SHENZEHEN HB AUTOMATION EQUIPMENT CO LTD	HCZ-250		17/22
8514.19.00	FORNO HORIZONTAL DE AQUECIMENTO INDIRETO, POR RESISTENCIAS ELETRICAS, PARA TEMPERA DE VIDROS PLANOS JUMBO, COM ESPESSURA DE 3MM ATE 25MM E DIMENSOES MAXIMAS ATE 6000MM X 2800MM, DESENVOLVIDO TAMBEM PARA PROCESSAMENTO DE VIDROS DE BAIXA EMISSIVIDADE "LOW-E", DOTADO DE MESA DE ENTRADA PARA CARREGAMENTO, CAMARA DE AQUECIMENTO POR RADIACAO E CONVECCAO POR RESISTENCIAS ELETRICAS, ZONA DE RESFRIAMENTO POR AR COMPRIMIDO, MESA DE SAIDA E RETIRADA DOS VIDROS E ARMARIOS ELETRICOS PARA CONTROLE, DE POTENCIA IGUAL A 1.797 KW, COM SISTEMA DE CIRCULACAO DE AR, COM OU SEM DETECTOR AUTOMATICO DE QUEBRA DE VIDRO, "SOFTWARE" PARA MONITORAMENTO E CONTROLE, COM OU SEM MODULO PARA TEMPERA DE VIDROS CURVOS	TAMGLASS	TAMGLASS	HTF2860R		25/22
8514.19.00	FORNO ELERICO INDUSTRIAL, DE RESISTENCIA (DE AQUECIMENTO INDIRETO), EM ACO INOX, TEMPERATURA MAXIMA DE 210oC, COM PAINEL DIGITAL, 220V, 60HZ, MONOFASICO, 2.56KW	PRATICA PRODUTOS S/A	PRATICA	MINICONV		33/23
8514.19.00	FORNO ELETRICO INDUSTRIAL, DE AQUECIMENTO INDIRETO POR RESISTENCIA, UTILIZADO PARA REFUSAO DAS PASTAS DE SOLDA DAS PLACAS DE CIRCUITO IMPRESSO; EQUIPAMENTO ELETROMECANICO COM SISTEMA PNEUMATICO DE AR COMPRIMIDO E NITROGENIO COMPOSTO POR COMPUTADOR, PLACAS DE INTERFACES ENTRE COMPUTADOR E SINAIS DIGITAIS E ANALOGICOS, PLACAS DE SINAIS DE ENTRADAS DIGITAIS E ANALOGICAS, 33 MOTORES, BOMBA DAGUA, 24 RESISTENCIAS ELETRICAS, UM ANALISADOR DE QUANTIDADE DE PARTICULAS DE OXIGENIO ATMOSFERICO, 6 INVERSORES DE FREQUENCIA, 2 PISTOES ELETROMECANICOS, ESTEIRA TRANSPORTADORA E MONITOR SITUADO A FRENTE DA MAQUINA. FAZ PARTE DO EQUIPAMENTO UM APARELHO CHILLER EXTERNO CONTENDO: COMPRESSOR DE GAS, BOMBA DAGUA, MOTORES VENTILADORES E PAINEL COM DISPLAY DE SEGMENTOS. DIMENSOES DO EQUIPAMENTO 6,0 X 1,5 X 1,5 MTS - DIMENSOES DO CHILLER 1,1 X 0,6 X 1,4 MTS.	CAUDAN PACIFIC ENTERPRISES LTD.	VITRONICS SOLTEC	MR1243+		06/23
8514.19.00	FORNO ELETRICO INDUSTRIAL, DE AQUECIMENTO INDIRETO POR RESISTENCIA, UTILIZADO PARA FAZER A REFUSAO DAS PLACAS DE CIRCUITO IMPRESSO; EQUIPAMENTO ELETROMECÂNICO COM SISTEMA PNEUMÁTICO DE AR COMPRIMIDO E NITROGÊNIO COMPOSTO POR COMPUTADOR, CLP, PLACAS DE SINAIS DE ENTRADAS DIGITAIS E ANALÓGICAS, 23 (VINTE E TRÊS) MOTORES, 1 (UMA) BOMBA DAGUA, 1 (UM) COMPRESSOR PARA O CHILLER, 2 (DOIS) VENTILADORES, 1 (UM) TROCADOR DE CALOR, 16 (DEZESSEIS) RESISTÊNCIAS ELETRICAS, 1 (UM) ANALISADOR DE QUANTIDADE DE PARTÍCULAS DE OXIGENIO ATMOSFERICO, 6 (SEIS) INVERSORES DE FREQUENCIA, 2 (DOIS) PISTOES ELETROMECANICOS, ESTEIRA TRANSPORTADORA POR CORRENTE E 1 (UM) MONITOR - DIMENSOES 6,0 X 1,5 X 1,5 MTS.	SUPER DISC TECHNOLOGY(SHENZHEN)CO.,LTD	SONIC	N8		06/23
8514.19.00	FORNO INDUSTRIAL VERTICAL COM AQUECIMENTO INDIRETO POR RESISTENCIA UTILIZADO PARA CURA DE UNDERFILL; Equipamento eletromecânico próprio para cura térmica em adesivos, com sistema pneumático de ar comprimido e Nitrogênio composto por IHM, CLP, placas de sinais de entradas digitais e analógicos, 1 (um) motor trifásico, 3 (três) motores de passo, 2 (dois) motores monofásicos, 3 (três) resistências elétricas, 1 (um) magazine com 20 posições, analisador de partículas de oxigênio atmosférico, inversor de frequência, pistões pneumáticos, 2 (duas) esteiras transportadoras e fusos de esferas. Dimensões 2,5 x 1,25 x 2,0 mts.	Shenzhen Shihao machine CO.,LTD.	Shihao	SHKX-480A2		06/23
8514.19.00	MAQUINA AUTOMATICA DE FORNO DE ALTA TEMPERATURA PARA CURA DE COLA, DIAGRAMA DO EQUIPAMENTO 1830MMX1500MMX1670MM (COMPRIMENTOXLARGURAXALTURA),COM ALIMENTACAO ELETRICA DE 220/380 VOLTS TRIFASICO E FREQUENCIA DE 50/60HZ , E ALIMENTACAO PNEUMATICA(AR COMPRIMIDO FORNECIDO POR COMPRESSOR DE AR) DE 2 BAR , ESTEIRA DUPLA , COMPUTADOR EMBUTIDO, MONITOR TOUCH SCREEN ACOPLADO PARA OPERACAO DO EQUIPAMENTO, TECLADO, MOUSE, LAMPADA DE TORRE LED, BOTAO DE EMERGENCIA . APLICACAO: SERA UTILIZADO PARA FUSAO DA PASTA DE SOLDA, O QUAL AS PLACAS COM OS COMPONENTES SERAO INSERIDOS SOBRE A IMPRESSAO DE PASTA DE SOLDA E ATRAVES DE UMA CONFIGURACAO DE TEMPERATURA APROPRIADA EM FUNCAO DO TEMPO, REALIZA O PROCESSO DE FUSAO DA PASTA DE SOLDA NO COMPONENTE E NA PLACA.	HELLER INDUSTRIES, INC.	HELLER INDSUTRIES	VCO 755		08/21
8514.19.00	MAQUINA AUTOMATICA DE FORNO DE ALTA TEMPERATURA PARA CURA DE COLA, DIAGRAMA DO EQUIPAMENTO 1830MMX1500MMX1670MM (COMPRIMENTOXLARGURAXALTURA), COM ALIMENTACAO ELETRICA DE 220/380 VOLTS TRIFASICO E FREQUECIA DE 50/60HZ , E ALIMENTACAO PNEUMATICA (AR COMPRIMIDO FORNECIDO POR COMPRESSOR DE AR) DE 2 BAR, ESTEIRA DUPLA , MONITOR TOUCH SCREEN ACOPLADO PARA OPERACAO DO EQUIPAMENTO, TECLADO, MOUSE, LAMPADA DE TORRE LED, BOTAO DE EMERGENCIA - APLICACAO : SERA UTILIZADO PARA FUSAO DA PASTA DE SOLDA, O QUAL AS PLACAS COM OS COMPONENTES SERAO INSERIDOS SOBRE A IMPRESSAO DE PASTA DE SOLDA E ATRAVES DE UMA CONFIGURACAO DE TEMPERATURA APROPRIADA EM FUNCAO DO TEMPO, REALIZA O PROCESSO DE FUSAO DA PASTA DE SOLDA NO COMPONENTE E NA PLACA.	HELLER KOREA	HELLER	VCO733-4		46/19
8514.19.00	Forno de tratamento térmico e termoquímico, classe de resistências elétricas, com opção de revenimento, alívio de tensão e oxinitretação através de princípio de oxidação por vapor da água e dissociação de amônia por alta temperatura e baixa pressão, permitindo a formação de camada nitretada (NHT(550)) da ordem de 0,3 a 0,6 mm; Constituído de uma câmara externa com resfriamento à água industrial, câmara de tratamento com injetores de amônia, nitrogênio, água e endogás; Temperatura de trabalho de 150 graus Celsius à 750 graus Celsius e pressão máxima de trabalho de 10500 mbar; Tamanho da câmara 600x900x600mm, volume da carga 324 litros. Tensão de alimentação de 400V (50Hz) e 16A de corrente.	Ipsen International GmbH	Ipsen International GmbH	VDR(N)-514-E(S)		31/22
8514.19.00	Forno de tratamento térmico, com classe de resistências elétricas, com opção de têmpera para diferentes pressões de resfriamento, com revenimento e alívio de tensão, com câmara externa com resfriamento à água industrial, com câmara de aquecimento com resistências elétricas e câmara de resfriamento com injetores de nitrogênio, com temperatura de trabalho de 150 graus Celsius à 1450 graus Celsius, com pressão máxima de operação de 20 bar, com volume da câmara de 4983 litros, com tensão de trabalho de 480 volts e potência de operação de 180 kW.	ALD Vacuum Technologies GmbH	ALD Vacuum Technologies GmbH	VZKQ		38/22
8514.19.00	Fornos com tensão 230v americanos com aquecimentos elétricos, possuindo ventilação forçada superior, desenvolvido especialmente para cura de discos abrasivos flaps com controles de temperatura, podendo chegar a temperatura máxima de 500ºF (260ºC).	The Grieve Corporation	Grieve	WRH446-500		17/22
8514.20.11	forno industrial por inducao para pre- limpeza do conjunto pacote de lamelas e eixo do induzido composta por um gerador combinado com um indutor, aquece o produto por inducao para preparar o produto para o processo de isolacao a po, e um sistema de resfriamento e exaustao apos aquecimento da poca consiste em equipamento montado em bancada de perfil FMS, constituido por 02 paineis eletricos gerais; 01 painel de comando IHM geral; 01 gerador de controle de inducao; 1 indutor; 01 sistema de resfriamento do produto com sistema de exaustao integrado; 01 Sistema Transportador de pecas por mesa giratoria juntamente com bercos de alojamento do produto, acionado por motor eletrico. Dados tecnicos: Equipamento desenvolvido e construido conforme orientacao do desenho de fabricacao do produto, sendo que atraves de aquecimento por inducao, aquece o produto a uma temperatura de 165 mais ou menos 25C, eliminando as impurezas liquidas da peca, afim de prepara-la para o processo posterior que consiste em isolacao a po da regiao interna do pacote de lamelas e eixo. O equipamento possue uma mesa rotativa com 36 posicoes, sendo que cada posicao possue um berco de alojamento do produto, e a peca estando alocada no berco, atraves do movimento rotativo da mesa giratoria, desloca-se ate o indutor que que possue um dimensional que abrange 10 posicoes da mesa, este indutor e controlado atraves de um sistema gerador de alta frequencia com parametrizacao de potencia (KW), corrente (A), frequencia (KHz) e tensao (V) conforme especificado em normas Bosch, apos passar por esta etapa, a peca ao passar pelo indutor, aquece ate a temperatura especificada e entao passa por um processo de resfriamento atraves de sistemas exaustao que abrange 19 posicoes da mesa, apos esta etapa a peca reduz a uma temperatura inferior a 50graus. Alimentacao pneumatica: 6bar / Tempo de ciclo (s/peca): 8 s/pc Capacidade: 2.409.800 pecas/ano; temperatura max de aquecimento por inducao: 165 mais ou menos 25C; Alimentacao: Trifasico e pneumatico, Frequencia: 50Hz, Corrente: 32A, Tensao: 380V, alimentacao do painel 24V. Aplicacao: aquecer a peca por inducao afim de eliminar vestigios de oleo/impurezas que possam interferir na qualidade de isolacao do induzido	BOSCH AUTOMOTIVE PRODUCTS (CHANGSHA	ATMO5 RBCC China	0843301388		14/19
8514.20.11	FORNO DE ESPERA A INDUCAO TIPO CSA24, COM CAPACIDADE PARA 24 TONELADAS, COMPOSTO POR: CADINHO TIPO CRISOL ENVOLVIDO POR BOBINAS EM COBRE (18 ESPIRAS) E ANEIS DE REFRIGERACAO COM DIAMETRO 2,48m E ALTURA 3m, CENTRAL HIDRAULICA COM DUAS ELETROBOMBAS E DOIS CILINDROS HIDRÁULICOS PARA BASCULAMENTO COM 2900mm DE COMPRIMENTO, 355mm DE DIAMETRO E PRESSAO DE TRABALHO 70bar.	CIME SRL	CIME (CRESCENZI)	CSA24 tg.f		37/20
8514.20.11	FORNO INDUSTRIAL ELÉTRICO POR INDUÇÃO MODELO DL100, TIPO DURALINE, SÉRIE R, COM PAINEL DE CONVERSÃO E CONTROLE TIPO VIP POWER TRAK, POTÊNCIA MÁXIMA DE FUSÃO 125KW, FREQUÊNCIA 3200HZ, POTÊNCIA DE LIGAÇÃO 140KVA, TENSÃO DE ALIMENTAÇÃO 460 VOLTS E 60HZ. CAPACIDADE DE FUSÃO DO AÇO A 1650 GRAUS DE 185KG/H E CONSUMO NOMINAL DE 676KWH/TON.	INDUCTOTHERM GROUP KOREA	INDUCTOTHERM	DL100	Inductotherm Group Brasil Ltda / Rua Hermínio de Melo, 426 e 526 Distrito Industrial - Indaiatuba - SP - CEP 13347-330 / Tel.: (19) 99187-5003 / E-mail: klein@inductothermgroup.com.br / Responsável: Antonio Klein Neto	45/19
8514.20.11	Forno Industrial com sistema de aquecimento indutivo ou resistivo para fus o de metais preciosos , potEncia 9 KW , V. 50-60 Hz, tens o 380 ( trifAsica), peso 220 kg. Patente : 8011/89, Com acessOrios: :cadinho nr.3 de grafite+refratario H 10 cm diam. 7cm, cadinho nr. 3 de grafite+refratario H 20 cm diam. 14cm, cadinho nr. 4 de grafite + refratarioH 19cm diam. 13 cm, molde nr.1 para fundiC o de ferro fundido L 55 cm x W 16 cm, alicate extrator nr.1 para cadinhos de ferro ,alicate extrator nr.1 pra cadinhos com mola, de ferro.	COSTRUZIONI ELETTRONICHE INDUSTRIAL AUTOMATIS MI	CEIA SPA	F9S	Jamo Equipamentos Ltda. / Rua Geraldo Harnack, 300 - Jaraguá do Sul - SC - 89256-340 / Telefone: (47) 2107-3394 / E-mail: vendas2@jamo.ind.br / Responsável: Karina de Jesus Moraes	29/21
8514.20.11	FORNO ELÉTRICO INDUSTRIAL POR INDUÇÃO, PARA CALIBRAÇÃO DE SENSORES DE TEMPERATURA COM FUNÇÃO DE AQUECER ÓLEO (RECIPIENTE INTERNO) EM TEMPERATURAS ELEVADAS PARA A INTRODUÇÃO DE MEDIDORES DE TEMPERATURA, OPERA EM UMA FAIXA DE AQUECIMENTO DE -28°C A 150°C, COM UMA VARIAÇÃO DE 0,01°C. FORNO POSSUI UM DISPLAY COM QUATRO TECLAS DE COMANDO PARA AJUSTE DE TEMPERATURA. POSSUI SENSOR RTD MODELO 003-267. TENSÃO (VCA): 100 A 230. Aplicacao: EM PROCESSOS DE CALIBRACAO DE SENSORES DE TEMPERATURA. MATERIAL USADO.	THERMOFISHER SCIENTIFIC	HAKKE	K20-DC30		27/19
8514.20.11	FORNO ELÉTRICO INDUSTRIAL COM OPERAÇÃO POR INDUÇÃO, PARA CURA DE ADESIVO ATRAVÉS DE SISTEMA DE INDUÇÃO ENTRE IMÃS E CARCAÇA UTILIZADOS NA MONTAGEM DE MOTORES ELÉTRICOS, APLICADOS NO RAMO AUTOMOTIVO, MOTORES DE ARREFECIMENTO, COM TEMPO DE CICLO DE 12,69 SEGUNDOS POR PEÇA; COM CAPACIDADE DE CURA DO ADESIVO POR INDUÇÃO EM 4 ESTAÇÕES DE TRABALHO, SENDO PRIMEIRA INDUÇÃO DE 140 ºC A 220 ºC NA QUARTA ESTAÇÃO DE INDUÇÃO; COMPOSTO POR 01 PAINEL ELÉTRICO, 01 COMANDO TRANSISTORIZADO, 01 PAINEL DE COMANDO IHM E PARTES PNEUMÁTICAS DE ACIONAMENTOS SIMPLES (VÁLVULAS COM SOLENOIDES).	ELDEC INDUCTION USA	Eldec Induction USA	MFG 5		01/22
8514.20.11	FORNO ELÉTRICO POR INDUÇÃO TÉRMICA UTILIZADO PARA O PROCESSO DE TRATAMENTO TÉRMICO EM PEÇAS FEITAS DE ELEMENTOS METÁLICOS, SEJAM ELES FERROSOS PUROS, OU COMPOSTOS DE QUALQUER LIGA EXISTENTE, COMO AÇO, ENGLOBANDO TODAS AS CLASSIFICAÇÕES NORMATIZADAS, NACIONAL E INTERNACIONALMENTE, ESTENDENDO-SE A QUALQUER ELEMENTO QUE SEJA SUSCETÍVEL DE AQUECIMENTO, SEM PERDER SUA PROPRIEDADE, FUNCIONALIDADE INICIAL, COM O FIM PROPOSTO DE MELHORAR A RESISTÊNCIA E DURABILIDADE, SEGUINDO AS DIMENSÕES E CAPACIDADES DE TRABALHO, DISPOSTAS NO LAYOUT FUNCIONAL DO EQUIPAMENTO. O EQUIPAMENTO COMPLETO INCLUI: | 1)SISTEMA DE DESCARGA AUTOMÁTICA DE BLOCOS DE AÇO DA CAIXA | 2) ALIMENTADOR DE BLOCOS AUTOMÁTICOS | 3) POSICIONAMENTO AUTOMÁTICO DE BLOCOS | 4) PIRÔMETRO CONECTADO COM SISTEMA DE SEGREGAÇÃO DE 3 VIAS (SUBAQUECIDO, CORRETO, SUPERAQUECIDO) | 5) TRANSFORMADOR | OS CONJUNTOS DE BOBINAS PERMITEM AQUECER BLOCOS DE AÇO NA FAIXA DE 52MM À 90MM DE DIAMETRO E COMPRIMENTO DE ATÉ 300 MM | CAPACIDADE NOMINAL MÁXIMA AO AQUECER OS BLOCOS A UMA TEMPERATURA DE 1280 ºC = 2900 KG/H | POTÊNCIA ATIVA NOMINAL DO FORNO: 1000 KW | POTÊNCIA CONECTADA - 1180 KVA, 3X15 KV, 50 HZ | POTÊNCIA CONECTADA DOS DRIVES - 3X0,4 / 0,231 KV, 50 HZ; 12KVA | POTÊNCIA NOMINAL DO TRANSFORMADOR - 1250 KVA (NO CONJUNTO) | CONSUMO DE ÁGUA PARA RESFRIAMENTO DAS SERPENTINAS: 17 M3/H | CONSUMO DE ÁGUA PARA RESFRIAR O GERADOR: 8 M3/H | CONSUMO DE AR COMPRIMIDO (0,6 MPA): 1M3/H	TERMETAL	TERMETAL	NAGRZEWNICA PRZELOTOWA 1000/1	Inductotherm Group Brasil Ltda. / Rua Hermínio de Melo, 526 Distrito Industrial - Indaiatuba - SP - 13347-330 / Telefone: (19) 3885 6800 / E-mail: danilo.cortez@inductothermgroup.com.br / Responsável: Danilo Cortez	01/22
8514.20.11	FORNO ELÉTRICO POR INDUÇÃO TÉRMICA UTILIZADO PARA O PROCESSO DE TRATAMENTO TÉRMICO EM PEÇAS FEITAS DE ELEMENTOS METÁLICOS, SEJAM ELES FERROSOS PUROS, OU COMPOSTOS DE QUALQUER LIGA EXISTENTE, COMO AÇO, ENGLOBANDO TODAS AS CLASSIFICAÇÕES NORMATIZADAS, NACIONAL E INTERNACIONALMENTE, ESTENDENDO-SE A QUALQUER ELEMENTO QUE SEJA SUSCETÍVEL DE AQUECIMENTO, SEM PERDER SUA PROPRIEDADE, FUNCIONALIDADE INICIAL, COM O FIM PROPOSTO DE MELHORAR A RESISTÊNCIA E DURABILIDADE, SEGUINDO AS DIMENSÕES E CAPACIDADES DE TRABALHO, DISPOSTAS NO LAYOUT FUNCIONAL DO EQUIPAMENTO. O EQUIPAMENTO COMPLETO INCLUI: 1)SISTEMA DE DESCARGA AUTOMÁTICA DE BLOCOS DE AÇO DA CAIXA 2) ALIMENTADOR DE BLOCOS AUTOMÁTICOS 3) POSICIONAMENTO AUTOMÁTICO DE BLOCOS 4) PIRÔMETRO CONECTADO COM SISTEMA DE SEGREGAÇÃO DE 3 VIAS (SUBAQUECIDO, CORRETO, SUPERAQUECIDO) 5) TRANSFORMADOR OS CONJUNTOS DE BOBINAS PERMITEM AQUECER BLOCOS DE AÇO NA FAIXA DE 70MM À 130MM DE DIAMETRO E COMPRIMENTO DE ATÉ 400 MM CAPACIDADE NOMINAL MÁXIMA AO AQUECER OS BLOCOS A UMA TEMPERATURA DE 1280 ºC = 5000 KG/H POTÊNCIA ATIVA NOMINAL DO AQUECEDOR: 2000 KW POTÊNCIA CONECTADA - 2.400 KVA, 3X15 KV, 50 HZ POTÊNCIA CONECTADA DAS UNIDADES - - 18KVA, 3X0,4 / 0,230 KV, 50 HZ POTÊNCIA NOMINAL DO TRANSFORMADOR - 2500 KVA (NO CONJUNTO) CONSUMO DE ÁGUA PARA RESFRIAMENTO DAS SERPENTINAS: 29 M3/H CONSUMO DE ÁGUA PARA RESFRIAR O GERADOR: 12 M3/H CONSUMO DE AR COMPRIMIDO (0,6 MPA): 1M3/H	TERMETAL	TERMETAL	NAGRZEWNICA PRZELOTOWA 2000/0,5	Inductotherm Group Brasil Ltda. / Rua Hermínio de Melo, 526 Distrito Industrial - Indaiatuba - SP - 13347-330 / Telefone: (19) 3885 6800 / E-mail: danilo.cortez@inductothermgroup.com.br / Responsável: Danilo Cortez	01/22
8514.32.00	EQUIPAMENTO, DENOMINADO LINHA DE CURA BELTRON DUPLA FACE COM CORREIA V, COMPOSTO POR: 01 MODULO TÉRMICO PRINCIPAL , 02 MÓDULOS TÉRMICOS E 01 MODULO DE RESFRIAMENTO. Especificações Técnicas: Forno horizontal de esteira de nylon em "V", para cura térmica e ultra violeta conjugados, composto de módulo de entrada, unidades modulares de Cura e secagem de tintas fotopoliméricas, resfriamento e módulo de saída, com PLC, computador e software dedicados. Aplicação: Cura, na etapa de máscara de solda e simbologias na fabricação de placas de circuitos impressos profissionais e multilayer, em menos de um terço do tempo dos processos convencionais. Economizando tempo, energia elétrica e, sem causar danos às tintas e aos laminados.	Beltron GmbH	BELTRON	LINHA DE CURA		32/21
8514.32.00	EQUIPAMENTO, DENOMINADO LINHA DE PRE CURA BELTRON DUPLA FACE COM CORREIA V, COMPOSTO POR, 01 MODULO TÉRMICO PRINCIPAL , 02 MÓDULOS TÉRMICOS E 01 MODULO DE RESFRIAMENTO. Especificações Técnicas: Forno horizontal de esteira de nylon em "V", para Pre-cura térmica e ultra violeta conjugados, composto de módulo de entrada, unidades modulares de Pre-cura e secagem de tintas fotopoliméricas, resfriamento e módulo de saída, com PLC, computador e software dedicados. Aplicação: Pré cura, na etapa de máscara de solda e simbologias na fabricação de placas de circuitos impressos profissionais e multilayer, em menos de um terço do tempo dis processos convencionais. Economizando tempo, energia elétrica e, sem causar danos às tintas e aos laminados.	Beltron GmbH	BELTRON	LINHA DE PRE CURA		32/21
8514.39.00	Forno automático de 480V, com suporte central ao longo do túnel de aquecimento, para soldagem e para cura de adesivo em placas de circuito eletrônicas, com túnel de aquecimento de 254 cm de comprimento, subdividido em 09 zonas de aquecimento superiores e 09 inferiores, todas programáveis, e 02 de resfriamento. Contanto com transporte automático das placas eletrônicas e ajuste automático de largura de esteira, bem como sistema de comunicação com demais equipamentos de linha de montagem interface SMEMA - com todos os seus acessórios para o seu perfeito funcionamento	HELLER INDUTRIES	HELLER INSDUSTRIES.	1809EXL		13/19
8514.39.00	FORNO CATALÍTICO PARA REMOÇÃO DE POLUENTES; ESPECIFICAÇÃO TÉCNICA: ALIMENTAÇÃO: 220V , FREQUÊNCIA: 60Hz , MATERIAL: AÇO INOX , TEMPERATURA DE TRABALHO: 200°C , COMPRIMENTO: 50cm , LARGURA: 48,2cm; CAMPO DE APLICAÇÃO: FERRAMENTA PARA ELIMINAÇÃO DE POLUENTES E CONTAMINANTES PRESENTES EM AMOSTRAS DE POÇOS DE PERFURAÇÃO DE PETRÓLEO.	Etudes et Productions SCHLUMBERGER	SCHLUMBERGER	700.AI.902_GSE		09/23
8514.39.00	Forno horizontal de pré cura para tintas polimerizáveis, utilizadas em processo de fabricação de placas de circuito impresso, através dos tipos de cura sendo: térmica IR (Infra Red (infra vermelho)) e U.V. (Ultra violeta), composto por módulo de entrada, esteira com correias de nylon em V, unidades modulares de Cura , 01 módulo térmico principal, 02 módulos térmicos, 01 módulo de resfriamento, módulo de saída, controlado por CLP, computador e software dedicados. Capacidade: 0,2 a 2,0 m/min - Temperatura de trabalho: 0°C a 250°C - Sistema de exaustão: Capacidade de 100 até 300 m³/ hora - Área de trabalho: 760 mm x 4500 mm - Aplicação: Pré Cura, na etapa de aplicação (pintura) da máscara de solda e simbologias na fabricação de placas de circuitos impressos profissionais e multilayer.	Beltron GmbH	BELTRON	BELTROTHERM		19/22
8514.39.00	Forno horizontal de cura final para tintas polimerizáveis, utilizadas em processo de fabricação de placas de circuito impresso, através dos tipos de cura sendo: térmica IR (Infra Red (infra vermelho)) e U.V. (Ultra violeta), composto por módulo de entrada, esteira com correias de nylon paralela horizontal, unidades modulares de cura, 01 módulo de extensão térmico, 01 módulo de IR, 01 módulo de resfriamento, módulo de saída, controlado por CLP, computador e software dedicados. Capacidade: 0,5 a 50,0 m/min - Temperatura de trabalho: 0°C a 250°C - Sistema de exaustão: Capacidade de 100 até 300 m³/ hora - Área de trabalho: 760 mm x 4500 mm - Aplicação: Cura final, na etapa de máscara de solda e simbologias na fabricação de placas de circuitos impressos profissionais e multilayer.	Beltron GmbH	BELTRON	BELTROTHERM F-BAND		19/22
8514.39.00	FORNO INDUSTRIAL ELÉTRICO DE AR IMPINGIDO (JATO DE AR EM ALTA VELOCIDADE), COMBINADO COM MICRO-ONDAS E RADIAÇÃO INFRAVERMELHA, CHEF EXPRESS 220V MONO 60HZ; 220V 2~ 60HZ; 220V MONO 50HZ INGLES C/ KIT; 208V 60HZ 1 PHASE ETL C/ KIT INGLES; OEM FUXION 208V MONO 60HZ.	PRATICA KLIMAQUIP INDUSTRIA E COMERCIO S/A	PRATICA	CHEF EXPRESS		18/19
8514.39.00	FORNO INDUSTRIAL ELETRICO DE AR IMPINGIDO (JATO DE AR EM ALTA VELOCIDADE), COMBINADO COM MICRO-ONDAS E RADIACAO INFRAVERMELHA, PARA FINALIZAÇÃO RÁPIDA DE ALIMENTOS SEMI PRONTOS, CÂMARA COM CAPACIDADE DE 17,5L , 2000W DE MICRO-ONDAS E 6000W DE RESISTÊNCIA DE AQUECIMENTO, COM PAINEL TOUCH SCREEN, CONTROLE DE TEMPERATURA DE 30°C A 280°C, CONSTITUIDO EM AÇO INOXIDAVEL, DIMENSOES EXTERNAS DO FORNO: 405 MM X 627 MM X 780MM, 220V 60HZ 1 PHASE ETL	PRATICA KLIMAQUIP INDUSTRIA E COMERCIO S/A	PRATICA	COPA EXPRESS		44/20
8514.39.00	FORNO INDUSTRIAL ELETRICO DE AR IMPINGIDO (JATO DE AR EM ALTA VELOCIDADE), COMBINADO COM MICRO-ONDAS E RADIACAO INFRAVERMELHA, PARA FINALIZAÇÃO RÁPIDA DE ALIMENTOS SEMI PRONTOS, 1100W DE MICRO-ONDAS E 1900W DE RESISTÊNCIA DE AQUECIMENTO, COM PAINEL TOUCH SCREEN, CONSTITUIDO EM AÇO INOXIDAVEL, NAS CORES INOX, PRETO E LARANJA, DIMENSOES EXTERNA DO FORNO: 405 MM (L) X 694 MM (A) X 780MM (P), DISPONÍVEL NAS TENSÕES ELÉTRICAS: 220V 60HZ 1 PHASE; 220 50HZ 1 PHASE; 230V 50 HZ 1 PHASE	PRATICA KLIMAQUIP INDUSTRIA E COMERCIO S.A	PRATICA	Copa Express Single Mag		35/21
8514.39.00	FORNO INDUSTRIAL ELETRICO DE AR IMPINGIDO (JATO DE AR EM ALTA VELOCIDADE), COMBINADO COM MICRO-ONDAS E RADIACAO INFRAVERMELHA, PARA FINALIZAÇÃO RÁPIDA DE ALIMENTOS SEMI PRONTOS, 1000W DE MICRO-ONDAS E 1900W DE RESISTÊNCIA DE AQUECIMENTO, COM PAINEL TOUCH SCREEN, CONSTITUIDO EM ÇO INOXIDAVEL, DIMENSOES EXTERNA DO FORNO: 405 MM X 627 MM X 780 MM, CONTROLE DE TEMPERATURA DE 30°C AC 280°C, 220V 60HZ 1 PHASE ETL.	PRATICA KLIMAQUIP INDUSTRIA E COMERCIO S/A	PRATICA	COPA LITE EXPRESS		45/20
8514.39.00	FORNO INDUSTRIAL COM 2.280MM DE ALTURA, 2.250MM DE LARGURA, 1.020MM DE PROFUNDIDADE, 1.450KG DE PESO E NA COR CINZA COMPOSTO DE RESISTENCIA DE AQUECIMENTO DIRETO. O FORNO E UTILIZADO COMO CAMARA DE TESTES PARA SIMULAR TEMPERATURAS ELEVADAS NO TESTE DA MEMORIA DRAM QUE POSSIBILITA AO USUARIO A CAPACIDADE DE ARMAZENAR RESULTADOS DE TESTE NO BANCO DE DADOS ESPECIAL E, EM SEGUIDA, CRIAR ARQUIVOS DE RELATORIO. SERIE: MEK 1009-003 - TENSAO: 380V - AMPERE: 30A - TEMPERATURA: 50 C A 125 C.	GIANT-FORCE INSTRUMENT (SUZHOU) CO., LTD	GIANT-FORCE INSTRUMENT	EPO-1257		21/19
8514.39.00	FORNO INDUSTRIAL COM 2.280MM DE ALTURA, 2.250MM DE LARGURA, 1.020MM DE PROFUNDIDADE, 772KG DE PESO E NA COR CINZA COMPOSTO DE RESISTENCIA DE AQUECIMENTO DIRETO. O FORNO E UTILIZADO COMO CAMARA DE TESTES PARA SIMULAR TEMPERATURAS ELEVADAS NO TESTE DA MEMORIA DRAM QUE POSSIBILITA AO USUARIO A CAPACIDADE DE ARMAZENAR RESULTADOS DE TESTE NO BANCO DE DADOS ESPECIAL E, EM SEGUIDA, CRIAR ARQUIVOS DE RELATORIO. SERIE: MEK 1009-004 - TENSAO: 380V - AMPERE: 30A - TEMPERATURA: 50 C A 125 C.	GIANT-FORCE INSTRUMENT (SUZHOU) CO., LTD	GIANT-FORCE INSTRUMENT	EPO-1257A		39/20
8514.39.00	FORNO INDUSTRIAL COM 2.280MM DE ALTURA, 2.250MM DE LARGURA, 1.020MM DE PROFUNDIDADE, 722KG DE PESO E NA COR CINZA COMPOSTO DE RESISTENCIA DE AQUECIMENTO DIRETO. O FORNO E UTILIZADO COMO CAMARA DE TESTES PARA SIMULAR TEMPERATURAS ELEVADAS NO TESTE DA MEMORIA DRAM QUE POSSIBILITA AO USUARIO A CAPACIDADE DE ARMAZENAR RESULTADOS DE TESTE NO BANCO DE DADOS ESPECIAL E, EM SEGUIDA, CRIAR ARQUIVOS DE RELATORIO. TENSAO: 380V - AMPERE: 30A - TEMPERATURA: 50 C A 125 C.	GIANT-FORCE INSTRUMENT (SUZHOU) CO., LTD	GIANT-FORCE INSTRUMENT	EPO-1257B		01/21
8514.39.00	Forno industrial de resistência de aquecimento direto, sendo: Forno utilizado para teste de estresse em SSD (Unidade de estato sólido) para submeter o SSD a alta temperatura por duas horas. Dados técnicos: - Testes cíclicos com temperatura e tempo controlados - sistema de proteção de temperatura e corrente/sobrecarga - faixa de umidade: 20%RH ~98 %RH - faixa de frequencia: 3 - 2000 Hz - forca nominal: 200Kgf Aplicacao: teste de estresse em SSD	GIANT-FORCE INSTRUMENT (SUZHOU) CO., LTD	GIANT-FORCE	EPO-1257-S#MEK1009-009		18/22
8514.39.00	FORNO ELETRICO INDUSTRIAL DE AR IMPINGIDO (JATO DE AR EM ALTA VELOCIDADE), COMBINADO COM MICRO-ONDAS, 220V MONOFASICO 60HZ 6,5KW 32A, CONTROLE DE TEMPERATURA DE 30°C A 280°C, CAMARA COM CAPACIDADE DE 13L, CONSTITUIDO EM ACO INOXIDAVEL, DIMENSOES EXTERNAS: 619x386x693mm.	PRATICA KLIMAQUIP INDUSTRIA E COMERCIO S/A	PRATICA	FIT EXPRESS		10/23
8514.39.00	FORNO DE NITRETACAO DE POTENCIAL CONTROLADO E TOTALMENTE AUTOMATIZADO, COM NEUTRALIZADOR PARA LIMPEZA DE GASES DE EXAUSTAO E UM DISSOCIADOR DE AMONIA PARA OTIMIZAR O PROCESSO DE TRATAMENTO TERMICO. O PROCESSO TAMBEM E EQUIPADO COM UM SISTEMA ACELERADO DE REFRIGERACAO A AGUA. COM 12 CESTOS PARA TRATAMENTO TERMICO E CHAMINES DE EXAUSTAO. 2.GABINETE PRINCIPAL DE CONTROLE TEM O SISTEMA DE CONTROLE QUE EXECUTA O EQUIPAMENTO POR COMPLETO (NX-3Z/400A/3G/200L/400/230) .GABINETE DE CONTROLE PARA O NEUTRALIZADOR (NX-IN-1/0/0AG/230) 4.NEUTRALIZADOR PARA QUEIMA DE GASES DE ESCAPE PARA SE LIVRAR DA AMONIA E NOX (IN-500-N-01-M) .GABINETE DE CONTOLE PARA SISTEMA ACELERADO DE REFRIGERACAO A AGUA (NX-WSA1-400/24) , CONSISTE EM UM GRANDE TANQUE DE AGUA COM RESFRIADOR 6.DISSOCIADOR DE AMONIA (DP-80) , QUE SEPARA OS GASES DO FORNO PARA ACELERAR O PROCESSO DE TRATAMENTO TERMICO	PROCESS-ELECTRONIC SP. Z O.O.	PROCESS ELECTRONIC SP Z.O.O.	NX-1625		29/19
8514.39.00	FORNO INDUSTRIAL ELETRICO DE AR IMPINGIDO (JATO DE AR EM ALTA VELOCIDADE), COMBINADO COM MICRO-ONDAS E RADIACAO INFRAVERMELHA, UTILIZADO PARA ASSAR ALIMENTOS, COM TELA TOUCH SCREEN, CONTROLE DE TEMPERATURA DE 30°C A 280°C, CONSTRUÍDO EM AÇO INOXIDÁVEL, DIMENSÕES EXTERNAS DO FORNO: 532 MM X 570 MM X 805 MM, 208V MONO 50-60HZ	PRATICA KLIMAQUIP INDUSTRIA E COMERCIO S/A	PRATICA	ROCKET EXPRESS		44/20
8514.39.00	Forno Industrial elétrico de resistência destinado a indústria de panificação com funções de prensagem a quente, cozimento e pré-resfriamento para a produção de discos de tortilha e produtos semelhantes, composto por esteira de entrada, estação de prensagem/formação a quente, forno elétrico em fibro-cerâmica para assamento, correias transportadoras para resfriamento do produto, acionado painel elétrico com botões de acionamento, controle de prensagem, velocidade, e parada de emergência, operando com potência de 60 Kw, 400 Volts e 50hz frequência.	SUPER SRLS FOOD MACHINES	SUPER srl FOOD MACHINES	SUPER COMPACT 700		02/23
8514.40.00	MAQUINA AUTOMATICA PARA TRATAMENTO TERMICO POR INDUCAO PARA SOLDA DE SEMENTES EM LAMINAS DIAMANTADAS COM COMPRIMENTO MAXIMO DE 4500 MM, E AVANCO AUTOMATICO DO CARROSSEL.	HS VEGLIO	VINCENT TYROLIT SPA	01		32/20
8514.40.00	GERADOR COMPACTO DE RECOZIMENTO DE ALTA FREQUENCIA, POTENCIA DE 2,8KW., FREQUENCIA DE 50/60HZ, EQUIPADO COM CABECA DE AQUECIMENTO PADRAO, PARA PROCESSO DE RECOZIMENTO POR INDUCAO DE SERRAS DE FITA DE PONTA DE METAL DURO.	CEIA S.P.A.	CEIA	POWER CUBE 32/900		12/23
8514.40.00	Sistema de reação de microondas versátil e modular para preparação de amostras e síntese. O instrumento suporta vários tipos de rotor para digestão de vaso fechado rápida e completa e extração de amostras orgânicas e inorgânicas sob alta pressão e temperatura, bem como para alta produtividade desenvolvimento de métodos, otimização paralela e síntese multigramas de compostos valiosos em laboratórios farmacêuticos, biomédicos e outros de síntese química-orgânica. Dois magnetrons de 1000 W fornecem até 1800 W de potência de microondas (limitada pelo software) em uma modo ao longo de toda a gama de potência. O software sofisticado impede overshoots térmicos e o projeto do aplicador de microondas fornece densidade máxima de campo com uma alta homogeneidade, o que permite eficiente aquecimento. A energia de microondas aplicada é continuamente controlada por sensores sem fio opcionais para temperatura interna e pressão do vaso e um sensor IR para monitorar a temperatura de todas as embarcações permanentemente. Três sensores de temperatura diferentes estão permanentemente controlando os magnétrons, o unidade de exaustão e o ar de exaustão dissipado. Juntamente com o resfriamento constante durante a operação, o instrumento fornece segurança máxima. Vem com: Cabo de alimentação com plug padrão brasileiro, mangueira de exaustão de 3 m, ferramentas básicas e manual de instruções Ferramentas básicas incluídas: 1 # 74904 Clipe de Mangueira Dmin = 70 Dmax = 92 Fonte de alimentação: 230 V, 60 Hz, 3680 VA. APLICAÇÃO : Este sistema de reação de micro-ondas será aplicado na preparação de amostras para análise por Espectrometria de Absorção Atômica (AAS) e por Espectrometria de Emissão Óptica com Plasma Indutivamente Acoplado (ICPOES), e para síntese de materiais em projetos de pesquisa e desenvolvimento	ANTON PAAR	Anton Paar	PRO		15/19
8514.40.00	MAQUINA PARA TRATAMENTO TERMICO POR INDUCAO PARA SOLDA DE SEGMENTOS EM SERRAS DIAMANTADAS SEGMENTADAS, REALIZANDO A SOLDADURA AUTOMATICA DE DISCOS COM UM DIAMETRO MINIMO DE 230 MM E NO MAXIMO 1,400 MM, FUNCOES CONTROLADAS POR MICROPROCESSADOR, COM A POSSIBILIDADE DE ARMAZENAR CERCA DE 100 PROGRAMAS DE TRABALHO, AVANCO AUTOMATICO DA SERRA E PAINEL ELETRICO.	IDEA SRL	IDEA	TESEO 2		32/20
8514.40.00	W H SISTEMA DE AQUECIMENTO DE SUBSTRATO (8 CÉLULAS) - UTILIZADO PARA TESTE ELETROQUIMICO PARA VERIFICAR A COMPATIBILIDADE DE UM SISTEMA DE REVESTIMENTO COM PROTEÇÃO CATODICA - METODO DO TESTE, RESISTENCIA AO DESDOBRAMENTO CATODICO, TESTE PARA VERIFICAÇÃO CONFORME NORMA IS0 21809-3. Aquecimento resistivo: Equipamento flexível e de baixo custo adequado para a maioria das aplicações. Um sistema resistivo de aquecimento que consiste em separado, aquecedores resistivos facilmente substituíveis que são carregados em um suporte de aquecedor com contatos de potência e termopar. As amostras são coladas ou presas no aquecedor. Dados técnicos: West P6100 1 Controlador de processo Din / 16 Com sua interface aprimorada, funcionalidade técnica e flexibilidade de campo, o West 6100 oferece o melhor controle abrangente para a maioria loops de controle de temperatura e processo: Configuração sem jumper Ajuste automático ou manual Hardware detectado automaticamente Operação de aquecimento / resfriamento Alarmes de processo e loop Ponto de ajuste de rampa Comunicações Modbus e ASCII Opções de ponto de ajuste remoto / duplo.	W H GOOD AUTOMATION LTD	WHGOOD	WEST P6100 HEAT		11/20
8515.11.00	Máquina automática de solda tipo ferro de solda elétrico, com controle de temperatura, para linha de produção de cabo elétrico de sinal, USADA. APLICAÇÃO: Utilizado na linha FATP1, para a solda manual do crimping e solda lateral do shell, e na linha FATP2 para a solda manual do crimping. DETALHES TÉCNICOS: Ajuste de velocidade, comprimento, intervalo de tempo de entrega, tempo de movimento inverso e outros parâmetros. Auto quebra de fio de solda. Impede que o fio de solda respingue durante o processo de soldagem. Sensor de temperatura resistivo que garante a precisão e estabilidade da temperatura da ponta. Aquecimento rápido e compensação de temperatura instantânea durante a soldagem. O modo de bloquear a temperatura da ponta para garantir solda de alta qualidade. Tubo de alimentação de solda flexível.	SUZHOU YUANJIE ELECTRONICS CO.,LTD	SUZHOU	QUICK375B		24/19
8515.19.00	Máquina automática de solda fraca por adição de material (estanho) com aquecimento controlado. - APLICAÇÃO: Utilizado na linha FATP1 para fazer a solda dos 4 fios do cabo no conector USB. O apoio (suporte mecânico) comporta até 4 cabos simultaneamente, e a máquina é composta de 8 pontas. DETALHES TÉCNICOS: Máquina composta de 8 pontas de solda. Botão de emergência (para parada imediata da máquina em caso de acidente). Botão manual para ligar a máquina. Cortina laser para parada da máquina caso o operador chegue muito perto das pontas de soldas em alta temperatura. Painel elétrico para a ligação elétrica do conjunto de solda. Regulador de pressão para regulagem da pressão do fluxo (que é passado nas peças no início da operação da máquina). Introdução automatica do fluxo. Rolo com aplicador automático de estanho. Painel para ajuste dos parametros da máquina. Painel para ajuste das pontas de solda. Aparelho (unidade) de filtragem de ar, usando um motor para bombear o ar através de um filtro, para purificação do ar. Apoio (suporte mecânico) para garantir o posicionamento do conector (plug) USB para o processo de solda do cabo.	Apollo Seiko LTD	Apollo Seiko LTD	COMENT-8S		24/19
8515.19.00	Máquina automática de solda fraca por adição de material (estanho) com aquecimento controlado, e corte do cabo - APLICAÇÃO: Utilizado na linha FATP 1 para preparar a ponta USB para receber o conector USB, executando as seguintes operações: Decapar o jacket do fio, puxar a ponta do jacket do fio, descer para banhar a ponta no fluxo, descer para banhar a ponta no estanho, cortar os fio na medida correta, alinhar os fios . O dispositivo comporta até 4 cabos simultaneamente. DETALHES TÉCNICOS: Máquina composta das seguintes operações: a) Decapar o jacket do fio B) puxar a ponta do jacket do fio c) descer para banhar a ponta no fluxo d) descer para banhar a ponta no estanho e) tar os fio na medida correta f) alinhar os fios Suporte para bandeja com ate 4 cabos. Botão de emergência (para parada imediata da máquina em caso de acidente). Botão manual para ligar a máquina. Cortina laser para parada da máquina caso o operador chegue muito perto da máquina. Painel elétrico para a ligação elétrica do conjunto de cola. Regulador de pressão para regulagem da pressão da máquina. Painel para ajuste dos parametros/programação da máquina. Sugador de fumaça do estanho.	Foxsemicon integrated technology (Shanghai) Inc.	Foxsemicon	CONS541		24/19
8515.19.00	MAQUINA DE SOLDAGEM AUTOMATICA, COM FUNCAO DE SOLDAGEM DE COMPONENTES ELETRONICOS PTH (PIN THROUGH HOLE), PARA SOLDADURA FRACA, COM INTENSIDADE DE CORRENTE DE 20A, PARA TENSAO DE 220V, COM DIMENSOES DE (C X L X A) 860 X 835 X 1550MM PESO DE 250KG	Shenzhen JieMai precision automation co.,LTD	SHENZEN JIEMAI	M-232P		32/22
8515.19.00	Máquina automática de solda fraca por adição de material (estanho) com aquecimento controlado - APLICAÇÃO: Utilizado na linha FATP2 para soldar o conector DB (E75) no cabo de dados do Iphone da Apple. A máquina derete o estanho previamente adicionado ao cabo juntamente com o estanho do connector DB, fazendo com que o conector se solde ao cabo. DETALHES TÉCNICOS: Máquina utilizada para soldar 4 conectores simultaneamente. Painel de ajuste de temperatura, tempo, altura, velocidade. Cabeçote com cabeça de solda especifica para solda de conectores DB (E75). Regulador de pressão. Apoio (suporte mecânico) com base para 4 cabos. Pedal de acionamento da solda. Base para metálica em aço usinado.	Dongguan Sanxin Precision Machinery Co., Ltd.	Dongguan Sanxin Precision	SX-HB06-07		24/19
8515.19.00	Máquina automática de solda fraca por adição de material (Estanho) com aquecimento controlado - APLICAÇÃO: Utilizado na linha de retrabalho do conector USB, pela manutenção para solda em peças, e também na solda lateral do shell USB no FATP1 . DETALHES TÉCNICOS: Estação de solda digital de 95w 120v com ferro de Solda de 80W com um dispositivo eletrônico digitalmente controlado para ferramentas de solda até 80W. Desenvolvida para soldas contínuas em produção, a WSD81 da Weller possui 28 modelos de pontas para todos os tipos de solda. - Dispositivo Eletrônico Digitalmente controlado para ferramentas de solda até 80w. - Faixa de temperatura 50°C 450°C/ 150°F 850°F. - Consumo de potência 95W. - Tensão de entrada: 220V - Ferro de Solda de 80W 24v - Controle de temperatura por botões. - Display digital de 3 posições. - Classe de proteção I carcaça antiestática e III ferramenta de solda. - Funções: - Stand by - Redução de temperatura nominal ajustada para 150°C para 0-99 minutos. (0=off) - Offset (Desvio de temperatura) - A temperatura efetiva da ponta de solda pode ser ajustada, introduzindo um desvio de temperatura de mais ou menos 40°C - Função de Bloqueio - Essa função é muito indicada para linhas de produção onde a temperatura deve ser mantida. Ela faz o bloqueio da temperatura nominal. - Regulação de Fábrica - - Dimensões: 166 x 115 x 101mm (L X W X H ).	Weller-Tools GmbH	Weller-Tools -	WSD81		24/19
8515.21.00	Sistema de soldagem de metais por resistência de média frequência, automático, controlada por computador industrial modelo MF 5000 com monitor de 14 polegadas, com frequencia de utilização ajustável em passos de 1000 a 5000 hz via transistor e tempo de soldagem máx. 1.000 ms, apresentando em gabinete com sistema de ar condicionado interno para refrigeração dos componentes eletrônicos, contendo 2 (dois) transformadores de 130 kva de potência, corretor automático de oscilação da rede de alimentação, sistema de controle de fluxo de líquido de arrefecimento, podendo trabalhar em conjunto com prensas rápidas atingindo até 400 soldas por segundo.	OTTO BIHLER MASCHINENFABRIK GMBH &CO.KG	BIHLER	B5000		11/22
8515.21.00	Máquina para solda de terminais com suporte para soldas em pequenas áreas. SOLDAGEM A PONTO POR RESISTÊNCIA DE 20KVA, USADO, COM CILINDRO PNEUMÁTICO DE ACIONAMENTO PARA FECHAR O PONTO E CONTROLE DE CORRENTE PARA POTÊNCIA NECESSÁRIA. 400 VAC E 6Bar. INTERFACE IHM COM CLEP E CONTROLE DE ACIONAMENTO	Noxon Stamping Automation	Noxon Automation GmbH + CO, KG	BSG-32M		34/21
8515.21.00	Maquina de Soldagem Automatizada por processo de resistencia/projecao de aletas retas tipo H ou duplo H (largura da aleta entre 60 e 130, altura entre 108 e 153 e espessura entre 1,6 e 3,2) em tubos de diametro variando entre 38,1mm e 50,8mm.	CLYDE BERGEMANN AUSTRALIA PTY LIMITED	Clyde Bergemann Australia Pty Limited	Clyde Bergemann Australia Pty Limited		46/19
8515.21.00	ROBO INDUSTRIAL PARA SOLDAGEM A PONTO COM CAPACIDADE DE CARGA MAXIMA UTIL 30KG NO BRACO, DOTADO DE BRACO MECANICO COM MOVIMENTO ORBITAIS, MODELO EJRB30 , ARTICULADOS POR MEIO DE 6 EIXOS, COM CONTROLADOR NR ETFJP-002/ETFEN-002, COMPLETO COM TODAS AS SUAS PARTES E ACESSÓRIOS PARA SEU COMPLETO FUNCIONAMENTO.	NACHI FUJIKOSHI CORP INC	NACHI	EJRB30-TCFD		13/21
8515.21.00	Combinações de máquinas, reformadas para fabricação de tela soldada, por resistência elétrica, modelo EVG GZN 85, das seguintes medidas: diâmetro do arame longitudinal 1,4mm - 3,8mm, Numero de arames longitudinais 85, distância dos longitudinais 25mm - 203mm,largura máxima de solda 2286mm, solda app. 70-80 batidas por minuto, altura do rolo (enrolador) 2261mm, diâmetro máximo do rolo (enrolador) 990mm, dividida em 4 partes denominadas unidade básicas,composto por: 01 unidade tensionadora EVG Ano 1969 NR. de Série 63701, 01 Unidade Portal de Solda EVG, 01 unidade (Tesouras) EVG Ano 1969 NR. de Série 0185/3206, Rolo Guia 1 EVG Ano 1969 NR. de Série 63702, Rolo Guia 2 EVG, 01 unidade de dobra HUWAERT HKR Ano 2000 NR. de Série 102-387208, 01 unidade puxadora EVG Ano 1969 NR. de Série 63703 e 01 unidade enroladora EVG WM 3/85 Ano 1988 NR. de Série 263, unidades auxiliares contendo: 01 unidade de solda topo IDEAL DSH070 Ano 2003 NR. Série 230836 e Sistema Hidráulico HM Ano 2000 NR. de Série 99120498, Pontes contendo: Pontes fixas 1, 2 (junto as tesouras) e 3, utilizadas pelo operador para observação e inspeção do trabalho, e elétrica contendo: Quadro elétrico 3 EVG Ano 2018 NR. Série 63706, Quadro elétrico 2 EVG Ano 2018 NR. Série 63705, Quadro elétrico 1 EVG Ano 2018 NR. Série 63704 e CLP Instalado, novo programa de controle contendo: sincronização das unidades, velocidade de máquina, controle dos sensores, processo de soldada e detalhes do pedido. a linha EVG GZN 85 mais a HUWAERT 3/85 e a solda topo IDEAL DS070 foram completamente reformadas pela CSG GMBH - Alemanha e estão preparadas para produzir telas soldadas em rolo em diferentes malhas por meio de um novo sistema de solda. APLICAÇÃO: Combinação de máquinas para fabricação de telas soldadas.	EVG Entwicklungs- und Verwertungs-Gesellschaft m.b.h	EVG	EVGGZN85		36/19
8515.21.00	MÁQUINA AUTOMÁTICA PARA SOLDAR METAIS POR RESISTÊNCIA, AUTOMÁTICA, APLICADA NO PROCESSO DE MONTAGEM DA VENTOINHA NO ROTOR DO ALTERNADOR, CONTENDO PAINEL ELÉTRICO, TRANSDUTOR LINEAR, SISTEMA DE MEDIÇÃO DE FORÇA E MEDIÇÃO DE CORRENTE ELÉTRICA, CLP, SISTEMA PNEUMÁTICO COM FUNCIONAMENTO A 6 BAR, CORRENTE DE 200A, COM CAPACIDADE DE PRODUÇÃO DE 2 DIFERENTES PLATAFORMAS DE PRODUTO (LIC-B E NBL) E TEMPO DE CICLO DE 5 SEGUNDOS.	ROBERT BOSCH ESPA?A SA	ROBERT BOSCH ESPANHA SA (BOSCH PA-ATMO TECHNIQUE	FAN WELDER MODULE 200		39/19
8515.21.00	Robo de solda ponto, por resitencia, com 04 ou mais graus de liberadade, de capacidade de carga para até 225,0 quilos, com alcance de até 3200 milimetros e um binário de até 1320 Nm, dotado de cortina de luz, painel de controle, dressador de eletrodos, fonte de energia, painel de operação, fonte de solda para robot, grades de fechamento e cabos, sendo utilizado para soldar a estrutura metálica de bancos(assento) automotivo.	ABB ENGINEERING	ABB	IRB6600		21/22
8515.21.00	Máquina de soldar coletor por resistência elétrica, parcialmente automática; para solda de ganchos do coletor para motores elétricos automotivos, com controle de pressão entre 1,0 e 4,0 Bar, corrente entre 1,0 à 5,0 KA, montado em bancada de perfil FMS, constituído por 1 painel elétrico geral, 1 painel de comando IHM (interface homem máquinas), 2 estações de soldar coletor, dotado de sistema de cordoalhas/eletrodos de contato, cilindros e garras pneumáticas, 1 sistema de exaustão do gás proveniente do processo de solda, 1 sistema de resfriamento de peças e 1 sistema de resfriamento de água que circula sobre os dispositivos de solda com temperatura entre 18 e 22ºC, com remoção do verniz do fio garantindo a integridade do coletor e do fio garantindo Cm e CmK de 1,67 e Cp e CpK de 1,33.	Bosch Automotive Products	Bosch Automotive Products (Changsha) Co., Ltd.	M6600286.04		04/22
8515.21.00	SISTEMA DE SOLDAGEM GMAW PULSADA MECANIZADA PARA SOLDAR METAIS POR RESISTENCIA PARCIALMENTE AUTOMATICO. UTILIZADO ATRAVES DE DISPOSITIVOS DE ACIONAMENTO E CONTROLE REMOTOS DE PARAMETRO E OPERACIONALIZACAO. APLICACAO PARA REVESTIMENTO DE CALDEIRAS, VASOS DE PRESSAO E EQUIPAMENTO SEMELHANTE. ACOMPANHADO DE SUAS PARTES PARA O PERFEITO FUNCIONAMENTO, SENDO: 01 UNIDADE - SISTEMA AC MIG (SEQUENCER, AC MIG, WELD SYS); 01 UNIDADE POR SISTEMA AC - EIXO X E Y DE MOVIMENTACAO EM CALDEIRAS E VASOS DE PRESSAO; 01 UNIDADE POR SISTEMA AC MIG - OSCILADOR DE TOCHA COM CONTROLE DE ALTURA NO EIXO Z SINERGICO EM RELACAO AO ARCO ELETRICO; 02 UNIDADES POR SISTEMA AC MIG - MODULOS DE INTEGRACAO E CONTROLE PARA REGISTRO DE PARAMETROS DE SOLDA DE MODO NAO COMPUTADORIZADO, POSSIBILITANDO CONTROLES ATRAVES DE ACIONAMENTOS MECANICOS (BOTOES); 01 UNIDADE POR SISTEMA AC MIG - TRACIONADOR DE ARAME COM ROLDANAS LISAS E RECARTILHADAS E REDUTOR REGULADOR DE VELOCIDADE DE ALIMENTACAO; 01 UNIDADE POR SISTEMA AC MIG - ¿PENDANT BOX¿ QUE POSSIBILITA A INSERCAO DOS PARAMETROS; 01 UNIDADE POR SISTEMA AC MIG - ¿JOG BOX¿ QUE POSSIBILITA A MOVIMENTACAO E CONTROLE DE AVANCO DA SOLDA; 01 UNIDADE POR SISTEMA AC MIG - CABO DE ALIMENTACAO ELETRICA, SENDO CABO PP 4 X 10 MM2 750V - REVESTIMENTO BORRACHA PVC; 01 UNIDADE POR SISTEMA AC - SUITCASE (MALETAS - SUITECASE, PRO DUAL CUSTOM, LN-25) PARA OPERACAO DE SOLDAGEM EM SISTEMA CONVENCIONAL SEMIAUTOMATICA (PROCESSO GMAW, TAMBEM CONHECIDO COMO MIG/MAG).	AZZ SPECIALTY WELDING	AZZ SPECIALTY WELDING	MIG		32/20
8515.21.00	SISTEMA INTEGRADO DE MAQUINA PARA PRODUCAO DE PAINEIS INDIVIDUAIS , DUPLOS E LAGES COMPOSTA POR: SALDATRICE RETE PARA A PRODUÇÃO DE TELA ELETRO SOLDADA ALIMENTADA POR BARRAS PRÉ-CORTADAS. A LARGURA MÁXIMA DA TELA A PRODUZIR É DE 1250MM E O COMPRIMENTO VARIA ENTRE 2000 MM E 6000 MM. MARCA SCHNELL, MODELO SALDATRICE RETE ML 1250 B/B. PIEGARETI ELETRO MECÂNICA PARA DOBRAR A TELA DE FORMA AUTOMÁTICA. MARCA SCHNELL, MODELO PIEGARETI PRE 4/M EXPORT 3P. PANELLATRICE PARA ASSEMBLAGEM DA PLACA DE POLIESTIRENO PERFILADA A DUAS TELAS ELETROSOLDADAS EXTERNAS. A MÁQUINA SOLDA OS CONETORES VERTICAIS ÀS DUAS TELAS EXTERNAS CRIANDO O PAINEL SANDUICHE. DESTA FORMA É POSSÍVEL PRODUZIR TODOS OS TIPOS DE PAINÉIS: INDIVIDUAIS, DUPLOS E LAJES DE DIFERENTES ESPESSURAS. MARCA SCHNELL, MODELO PANNELLATRICE AP 120 M, INCLUINDO BANCO DE CARGA MODELO BANCO DI CARICO PANNELLATRICE BCP 1250/8 SM. TAGLIARETE ELETRO MECÂNICA PARA O CORTE DAS TELAS. MODELO TAGLIARETE TRG 2D 4 MT, MARCA SCHNELL. TAGLIA/PIEGA RETI ELETROMECÂNICA AUTOMÁTICA PARA O CORTE E DOBRA DAS TELAS ELETROSOLDADAS, PERMITE REALIZAR TELAS PERFILADAS DE U, L E Z. A MOVIMENTAÇÃO DAS TELAS É GARANTIDA POR PINÇAS E ACIONADAS A TRAVÉS DE SERVO MOTORES ELÉTRICOS. MARCA SCHNELL, MODELO TAGLIA/PIEGA RETI AUTOMÁTICA PTR 1200 A. ENDIREITADEIRA RADDARIZZATRICE DE ROTOR PARA A PRODUÇÃO DE BARRAS CORTADAS À MEDIDA ATÉ AL Ø 6 MM. ACIONAMENTO ATRAVÉS DE SERVO MOTORES ELÉTRICOS. UNIDADE DE CORTE DE ALTA VELOCIDADE COM MOTOR BRUSHLESS (INFERIOR A 0,1 SEG). MARCA SCHNELL, MODELO RADDARIZZATRICE A ROTOR R6. A MÁQUINA DEPENDE DE CADA PARTE PARA SEU PERFEITO FUNCIONAMENTO.	SCHNELL HOME	SCHNELL	ML 1250 B/B		17/21
8515.21.00	CONJUNTO - ROBÔ INDUSTRIAL PARA SOLDA AUTOMÁTICA ELÉTRICA A PONTOS DE PEÇAS AUTOMOTIVAS METÁLICAS, 400V, 8,5KVA, MODELO: NX100 ES200N, COMPLETO INCLUINDO: 1 ARMÁRIO ELÉTRICO PARA PROGRAMAÇÃO DO ROBÔ, 400V, 8,5KVA, COMPLETO COM RESPECTIVOS CABOS DE CONEXÃO, MODELO: NX100/ES200N-A00, 1 PINÇA DE SOLDAGEM POR RESISTÊNCIA, 380V, 13KVA, MODELO: TRCN-3506764-L, 1 QUADRO ELÉTRICO PARA CONTROLE DA PINÇA DE SOLDAGEM, 380V, 13KVA, MODELO: TE500	YASKAWA ITALIA SRL	YASKAWA ITALIA SRL	NX100 ES200N		34/21
8515.21.00	DISPOSITIVO/APARELHO PARA SOLDAR METAIS POR RESISTENCIA PARCIALMENTE AUTOMATICO, USADO EM AUXILIO A MAQUINA CE PLC MODELO 1,8 PARA POSSIBILITAR A SOLDAGEM AUTOMATIZADA DE TAMPOS E SUPERFICIES ABAULADAS. O MATERIAL DA ESTRUTURA E DE ALUMINIO COM UMA TARTARUGA AUTOMATIZADA PARA MOVIMENTACAO LINEAR.	AZZ SPECIALTY WELDING	CE	PLC		36/20
8515.21.00	SISTEMA DE SOLDAGEM GMAW PULSADA AUTOMATIZADA USADA ATRAVES DE CONTROLE PLC. APLICACAO PARA REVESTIMENTO DE CALDEIRAS, VASOS DE PRESSAO E EQUIPAMENTO SEMELHANTE. ACOMPANHADO DE SUAS PARTES PARA O PERFEITO FUNCIONAMENTO, SENDO: 01 UNIDADE - EIXO X E Y DE MOVIMENTACAO EM CALDEIRAS E VASOS DE PRESSAO. 01 UNIDADE - OSCILADOR DE TOCHA COM CONTROLE DE ALTURA NO EIXO Z SINERGICO EM RELACAO AO ARCO ELETRICO. 01 UNIDADE - FONTE DE SOLDAGEM INVERSORA DE 500 A @ 100%. 02 UNIDADES - MODULO DE PAINEL ELETRONICO DO SISTEMA DE CONTROLE PLC. 01 UNIDADE - TRACIONADOR DE ARAME COM ROLDANAS LISAS E RECARTILHADAS E REDUTOR REGULADOR DE VELOCIDADE DE ALIMENTACAO. 01 UNIDADE - CABO DE ALIMENTACAO ELETRICA, SENDO CABO PP 4 X 10 MM2 750V, REVESTIMENTO DE BORRACHA PVC.	AZZ SPECIALTY WELDING	AZZ SPECIALTY WELDING	PLC1.90B		23/20
8515.21.00	Combinações de máquinas para soldar por resistência elétrica tipo ponto, com tensão de alimentação de 575 V, potência de 2 kVA, para soldagem da estrutura de bancos assentos utilizados em veículos automotores, com capacidade produtiva de 60 peças/hora, dotada de sistema pneumático e pressão de trabalho de 6 bar, constituída de 02 robôs industriais munidos de braço mecânico com capacidade de carga de 165 kg de 06 eixos (graus de liberdade) de movimentação, controlador de sistema de solda eletrônico (CNC), integrado ao sistema de segurança e operação do equipamento, fontes de solda de resistência elétrica responsável pela aplicação da solda, pinças de solda conectadas aos robôs, mesas giratórias para recebimento das peças a serem soldadas, posicionadores com giro orbital, sendo todos equipamentos completos e interligados com emprego dedicado a operação, cumprindo requisitos de produtividade, segurança operacional, estabilidade mecânica e padrão de qualidade que garantem a confiabilidade ao produto final.	FANUC CORPORATION	FANUC	R-30iA		14/24
8515.21.00	MAQUINA SOLDADORA DE ELOS, PARA FABRICACAO DE CORRENTES, COMPLETA, AUTOMATICA, PARA TRABALHAR ARAMES DE DIAMETRO DE 18 A 26MM, COM CAPACIDADE DE 4 A 12 ELOS POR MINUTO, PASSO DO ELO DA CORRETE DE ATE 120MM, AJUSTAVEL ELETRONICAMENTE, POTENCIA DE 9KW, POTENCIA DO TRANSFORMADOR 180KVA MONINAL (120 KVA A 50%), COM VARIADOR ELETRONICO, COM PRESSAO NECESSARIA DE 6 BAR MAX	MILANI SRL	MILANI	SC28		01/21
8515.21.00	COMBINAÇÃO DE MÁQUINAS PARA PRODUÇÃO DE TELAS SOLDADAS EM PAINÉIS DE COMPRIMENTO MÁXIMO DE 4000 MM, E DE LARGURA MÁXIMA DE 2500 MM, COM DIÂMETRO DOS ARAMES LONGITUDINAIS E TRANSVERSAIS DE 3 A 5 MM. COMPOSTA DE: 01 UNIDADES DE ENDIREITAMENTO E ALIMENTAÇÃO DE ARAMES LONGITUDINAIS. - 01 UNIDADE DE ENDIREITAMENTO E ALIMENTAÇÃO DE ARAMES TRANSVERSAIS. - 01 UNIDADE DE SOLDAGEM E AVANÇO DO PAINEL. - 01 UNIDADE HIDRAULICA DE DOBRA E EMPILHADOR. - 01 UNIDADE DE CONTROLE DA LINHA (PAINEIS ELÉTRICOS DE POTÊNCIA DE COMANDO).	ESTRIMEC S.L.	BUCH	SM2500 T4/100MF + PM2500/4000		49/20
8515.21.00	MAQUINA AUTOMATICA DE SOLDA POR RESISTÊNCIA, PARA FAZER A FUSÃO DOS GANCHOS DO COLETOR COM OS FIOS BOBINADOS DO INDUZIDO QUE É UTILIZADO NA MONTAGEM DE MOTORES ELÉTRICOS, APLICADOS NO RAMO AUTOMOTIVO, MOTORES DE ARREFECIMENTO, COM TEMPO DE CICLO DE 12,2 SEGUNDOS POR PEÇA, CADA CABEÇOTE DE SOLDA DETÉM DE UM ELETRODO QUE ENTRA EM CONTATO COM A BANDEIRA DO COLETOR (PONTO DE SOLDA) E UM ELETRODO QUE ENTRA EM CONTATO COM O BASE CIRCULAR DO COLETOR, ATRAVÉS DE PRESSÃO, POTENCIA/ENERGIA, TEMPO DE SOLDA, A BANDEIRA DO COLETOR É SOLDADA SOBRE O FIO DE COBRE DA BOBINA DO INDUZIDO, ONDE ESTE PROCESSO É RESPONSÁVEL POR, ALÉM DE FIXAR OS FIOS DAS BOBINAS DO INDUZIDO NO COLETOR, TAMBÉM, DERRETER A ISOLAÇÃO EXISTENTE NO FIO DE COBRE E GERAR O CONTATO ENTRE O COLETOR E AS BOBINAS, O CICLO DE SOLDA É EFETUADA EM TODAS AS BANDEIRAS EXISTENTE NO COLETOR, COMPOSTA POR: 01 SISTEMA DE EXAUSTÃO DO GÁS PROVENIENTE DO PROCESSO DE SOLDA, 01 SISTEMA DE RESFRIAMENTO DE PEÇAS, 01 SISTEMA DE RESFRIAMENTO DE AGUA QUE CIRCULA SOBRE OS DISPOSITIVOS DE SOLDA E PARTES PNEUMÁTICAS DE ACIONAMENTO SIMPLES (VÁLVULAS COM SOLENOIDES)	Robert Bosch S. DE R.L. DE C.V.	Robert Bosch, S. de R.L. de C.V.	Soldar coletor 1100		01/22
8515.21.00	MÁQUINA AUTOMATICA PARA SOLDA POR RESISTENCIA, PARA FAZER A FUSÃO DOS GANCHOS DO COLETOR COM OS FIOS BOBINADOS DO INDUZIDO QUE É UTILIZADO NA MONTAGEM DE MOTORES ELÉTRICOS, APLICADOS NO RAMO AUTOMOTIVO, MOTORES DE ARREFECIMENTO,COM TEMPO DE CICLO DE 12,2 SEGUNDOS POR PEÇA, ALIMENTAÇÃO DE INDUZIDO FEITA DE FORMA MANUAL PELO OPERADOR E OPERAÇÃO DE SOLDAGEM DOS COMPONENTES DE FORMA AUTOMÁTICA, CABEÇOTE DE SOLDA DETÉM DE UM ELETRODO QUE ENTRA EM CONTATO COM A BANDEIRA DO COLETOR (PONTO DE SOLDA) E UM ELETRODO QUE ENTRA EM CONTATO COM O BASE CIRCULAR DO COLETOR, ATRAVÉS DE PRESSÃO, POTENCIA/ENERGIA, TEMPO DE SOLDA, A BANDEIRA DO COLETOR É SOLDADA SOBRE O FIO DE COBRE DA BOBINA DO INDUZIDO, ONDE ESTE PROCESSO É RESPONSÁVEL POR, ALÉM DE FIXAR OS FIOS DAS BOBINAS DO INDUZIDO NO COLETOR, TAMBÉM, DERRETER A ISOLAÇÃO EXISTENTE NO FIO DE COBRE E GERAR O CONTATO ENTRE O COLETOR E AS BOBINAS, O CICLO DE SOLDA É EFETUADA EM TODAS AS BANDEIRAS EXISTENTE NO COLETO, COMPOSTA POR: 01 EQUIPAMENTO COM 1 ESTAÇÃO DE SOLDAR COLETOR, DOTADO DE SISTEMA DE CORDOALHAS/ELETRODOS DE CONTATO, CILINDROS E SERVO MOTORES; 01 SISTEMA DE EXAUSTÃO DO GÁS PROVENIENTE DO PROCESSO DE SOLDA, 01 SISTEMA DE RESFRIAMENTO DE PEÇAS, 01 SISTEMA DE RESFRIAMENTO DE AGUA QUE CIRCULA SOBRE OS DISPOSITIVOS DE SOLDA E PARTES PNEUMÁTICAS DE ACIONAMENTO SIMPLES (VÁLVULAS COM SOLENOIDES).	Robert Bosch S. DE R.L. DE C.V.	Robert Bosch, S. de R.L. de C.V.	Soldar coletor 1100 B		01/22
8515.21.00	Máquina automática de soldar ganchos do estator por resistência, com controladores de corrente entre 1,0 à 5,0 KA, remoção verniz do fio através sistema Hot Staking, garantindo a integridade do gancho e do fio, pressão entre 1,0 e 4,0 Bar, sistema de rastreabilidade do produto, servo motor para controle giro com verificação diâmetro, vazão água 2,3 a 2,4 bar, ajuste eletrodo eletronicamente entre 18 e 22 graus, sistema de resfriamento, exaustor de partículas, sistema ESD, modulo de solda, Rede de gerenciamento de falhas, sistema de monitoramento dos 4 pontos de solda, aprovação e reprovação automática, montado em estrutura metálica, enclausuramento em perfis de alumínio, 01 painel elétrico com CLP e 01 comando IHM (interface homem máquina), estação de soldar, cordoalhas, eletrodos de contato, cilindros e garras pneumáticas, Cm e CmK de 1,67 e Cp e CpK de 1,33 para todas as características do produto.	Robert Bosch, S. de R.L. de C.V.	ROBERT BOSCH, S. DE R.L. DE C.V.	SOLDAR GANCHOS		24/23
8515.21.00	ROBO PARA SOLDAR A RESISTENCIA COM 2,280 M DE ALTURA, COM 6 GRAUS DE LIBERDADE DOTADOS DE PINÇA DE SOLDA, CONTROLADOR, UTILIZADO NO SETOR DA CARROCERIA PARA SOLDA EM PEÇAS ESTAMPADAS, NECESSARIO PARA ATENDIMENTO DE DEMANDA DE PRODUÇÃO DAS PEÇAS ESTAMPADAS PARA O VEÍCULO AUTOMOTIVO DE PASSEIO E AUXÍLIO NA PRODUÇÃO DE PEÇAS SOLDADAS PARA ATENDIMENTO DE PROJETOS AUTOMOTIVOS	NACHI FUJIKOSHI	NACHI	SRA133HL		41/23
8515.21.00	ROBO INDUSTRIAL PARA SOLDAGEM A PONTO COM CAPACIDADE DE CARGA MAXIMA UTIL 166 KG NO BRACO E 90 KG NO ANTEBRACO, AUTOMÁTICO, DOTADO DE BRACO MECANICO COM MOVIMENTO ORBITAIS, ARTICULADOS POR MEIO DE 6 EIXOS, SISTEMA DE DIREÇÃO SERVO AC, REPETIBILIDADE DE POSIÇÃO + - 0,3MM, VALOR DE VIBRAÇÃO 0,5 G OU MENOS, CONSTRUÇÃO ARTICULADA, TEMPERATURA AMBIENTE 0 ATÉ 45°, COM CONTROLADOR MODELO AT20-0040, UNIDADE DE PROGRAMACAO, PINCA DE SOLDA PONTO SERVO CONTROLADA, CONFORMADOR DE ELETRODO E CONTROLADOR DE SOLDA, UTILIZADO NA AUTOMAÇÃO DA SOLDA PONTO COM ROBO INDUSTRIAL, (COMPONENTES: PINÇA DE SOLDA MODELO XM31LF/DSD/KB01, A280KN/A258KN, , CONFORMADOR DE ELETRODO MODELO ISD-512NH-21B), COMPLETO COM TODAS AS SUAS PARTES E ACESSORIOS PARA SEU COMPLETO FUNCIONAMENTO	NACHI FUJIKOSHI CORP INC	NACHI	ST166-03		44/20
8515.21.00	ROBO INDUSTRIAL PARA SOLDAGEM A PONTO COM CAPACIDADE DE CARGA MAXIMA UTIL 166 KG NO BRACO E 45 KG (90KG NO MÁXIMO) NO ANTEBRACO, DOTADO DE BRACO MECANICO COM MOVIMENTO ORBITAIS, ARTICULADOS POR MEIO DE 6 EIXOS, COM CONTROLADOR MODELO AT20-0040, UNIDADE DE PROGRAMACAO, PINCA DE SOLDA PONTO SERVO CONTROLADA, CONFORMADOR DE ELETRODO, UTILIZADO NA SOLDA PONTO COM ROBO INDUSTRIAL, SISTEMA DE DIREÇÃO SERVO AC, REPITIBILIDADE DE POSIÇÃO + - 0,2MM, TEMPERATURA AMBIENTE DE OPERAÇÃO 0 A 45° C, VALOR DE VIBRAÇÃO 0,5 G OU MENOS, MARCA: NACHI, MODELO: ST166F-02-SRTX-8438-L-W-TF-HSSA-A, COMPONENTES: PINÇA DE SOLDA MODELO SRTX-8438/L, CONFORMADOR DE ELETRODO MODELO W-TF-HSSA-A, COMPLETO, COM TODAS AS SUAS PARTES E ACESSÓRIOS PARA SEU COMPLETO FUNCIONAMENTO	NACHI FUJIKOSHI CORP INC	NACHI	ST166F-02-SRTX-8438-L-W-TF-HSSA-A		45/20
8515.21.00	ROBO INDUSTRIAL PARA SOLDAGEM A PONTO COM CAPACIDADE DE CARGA MAXIMA UTIL 166 KG NO BRACO E 45 KG (90KG NO MÁXIMO) NO ANTEBRACO, DOTADO DE BRACO MECANICO COM MOVIMENTO ORBITAIS, ARTICULADOS POR MEIO DE 6 EIXOS, COM CONTROLADOR MODELO AT20-0040, UNIDADE DE PROGRAMACAO, PINCA DE SOLDA PONTO SERVO CONTROLADA, CONFORMADOR DE ELETRODO, UTILIZADO NA SOLDA PONTO COM ROBO INDUSTRIAL, SISTEMA DE DIREÇÃO SERVO AC, REPITIBILIDADE DE POSIÇÃO + - 0,2MM, TEMPERATURA AMBIENTE DE OPERAÇÃO 0 A 45° C, VALOR DE VIBRAÇÃO 0,5 G OU MENOS, MARCA: NACHI, MODELO: ST166F-02-UXL30AL-B01-ISD-2012THA-21H, COMPONENTES: PINÇA DE SOLDA MODELO UXL30AL/B01, CONFORMADOR DE ELETRODO MODELO ISD-2012THA-21H, COMPLETO, COM TODAS AS SUAS PARTES E ACESSORIOS PARA SEU COMPLETO FUNCIONAMENTO	NACHI FUJIKOSHI CORP INC	NACHI	ST166F-02-UXL30AL-B01-ISD-2012THA-21H		45/20
8515.21.00	ROBO INDUSTRIAL PARA SOLDAGEM A PONTO COM CAPACIDADE DE CARGA MAXIMA UTIL 166 KG NO BRACO E 45 KG (90KG NO MÁXIMO) NO ANTEBRACO, DOTADO DE BRACO MECANICO COM MOVIMENTO ORBITAIS, ARTICULADOS POR MEIO DE 6 EIXOS, COM CONTROLADOR MODELO AT20-0040, UNIDADE DE PROGRAMACAO, PINCA DE SOLDA PONTO SERVO CONTROLADA, CONFORMADOR DE ELETRODO, UTILIZADO NA SOLDA PONTO COM ROBO INDUSTRIAL, SISTEMA DE DIREÇÃO SERVO AC, REPITIBILIDADE DE POSIÇÃO + - 0,2MM, TEMPERATURA AMBIENTE DE OPERAÇÃO 0 A 45° C, VALOR DE VIBRAÇÃO 0,5 G OU MENOS, MARCA: NACHI, MODELO: ST166F-02-UXL30AL-D01-ISD-2012THA-21H. COMPONENTES: PINÇA DE SOLDA MODELO UXL30AL/D01, CONFORMADOR DE ELETRODO MODELO ISD-2012THA-21H, COMPLETO, COM TODAS AS SUAS PARTES E ACESSÓRIOS PARA SEU COMPLETO FUNCIONAMENTO	NACHI FUJIKOSHI CORP INC	NACHI	ST166F-02-UXL30AL-D01-ISD-2012THA-21H		45/20
8515.21.00	ROBO INDUSTRIAL PARA SOLDAGEM A PONTO COM CAPACIDADE DE CARGA MAXIMA UTIL 210 KG NO BRACO E 45 KG (90KG NO MÁXIMO) NO ANTEBRACO, DOTADO DE BRACO MECANICO COM MOVIMENTO ORBITAIS, ARTICULADOS POR MEIO DE 6 EIXOS, COM CONTROLADOR MODELO AT20-0040, UNIDADE DE PROGRAMACAO, PINCA DE SOLDA PONTO SERVO CONTROLADA, CONFORMADOR DE ELETRODO, UTILIZADO NA SOLDA PONTO COM ROBO INDUSTRIAL, SISTEMA DE DIREÇÃO SERVO AC, REPITIBILIDADE DE POSIÇÃO + - 0,2MM, TEMPERATURA AMBIENTE DE OPERAÇÃO 0 A 45° C, VALOR DE VIBRAÇÃO 0,5 G OU MENOS, COMPONENTES: PINÇA DE SOLDA MODELO SRTX-8143/L, CONFORMADOR DE ELETRODO MODELO W-TF-HSSA-A, , COMPLETO COM TODAS AS SUAS PARTES E ACESSORIOS PARA SEU COMPLETO FUNCIONAMENTO	NACHI FUJIKOSHI CORP INC	NACHI	ST210F-02		44/20
8515.21.00	MAQUINA PARA SOLDAR METAIS POR RESISTENCIA, INTEIRAMENTE AUTOMATICA, UTILIZADA PARA SOLDA ESPECIAL DE REBITES NO CORPO DAS PANELAS E FRIGIDEIRAS EM ALUMINIO PARA FIXACAO DE CABOS E ALCAS, CONTROLADA POR CLP (CONTROLADOR LOGICO PROGRAMAVEL), DOTADA DE MESA ROTATIVA COM OITO ESTACOES E SISTEMA DE VISAO E ORIENTACAO DAS PECAS A SEREM TRABALHADAS, COM TRANSPORTADOR DE 1 METRO, CAPACIDADE DE PRODUCAO: 750 PECAS/HORA, TEMPO DE CICLO: 4,8 SEGUNDOS, COM PECAS E ACESSORIOS QUE NORMALMENTE ACOMPANHAM A MAQUINA, FAZENDO PARTE INTEGRANTE DA MESMA, COMPLETA, TENSAO: 380/400/420/440/460/480/500V, FREQUENCIA: 50/60HZ, POTENCIA: 30KVA.	BONTEMPI EMILIANO	BONTEMPI EMILIANO	SW8.P		43/19
8515.21.00	ROBÔ PARA SOLDAR POR RESISTÊNCIA COM 6 GRAUS DE LIBERDADE COM CAPACIDADE DE CARGA IGUAL A 100 KG, VELOCIDADE MÁXIMA DE INTERPOLAÇÃO LINEAR DE 2000MM/S, COM MOTOR AC SEM ESCOVAS COM CONDIÇÕES DE OPERAÇÃO EM TEMPERATURA DE 0 A 45 °C, COM UMIDADE RELATIVA DO AR 35 A 85%, COM CONTROLADOR DE ROBÔ MODELO S52H-D001, AUTOMÁTICO, COM ALIMENTAÇÃO ELÉTRICA TENSÃO TRIFÁSICA 50/60HZ 460VAC, 11KVA, MEMÓRIA DE 5MB INCLUINDO MEMÓRIA DO SISTEMA,SUPORTE PARA DOCUMENTOS A3, 1 TOMADA AC DE 115VAC, COMUNICAÇÕES ETHERNET, D-LINK, CMP-LINK, FL-NET, INTERLOCK LESS, UTILIZADO NA AUTOMAÇÃO DA SOLDA PONTO COM O ROBÔ INDUSTRIAL NA FABRICAÇÃO DE PEÇAS AUTOMOTIVAS, COMPLETO, COM TODAS SUAS PARTES E ACESSÓRIOS PARA SEU COMPLETO FUNCIONAMENTO.	KAWASAKI HEAVY INDUSTRIES LTD	KAWASAKI	ZS100U A		44/20
8515.21.00	ROBÔ PARA SOLDAR POR RESISTÊNCIA COM 6 GRAUS DE LIBERDADE COM CAPACIDADE DE CARGA IGUAL A 100 KG, VELOCIDADE MÁXIMA DE INTERPOLAÇÃO LINEAR DE 2000MM/S, COM MOTOR AC SEM ESCOVAS COM CONDIÇÕES DE OPERAÇÃO EM TEMPERATURA DE 0 A 45 °C, COM UMIDADE RELATIVA DO AR 35 A 85%, COM CONTROLADOR DE ROBO MODELO S52H-D001, COM ALIMENTAÇÃO ELÉTRICA TENSÃO TRIFÁSICA 50/60HZ 460VAC, 11KVA,MEMÓRIA DE 5MB INCLUINDO MEMÓRIA DO SISTEMA,SUPORTE PARA DOCUMENTOS A3, 1 TOMADA AC DE 115VAC, COMUNICAÇÕES ETHERNET, D-LINK, CMP-LINK, FL-NET, INTERLOCK LESS,COM PINÇCA DE SOLDA PONTO SERVO CONTROLADA, COM VELOCIDADE DE MOVIMENTAÇÃO DE 500MM/S, TORQUE DE 7,35N.M, FORÇA DE PRESSÃO DE 32923N, CORRENTE MÁXIMA DE 1600ª, UTILIZADO NA AUTOMAÇÃO DA SOLDA PONTO COM ROBÔ INDUSTRIAL NA FABRICAÇÃO DE PEÇAS AUTOMOTIVAS, COMPLETO, COM TODAS AS SUAS PARTES E ACESSÓRIOS PARA SEU COMPLETO FUNCIONAMENTO.	KAWASAKI HEAVY INDUSTRIES LTD	KAWASAKI	ZS100U A+PINÇA		44/20
8515.29.00	Máquina utilizada para realizar a soldagem do chip na antena que já se encontra fixada na folha de PVC. É controlada pelo programa PLC e operada por uma interface homem-máquina. Realiza a solda de acordo com a rotina, e parâmetros pré-estabelecidos garantindo que a posição da solda seja precisa, adota a tecnologia anticonversão de alta frequência de três pulsos, o que garante alta velocidade e boa qualidade, adequado para folha de layout 3x8, 4x8, 5x5 com cabeçote de soldagem de 3 a 5 grupos que podem trabalhar ao mesmo tempo ou respectivamente, tendo assim, uma alta flexibilidade, com sensor de impulso de saída, corrente, digitalização de configuração de tempo, será preciso e fácil de ajustar. Principais parâmetros técnicos: Fonte de alimentação: 220V 50HZ - Fonte de ar: 6kg/cm2 - Potência total: 25 KW (5 cabeçotes de soldagem) - Material: antena implantada e folha de PVC - Saída: 5000-6000 chips/hora (cinco cabeças) - Peso : 700kg - Dimensão total: L 1300mm X W 1200mm X H 1800mm.	Dongguan Chuangtaiyuan Intelligent Equipament CO. Ltd.	DONGGUAN	CTY-AMB800		13/24
8515.29.00	MAQUINA PARA A FABRICACAO DA ESTRUTURA DO BANCO AUTOMOTIVO (ASSENTO DIANTEIRO) COM PRODUCAO DE 125 PECAS/H, DOTADA DE DUPLO CABECOTE PARA SOLDA PROJECAO ( REFRIGERADO A AGUA, MEDIA FREQUENCIA 60HZ /54 KVA, ACIONAMENTO PNEUMATICO DE ELETRODO ) COM ALIMENTADOR/POSICIONADOR PNEUMATICO DE PORCAS. SISTEMA PNEUMATICO PARA POSICIONAMENTO AUTOMATICO DAS PEÇAS DURANTE CICLO DE OPERACAO, ENCLAUSURADA COM ACIONAMENTO SIMPLES COM BARREIRA DE LUZ NA PARTE FRONTAL DO EQUIPAMENTO.	WELD SYSTEMS INTEGRATORS	WELD SYSTEM	GM-GSV		47/21
8515.29.00	MAQUINA PARA SOLDAR METAIS POR RESISTENCIA, PROJETADO PARA TUBULARES SEM FLUXO, SOLDA A ARCO SUBMERSO (SAW) PERMITINDO ALIMENTAÇÃO DE SOLDAS DE QUALIDADE PRECISOS.	LINCOLN ELECTRIC SPAIN CTRA.	LINCOLN	LN-9		12/21
8515.29.00	Maquina de soldar completa com motor e acessórios. APLICAÇÃO DO BEM: Maquina de soldagem para construção de estruturas e tubulações. Possui construção robusta, longa capacidade de trabalho e sua fonte de alimentação de solda a arco CC com saída nominal de 400 amp com características excelentes para solda com eletrodo para manutenção, construção e tubos. Saída máxima de 575 amp.	LINCOLN ELETRIC COMPANY	LINCOLN ELETRIC	SAE 400 SHIELD ARC K1278-8		40/19
8515.29.00	EQUIPAMENTO DE MICRO SOLDAGEM POR RESISTÊNCIA DE FIOS METÁLICOS NA ANTENA DO CHIP DE CARTÕES "SMART CARDS", CAPACIDADE DE 4.800 SOLDAS/HORA, DIÂMETRO DO FIO 0.02-0.45MM, FORÇA MÁXIMA DO PULSO DE SAÍDA 540VA, FREQUÊNCIA DE SOLDA ATÉ 120 VEZES/MINUTO, FONTE DE ENERGIA 220VAC, 50/60HZ, 0.5 KW.	SW MICRO WELDER	MK	SW 300		25/20
8515.29.00	Máquina de Soldagem de capa Máquina de soldagem de capa metálica em peças refratárias para peças refratárias que levam uma aplicação de capa metálica, com a função de se adaptarem aos dispositivos instalados. A função da capa e facilitar o ajuste e dar resistência no ponto de conexão da peça com o dispositivo. Esta máquina tem potência de 3,5 Kw.	AIR LIQUIDE WELDING CENTRAL	AIR LIQUIDE	W000315255		24/22
8515.31.10	CONJUNTO DE ROBO DE SOLDAR 1440 MIG/MAG 540901332 - ROBÔ YASKAWA AR 1440, COM 6 GRAUS DE LIBERDADE, COM CONTROLADOR YASKAWA YRC1000 INTEGRADO E CONTROLADOR DE SOLDA MOTOWELD X350. - CONTROLADOR S6U351-2-1-0 - CONTROLADOR DE SOLDA -1204207 160007	YASKAWA AMERICA, INC	YASKAWA	AR 1440		41/22
8515.31.10	Robô de solda por arco, em atmosfera inerte (MIG - Metal Inert Gas) ou atmosfera ativa (MAG - Metal Active Gas), com 04 ou mais graus de liberdade, de carga maxima 5,0 quilos, com alcance de até 1450 milímetros, dotado de cortina de luz, painel de controle, limpador de tocha, fonte de energia, painel de operação, fonte de solda para robot, grades de fechamento e cabos, ventilador do sistema, sendo utilizado para soldar a estrutura metálica de bancos(assento) automotivo.	ABB ENGINEERING	ABB	IRB 1410		21/22
8515.31.10	ROBÔ INDUSTRIAL CONSTITUIDO DE BRAÇO MECANICO , PARA SOLDAGEM POR ARCO, EM ATMOSFERA INERTE (MIG - METAL INERT GAS)OU ATMOSFERA ATIVA (MAG - METAL ACTIVE GAS), COM 06 GRAUS DE LIBERDADE, DE CARGA MAXIMA 5,0 QUILOS, COM ALCANCE DE ATÉ 810 MILÍMETROS, REPETIBILIDADE 0,03 MILIMETROS, CONTENDO 6 EIXOS DE VELOCIDADE, MINIMO EIXO 1 200°/SEG, MAXIMO EIXO 6 450°/SEG, CODIGO DO PRODUTO : 3HAC020536-001, Aplicação / Finalidade : SOLDAGEM , MANUSEIO DE PEÇAS, ALIMENTAÇÃO DE MAQUINAS , APLICAÇÃO DE CALOR E TREINAMNTO.	ABB AB	ABB	IRB140		28/23
8515.31.10	Célula de solda robotizada Comercialmente Denominada RB4516-2.1 com capacidade de solda MIG/MAG, I-Pulse, U-Pulse totalmente automática composta por: Dois robôs Yaskawa modelo MA1800 com raio de alcance 1800mm de seis eixos de movimentação dotados de fonte de solda SKS modelo LSQ5 powerfeeder 5 com controle de soldagem Q8p; Com uma Unidade de giro servo acionada Yaskawa sincronizadas com os dois robôs constituindo o sétimo eixo externo e ajustes de comprimento na faixa de 4.0m,3.5m, 3.0m, 2.2m e 1.2m e envelope de 1,6m com interface elétrica, pneumática e conector de rede Anphenol com capacidade de 1500kg e dois graus de liberdade, rotação no próprio eixo infinito e inclinação ±90° modelo DK-1500 interligados através dos controladores Yaskawa DX100 e software dedicado para o sincronismo do Robô e unidades de giro para soldagem de sistemas de exaustão de veículos automotores; Enclausuramento metálico nas laterais, parte traseira e superior, na parte frontal porta rolante Albany modelo RP300 para acesso no processo de soldagem.	Anlagenbau und Wartungsgesellschaft GmbH (AWAG)	YASKAWA EUROPE	MA1800 DX100	Powermig Automação e Soldagem Ltda. / Rua Vico Costa, 399 – Pavilhões 9/10/11 e 12, Caxias do Sul – RS / Telefone: (54) 3022-5050 / E-mail: Marcelo@powermig.com.br / Responsável: Marcelo Leal	22/24
8515.31.90	Sistema completo para soldagem de deposição automatizados de arame metálico (Inconel) pelo processo TIG (Tungsten Inert Gas), destinados à execução de soldagem de revestimento (overlay/cladding) para peças com diâmetros internos e externos de superfícies cilíndricas e/ou complexas (ovais/retangulares) e com capacidade de soldagem de intersecção de furos (interrompidos) tipo "Bore-to-Bore", constituídos de comando lógico programável (CLP), dotados de software com recurso de visualização 3D e monitoramento do processo de soldagem, manutenção remota, armazenamento dos parâmetros de soldagem; sistema de cabeçote de rotação sem fim da tocha TIG HOT Wire (Endless Torch Rotation); fonte de soldagem digital inversora TIG DC de 500 Amperes, multivoltagem (220-460V); unidade de refrigeração; alimentador de arame com 4 roldanas motorizadas com sistema de leitura por encoder; fonte de soldagem para o aquecimento do arame (Hot Wire) de 220 Amperes; controle remoto HMI-RC com visualização dos programas e controle e tela de alta resolução com "display" colorido; manipulador de alta precisão com motores servoacionados com leitura por encoder com deslocamento vertical de 4.000mm e horizontal de 4.000mm; cross slide com sistema de correção do arco voltaico com motor DC linear com encoder e tacogerador e com deslocamento no eixo vertical de 2.000mm e horizontal de 1.000mm, toc soldagem TIG HOT WIRE e mesa giratória horizontal (opcional) com motores com sistema de leitura por encoder, dispositivo contra movimento gerado pela inércia e preparado para o sistema de pré-aquecimento; cabos de interligação.	FRONIUS INTERNATIONAL GMBH	Fronius International GMBH	(ETR) FPA 9000		46/20
8515.31.90	SISTEMA DE SOLDAGEM AUTOMATIZADA, CONTANDO EIXOS X E Y DE MOVIMENTAÇÃO, OSCILADOR DE TOCHA COM MOVIMENTAÇÃO EM EIXO Z, FONTE DE SOLDAGEM, SISTEMA DE CONTROLE PLC, TRACIONADOR DE ARAME E CABOS DE ALIMENTAÇÃO ELÉTRICA.	AZZ SPECIALTY WELDING	AZZ SPECIALITY WELDING	1.80B		05/20
8515.31.90	Sistema para soldar metais, contendo no mesmo corpo Máquina de solda Orbital, para soldar metais, por arco elétrico, sistema TIG, sem uso de jato de plasma, parcialmente automática, Série AMI, modelo 217 e Unidade de resfriamento AMI, resfriada a água, fornece fonte de recirculação para cabeçote de solda, dotada de Cabeças de solda linha AMI, série 8, modelo Modelo 8-4000, para soldas de tubos, com Mandril de suporte de encaixe, Suporte de montagem em bancada, braçadeira de fixação (Clamp inserts) e Cabos de extensão; FUNÇÃO: Solda de tubos e artigos metálicos semelhantes; APLICAÇÃO: Solda industrial; ESPECIFICAÇÃO TÉCNICA: Sistema para soldar metais por arco elétrico, parcialmente automático.	Morgan Industrial Technology	AMI	217		04/24
8515.31.90	Máquina automática de soldagem por arco voltaico tipo TIG -Tungsten Inert Gas-, de furos oblongos e furos com intersecções, para tubos e flanges metálicos de até 24 polegadas de diâmetro da indústria de óleo e gás, composta por Cabeça Rotativa Contínua acoplada em estrutura cartesiana CNC de 3 eixos de movimentação de alta precisão com software de centralização automática da tocha, tecnologia "TEACH AND REPEAT", equipamento para abertura de arco de alta frequência, refrigerador de água, contendo gabinete de controle - IHM-Interface Homem Máquina - integrado à alimentação de energia e gás, com controle remoto de mão, mesa posicionadora e conjunto de seis tochas (ponteiras de soldagem), denominada ARC-05R.	ARC SPECIALTIES INC	ARC Specialities	ARC-05R "24" POLEGADAS		39/20
8515.31.90	Máquina automática de soldagem por arco voltaico tipo TIG -Tungsten Inert Gas-, de furos oblongos e furos com intersecções, para tubos e flanges metálicos de até 36 polegadas de diâmetro da indústria de óleo e gás, composta por Cabeça Rotativa Contínua acoplada em estrutura cartesiana CNC de 3 eixos de movimentação de alta precisão com software de centralização automática da tocha, tecnologia "TEACH AND REPEAT", equipamento para abertura de arco de alta frequência, refrigerador de água, contendo gabinete de controle - IHM-Interface Homem Máquina - integrado à alimentação de energia e gás, com controle remoto de mão, mesa posicionadora e conjunto de sete tochas (ponteiras de soldagem), denominada ARC-05R.	ARC SPECIALTIES INC	ARC Specialities	ARC-05R "36" POLEGADAS		39/20
8515.31.90	Máquina automática para soldagem por arco submerso, de furos oblongos e furos com intersecções para tubos e componentes metálicos na indústria de óleo e gás, com envelope de trabalho aproximado de: 2,20 x 1,80 x 2,85 m, composta por tocha -ponteira de soldagem- acoplada em estrutura cartesiana CNC de 3 eixos de movimentação de alta precisão, combinada com mesa giratória de 2 eixos, gabinete de controle -IHM-Interface Homem Máquina-, com função TEACH de posicionamento da tocha, alimentador de fluxo, com controle remoto de mão, denominada ARC-06S.	ARC SPECIALTIES INC	ARC Specialities	ARC-06S		39/20
8515.31.90	Máquina para soldar metais por calor fornecido por arco voltaico produzido entre um eletrodo e a peça a trabalhar, comercialmente denominada equipamento de sldadura por arco trifásico em corrente contínua e regulação eletrônica. Tipo: Soldadura por arco em atmosfera inerte com eletrodo de tungstênio: TIG (Tungsten Inert Gas) / MMA e Gouging Process. Saída trisásica: 400 volts. Saída monofásica 230 volts. Potência de instalação: 34 Kva. Nome comercial: Welders ArcTronic. APLICAÇÃO DO BEM: UTILIZADO NA CONSTRUÇÃO CIVIL E CONSTRUÇÃO DE PORTOS	CEA Costruzioni Elettromeccaniche Annettoni Società Per Az.	ArcTronic	ARCTRONIC 626		08/21
8515.31.90	UNIDADES FUNCIONAIS DE SOLDAGEM POR ARCO ELÉTRICO SUBMERSO (SAW), PARA PERFIS ESTRUTURAIS METÁLICO (PERFIS T, I E ARQUEADA,) SEMI AUTOMÁTICO, COMPOSTA DE: MESA DE ALIMENTAÇÃO COM POSICIONAMENTO AUTOMÁTICO DE ABA E ALMA, CONTROLE AUTOMÁTICO DE PRESSÃO ENTRE ABA E ALMA, CONTROLE DE ALIMENTAÇÃO DA ABA E DA ALMA, SISTEMA DE SEGURANÇA DA OPERAÇÃO, COM SISTEMA DE APLAINAMENTO, SOLDAGEM DE EMENDA, SOLDAGEM DE POSICIONAMENTO E SOLDAGEM FINAL DO PERFIL, CONTROLADA POR COMANDO CLP. ESSE EQUIPAMENTO É USADO PARA SOLDAR AUTOMATICAMENTE A CHAPA DA MESA E A CHAPA DA ALMA DE UMA VIGA PARA FORMAR UMA VIGA DE AÇO PARA OS MAIS DIVERSOS FINS. POTÊNCIA DE ENTRADA: TRIFÁSICO 415V.	INVENT WELD AUTOMATION (P) LIMITED	INVENT	BWL - 2100MM BEAM WELDING LINE		47/23
8515.31.90	BANCADA DE SOLDAGEM PELO PROCESSO TIG (TUNGSTENINERT GAS) DO FIO DE COBRE COM TUBO CÔNICO METÁLICO, FIXO EM UM CONJUNTO DE PINÇAS EM UMA ESTAÇÃO DE TRABALHO EQUIPADA COM UM CABEÇOTE DE SOLDA LIGADO A UMA UNIDADE DE COMANDO E ALIMENTAÇÃO DE ENERGIA, DOTADOS DE CONTROLADOR LÓGICO PROGRAMÁVEL (CLP), PAINEL DE CONTROLE IHM (INTERFACE HOMEM MÁQUINA), FONTE DE SOLDAGEM DIGITAL INVERSORA TIG DC DE SAÍDA DA CORRENTE ELÉTRICA DE 5 A 500 AMPERES, VOLTAGEM (380V).	CAST FUTURA BG EOOD	TIP WELDING	CASTFUTURA		12/21
8515.31.90	MAQUINA PARA PROCESSO DE SOLDAGEM DE METAIS POR ARCO, PARCIALMENTE AUTOMATICA, MOTORIZADA, UTILIZADA PARA A SOLDADURA EM TANDEM SAW A ESTRUTURA E CONSTITUIDA DE UM PILAR VERTICAL DE 6 METROS E 1 FEIXE HORIZONTAL DE 7 METROS RETIFICADORES, 1000 AC/DC	CORIMPEX S.R.L.	CORIMPEX	CB-R 6.0X7.0		38/20
8515.31.90	Combinação de máquinas para soldagem de conjuntos de sistema de exaustão (escapamentos) de veículos automotores, composta de: 3 robôs industriais com 6 graus de liberdade, 3 controladores dos robôs com unidade de programação portátil com controlador lógico programável (CLP), 2 sistemas posicionador, duas cabines de enclausuramento com extratores de fumos metálicos, 4 extratores de fumaça, 5 fontes de solda, duas estações de teste de estanqueidade, uma prensa de força máxima de 30 toneladas, 2 manipuladores, com capacidade de produção de 100.000 peças/ano. Aplicação: soldagem de peças para veículos automotores.	TENNECO CLEAN AIR ARGENTINA	TENNECO	D2XX COLD END FINAL ASSY_PEANUT BOX WELDING		45/21
8515.31.90	Combinação de máquinas para soldagem de conjuntos de sistema de exaustão (escapamentos) de veículos automotores, composta de: 2 robôs industriais com 6 graus de liberdade, 2 controladores dos robôs com unidade de programação portátil com controlador lógico programável (CLP), 1 sistema posicionador, uma cabine de enclausuramento com 2 extratores de fumos metálicos, 2 extratores de fumaça, 4 fontes de solda, uma estação de gravação, uma estação de montagem de tampões, duas prensas de força máxima de 70 toneladas cada, duas estações de teste de estanqueidade, com capacidade de produção de 100.000 peças/ano. Aplicação: soldagem de peças para veículos automotores.	TENNECO CLEAN AIR ARGENTINA	TENNECO	D2XX INTERM		44/21
8515.31.90	Combinação de máquinas para soldagem de conjuntos de sistema de exaustão (escapamentos) de veículos automotores, composta de: 3 robôs industriais com 6 graus de liberdade, 3 controladores dos robôs com unidade de programação portátil com controlador lógico programável (CLP), 3 sistemas posicionador, duas cabines de enclausuramento com 2 extratores de fumos metálicos, 5 extratores de fumaça, 5 fontes de solda, uma estação de torqueamento, uma estação de testes de estanqueidade, com capacidade de produção de 100.000 peças/ano. Aplicação: soldagem de peças para veículos automotores.	TENNECO CLEAN AIR ARGENTINA	TENNECO	D2XX_SUB_FINAL ASSY HOT END		44/21
8515.31.90	MAQUINA DE SOLDA A ARCO SUBMERSO COM MESA DE MANIPULACAO, PARCIALMENTE AUTOMATICA. TRIFASICO 480 V, 60 HZ; S/N 6811 / 1423. Descrições técnicas:Equipamento que emite corrente eletrica e abertura do arco eletrico para realização de fusão entre o metal de base e consumivel a ser utilizado; Aplicação: Soldagem de equipamentos e peças durante processo de reparação dos mesmos	Ransome Company	RANSOME COMPANY	DC-655		39/22
8515.31.90	BANCADA DE SOLDAGEM PELO PROCESSO TIG (TUNGSTENINERT GAS) DO FIO DE COBRE COM PINO, FIXO EM UM CONJUNTO DE PINÇAS EM UMA ESTAÇÃO DE TRABALHO EQUIPADA COM UM CABEÇOTE DE SOLDA LIGADO A UMA UNIDADE DE COMANDO E ALIMENTAÇÃO DE ENERGIA, DOTADOS DE CONTROLADOR LÓGICO PROGRAMÁVEL (CLP), PAINEL DE CONTROLE IHM (INTERFACE HOMEM MÁQUINA), FONTE DE SOLDAGEM DIGITAL INVERSORA TIG DC DE SAÍDA DA CORRENTE ELÉTRICA DE 5 A 500 AMPERES, VOLTAGEM (380V).	ROBERTSHAW BG EOOD	CASTFUTURA	HOT JOINT		46/21
8515.31.90	Maquina de soldar coletor consiste em equipamento para soldar bandeiras do coletor, montado em bancada de perfil FMS, constituido por 01 painel eletrico geral; 01painel de comando IHM (interface homem maquinas); 01 equipamento com 2 estacoes de soldar coletor, dotado de sistema de cordoalhas/eletrodos de contato, cilindros e garras pneumaticas; 01 Sistema de exaustao do gas proveniente do processo de solda ; 01 Sistema de resfriamento de pecas e 01 sistema de resfriamento de agua que circula pelos dispositivos de solda. Dados tecnicos: Equipamento desenvolvido e construido conforme orientacao do desenho de fabricacao do produto, onde este processo e responsavel por gerar o contato eletrico e a permanente conexao entre os fios das bobinas e os ganchos do coletor, atraves da introducao de energia eletrica e mecanica. Neste processo eletrodo de contato (material: cobre cobalto berilio) atua sobre a base do coletor e eletrodo de trabalho (material: tungnstenio) atua sobre a bandeira/gancho do coletor e aplica pressao que varia entre 2 e 4 bar, corrente que varia entre 2 a 6KA e tempos de solda, estabilizacao e pos solda, que variam entre 100 a 1000ms, com isso, a bandeira/gancho do coletor se dobra sobre o fio da bobina, e pelo calor, o verniz existente no fio e retirado, se tornado vapor, sendo eliminado do processo atraves de sistema de exaustao, gerando a fixacao e contato eletrico entre o fio e o gancho do coletor, este processo de hot staking e feito nas 10 bandeiras/gancho do coletor. Alimentacao pneumatica: 6bar Tempo de ciclo (s/peca): 8 s/pc Capacidade: 2.409.800 pecas/ano; Alimentacao: Trifasico e pneumatico, Frequencia: 50Hz, Corrente: 50A, Tensao: 380V, alimentacao do painel 24V. - aplicacao: efetuar a fixacao dos fios nas bandeiras do coletor e eliminar o verniz do fio para haver contato entre as bobinas e coletor do induzidoos induzidos dos motores acionadores de vidro.	BOSCH AUTOMOTIVE PRODUCTS (CHANGSHA	ATMO5 - RBCC China	ME100A225		15/19
8515.31.90	Combinações de máquinas para soldar por arco elétrico do tipo MIG/MAG, de forma automatizada, com tensão de alimentação de 480 V, potência de 1,5 kVA, corrente elétrica de 15 A, para soldagem da estrutura de bancos assentos utilizados em veículos automotores, com capacidade produtiva de 60 peças/hora, dotada de sistema pneumático e pressão de trabalho de 6 bar, constituída de 02 robôs industriais munidos de braço mecânico com capacidade de carga de 3,0 kg de 06 eixos (graus de liberdade) de movimentação, controlador de sistema de solda eletrônico (CNC), integrado ao sistema de segurança e operação do equipamento, fontes de solda de arco elétrico responsável pela aplicação da solda, tochas de solda, mesas giratórias para recebimento das peças a serem soldadas, posicionadores com giro horizontal, sendo todos equipamentos completos e interligados com emprego dedicado a operação, cumprindo requisitos de produtividade, segurança operacional, estabilidade mecânica e padrão de qualidade que garantem a confiabilidade ao produto final.	MOTOMAN YASKAWA AMERICA INC	MOTOMAN	MH500		14/24
8515.31.90	Máquina para soldar metais por calor fornecido por arco voltaico produzido entre um eletrodo e a peça a trabalhar, comercialmente denominada motosoldadora parcialmente automatica em corrente continua de 400 A com gerador de corrente alternada trifásica e monofásica incluindo sistema automatico de proteção do motor por desconexão, bateria e voltímetro. Tipo: Soldadura por arco com eletrodo. Saída trisásica 400 volts - 50 Hz. Saída monofásica 230 volts - 50 Hz protegida por interruptor térmico. Tipo de motor: Lombardini 9LD625-2, com dois cilindros, 1248 centrimetros cúbicos de cilindradas, potencia de 28,5 Hp a diesel. UTILIZADO NA CONSTRUÇÃO CIVIL E CONSTRUÇÃO DE PORTOS	GenSet Società per Azioni	GenSet	MPM 15-400 IC-L		08/21
8515.31.90	Combinação de máquinas para soldagem de conjuntos de sistema de exaustão (escapamentos) de veículos automotores, composta de: 2 robôs industriais com 6 graus de liberdade, 1 controlador dos robôs com unidade de programação portátil com controlador lógico programável (CLP), 1 sistema posicionador, uma cortina de segurança elétrica programável, 1 scanner de área, uma cabine de enclausuramento para exaustão dos gases de solda com sistema de filtragem/exaustão de fumos metálicos, com capacidade de produção de 100.000 peças/ano.	TENNECO CLEAN AIR ARGENTINA S.A.	TENNECO	PERSONALIZADO		10/21
8515.31.90	ROBO PARA SOLDAR, POR ARCO ELETRICO PROCESSO MIG/MAG, COM 6 GRAUS DE LIBERDADE, COM CAPACIDADE DE CARGA A 15 KG, COM CONTROLADOR INTEGRADO A 5 EIXOS EXTERNOS SERVOCONTROLADOS, COMPLETO COM TODOS OS ACESSORIOS ESSENCIAIS PARA SEU FUNCIOMENTO	CARL CLOOS SCHWEISSTECHNIK GMBH	CLOOS	QRC 350		32/23
8515.31.90	ROBO PARA SOLDAR, POR ARCO ELETRICO EM PROCESSO MIG/MAG, COM 6 GRAUS DE LIBERDADE, COM CAPACIDADE DE CARGA DE ATE 4 KG (8,818 lb) COM CONTROLADOR INTEGRADO A 2 EIXOS EXTERNOS SERVOCONTROLADOS, COMPLETO COM OS ACESSORIOS ESSENCIAIS PARA SEU FUNCIOMENTO.	CARL CLOOS SCHWEISSTECHNIK GMBH	CLOOS	QRC-290		49/23
8515.31.90	MAQUINA DE SOLDA ORBITAL AUTOMATIZADA, PARA EXECUÇÃO DE SOLDAS DE TOPO EM TUBOS DE COMPONENTES DE CALDEIRAS. A SOLDAGEM DESTES TUBOS E FEITA A PARTIR DE UM PROCESSO CONHECIDO COMO GTAW (GAS TUNGSTEN ARC WELDING) QUE E UM PROCESSO DE SOLDAGEM A ARCO ELETRICO. COMPOSIÇÃO DA MÁQUINA: 1-DISPOSITIVO DE CONTROLE, 1-FONTE DE ENERGIA, 1-CONTROLE REMOTO, 1-PAINEL DE CONTROLE, 1-CONECTOR DE CABECOTE. APLICAÇÃO: EXECUÇÃO DE SOLDAS DE TOPO EM TUBOS DE COMPONENTES DE CALDEIRAS.	PANASONIC WELDING SYSTMES CO, LTD.	PANASONIC	TIG STAR BC300		49/20
8515.31.90	BANCADA DE SOLDAGEM PELO PROCESSO TIG (TUNGSTENINERT GAS) DO FIO DE COBRE COM TUBO CÔNICO METÁLICO, FIXO EM UM CONJUNTO DE PINÇAS EM UMA ESTAÇÃO DE TRABALHO EQUIPADA COM UM CABEÇOTE DE SOLDA LIGADO A UMA UNIDADE DE COMANDO E ALIMENTAÇÃO DE ENERGIA, DOTADOS DE CONTROLADOR LÓGICO PROGRAMÁVEL (CLP), PAINEL DE CONTROLE IHM (INTERFACE HOMEM MÁQUINA), FONTE DE SOLDAGEM DIGITAL INVERSORA TIG DC DE SAÍDA DA CORRENTE ELÉTRICA DE 5 A 500 AMPERES, VOLTAGEM (380V).	ROBERTSHAW BG EOOD	CASTFUTURA	TIP WELDING		46/21
8515.31.90	MAQUINA PARA PROCESSO DE SOLDAGEM DE METAIS POR ARCO, PARCIALMENTE AUTOMATICA, USADA, MOTORIZADA, UTILIZADA PARA A SOLDADURA EM TANDEM SAW, A ESTRUTURA CONSTITUIDA DE UM PILAR VERTICAL DE 6 METROS E 1 FEIXE HORIZONTAL DE 6 METROS RETIFICADORES, FONTES DE ALIMENTAÇAO IDELARC DC-1500 E AC-1200,	BODE F. BODE & SON LTD	BODE	TRC 6M X 6M		42/20
8515.31.90	Combinação de máquinas para soldagem de conjuntos de sistema de exaustão (escapamentos) de veículos automotores, composta de: 2 robôs industriais com 6 graus de liberdade, 2 controladores dos robôs com unidade de programação portátil com controlador lógico programável (CLP), 1 sistema posicionador, cabine de enclausuramento com extratores de fumos metálicos, 3 extratores de fumaça, 3 fontes de solda, 2 manipuladores, duas estações de testes de estanqueidade, com capacidade de produção de 100.000 peças/ano. Aplicação: soldagem de peças para veículos automotores.	TENNECO CLEAN AIR ARGENTINA	TENNECO	TRK FINAL ASSY		44/21
8515.31.90	SISTEMA DE SOLDAGEM UNIFUSE PARA SOLDAR METAIS POR ARCO PARCIALMENTE AUTOMATICO. APLICACAO PARA REVESTIMENTO METÁLICO POR SOLDA NA SUPERFÍCIE EXTERNA DE TUBOS. O PROCESSO OCORRE PELA FIXAÇÃO DOS TUBOS EM SISTEMAS DE TORQUE QUE MANTÉM UMA ROTAÇÃO CONSTANTE DO TUBO, DE FORMA QUE PERMITA CIRCULAÇÃO DE ÁGUA PELO INTERNO DESTES. UMA CABINE DE SOLDA PERCORRE TODA EXTENSÃO DOS TUBOS (COMPRIMENTO MÁXIMO 12 METROS) COM UM AVANÇO CONSTANTE, UTILIZANDO UMA TOCHA DE SISTEMA GMAW (GAS METAL ARC WELDING) PARA DEPOSIÇÃO E UMA TOCHA GTAW (GAS-SHIELDED TUNGSTEN ARC WELDING) PARA CALDEAMENTO DA SUPERFÍCIE DO METAL DEPOSITADO, SUAVIZANDO A SUPERFÍCIE E ELIMINANDO PARTE DOS RESPINGOS ORIUNDOS DO PROCESSO GMAW. ACOMPANHADO DE SUAS PARTES PARA O PERFEITO FUNCIONAMENTO, SENDO: 01 UNIDADE - FONTE DE SOLDA GMAW, SENDO: EQUIPAMENTO PARA SOLDA SEMIAUTOMÁTICA (ACIONAMENTO E MANIPULAÇÃO MANUAL, ADIÇÃO DE MATERIAL AUTOMÁTICO POR ACIONAMENTO DE GATILHO NA TOCHA), POPULARMENTE CONHECIDA COMO MIG/MAG, DISPÕE DE CONTROLES PARA PARAMETRIZAR CORRENTE (A), TENSÃO (V), VELOCIDADE DE ALIMENTAÇÃO DE ARAME, CONTROLE REFINADO PARA DIFERENTES MATERIAIS DE ADIÇÃO (LIGAS DE AÇO CARBONO, INOX, NÍQUEL, ETC.), CABOS DE ALIMENTAÇÃO, CABOS PARA ATERRAMENTO, MOTO ALIMENTADOR DE ARAME, CABOS PARA CONEXÃO COM PLC (PERMITINDO AUTOMATIZAÇÃO/MECANIZAÇÃO DO PROCESSO SEMIAUTOMÁTICO), MANGUEIRA PARA GASES DE PROTEÇÃO COM ENGATE RÁPIDO; 01 UNIDADE - FONTE DE SOLDA GTAW, SENDO: EQUIPAMENTO PARA SOLDA MANUAL, POPULARMENTE CONHECIDA COMO TIG, DISPÕE DE CONTROLES PARA PARAMETRIZAR CORRENTE (A), TENSÃO (V), VELOCIDADE DE ALIMENTAÇÃO DE ARAME, CONTROLE REFINADO PARA DIFERENTES MATERIAIS DE ADIÇÃO (LIGAS DE AÇO CARBONO, INOX, NÍQUEL, ETC.), CABOS DE ALIMENTAÇÃO, CABOS PARA ATERRAMENTO, MOTO ALIMENTADOR DE ARAME, CABOS PARA CONEXÃO COM PLC, MANGUEIRA PARA GASES DE PROTEÇÃO COM ENGATE RÁPIDO; 01 UNIDADE - UNIDADE CLP GMAW/GTAW (CONTROLADOR LÓGICO PROGRAMÁVEL), SENDO: UNIDADE INTEGRADA QUE PERMITE CONTROLE ELETRÔNICO DOS PARÂMETROS DE SOLDA (POSICIONAMENTO DE TOCHA, TENSÃO, CORRENTE, ROTAÇÃO, AVANÇO DA CABINE, OSCILAÇÃO DAS TOCHAS GMAW E GTAW), LEITURA DOS PARÂMETROS, APONTAMENTO DE DADOS DO PROCESSO; 01 UNIDADE - CABOS DE ELÉTRICOS (ALIMENTAÇÃO E ATERRAMENTO), SENDO: CABOS E EXTENSÕES PARA CONDUÇÃO ELÉTRICA NECESSÁRIA NO PROCESSO A ARCO ELÉTRICO, FUNCIONAMENTO DAS UNIDADES MOTORAS QUE PROMOVEM DESLOCAMENTO DA CABINE ONDE O PROCESSO DE SOLDA OCORRE, ALIMENTAÇÃO DO SISTEMA DE ROTAÇÃO DOS TUBOS E DO SISTEMA DE EXTRAÇÃO DE FUMOS METÁLICOS ORIUNDOS DO PROCESSO DE SOLDA; 01 UNIDADE - CABOS DE COMANDO (CLP), SENDO: CABOS RESPONSÁVEIS PELA TRANSMISSÃO, LEITURA, INSERÇÃO DE COMANDOS E MONITORAMENTO DO PROCESSO DE SOLDA EM OPERAÇÃO, INTEGRANDO EM TEMPO REAL FONTE DE SOLDA COM A CABINE DE SOLDA; 01 UNIDADE - CABINE DE SOLDA (PARA POSICIONAMENTO DA ESTAÇÃO DE SOLDAGEM MÓVEL), SENDO: CABINE ONDE SÃO ACOPLADAS E POSICIONADAS AS TOCHAS DOS PROCESSOS GTAW, GMAW E EXTRATOR DE FUMOS, EM FORMATO CÚBICO COM APENAS UMA FACE AUSENTE PARA PERMITIR MONITORAMENTO PELO OPERADOR. DOTADA DE ACESSOS EM DIVERSOS PONTOS PARA PERMITIR PASSAGEM DO CABEAMENTO E CONEXÃO DAS TOCHAS E SAÍDA DE GASES PELO EXTRATOR; 01 UNIDADE - TRACIONADOR DE CABINE, SENDO: MOTOR RESPONSÁVEL PELO MOVIMENTO DE AVANÇO CONTÍNUO DA CABINE NO SENTIDO LONGITUDINAL DO TUBO; 01 UNIDADE - GRAMPOS DE FIXAÇÃO DOS TUBOS, SENDO: GRAMPOS RESPONSÁVEIS PELA FIXAÇÃO DOS TUBOS, REGULÁVEIS PARA ATENDER DIVERSOS DIÂMETROS. PRESENTE NAS EXTREMIDADES DAS LINHAS, SENDO DUAS UNIDADES POR LINHA	AZZ SPECIALTY WELDING	AZZ SPECIALTY WELDING	UNIFUSE		26/20
8515.39.00	Maquina de Soldagem automatica a arco eletrico do tipo orbital composta de cabecote para solda autogena e sistema de refrigeracao. Acompanha cabos extensores e manual de instrucoes.Modelo 207A-CW para soldagem GTAW com corrente pulsada de altafrequencia no arco eletrico, possui reguladores de pressao para controle de gasinerte de purga e protecao. Dispoem de cabecotes rotativos com controle de funcoes e bomba dAgua com reservatorio para refrigeracao do sistema.A maquina dispoe de interface para conexao com a rede eletrica em corrente alternada e soldagem em corrente continua. Possui software com memorias para 99 programas de soldagem e permite ajustes finos de corrente eletrica,fequencia, pulsos, velocidade de soldagem e dimensional da peca soldada.Acompanha impressora para registros de soldagem.	ARC Machines, INC	AMI - ARC MACHINE	207A-CW		01/20
8515.39.00	MÁQUINA DE SOLDAR ESAB, EQUIPADA COM CONECTORES DE CABO OKC50, CARCAÇA DE ALUMÍNIO, MONOFÁSICA DE 230V, CAPACIDADE DE SOLDAR ELETRÓDOS DE ATE Ø 4 mm, PAINEL DE CONTROLE PARA REGULAÇÃO, PARTIDA A QUENTE E CONTROLE DO ARCO PARA AJUSTES FINOS DA SOLDA, COM SEUS ACESSÓRIOS PARA PERFEITO FUNCIONAMENTO.	OZAS-ESAB SP. O.O.	EZAB	ARC 251i 380-400	Fricke Soldas Ltda. / Br 285 km 456,4 - S/N. IJUÍ - RS / Telefone: 55 981340317 / E-mail: luciano@fricke.com.br / Responsável: Luciano Anderson Fricke	20/22
8515.39.00	MAQUINA DE SOLDA ELETRICA MANUAL POR PROJEÇÃO A PONTO, PARA SOLDAGEM DE ESTRUTURA DE VEÍCULOS EM METAL, COM O CARREGAMENTO DAS PEÇAS MANUAL, TENSÃO DE TRABALHO DE 380 VOLTS E POTÊNCIA DE 125 KVA - ESTRUTRA COM AS DIMENSÕES: 1400mm DE COMPRIMENTO, 1130mm LARGURA E 2300mm ALTURA.	PROMA S.P.A.	MAK	MAK-125		33/21
8515.39.00	Equipamentos de operação manual para soldagem de pinos, utilizando o processo de ignição por afastamento e pela abertura de arco elétrico, com uma ou mais fontes de energia e comando, com uma ou mais pistolas de solda manual, um ou mais conversores de sinais, cabo de solda, cabo de massa e contato para aterramento. - MAQUINA DE SOLDA ELETRICA MANUAL POR PROJEÇÃO A PONTO (USADA), MATR.225 ", PARA SOLDAGEM DE ESTRUTURA DE VEÍCULOS EM METAL, COM O CARREGAMENTO DAS PEÇAS MANUAL, TENSÃO DE TRABALHO DE 380 VOLTS E POTÊNCIA DE 200 KVA - ESTRUTRA COM AS DIMENSÕES: 1540mm DE COMPRIMENTO, 1500mm LARGURA E 2200mm ALTURA.	PROMA S.P.A.	MAK	MAK200		32/21
8515.39.00	SISTEMA DE PLASMA POWERMAX105SYNC, PARA SOLDAR METAIS POR JATO DE PLASMA A AR, CORTES E RANHURAS DE ATE 32MM(1-1/4 POL.), COM AJUSTE AUTOMATIZADO DO PROCESSO DO SISTEMA, POR MEIO DE TOCHAS SMARTSINC, E CARTUCHO CONSUMÍVEL DE PEÇA ÚNICA QUE FORNECE DADOS DE USOS GRAVÁVEIS E SEUS ACESSÓRIOS PARA O PERFEITO FUNCIONAMENTO.	HYPERTHERM, INC.	HYPERTHERM	POWERMAX 100 25		20/22
8515.39.00	FONTES PARA SOLDAGEM MIG/MAG, PARA REALIZAR PROCESSO DE SOLDAGEM POR ARCO ELETRICO, ENTRE UM METAL DE BASE E UM CONSUMÍVEL EM FORMA DE ARAME, COM CAPACIDADE DE CORRENTE DE SAÍDA DE 500AMP, COM TRANSFORMADORES RETIFICADORES EM COBRE, CONTROLE ELETRO-ELETRONICO, E ACESSÓRIOS PARA SISTEMA DE SOLDAGEM.	FRONIUS INTERNATIONAL GMBH	FRONIUS	TPS4000		41/20
8515.39.00	Equipamento de soldagem multiprocesso tipo inversor, Processos MIG, TIG, Eletrodo Revestido, Goivagem, Tubular, Pulsado. Alimentação Trifásico ou Monofásico Tensão 220V, 380V, 440V (208 a 575V) Dimensão 432 x 318 x 610 mm Ciclo de Trabalho 350A @ 60%, 270A @ 100%	MILLER ELECTIC MFG CO.	MILLERELEC	XMT 350		40/23
8515.80.10	MÁQUINA CANTILEVER DE SOLDA A LASER, POTÊNCIA MÁXIMA DE SAÍDA DO LASER 600W, POTÊNCIA DE PICO DO LASER 11KW, COMPRIMENTO DE ONDA DO LASER 1064NM , ENERGIA MÁXIMA DE PULSO DE LASER 110J/10MS, LARGURA DO PULSO 0.5-20MS, FREQUÊNCIA DE PULSO DO LASER 1-100HZ, NÚMERO DE MODOS 16 GRUPOS, BOMBEAMENTO LÂMPADA DUPLA DE XENÔNIO, DISTÂNCIA FOCAL DE TRABALHO 300MM, TAMANHO DA MANCHA 0.2MM - 2MM, PROFUNDIDADE DE SOLDAGEM 0.1MM - 2.3MM, APONTAMENTO E POSICIONAMENTO INDICADOR DE LUZ VERMELHA, CONSUMO DE ENERGIA DO MOTOR 11KW, RESFRIADORES DO TIPO SPLIT, DEMANDA DE ELETRICIDADE 220V(380V)±5%,50HZ,40A.	SHENZHEN AOHUA LASER TECHNOLOGY CO., LTD.	AOHUA	AHL-XW600		06/23
8515.80.10	MAQUINA AUTOMATICA DE SOLDA A LASER PARA MOLDE BMI SERIES 300W, FREQUENCIA 100HZ, COMPRIMENTO DE ONDA DO LASER 1064NM. ALIMENTACAO: 380V-60HZ. APLICACAO: VIABILIZA O REPARO E REUTILIZACAO DOS MOLDES VIABILIZANDO AOS USUARIOS ECONOMIA NO CUSTO DE PRODUCAO RESULTANDO EM OTIMIZACAO DOS PROCESSOS DE PRODUCAO. O PROCESSO DE SOLDA A LASER GARANTE QUE OS METAIS ESTEJAM UNIDOS DE FORMA EFICAZ SEM EXCESSO DE AQUECIMENTO E CAUSANDO MINIMA INCIDENCIA DISTORCAO NO MATERIAL.	BOAO LASER TECH CO.,LIMITED	BOAO LASER -	BMI300 -		06/21
8515.80.10	Máquina de solda para matéria-prima metálica em tiras, por arco elétrico. SOLDAGEM A PONTO POR RESISTÊNCIA DE 5KVA. COM CILINDRO PNEUMÁTICO DE ACIONAMENTO PARA FECHAR O PONTO E CONTROLE DE CORRENTE PARA POTÊNCIA NECESSÁRIA. 400 VAC E 6Bar.	Wicomat GmbH & Co	Wicomat	BSV 8-20		24/21
8515.80.10	Máquina automática de solda, usando raios laser para executar a soldagem entre as partes metálicas - APLICAÇÃO: Utilizado na linha FATP2 para fazer a solda entre os shells direito e esquerdo e conector DB/E75. A solda é feita usando raios laser para executar a soldagem entre as partes metálicas (Shell DB esquerdo/direito e o Connector DB/E75). DETALHES TÉCNICOS: Máquina para soldagem de 4 lados simultaneamente. Botão de emergência (para parada imediata da máquina em caso de acidente). Botão bi-manual para evitar esmagamento das mãos do operador. Painel elétrico para a ligação elétrica do conjunto de solda. Equipamento completo de geração do laser de solda, incluindo lâmpada e computador de controle/geração de dados. Sistema de refrigeração a água do conjunto de solda com controle de temperatura e tubulação de exaustão. Incluindo equipamento mecânico de suporte de fixação sendo o mesmo composto por duas partes lados direito e esquerdo.	Han s Laser	Han s Laser	CONS645		24/19
8515.80.10	UNIDADE DE CONTROLE DAS CAMERAS DA MAQUINA AUTOMATICA DE SOLDAGEM A LASER, PARA USO DE VARREDURA E CALIBRACAO DO POSICIONAMENTO E CONTROLE DOS PONTOS A SEREM SOLDADOS, PARA USO NAS LINHAS DE FABRICACAO DE BATERIA PARA TELEFONE CELULAR, TIPO DE CORRENTE: AC, POTENCIA: 140W, VOLTAGEM: 220V, AMPERAGEM: 1,5A. LASER WELDING POLYMER MACHINE LENS.	MIYACHI	MIYACHI NUMERO DE SERIE 0532547	GWM-STD		20/22
8515.80.10	MÁQUINA DE SOLDA A LASER DE PULSO UTILIZADA PARA SOLDA PONTO DE CONECTORES; COM SISTEMA MODULAR INTEGRADO DE COMPONENTES ÓTICOS PARA SEPARAR, DEFLETIR, BLOQUEAR OU MEDIR O FEIXE DE LASER; POTENCIA MAXIMA DE SAIDA 250 W; POTENCIA MEDIA DO LASER 200 W; POTENCIA MAXIMA DE PULSO 8 kW; ENERGIA DE PULSO 0,1 - 80 J; DURACAO DO PULSO 0,3 - 20 MS; QUALIDADE DO FEIXE 16 MM*MRAD; CABO DE LUZ LASER 400 UM; COM SISTEMA DE REFRIGERAÇÃO; COM COMPUTADOR DE CONTROLE INTEGRADO COM MONITORAMENTO PARA DIAGNOSTICO DE FALHAS; GABINETE COM GRAU DE SEGURANÇA IP54.	TRUMPF LASERTECHNIK GMBH	Trumpf	HL204P		32/21
8515.80.10	MÁQUINA DE SOLDA A LASER, REFRIGERADA A AR, UTILIZADA PARA SOLDAGEM DE PLÁSTICO, COM COMPRIMENTO DE ONDA 940 +/-10 NM, POTÊNCIA DE 850W, COM POTÊNCIA DE SAÍDA AJUSTÁVEL, SAÍDA MONITORADA, COM SISTEMA DE VISÃO DE SOLDAGEM INTEGRADA, TENSÃO DE ALIMENTAÇÃO BIVOLT, FREQUÊNCIA DE 50/60 HZ.	JDSU THAILAND	JDSU	IDL-II-S-100-940-600		18/24
8515.80.10	UNIDADE DE GERACAO E CONTROLE DE RAIO LASER, ATRAVES DE CRISTAIS YAG PARA A PRODUCAO DE FEIXES DE LASER, A SER CANALIZADO ATRAVES DE FIBRAS OPTICAS PARA A MAQUINA AUTOMATICA DE SOLDAGEM A LASER, PARA USO NAS LINHAS DE FABRICACAO DE BATERIA PARA TELEFONE CELULAR. TIPO DE CORRENTE: AC, POTENCIA: 4,8KW, VOLTAGEM: 220V, AMPERAGEM: 22A. DIMENSOES: 495 X 995 X 990 MM.	AMADA MIYACHI KOREA CO.,LTD	AMADA MIYACHI	ML-2451A		02/21
8515.80.10	UNIDADE DE GERACAO E CONTROLE DE RAIO LASER, ATRAVES DE CRISTAIS YAG PARA A PRODUCAO DE FEIXES DE LASER, A SER CANALIZADO ATRAVES DE FIBRAS OPTICAS PARA A MAQUINA AUTOMATICA DE SOLDAGEM A LASER, PARA USO NAS LINHAS DE FABRICACAO DE BATERIA PARA TELEFONE CELULAR. TIPO DE CORRENTE: AC, POTENCIA: 4,8KW, VOLTAGEM: 220V, AMPERAGEM: 22A. DIMENSOES: 495 X 995 X 990 MM. COMPACT YAG LASER.	MIYACHI	MIYACHI	ML-2451A-CDRH-010-00-01		20/22
8515.80.10	MAQUINA AUTOMATICA DE SOLDAGEM A LASER, CONTROLADA POR CLP (CONTROLADOR LOGICO PROGRAMADO), PARA USO DE SOLDAGEM A LASER DOS TERMINAIS DA BATERIA NA PLACA DE CIRCUITO IMPRESSO MONTADA, ATRAVES DA UTILIZACAO DE UM SISTEMA CARTESIANO COM CONTROLE DE EIXOS (X/Y/Z), E CAMERAS, COM MANUSEIO POR TELA DE 7 POLEGADAS SENSIVEL AO TOQUE (TOUCH SCREEN), PARA USO NAS LINHAS DE FABRICACAO DE BATERIA PARA TELEFONE CELULAR, TIPO DE CORRENTE: AC, POTENCIA, 2,2KW, VOLTAGEM: 220V, AMPERAGEM: 10A.	PLUS ENGINEERING	PLUS ENGINEERING	PAW-04PL		02/21
8515.80.10	Máquina automática de solda, usando raios laser para executar a soldagem entre as partes metálicas - APLICAÇÃO: Utilizado na linha FATP1 para fazer a solda entre os shell USB e conector USB. A solda é feita usando raios laser para executar a soldagem entre as partes metálicas (Shell USB e o Connector USB). DETALHES TÉCNICOS: Máquina para soldagem de 2 pontos simultaneamente. Botão de emergência (para parada imediata da máquina em caso de acidente). Botão bi-manual para evitar esmagamento das mãos do operador. Painel elétrico para a ligação elétrica do conjunto de solda. Equipamento completo de geração do laser de solda, incluindo lâmpada e computador de controle/geração de dados. Sistema de refrigeração a água do conjunto de solda com controle de temperatura e tubulação de exaustão. Base metálica ( aço + Liga de aluminio ) usinado, para fixar o conector + cabo durante a solda a laser. Apoio (suporte mecânico) usinado em aluminio, para prender o cabo no lugar, enquanto a soldagem a laser é realizada.	Han s Laser	Han s Laser	PB300		24/19
8515.80.10	Máquina automática de soldar a laser conjunto estator no anel metálico do motor com controladores de frequência, potência de gravação 7,5 KVA, laser classe 1, controlador de pressão da água e sistema de resfriamento em 18 graus, transdutores lineares, sistema eletrônico de ajuste de posição X,Y,Z, controle de gravação 1030nm, exaustor de partículas para atmosfera de 2,0CV, proteção ultravioleta, gravação de 8 pontos laser de cada lado com velocidade 2500RPM totalizando 16 pontos de gravação, sistema pick and place de posição do produto, mesa rotativa elétrica com 16 posições de parada, fechamento eletrônico de portas com sistema antiesmagamento, controladores de pressão de 5,5 Bar, elevadores para indexação de produto, verificação posição porta-peças, sistema ESD, Rede profibus, controladores e amplificadores digitais, montado em estrutura metálica e enclausuramento em perfis de alumínio, 01 painel elétrico com CLP e 02 comando IHM (interface homem máquina), cilindros e bloco de válvula, Cm e CmK de 1,67 e Cp e CpK de 1,33 para todas as características do produto.	Eckerle Industrie GmbH	ECKERLE INDUSTRIE GMBH	SOLDAR LASER DO ESTATOR NO ANEL METÁLICO		24/23
8515.80.10	MÁQUINA DE GERAÇÃO E CONTROLE DE LASER PULSADO COM POTÊNCIA MÁXIMA DE 6000W PARA UMA QUANTIDADE MÍNIMA DE 12 PULSOS POR SEGUNDO. PRINCIPIO GERAÇÃO DE LASER POR CRISTAIS EXCITADOS (Nd:YAG (neodymium-doped yttrium aluminum garnet; Nd:Y3Al5O12), COM ESPELHOS DE REFLEXÃO ATÉ O PONTO DE APLICAÇÃO, FIBRA ÓPTICA E SISTEMA DE CIRCULAÇÃO DE REFRIGERAÇÃO PARA AQUECIMENTO.	Trumpf Laser GmbH + Co.KG,	TRUMPF LASER GMBH + CO. KG	TRUPULSE 124		22/21
8515.80.10	MÁQUINA DE GERAÇÃO E CONTROLE DE LASER PULSADO COM POTÊNCIA MÁXIMA DE 8000W PARA UMA QUANTIDADE MÍNIMA DE 12 PULSOS POR SEGUNDO. PRINCIPIO GERAÇÃO DE LASER POR CRISTAIS EXCITADOS (Nd:YAG (neodymium-doped yttrium aluminum garnet; Nd:Y3Al5O12), COM ESPELHOS DE REFLEXÃO ATÉ O PONTO DE APLICAÇÃO, FIBRA ÓPTICA E SISTEMA DE CIRCULAÇÃO DE REFRIGERAÇÃO PARA AQUECIMENTO.	Trumpf Laser GmbH + Co.KG, Alemanha	TRUMPF LASER GMBH + CO. KG	TRUPULSE 203		22/21
8515.80.10	MÁQUINA DE GERAÇÃO E CONTROLE DE LASER PULSADO COM POTÊNCIA MÁXIMA DE 8000W PARA UMA QUANTIDADE MÍNIMA DE 12 PULSOS POR SEGUNDO. PRINCIPIO GERAÇÃO DE LASER POR CRISTAIS EXCITADOS (Nd:YAG (neodymium-doped yttrium aluminum garnet; Nd:Y3Al5O12), COM ESPELHOS DE REFLEXÃO ATÉ O PONTO DE APLICAÇÃO, FIBRA ÓPTICA E SISTEMA DE CIRCULAÇÃO DE REFRIGERAÇÃO PARA AQUECIMENTO 400 VAC.	Trumpf Laser GmbH + Co.KG	TRUMPF Laser SCHRAMBERG	Trupulse 304		24/21
8515.80.10	LASER DE ESTADO SÓLIDO PARA A SOLDAGEM, POR PULSOS CURTOS DE ALTA ENERGIA COM ALTA POTÊNCIA, DE PONTOS DOS TERMINIAS METÁLICOS, USADO, MARCA TRUMPF LASER GMBH + CO. KG, MODELO TRUPULSE 124, ALIMENTAÇÃO 380v-10% A 460v +10%, 3AC+PE, POTÊNCIA 4,5KW/5,5KVA.	Trumpf Lasr GMBH & CO. KG	RUMPF LASER GMBH + CO. KG	TRUPULSE TP-124		01/23
8515.80.90	Dispositivo de corte + furação + solda para realizar o acabamento do produto, constituído de estrutura de movimentação em aço tubular com 04 rodízios, painel elétrico 380v, cilindros pneumáticos para acionamento das partes móveis, cortina de luz de segurança, grades de proteção em aço galvanizado e berços de acomodação em alumínio 5052. Utilizado para cortar e furar o tubo, bem como soldar os insertos do processo produtivo do produto. Dimensões: largura: 1900 mm, comprimento: 1950 mm, altura: 2100 mm (caf 19507-0).	Testori SRL	Testori	000AT13586	IBT Industria de Moldes Ltda / Rua Colon, 750 , Joinville/SC – CEP 89216-401 / Telefone: (47) 98407-9550 / E-mail: roberson@ibt.ind.br / Responsável: Roberson Rodrigo Thrun	03/23
8515.80.90	maquina de soldar filtro na caixa redutora, por ultrassom, consiste de equipamento montado em bancada de perfil FMS e base de aluminio, composto por Painel eletrico, Painel de comando IHM; 01 equipamento de solda do filtro da caixa redutora atraves de ultrassom, juntamente com o gerador de energia, 01 sistema de alimentacao do rolo da membrana. Dados tecnicos: Equipamento desenvolvido e construido conforme orientacao do desenho de fabricacao do produto, sendo que atraves de sistema de fixacao do produto, processo de solda por ultrassom e sonotrodo de frequencia 35KHz em titanio, uma membrada de polimero e soldada / fundida a regiao plastica localizada na caixa redutora, que tem por funcao ser o ponto de respiro do motor e por meio de aplicacao e monitoramento dos parametros existentes neste processo pelo proprio equipamento, como energia (de 20 a 25J), tempo de solda (0,300 a 0,350s), RPN (0,45 a 0,50mm), Forca de Trigger (de 90 a 100N), forca de solda 1 e 2 (190 a 200N), Potencia (200 a 250W) entre outros parametros o produto e aprovado caso os parametros aplicados/monitorados estejam conforme ou o produto e reprovado e segregado caso algum parametro esteja nao conforme. O equipamento atende os requisitos de estudo de MSA (estudo de meio de medicao) como metodo de validacao da eficiencia e confiabilidade dos testes executados. Alimentacao pneumatica: 6 bar Tempo de ciclo (s/peca): 8 s/pc Capacidade: 2.409.800 pecas/ano. Alimentacao: Trifasico e pneumatico, Frequencia: 50Hz, Tensao: 380V, alimentacao do painel 24V. Acompanha todos os pertences normais para pleno funcionamento. Aplicacao: soldar filtro na caixa redutora	Changsha Zhen An Electromechanical	Zhan An - China	0013100007		14/19
8515.80.90	maquina de soldagem de tampa por ultrassom consistindo de equipamento montado em bancada de perfil FMS e base de aluminio, constituido por Painel eletrico, Painel de comando IHM; 01 equipamento de solda por ultrassom, dotado de painel de comando, gerador e conjunto acustico (sonotrodo). dados tecnicos: Equipamento desenvolvido e construido conforme orientacao do desenho de fabricacao do produto, sendo que atraves de sistema de fixacao do produto, processo de solda por ultrassom e sonotrodo de frequencia 20KHz em titanio, a tampa (material: Polibutileno Tereftalato) e soldada / fundida a regiao plastica localizada na caixa redutora (material: Polibutileno Tereftalato), toda a regiao de contato da tampa com a caixa deve ser soldada corretamente, nao devendo apresentar vazamento e tendo uma forca de extracao minima de 1000N. Para garantir estes requisitos, o equipamento aplicaca e monitora os parametros existentes neste processo pelo proprio equipamento, como energia (de 250 a 500J), tempo de solda (0,150 a 0,250s), RPN (0,55 a 0,60mm), Forca de Trigger (de 600 a 650N), forca de solda 1 e 2 (1000 a 1050N), Potencia (2700 a 2850W) entre outros parametros o produto e aprovado caso os parametros aplicados/monitorados estejam conforme ou o produto e reprovado e segregado caso algum parametro esteja nao conforme. Os itens de teste de extracao e vazamento do produto, atendem a requisitos de capabilidade Cm / Cmk e Cp / CpK, como metodo de validacao da eficiencia e confiabilidade da maquina e processo. O equipamento atende os requisitos de estudo de MSA (estudo de meio de medicao) como metodo de validacao da eficiencia e confiabilidade dos testes executados. Tempo de ciclo (s/peca): 8 s/pc Capacidade: 2.409.800 pecas/ano. Alimentacao: Trifasico e pneumatico, Frequencia: 50Hz, Tensao: 380V, alimentacao do painel 24V. Acompanha acessórios normais para funcionamento. Aplicacao: solda da tampa do motor na caixa redutora	Changsha Zhen An Electromechanical	Zhan An - China	0013100012		14/19
8515.80.90	MÁQUINA PARA EXECUTAR O CORTE E SOLDA DE TECIDOS DE POLIAMIDA, ATRAVÉS DO CONTATO DO TECIDO COM UMA FACA ROTATIVA E UM SONOTRODO (SOLDA POR ULTRASSOM), ATRAVÉS DA PRESSÃO ENTRE OS DOIS TECIDOS E A VIBRAÇÃO ENTRE FACA/SONOTRODO, COM CAPACIDADE DE SOLDA DE 10MM/S, ESPESSURA DO TECIDO DE ATÉ 2 MM E LARGURA MÁXIMA DE 1.200MM, CONTROLADA POR CONTROLADOR LOGICO PROGRAMÁVEL. APLICACAO: LINHA DE PRODUÇÃO DE CORREIAS DENTADAS 3	GOY&BALKE	GOY&amp;BALKE	156M1026		40/19
8515.80.90	Sistema integrado de soldagem ultrassônico autônomo para montagem de peças plásticas, constituído de fonte de alimentação, controles do processo e suporte de soldagem em uma única unidade de bancada, equipado com controles digitais para configurações precisas e reprodutíveis que permitem soldagem por distância nos modos de contato ou absoluto, permitindo regulação de linha, regulação de carga, busca automática com memória, conversão de alta amplitude, Autodiagnóstico e monitoramento de ciclo, possuindo ainda Alarmes visuais e sonoros e saídas externas, Medidor LED de resposta rápida, Leitura da potência de pico, Exibição de parâmetros no visor LED e Bloqueio das teclas do painel frontal.	Branson Ultrasonics Corporation	BRANSON	2000IW+		01/24
8515.80.90	APARELHO DE SOLDA ULTRASSÔNICA PARA SOLDAR CAIXAS DE CARREGADORES DE BATERIA DO APARELHO DE CELULAR, FABRICADA EM ESTRUTURA INTERNA TUBULAR, REVESTIDA POR CHAPAS METÁLICAS DOBRADAS, E COM UMA BASE DE FERRO FUNDIDO ONDE ESTÁ FIXADA UM BASE DE METAL RÍGIDO NA POSIÇÃO HORIZONTAL, BASE ONDE OCORRE O PROCESSO DE SOLDAGEM POR ULTRASSOM, CONSTITUÍDO POR 3 (TRÊS) MÓDULOS ELETRÔNICOS INSTALADOS INTERNAMENTE (MÓDULO DE CONTROLE / MÓDULO GERADOR DE RÁDIO FREQUÊNCIA / MÓDULO AMPLIFICADOR DE RÁDIO FREQUÊNCIA), TENSÃO DE ENTRADA: 220/240 V (CA), FREQUÊNCIA DE ENTRADA: 50/60 HERTZ, POTÊNCIA DE ENTRADA: 1.100 WATTS, INTERVALO DE SOLDA: 1 A 10 SEGUNDOS, PULSO DE SOLDAGEM: 1 A 10 SEGUNDOS, CORRENTE DE SOLDAGEM: 25 MILI AMPERES, FORÇA MÁXIMA: 200 LIBRAS, PRESSÃO DE TRABALHO: 15 A 200 LIBRAS, CURSO DO CILINDRO: 14 POLEGADAS OU 102 MILÍMETROS.	BRANSON TECHNOLOGIES GROUP	BRANSON	900 MA-AES		05/20
8515.80.90	Máquina de Soldagem automática vertical de 3 eixos simultâneo, com curso do eixo Y de 1400mm, curso do eixo Z de 1016mm, mesa giratória com diâmetro de 1000mm deslocada 305mm do centro com 120Volts CA e capacidade de carga de 2267,00 Kgs, todo sistema é automático, controlado e monitorado através de um comando PLC, acompanhado de uma tocha de furo quente GTAW com o diâmetro externo do corpo de 40mm, comprimento de 711mm, capacidade de 300 Amperes, arco principal de polaridade reta de CC, capacidade de 150 Amperes CA em fio quente resfriado a água com ângulo do cabeçote ajustável com um sistema de pré-aquecimento automático acoplado e controlado de 3 zonas , potência de 35Kw , comando portátil, interface externa, contador de fio com diagnostico remoto via PLC, programação de cilindros em 2 planos, programação de 4 pontos em juntas de formato T, programação de 4 pontos em junta de formato X, Programação em 3 pontos em furo menor superior, Programação em furo de intersecção, Programação em 3 pontos em furo menor inferior com controle constante de velocidade de rotação da peça, controle reforçado de alta frequência, controle da rampa de amperagem de soldagem e controle de pulso de soldagem com sincronização de velocidade do fio de soldagem e controle do circuito fechado completo programado através da IHM, com capacidade de 50000 programas armazenados na memória protegida e gerenciada através de senha. Utilizada para soldagem CLADDING, onde uma camada ou revestimento superficial é depositado uma pequena espessura de material resistente a corrosão e ou resistente ao desgaste em um material base de inferior resistência, podendo ser aplicado em diâmetros internos, externos, ranhuras de anéis, bolsões de sede, superfícies planas, furos interrompidos.	AUTOMATED MANUFACTURING SYSTEMS	ARC SPECIALTIES	ARC-05PL		45/23
8515.80.90	Micro soldadora de fio fino totalmente automatico de alta velocidade. Este equipamento utiliza fios e fitas feitas de aluminio, cobre e ouro. As aplicacoes tipicas sao componentes na tecnologia HF e RF, COB, MCM e hibridos, optoeletronica e eletronica automotiva. Possui monitoramento continuo em tempo real da deformacao do fio/fita. Possui uma area de trabalho de 305 mm x 410 mm.	HESSE GmbH	Hesse Mechatronics.	Bondjet BJ820		12/24
8515.80.90	Máquina semiautomática para solda de terminais por resistência com suporte para soldas em pequenas áreas, marca Noxon, fabricado em 2016. A máquina possui faca de corte, que corta as extremidades das bandas carregadoras, a fim de permitir uma soldagem mais precisa. A soldagem é realizada por dois eletrodos de cobre/tungstênio (denominada solda por resistência), que são acionados pneumaticamente, através de comando na IHM. Os mesmos prensam o material e a descarga elétrica causa a fusão dos materiais - Modelo BSG-32 M Espessura de material máxima a ser soldada: 0,8 mm (dependendo do material metálico) Largura máxima da tira do material: 5 mm Potência de saída máxima: 5,5 kVA Corrente máxima: 32 A Alimentação elétrica 3X400 VAC Alimentação pneumática: 6 bar Acionamento eletropneumático	Noxon Automation GmbH + Co.KG	NOXON AUTOMATION	BSG-32 M		14/20
8515.80.90	MAQUINA PARA PROCESSO DE SOLDAGEM, MOTORIZADA, UTILIZADA PARA A SOLDADURA EM TANDEM SAW A ESTRUTURA E CONSTITUIDA DE UM PILAR VERTICAL DE 6 METROS E 1 FEIXE HORIZONTAL DE 7 METROS RETIFICADORES LINCNL 1000 AC/DC.	LINCOLN-KD, S.A.	LINCONL	CB-R.0X7.0		14/21
8515.80.90	MAQUINA PARA PROCESSO DE SOLDAGEM, MOTORIZADA, UTILIZADA PARA A SOLDADURA EM TANDEM SAW A ESTRUTURA E CONSTITUIDA DE UM PILAR VERTICAL DE 6 METROS E 1 FEIXE HORIZONTAL DE 7 METROS. RETIFICADORES LINCNL 1000 AC/DC.	LINCOLN-KD, S.A.	LINCONL	CB-R.6X6		15/21
8515.80.90	UNIDADE SEMI-AUTOMATICA DE CORTE A PLASMA DE CHAPAS. CAPACIDADE DE CORTE 2000 X 3450 X H700 MM - CAPACIDADE DA CABECA DE CORTE/GERADOR DE PLASMA DE 200A. A UNIDADE E DIVIDIDA EM: MESA, CABECA DE CORTE/GERADOR DE PLASMA E SISTEMA DE FILTRAGEM DESCRITO INDIVIDUALMENTE ABAIXO: MESA DE CORTE PARA ACOPLAGEM DA CABECA DE CORTE/GERADOR DE PLASMA EM ACO. A MESA E DIVIDIDA EM 8 MODULOS REAGRUPAVEIS EM DOIS GRUPOS DE 4 MODULOS CADA UM, DIMENSOES: COMPRIMENTO 6400MM, LARGURA 2150MM, ALTURA 700MM - Modelo: EAGLE 2500 - Marca/Fabricante: ESAB Group, Inc. - PESO LIQUIDO: 8.720,000KG - CABECA DE CORTE COM TOCHA E GERADOR DE CORTE A PLASMA DE CAPACIDADE DE 200 AMPERES, DIMENSOES: COMPRIMENTO 1200MM, LARGURA 720MM, ALTURA 1050MM - Modelo: PRECISION PLASMARC 201 - Marca/Fabricante: ESAB Group, Inc. - PESO LIQUIDO: 492,000KG - SISTEMA DE ASPIRACAO E FILTRAGEM DE AR DO PO PRODUZIDO PELO CORTE COM TUBOS DIRECIONAIS PARA EXPURGAR AS EMISSOES A AREA EXTERNA DE CAPACIDADE COMPATIVEL COM A UNIDADE DE CORTE A PLASMA, DIMENSOES: COMPRIMENTO 1980MM, LARGURA 2052MM, ALTURA 2440MM - Modelo:EASY 9 - Marca/Fabricante: PROFIMEC SPA - PESO LIQUIDO: 1.650,000KG	PROFIMEC SPA	ESAB	EAGLE 2500		32/23
8515.80.90	MAQUINA AUTOMATICA PARA INSERCAO E FIXACAO DE MICROCIRCUITOS ( CHIPS ) EM CAVIDADES DE CARTOES PLASTICOS INTELIGENTES, ATRAVES DE SOLDAGEM POR TEMPERATURA E PRESSAO, COM CAPACIDADE MAXIMA DE PRODUCAO DE ATE 5.000 CHIPS /HORA, CARTOES COM DIMENSAO DE 86 MM X 54 MM E ESPESSURA DE 0,8 MM ( 0,2MM), PRESSAO DE AR COMPRIMIDO DE 0,6 A 0,8 MPA E POTENCIA INSTALADA DE 5 KW, DOTADA DE DISPOSITIVO ALIMENTADOR DE CARTOES, SENSOR DE DETECCAO DE CARTAO DUPLO, DISPOSITIVO DE DETECCAO DA PRESENCA DA CAVIDADE DO CARTAO, UNIDADE APLICADORA DE COLA, UNIDADE DE INSERCAO DO CHIP NO CARTAO, DISPOSITIVO DE DETECCAO DA PRESENCA DO CHIP NO CARTAO, UNIDADE DE FIXACAO DO CHIP NO CARTAO POR MEIO DE TEMPERATURA E PRESSAO, SENSOR DE DETECCAO DE ALTURA EXCEDENTE DO CHIP NO CARTAO, CAMERA PARA INSPECAO AUTOMATICA DO PROCESSO DE FIXACAO DO CHIP NO CARTAO, DISPOSITIVO DE TESTES ELETRICOS DO CHIP NO CARTAO, DISPOSITIVO DE VERIFICACAO DA FREQUENCIA DA ANTENA APLICADA NO CARTAO, ESTACAO DE COLETA DE CARTOES REJEITADOS, DISPOSITIVO DESCARREGADOR DE CARTOES.	MINGSEN MECH. & ELEC. EQUIPMENT CO., LTD.	MINGSEN	HDI6000		43/22
8515.80.90	Máquina automática de aletamento de tubos de aço carbono, aço liga resistente ao calor e aço inoxidável, por meio de processo de soldagem por indução com alta frequência, fabricante JTC Co., Ltd., com velocidade máxima de soldagem de até 1.200 rpm, para tubos com diâmetro mínimo de 25,4 mm e máximo de 114,3 mm, espessura mínima de 2,0 mm e máxima de 10,0 mm e comprimento mínimo de 5.000 mm e máximo de 23.000 mm, e para aletas com largura mínima de 8,0 mm e máxima de 25,4 mm e espessura mínima de 0,8 mm e máxima de 2,5 mm, dotada de 02 dispositivos desbobinadores de aletas, com painel de comando; dispositivo acumulador (buffer) de aletas; dispositivo de serrilhamento de aletas, com estrutura metálica de sustentação e painel de operação; dispositivo alimentador de aletas para a soldagem; dispositivo de alimentação de feixes de tubos, com transportador de tubo; rolo de pressão (ou aperto) do tubo, com 03 (três) rolos de uretano; dispositivo para limpeza dos tubos, por meio de lixadeiras de cinta, dotado de coletor de poeira, fabricante KoVa; carro de movimentação e rotação dos tubos; equipamento de soldagem por indução com alta frequência, dotado de cabeçote de soldagem, fonte de soldagem por indução com alta frequência, com potência de entrada de 400 kVA, voltagem de entrada de 380 V, estrutura de sustentação e painéis de potência, de retificação e de oscilação, unidade de resfriamento por água e painel principal de controle; estrutura com rolo de suporte e alavanca de giro de 90° do tubo aletado. Aplicação: A máquina de aletamento de tubos, modelo HF240-4IN, é uma máquina automática projetada e desenvolvida para efetuar, continuamente, a conformação e a soldagem de aletas externas em tubos fabricados em aço carbono, aço liga resistente ao calor e aço inoxidável, sendo que as aletas são enroladas em formato espiral. Os tubos aletados, fabricados pela máquina automática modelo HF240-4IN, são partes principais de uma caldeira de recuperação de calor (HRSG Heat Recovery Steam Generator), que é um equipamento destinado a aproveitar o calor dos gases de exaustão, provenientes de uma turbina a gás (TEG) ou de um motor a gás, com a finalidade de gerar vapor. Os processos realizados pela máquina automática modelo HF240-4IN são: desbobinamento e alimentação de aletas; acúmulo ou pulmão (buffer) de aletas; serrilhamento das aletas; alimentação das aletas para o processo de soldagem; alimentação e transporte dos tubos; fixação e transferência dos tubos; limpeza superficial dos tubos; movimentação e rotação dos tubos para o processo de soldagem; soldagem por indução com alta frequência das aletas no tubo; transporte e transferência dos tubos aletados para fora da máquina.	JTC Co. Ltd.	JTC CO. LTD	HF240-4IN	Inductotherm Group Brasil Ltda / Rua Hermínio de Melo, 526 Distrito Industrial - Indaiatuba - SP - 13347-330 / Telefone: (19) 3885 6800 / E-mail: neto@inductothermgroup.com.br / Responsável: José Zampaulo Neto	15/20
8515.80.90	Máquina de solda por ultrassom, destinada a soldagem de peças plásticas automotivas, potência de 25kW, tensão de alimentação de 230V, dotada de ferramenta de soldagem (sonotrodo) e painel IHM (interface homem-máquina), usada, completa com todos os seus acessórios para seu pleno funcionamento.	HERRMANN ULTRASPONICS INC	HERRMANN	HSMPC+		13/23
8515.80.90	MÁQUINA DE SOLDA POR FUSÃO A QUENTE, PARA SOLDADURA EM MATERIAIS TERMOPLÁSTICOS DO TIPO: PVC, HDPE, EVA, PP E PVC, HDPE, EVA, PP, SEMIAUTOMÁTICA, TENSÃO: 220, POTÊNCIA 800W, LARGURA DA SOBREPOSIÇÃO 10 CM, VELOCIDADE DE SOLDAGEM 0,5-5,0 M/MIN, TEMPERATURA DE AQUECIMENTO: 20-450 ºC, LARGURA DA SOLDAGEM: INTERIOR DE 12,5 MM X 2, ESPESSURA SOLDADA CAMADA ÚNICA): 0,2-1,5 MM, FREQUÊNCIA: 50 HZ.	LESITE TECHINOLOGY CO., LTD.	JIN RUI	LST8000		38/19
8515.80.90	MAQUINA PARA SOLDAGEM CONTINUA POR COSTURA, COM 2 DISCOS PARALELOS DE COBRE, INCLINADOS A 4 GRAUS, ACIONADOS POR UMA UNIDADE HIDRAULICA E VALVULA. PROPORCIONAL E MOVIMENTADA POR UM DRIVER HARMER WENDER, UTILIZADA PARA SOLDA DE FECHAMENTO DE AMORTECEDORES. ESTA SOLDA REALIZA A UNIAO DO CORPO DO SELO COM O TUBO RESERVATORIO (CORPO DO AMORTECEDOR) E COMPOSTA POR SISTEMA HIDRAULICO, ESTRUTURA DE ACO, TRANSFORMADOR MONOFASICO DE SOLDA 300 KVA, PAINEL DE CONTROLE DE SOLDA, PAINEL DE CONTROLE ELETRICO (COMANDADO VIA PLC), PAINEL DE CONTROLE PNEUMATICO E SISTEMA DE CIRCULAÇÃO DE AGUA PARA REFRIGERAÇÃO. A MAQUNA FAZ PARTE DO PROCESSO PRODUTIVO ATUAL, SENDO FUNDAMENTAL PARA A PRODUÇÃO DE AMORTECEDORES ESTRUTURAIS VEICULARES.	WELDING ARGENTINA SA	WELDING	MCAH 250	TECNOPROD – TECNOLOGIA DE PRODUÇÃO LTDA - EPP / Av. Julius Pauli, 1310 - Bairro Caxambú / Telefone: (11) 4526-7404 / (11) 98643-6134 / E-mail: tecnoprod@tecnoprod.com.br / Responsável: Marcelo Biasin - Diretor Comercial	25/19
8515.80.90	MAQUINA DE SOLDA A LASER, UTILIZADA PARA PROCESSAR E SOLDAR FERRAMENTAS DE MOLDE. COMPRIMENTO DE ONDA DO LASER: 1064 NM POTENCIA MAXIMA DE SAIDA DO LASER: 300W ENERGIA MAXIMA DE PULSO DE LASER: 30J / 5MS DIAMETRO MINIMO DO PONTO: 0,2 MM A LARGURA DE PULSO DE: 0,1 ~ 50MS FREQUENCIA DE PULSO: 1 ~ 200HZ MANEIRA DE ESFRIAR: RESFRIAMENTO DE AGUA, COM RESFRIADOR 3P INTEGRADO PRECISAO DE POSICIONAMENTO REPETIDO DA MESA DE TRABALHO: 0,02 MM CURSO EFETIVO DA MESA PLANA X / Y: 100 MM 100 MM CURSO DE LEVANTAMENTO EFETIVO DO EIXO Z: 500MM CARGA DA MESA: 300KG SISTEMA DE OBSERVACAO: MICROSCOPIO MANIPULACAO DO DISPOSITIVO: JOYSTICK ESPECIAL PARA CONTROLE INDUSTRIAL CONSUMO DE ENERGIA DE TODA A MAQUINA: 15 KW TRIFASICA DEMANDA DE ELETRICIDADE: 380V 5 % / 50HZ	HAN S LASER TECHNOLOGY CO., LTD.	HAN'S LASER	MOLD301		17/21
8515.80.90	MAQUINA AUTOMATICA PARA INSERCAO E FIXACAO DE MICROCIRCUITOS ( CHIPS ) EM CAVIDADES DE CARTOES PLASTICOS INTELIGENTES, ATRAVES DE SOLDAGEM POR TEMPERATURA E PRESSAO, COM CAPACIDADE DE PRODUCAO DE ATE 2.800 CARTOES/HORA, PRESSAO MINIMA DE TRABALHO DE 6 BAR E PRECISAO DE POSICIONAMENTO DOS EIXOS X E Y DE 50 M, EQUIPADA COM: 01 (UM) MODULO DE COMANDO E CONTROLE 01 (UM) MODULO DE ENTRADA, COM DISPOSITIVO DE DETECCAO DE CARTAO DUPLO E DISPOSITIVO DE DETECCAO DA PRESENCA DA CAVIDADE DO CARTAO 01 (UM) MODULO DE LAMINACAO DA FITA ADESIVA NO MICROCIRCUITO ( CHIP ) 01 (UM) MODULO DE INSERCAO DO CHIP NA CAVIDADE DO CARTAO, COM DISPOSITIVO DE TESTES ELETRICOS DO CHIP E CAMERA PARA VERIFICACAO DO POSICIONAMENTO DO CHIP NO CARTAO 01 (UM) MODULO DE FIXACAO DO CHIP NO CARTAO, POR MEIO DE TEMPERATURA (QUENTE E FRIO) E PRESSAO, COM SENSOR DE DETECCAO DA PRESENCA DO CHIP NO CARTAO 01 (UM) MODULO DE SAIDA DE CARTOES INTELIGENTES, COM DISPOSITIVO DE TESTES ELETRICOS DO CHIP E GAVETA DE COLETA DE CARTOES REJEITADOS.	DATACARD GROUP	DATACARD	MPR5800		33/22
8515.80.90	Sistema de soldagem orbital, gerador e cabeçote aberto, Soldador orbital compacto com controle de computador integrado para soldagem de tubos portáteis (GTAW). Com desempenho comprovado, auxilia na inserção do diâmetro do tubo, espessura da parede, material e gás de soldagem, atuador rotativo multifuncional, opção de controle para alimentação de arame frio, soldagem DC TIG (GTAW), visibilidade e condições de operação com monitor giratório de 10,5 polegadas claramente disposto, interface gráfica do usuário (GUI) e navegação de menu multilíngue via display colorido, capacidade para armazenar mais de 5.000 programas de soldagem, registro de dados de soldagem e impressão de valores reais. O leitor multicard integrado permite fácil transferência de dados para computadores. Amplia armazenamento de memória/dados usando cartão Compact Flash (CF), cartão SD, MMC, cartão de memória SonY PSS (Pro Service System). Ajuste de potência e inclinação do motor entre os setores individuais. Opção de programar até 99 setores, possibilidade de conexão com monitor VGA e impressora externa.	ORBITALUM TOOLS GMBH	ORBITALUM	ORBIMAT 165CA		20/24
8515.80.90	Máquina automática de soldar chicote de fios de frequência média, controladores de corrente entre 1,0 à 5,0 KA, remoção verniz do fio através sistema Hot Staking, garantindo a integridade do gancho e do fio, pressão entre 1,0 e 4,0 Bar, sistema de rastreabilidade do produto, servo motor para controle giro com verificação diâmetro, vazão água 2,0 a 5,0 bar, ajuste eletrodo eletronicamente, sistema de resfriamento, exaustor de partículas, sistema ESD, modulo de solda, Rede de gerenciamento de falhas, sistema de monitoramento dos pontos de solda, aprovação e reprovação automática, montado em estrutura metálica, enclausuramento em perfis de alumínio, 01 painel elétrico com CLP e 01 comando IHM (interface homem máquina), estação de soldar, cordoalhas, eletrodos de contato, cilindros e garras pneumáticas, Cm e CmK de 1,67 e Cp e CpK de 1,33 para todas as características do produto	Bosch Rexroth AG	Bosch Rexroth	PSG 3075 10 AZ - C		01/24
8515.80.90	Máquina de soldar pino de contato de frequência média, controladores de corrente entre 1,0 à 5,0 KA, remoção verniz do fio através sistema Hot Staking, garantindo a integridade da trilha e do fio, pressão entre 1,0 e 6,0 Bar, sistema de rastreabilidade do produto, servo motor para controle giro com verificação diâmetro, vazão água 2,3 a 2,4 bar, ajuste eletrodo eletronicamente entre, sistema de resfriamento, exaustor de partículas, sistema ESD, modulo de solda, Rede de gerenciamento de falhas, sistema de monitoramento dos pontos de solda, aprovação e reprovação automática, montado em estrutura metálica, enclausuramento em perfis de alumínio, 01 painel elétrico com CLP e 01 comando IHM (interface homem máquina), estação de soldar, cordoalhas, eletrodos de contato, cilindros e garras pneumáticas, Cm e CmK de 1,67 e Cp e CpK de 1,33 para todas as características do produto	Bosch Rexroth AG	Bosch Rexroth	PSG 3075 10 AZ - P		01/24
8515.80.90	Máquina para solda de tubos de polietileno de alta densidade por termofusao, com unidade hidráulica, manual, faixa de soldagem de 315-630mm, com redutores de soldagem nas medidas de 315, 355, 400, 450, 500 e 560mm, fonte de alimentação 380V, 50Hz, potência nominal 12,3KW, área do pistão 23,06cm quadrados, com painel de controle centralizado e placa de aquecimento revestida por material antiaderente, completa com todos os seus acessórios.	RIYANG PLASTIC WELDING INNOVATION	Riyang	Riyang V630		17/22
8515.80.90	Máquina elétrica de soldar, modelar e cortar. Com resistência de 8,5 kw e regulação de corrente contínua, retificador com alimentação trifásica para soldadura MMA e LIFTIG em corrente contínua com regulação por indutância trifásica variável. Otimizado para todos os tipos de elétrodos (rutilo, básico, inoxidáveis, alumínio e duros). Versão BIVOLTAGE com inversor de tensão para alimentação trifásica de 230V ou 400V.	ELECTREX WELDING EQUIPMENT	ELECTREX	RS500	Fricke Soldas Ltda. / Br 285 km 456,4 - S/N. IJUÍ - RS / Telefone: 55 981340317 / E-mail: luciano@fricke.com.br / Responsável: Luciano Anderson Fricke	01/22
8515.80.90	SELADOR SYMS III PROJETADO PARA SELAR A QUENTE PALHETAS CBS ALTA SEGURANÇA DE 0,3 E 0,5 ML; CBS DE VITRIFICAÇÃO ALTA SEGURANÇA E O TUBO CBS DE ALTA SEGURANÇA, PARA A MELHOR CRIOPRESERVAÇÃO DE AMOSTRAS BIOLOGICAS: .INTERFACE MULTILINGUE (FRANCES, INGLES, ESPANHOL E CHINES) + 4 IDIOMAS OPCIONAIS. .TELA COLORIDA SENSÍVEL AO TOQUE COMPATIVEL COM O USO DE LUVAS DE LABORATORIO. .VISOR DO CICLO DA MAQUINA: PRÉ-AQUECIMENTO, STATUS PRONTO E VEDAÇÃO EM ANDAMENTO. .DOIS MODOS DE VEDAÇÃO: DETECÇÃO AUTOMÁTICA OU CONTROLADA POR OPERADOR ATRAVÉS DA TELA DO TOQUE. .SINAL DE FALHA COM MENSAGENS E ALARMES .EXIBIÇÃO E RASTREAMENTO DOS MODOS DE MANUTENÇÃO. .FÁCIL DE LIMPAR E REPARAR -	CRYO BIO SYSTEM SAS	CRYO BIO SYSTEM	SYMS III		30/20
8515.80.90	Fonte de solda de corrente contínua TIG com alta frequência e corrente de soldagem de 10 min/40°C 40% d.c. e 160 A, classe de proteção IP 23 pesando 8,4kg. DADOS TÉCNICOS: Tensão de rede +15/- 20% 1x230 V - Fusível de rede elétrica lento - 16 A - Corrente primária contínua (100% d.c.) 14 A - Cos phi 10,99 (100 A) - Eficiência 90% (50 A)	FRONIUS PERFECT WELDING	FRONIUS PERFECT WELDING	TransTig 1600		34/23
8515.80.90	Fonte de solda de corrente contínua TIG digitalizada com potência de 80 a 500 A, para deposição de stellite na fabricação de válvulas automotivas, de motocicletas e motor estacionário com Intensidade de soldagem/Ciclo de trabalho 10 min/40°C, Corrente de estresse/ciclo de trabalho 10min/40°C, Corrente de estresse/ciclo de trabalho 10min/40°C. DADOS TÉCNICOS: Dimensão / comprimento 560 mm - Peso 24,2 kg - Dimensões / comprimento 560 mm - Dimensão / largura 250 mm - Dimensão (altura) 435 mm - Intensidade de soldagem/Ciclo de trabalho [10 min/40°C] 300A / 45% - Corrente de estresse/ciclo de trabalho [10min/40°C] 300A / 50% - Corrente de estresse/ciclo de trabalho [10min/40°C] 240A / 100% - Tensão de circuito aberto 81 V - Tensão da rede [+/-15%] 3 x 400V - Grau de proteção IP23	FRONIUS PERFECT WELDING	FRONIUS PERFECT WELDING	TransTig 3000		35/23
8515.80.90	MOTOSOLDADOR, MOTOR A GASOLINA HONDA, MODELO GX-390, POTÊNCIA DE 11.1 CV (8.1 KW), ARRANQUE MANUAL, A CORDA, SOLDADURA EM CORRENTE CONTÍNUA DE 190 A 35%; 160 A 60%; 120 A 100%, DIÂMETRO MÁXIMO DO ELÉTRODO 4 MM BÁSICO E RUTILO, GERAÇÃO DE CORRENTE AUXILIAR TRIFÁSICA 6 KVA / 400 V / 8.7 A, GERAÇÃO DE CORRENTE AUXILIAR MONOFÁSICA: 5 KVA / 230 V / 21.7 A, GERAÇÃO DE CORRENTE AUXILIAR MONOFÁSICA: 2 KVA / 48 V / 41.6 A, TOMADAS DE CORRENTE, 1 TOMADA DE 400 V / 16 A; 1 TOMADA 230 V /16 A; 1 TOMADA 48 V / 32 A.	BCS PORTUGAL LDA	MOSA	TS-200 BS/CF		04/22
8515.80.90	MÁQUINA PARA SOLDAR METAIS POR ARCO ELÉTRICO CRIADO ENTRE UM ELETRODO SÓLIDO TUNGSTÊNIO NÃO CONSUMÍVEL E A PEÇA QUE SERÁ SOLDADA, DE USO INDUSTRIAL, COMERCIALMENTE DENOMINADO: SOLDA TIG. APLICAÇÃO: UTILIZADO PARA SOLDAR DE FORMA AUTOMÁTICA AO REDOR DE UM TUBO OU EIXO DE INOX (ORBITANDO O OBJETO QUE SERÁ SOLDADO). FUNÇÕES CONTROLADAS: SAÍDA DE CORRENTE DE SOLDAGEM/PULSAÇÃO DE CORRENTE, ROTAÇÃO DA CABEÇA DE SOLDA, VELOCIDADE DE ALIMENTAÇÃO DO FIO DA CABEÇA DE SOLDA. ACOMPANHA: UNIDADE DE REFRIGERAÇÃO NR. 904A E CABEÇOTE NR: 8200B6006. POTENCIA DE SAÍDA: 0-200 AMPS. ENTRADA DE ENERGIA: 115/230 VAC, 50/60 HZ. UNIDADES DE MEDIDA: METRICA E POLEGADAS. MAXIMO CIRCUITO DE VOLTAGEM: 80V. TEMPERATURA DE OPERAÇÃO: -18° A 50° C. TEMPERATURA DE ARMAZENAMENTO: -25° A 60°C.	MAGNATECH LLC	MAGNATECH	TUBEMASTER 514D		08/24
8515.80.90	Máquina para soldar por feixe de elétrons conjuntos eixos rotores utilizados na montagem de turbo-alimentadores de ar, através de filamentos com espessuras de 1mm, potência de 60KV, com tempo médio de solda de 60 pcs/hora e variação do peso da peça compreendido entre 0,077 e 1 kg.	Cambridge Vacuum Engineering	CVE	TW604		22/20
8515.80.90	Máquina de solda por ultrassom, para realizar a aplicação de solda entre o switch e a peça plástica na fabricação de chicotes automotivos de cintos de segurança, de operação manual, alimentação elétrica 220V, pressão pneumática requerida 8bar, monitoramento do tempo de soldagem por controlador digital, completa com cortina de luz de segurança e pertences normais de funcionamento.	Seidensha Electronics Co. Ltd - USPS	Seidensha	US80A		36/23
8515.80.90	MAQUINA DE SOLDA PRÓPRIA PARA SOLDA DE TUBOS E CONEXOES DE POLIMEROS DE ALTA DENSIDADE, TAIS COMO: PE, PP, PPR e PVDF, DOTADA DE SISTEMA DE CONTROLE DE TEMPERATURA DA PLACA DE AQUECIMENTO (PLACA ANTIADERENTE E TEFLONADA) E CENTRAL HIDRAULICA COM ESTRUTURA DESMONTÁVEL, COM FAIXA DE SOLDAGEM (DIAMETRO NOMINAL EXTERNO) MM: 315 - 630; INSERÇÕES REDUTORAS (MM): 315, 355, 400, 450, 500, 560; INSERÇÕES REDUTORAS IMPERIAIS IPS: 12,14,16,18,20,22,24; FONTE DE ALIMENTAÇÃO: 380V; TRIFÁSICO: 50/60HZ; POTÊNCIA NOMINAL: 12,3KW; FAIXA DE PRESSÃO: 0-120 BAR; SEÇÃO DO CILINDRO: 23,06 CM²	Hangzhou Riyang Plastic Pipe Welding Machinery Co.,Ltd	Riyang V series	V630		20/23
8515.80.90	Equipamento de selagem hermetica semiautomatica e refluxo de solda em capsulas de metal e de ceramicas. Realiza vedacao linear, matriz linear e rotativa. Sela capsulas redondas e retangulares de 0,08 a 5,5 com fixacao disponivel para capsulas de ate 9. Dependendo da selagem tem capacidade de ate 2.000 pecas por hora. Possui controle independente do motor de passo de todos os 6 eixos de movimento	Polaris Eletronics Corp	Polaris Electronics Corp.	Venus IV		01/24
8515.90.00	PORTA-PEÇAS PARA SEGURAR O MATERIAL PARA SOLDAR 8 PONTOS DA LINHA DE PROJECAO DA COLUNA CENTRAL DE CAIXILHO DE PORTA AUTOMOTIVA, CONFECIONADO EM AÇO, DESTINADO A LINHA DE FABRICAÇÃO DE PORTAS LATERAIS DIANTEIRAS LADO ESQUERDO (FR LH), EM AÇO, DE VEÍCULOS AUTOMOTIVOS, COM DIMENSÕES DE 515X376X236,6MM.	HISADA (TIANJIN) AUTO PARTS CO., LTD.	HISADA	BRA740B FR-LH PJ WE JIG		08/22
8515.90.00	PORTA-PEÇAS PARA SEGURAR O MATERIAL PARA SOLDAR 5 PONTOS DA COLUNA CENTRAL DE CAIXILHO DE PORTA AUTOMOTIVA, CONFECIONADO EM AÇO, DESTINADO A LINHA DE FABRICAÇÃO DE PORTAS LATERAIS DIANTEIRAS LADO ESQUERDO (FR LH), EM AÇO, DE VEÍCULOS AUTOMOTIVOS, COM DIMENSÕES DE 1000X195X245MM.	HISADA (TIANJIN) AUTO PARTS CO., LTD.	HISADA	BRA740B FR-LH SPOT WE JIG		07/22
8515.90.00	PORTA-PEÇAS PARA SEGURAR O MATERIAL PARA SOLDAR 8 PONTOS DA LINHA DE PROJECAO DA COLUNA CENTRAL DE CAIXILHO DE PORTA AUTOMOTIVA, CONFECIONADO EM AÇO, DESTINADO A LINHA DE FABRICAÇÃO DE PORTAS LATERAIS DIANTEIRAS LADO DIREITO (FR RH), EM AÇO, DE VEÍCULOS AUTOMOTIVOS, COM DIMENSÕES DE 515X376X236,6MM.	HISADA (TIANJIN) AUTO PARTS CO., LTD.	HISADA	BRA740B FR-RH PJ WE JIG		08/22
8515.90.00	PORTA-PEÇAS PARA SEGURAR O MATERIAL PARA SOLDAR 5 PONTOS DA COLUNA CENTRAL DE CAIXILHO DE PORTA AUTOMOTIVA, CONFECIONADO EM AÇO, DESTINADO A LINHA DE FABRICAÇÃO DE PORTAS LATERAIS DIANTEIRAS LADO DIREITO (FR RH), EM AÇO, DE VEÍCULOS AUTOMOTIVOS, COM DIMENSÕES DE 1000X195X245MM.	HISADA (TIANJIN) AUTO PARTS CO., LTD.	HISADA	BRA740B FR-RH SPOT WE JIG		08/22
8515.90.00	PORTA-PEÇAS PARA SEGURAR O MATERIAL PARA SOLDAR 8 PONTOS DA LINHA DE PROJEÇÃO DA COLUNA CENTRAL DE CAIXILHO DE PORTA AUTOMOTIVA, CONFECIONADO EM AÇO, DESTINADO A LINHA DE FABRICAÇÃO DE PORTAS LATERAIS TRASEIRAS LADO ESQUERDO (RR LH), EM AÇO, DE VEÍCULOS AUTOMOTIVOS, COM DIMENSÕES DE 515X376X236,6MM.	HISADA (TIANJIN) AUTO PARTS CO., LTD.	HISADA	BRA740B RR-LH PJ WE JIG		08/22
8515.90.00	PORTA-PEÇAS PARA SEGURAR O MATERIAL PARA SOLDAR 5 PONTOS DA COLUNA CENTRAL DE CAIXILHO DE PORTA AUTOMOTIVA, CONFECIONADO EM AÇO, DESTINADO A LINHA DE FABRICAÇÃO DE PORTAS LATERAIS TRASEIRAS LADO ESQUERDO (RR LH), EM AÇO, DE VEÍCULOS AUTOMOTIVOS, COM DIMENSÕES DE 1000X195X245MM.	HISADA (TIANJIN) AUTO PARTS CO., LTD.	HISADA	BRA740B RR-LH SPOT WE JIG		08/22
8515.90.00	PORTA-PEÇAS PARA SEGURAR O MATERIAL PARA SOLDAR 8 PONTOS DA LINHA DE PROJEÇÃO DA COLUNA CENTRAL DE CAIXILHO DE PORTA AUTOMOTIVA, CONFECIONADO EM AÇO, DESTINADO A LINHA DE FABRICAÇÃO DE PORTAS LATERAIS TRASEIRAS LADO DIREITO (RR RH), EM AÇO, DE VEÍCULOS AUTOMOTIVOS, COM DIMENSÕES DE 515X376X236,6MM.	HISADA (TIANJIN) AUTO PARTS CO., LTD.	HISADA	BRA740B RR-RH PJ WE JIG		08/22
8515.90.00	PORTA-PEÇAS PARA SEGURAR O MATERIAL PARA SOLDAR 5 PONTOS DA COLUNA CENTRAL DE CAIXILHO DE PORTA AUTOMOTIVA, CONFECIONADO EM AÇO, DESTINADO A LINHA DE FABRICAÇÃO DE PORTAS LATERAIS TRASEIRAS LADO DIREITO (RR RH), EM AÇO, DE VEÍCULOS AUTOMOTIVOS, COM DIMENSÕES DE 1000X195X245MM.	HISADA (TIANJIN) AUTO PARTS CO., LTD.	HISADA	BRA740B RR-RH SPOT WE JIG		08/22
8515.90.00	PLACA DE CIRCUITO DE EMERGÊNCIA, COMPRIMENTO: 31 CM E LARGURA: 23 CM. Tensão: 24vdc. Corrente de Carga: 5A. Proteção - Carga excessiva: Tensão detecção de 3.75V ± 0,025 V. Proteção - Descarga excessiva: Tensão detecção de 2.15V ± 0.05 V. FUNÇÃO: CONTROLAR O SISTEMA DE SEGURANÇA DOS ROBÔS DE SOLDA, UTILIZADA NO CONTROLADOR DO ROBÔ. COMPOSTA POR COMPONENTES ELETRÔNICOS.	PANASONIC	PANASONIC	YA-1RCR61C06		07/24
8516.10.00	MÓDULO DE ÁGUA QUENTE PDSP - AQUECEDOR ELÉTRICO DE ÁGUA, TIPO: AQUECEDOR, PARA USO NA INDÚSTRIA, CONTENDO SISTEMA DE TUBULAÇÃO, ARMAZENAMENTO DE ÁGUA DENTRO DA UNIDADE E ALGUNS CONTROLES DE AQUECIMENTO, UTILIZADO EM CONJUNTO AO SISTEMA DE BOMBAS DE SERINGA, PARA AQUECIMENTO E CIRCULAÇÃO DE ÁGUA AQUECIDA EM CIRCUITO FECHADO, ALIMENTAÇÃO ELÉTRICA: 230V AC/ 50 Hz/ 2200 VA	BURGHART MESSTECHNIK GMBH	BURGHART MESSTECHNIK	BURGHART		33/20
8516.79.90	Máquina gerador de vapor para remoção de rugas e finalização de bancos automotivos e apoios cabeça com controle eletrônico do nível de água e aviso de sinal luminoso. Enchimento automático por meio de bombas de 500 w. Taxa de vapor regulável com pressão máxima de 3,8 Bar e produção de 7 kg Vapor / H. Potencia de aquecimento de 5 Kw. Capacidade de alimentar 2 ferros de passar de 800 W com tanque de inox de capacidade de 7,5L.	COVEMAT	COVEMAT	GE 250		08/21
8516.79.90	Máquina gerador de vapor para remoção de rugas e finalização de bancos automotivos e apoios cabeça com controle eletrônico do nível de água e aviso de sinal luminoso. Enchimento automático por meio de bombas de 500 w. Taxa de vapor regulável com pressão máxima de 3,8 Bar e produção de 8,5 kg Vapor / H. Potencia de aquecimento de 6 Kw Capacidade de alimentar 3 ferros de passar de 800 W com tanque de inox de capacidade de 7,5L.	COVEMAT	COVEMAT	GE 360		08/21
8516.79.90	Equipamento Eletrotérmico para Secar o Polimero antes da ir para o processo de injeção plástica - APLICAÇÃO: Utilizado na linha de injetoras, para secar a resina antes de ser colocada na injetora para moldadem do Inner e SR nos cabos. DETALHES TÉCNICOS: Capacidade máxima: 50 Kg Potência do aquecedor: 3,9/4,2 kW Potência do soprador: 0,12 kW Temperatura máxima: 180ºC Soprador 3 Potência: 120W Corrente: 0,30 a 0,36 A Vazão: 5,2 a 6,2 m3/min Rotação: 2800 a 3300 RPM Diâmetro: 49 cm Altura: 114,5 cm Tensão: trifásico 380V 50/60Hz Peso 45 kg	Shini Plastics Technologies, Inc	Shini Plastics Technologies	SHD-50IM		24/19
8517.14.39	APARELHO RECEPTOR DE DADOS PARA ÁREA SEGURA COM MONITOR - DESCRIÇÃO TÉCNICA DO BEM: ALIMENTAÇÃO: 24VCC; ENTRADAS ANALÓGICAS: 8 ENTRADAS ANALÓGICAS UNIVERSAIS; ENTRADAS DIGITAIS: 8 ENTRADAS I/O DIGITAIS (CONFIGURADOS INDIVIDUALMENTE COMO ENTRADA/SAÍDA); CONEXÃO: 2X RS-485, ETHERNET, USB; IHM INCLUSA NESTE MODELO - CAMPO DE APLICAÇÃO: DECODIFICAÇÃO E COMUNICAÇÃO DE DADOS DE EMISSOR SUBMARINO.	EXPRO NORTH SEA LTD	EXPRO	EXPRO CATS RECEIVER		40/20
8517.18.90	Aparelho telefonico Cisco 6821, para sistema de MPP, com frequencia de transmissão MHz 900 digital, viva voz. ESPECIFICAÇÕES DO PN: CP-6821-3PCC-K9= ESPECIFICAÇÕES GERAIS SUPORTE A CODECS: G.711A/U, G.722, G.729A/B, ILBC, OPUS CONTROLE AUTOMÁTICO DE GANHO GERAÇÃO DE RUÍDO DE CONFORTO SUPRESSÃO DE SILÊNCIO/DETECÇÃO DE ATIVIDADE DE VOZ CANCELAMENTO DE ECO ACÚSTICO (AEC) REDUÇÃO DINÂMICA DE RUÍDO O TELEFONE POSSUI AS SEGUINTES TECLAS O TECLAS DE LINHA O TECLAS PROGRAMÁVEIS O NAVEGAÇÃO BIDIRECIONAL E TECLAS DE SELEÇÃO O TECLAS HOLD/RESUME, TRANSFER E CONFERENCE O CHAVES DE MENSAGENS, SERVIÇO E DIRETÓRIO O TECLADOS PADRÃO O TECLA DE ALTERNÂNCIA DE CONTROLE DE VOLUME ENERGIA 48 VDC POE 64 MA MÁXIMO AMBIENTE: Temperatura operacional: 32 a 104°F (0 a 40°C) Temperatura de armazenamento: -22 to 140°F (-30 a 60°C) Umidade relativa: 10 to 95% ( sem condensação ) SEGURANÇA CERTIFICADOS AUTENTICAÇÃO DE IMAGEM AUTENTICAÇÃO DE DISPOSITIVO AUTENTICAÇÃO DE ARQUIVO AUTENTICAÇÃO DE SINALIZAÇÃO CRIPTOGRAFIA DE MÍDIA USANDO SECURE REAL-TIME TRANSFER PROTOCOL (SRTP) USANDO AES-128 CRIPTOGRAFIA DE SINALIZAÇÃO USANDO PROTOCOLO TRANSPORT LAYER SECURITY (TLS) USANDO AES-128 OU AES-256 ARQUIVOS DE CONFIGURAÇÃO CRIPTOGRAFADOS AUTENTICAÇÃO 802.1X CRIPTOGRAFIA CERTIFICAÇÃO E CONFORMIDADE CONFORMIDADE REGULATÓRIA o MARCAÇÕES CE DE ACORDO COM AS DIRETIVAS 2004/108/EC E 2006/95/EC SEGURANÇA o UL 60950 SEGUNDA EDIÇÃO o CAN/CSA-C22.2 NO. 60950 SEGUNDA EDIÇÃO o EN 60950 SEGUNDA EDIÇÃO (INCLUINDO A11 E A12) o IEC 60950 SEGUNDA EDIÇÃO (INCLUINDO A11 E A12) o AS/NZS 60950 GB4943 EMC - EMISSÕES o 47CFR PARTE 15 (CFR 47) CLASSE B o AS/NZS CISPR22 CLASSE B o CISPR22: 2005 COM EMENDA 1: 2005 CLASSE B o EN55022: 2006 C/EMENDA 1: 2007 CLASSE B o ICES003 CLASSE B o VCCI CLASSE B o EN61000-3-2 EN61000-3-3 o KN22 CLASSE B CEM - IMUNIDADE EN55024 o CISPR24 o EN60601-1-2 KN24 TELECOMUNICAÇÕES o FCC PARTE 68 HAC o CS-03-HAC o AS/ACIF S004 o AS/ACIF S040 o NOVA ZELÂNDIA PTC 220 o PADRÕES DA INDÚSTRIA: TIA 810 E TIA 920 o PADRÕES DA INDÚSTRIA: IEEE 802.3 ETHERNET, IEEE 802.3AF E 802.3AT	REVOLABS INC	CISCO	CP-6821-3PCC-K9=		19/24
8517.18.90	Aparelho telefonico Cisco IP 7811, com viva-voz, com firmware de telefone multiplataforma. ESPECIFICAÇÕES DO PN: CP-7811-3PCC-K9= ESPECIFICAÇÕES GERAIS SUPORTE A CODECS: G.711A/U, G.722, G.729A/B, ILBC, OPUS CONTROLE AUTOMÁTICO DE GANHO GERAÇÃO DE RUÍDO DE CONFORTO SUPRESSÃO DE SILÊNCIO/DETECÇÃO DE ATIVIDADE DE VOZ CANCELAMENTO DE ECO ACÚSTICO (AEC) REDUÇÃO DINÂMICA DE RUÍDO O TELEFONE POSSUI AS SEGUINTES TECLAS O TECLAS DE LINHA O TECLAS PROGRAMÁVEIS O NAVEGAÇÃO BIDIRECIONAL E TECLAS DE SELEÇÃO O TECLAS HOLD/RESUME, TRANSFER E CONFERENCE O CHAVES DE MENSAGENS, SERVIÇO E DIRETÓRIO O TECLADOS PADRÃO O TECLA DE ALTERNÂNCIA DE CONTROLE DE VOLUME ENERGIA 48 VDC POE 64 MA MÁXIMO DIMENSÕES (A x L x P) 207 x 195 x 33mm AMBIENTE TEMPERATURA DE ARMAZENAMENTO: -10 A 60 °C TEMPERATURA DE OPERAÇÃO NOMINAL: 0 A 40 °C UMIDADE RELATIVA OPERACIONAL: 10 A 95% SEM CONDENSAÇÃO SEGURANÇA CERTIFICADOS AUTENTICAÇÃO DE IMAGEM AUTENTICAÇÃO DE DISPOSITIVO AUTENTICAÇÃO DE ARQUIVO AUTENTICAÇÃO DE SINALIZAÇÃO CRIPTOGRAFIA DE MÍDIA USANDO SECURE REAL-TIME TRANSFER PROTOCOL (SRTP) USANDO AES-128 CRIPTOGRAFIA DE SINALIZAÇÃO USANDO PROTOCOLO TRANSPORT LAYER SECURITY (TLS) USANDO AES-128 OU AES-256 ARQUIVOS DE CONFIGURAÇÃO CRIPTOGRAFADOS AUTENTICAÇÃO 802.1X CRIPTOGRAFIA CERTIFICAÇÃO E CONFORMIDADE CONFORMIDADE REGULATÓRIA o MARCAÇÕES CE DE ACORDO COM AS DIRETIVAS 2004/108/EC E 2006/95/EC SEGURANÇA o UL 60950 SEGUNDA EDIÇÃO o CAN/CSA-C22.2 NO. 60950 SEGUNDA EDIÇÃO o EN 60950 SEGUNDA EDIÇÃO (INCLUINDO A11 E A12) o IEC 60950 SEGUNDA EDIÇÃO (INCLUINDO A11 E A12) o AS/NZS 60950 GB4943 EMC - EMISSÕES o 47CFR PARTE 15 (CFR 47) CLASSE B o AS/NZS CISPR22 CLASSE B o CISPR22: 2005 COM EMENDA 1: 2005 CLASSE B o EN55022: 2006 C/EMENDA 1: 2007 CLASSE B o ICES003 CLASSE B o VCCI CLASSE B o EN61000-3-2 EN61000-3-3 o KN22 CLASSE B CEM - IMUNIDADE EN55024 o CISPR24 o EN60601-1-2 KN24 TELECOMUNICAÇÕES o FCC PARTE 68 HAC o CS-03-HAC o AS/ACIF S004 o AS/ACIF S040 o NOVA ZELÂNDIA PTC 220 o PADRÕES DA INDÚSTRIA: TIA 810 E TIA 920 o PADRÕES DA INDÚSTRIA: IEEE 802.3 ETHERNET, IEEE 802.3AF E 802.3AT	WISTRON CORP	CISCO	CP-7811-3PCC-K9=		19/24
8517.18.90	Aparelho Telefonico Cisco UC 7811 , codigo CP-7811-K9=, frequência de transmissão 900 digital e viva voz. ESPECIFICAÇÕES DO PN: CP-7811-K9= ESPECIFICAÇÕES GERAIS SUPORTE A CODECS: G.711A/U, G.722, G.729A/B, ILBC, OPUS CONTROLE AUTOMÁTICO DE GANHO GERAÇÃO DE RUÍDO DE CONFORTO SUPRESSÃO DE SILÊNCIO/DETECÇÃO DE ATIVIDADE DE VOZ CANCELAMENTO DE ECO ACÚSTICO (AEC) REDUÇÃO DINÂMICA DE RUÍDO O TELEFONE POSSUI AS SEGUINTES TECLAS O TECLAS DE LINHA O TECLAS PROGRAMÁVEIS O NAVEGAÇÃO BIDIRECIONAL E TECLAS DE SELEÇÃO O TECLAS HOLD/RESUME, TRANSFER E CONFERENCE O CHAVES DE MENSAGENS, SERVIÇO E DIRETÓRIO O TECLADOS PADRÃO O TECLA DE ALTERNÂNCIA DE CONTROLE DE VOLUME ENERGIA 48 VDC POE 64 MA MÁXIMO DIMENSÕES (A x L x P) 207 x 195 x 33mm AMBIENTE TEMPERATURA DE ARMAZENAMENTO: -10 A 60 °C TEMPERATURA DE OPERAÇÃO NOMINAL: 0 A 40 °C UMIDADE RELATIVA OPERACIONAL: 10 A 95% SEM CONDENSAÇÃO SEGURANÇA CERTIFICADOS AUTENTICAÇÃO DE IMAGEM AUTENTICAÇÃO DE DISPOSITIVO AUTENTICAÇÃO DE ARQUIVO AUTENTICAÇÃO DE SINALIZAÇÃO CRIPTOGRAFIA DE MÍDIA USANDO SECURE REAL-TIME TRANSFER PROTOCOL (SRTP) USANDO AES-128 CRIPTOGRAFIA DE SINALIZAÇÃO USANDO PROTOCOLO TRANSPORT LAYER SECURITY (TLS) USANDO AES-128 OU AES-256 ARQUIVOS DE CONFIGURAÇÃO CRIPTOGRAFADOS AUTENTICAÇÃO 802.1X CRIPTOGRAFIA CERTIFICAÇÃO E CONFORMIDADE CONFORMIDADE REGULATÓRIA o MARCAÇÕES CE DE ACORDO COM AS DIRETIVAS 2004/108/EC E 2006/95/EC SEGURANÇA o UL 60950 SEGUNDA EDIÇÃO o CAN/CSA-C22.2 NO. 60950 SEGUNDA EDIÇÃO o EN 60950 SEGUNDA EDIÇÃO (INCLUINDO A11 E A12) o IEC 60950 SEGUNDA EDIÇÃO (INCLUINDO A11 E A12) o AS/NZS 60950 GB4943 EMC - EMISSÕES o 47CFR PARTE 15 (CFR 47) CLASSE B o AS/NZS CISPR22 CLASSE B o CISPR22: 2005 COM EMENDA 1: 2005 CLASSE B o EN55022: 2006 C/EMENDA 1: 2007 CLASSE B o ICES003 CLASSE B o VCCI CLASSE B o EN61000-3-2 EN61000-3-3 o KN22 CLASSE B CEM - IMUNIDADE EN55024 o CISPR24 o EN60601-1-2 KN24 TELECOMUNICAÇÕES o FCC PARTE 68 HAC o CS-03-HAC o AS/ACIF S004 o AS/ACIF S040 o NOVA ZELÂNDIA PTC 220 o PADRÕES DA INDÚSTRIA: TIA 810 E TIA 920 o PADRÕES DA INDÚSTRIA: IEEE 802.3 ETHERNET, IEEE 802.3AF E 802.3AT	WISTRON CORP	CISCO	CP-7811-K9=		19/24
8517.18.90	Aparelho telefonico Cisco IP 7821, com firmware de telefone multiplataforma, com viva voz. ESPECIFICAÇÕES DO PN: CP-7821-3PCC-K9= ESPECIFICAÇÕES GERAIS SUPORTE A CODECS: G.711A/U, G.722, G.729A/B, ILBC, OPUS CONTROLE AUTOMÁTICO DE GANHO GERAÇÃO DE RUÍDO DE CONFORTO SUPRESSÃO DE SILÊNCIO/DETECÇÃO DE ATIVIDADE DE VOZ CANCELAMENTO DE ECO ACÚSTICO (AEC) REDUÇÃO DINÂMICA DE RUÍDO O TELEFONE POSSUI AS SEGUINTES TECLAS O TECLAS DE LINHA O TECLAS PROGRAMÁVEIS O NAVEGAÇÃO BIDIRECIONAL E TECLAS DE SELEÇÃO O TECLAS HOLD/RESUME, TRANSFER E CONFERENCE O CHAVES DE MENSAGENS, SERVIÇO E DIRETÓRIO O TECLADOS PADRÃO O TECLA DE ALTERNÂNCIA DE CONTROLE DE VOLUME ENERGIA 48 VDC POE 64 MA MÁXIMO DIMENSÕES (A X L X P) 20.7 X 20.6 X 2.8CM AMBIENTE TEMPERATURA DE ARMAZENAMENTO: -10 A 60 °C TEMPERATURA DE OPERAÇÃO NOMINAL: 0 A 40 °C UMIDADE RELATIVA OPERACIONAL: 10 A 95% SEM CONDENSAÇÃO SEGURANÇA CERTIFICADOS AUTENTICAÇÃO DE IMAGEM AUTENTICAÇÃO DE DISPOSITIVO AUTENTICAÇÃO DE ARQUIVO AUTENTICAÇÃO DE SINALIZAÇÃO CRIPTOGRAFIA DE MÍDIA USANDO SECURE REAL-TIME TRANSFER PROTOCOL (SRTP) USANDO AES-128 CRIPTOGRAFIA DE SINALIZAÇÃO USANDO PROTOCOLO TRANSPORT LAYER SECURITY (TLS) USANDO AES-128 OU AES-256 ARQUIVOS DE CONFIGURAÇÃO CRIPTOGRAFADOS AUTENTICAÇÃO 802.1X CRIPTOGRAFIA CERTIFICAÇÃO E CONFORMIDADE CONFORMIDADE REGULATÓRIA o MARCAÇÕES CE DE ACORDO COM AS DIRETIVAS 2004/108/EC E 2006/95/EC SEGURANÇA o UL 60950 SEGUNDA EDIÇÃO o CAN/CSA-C22.2 NO. 60950 SEGUNDA EDIÇÃO o EN 60950 SEGUNDA EDIÇÃO (INCLUINDO A11 E A12) o IEC 60950 SEGUNDA EDIÇÃO (INCLUINDO A11 E A12) o AS/NZS 60950 GB4943 EMC - EMISSÕES o 47CFR PARTE 15 (CFR 47) CLASSE B o AS/NZS CISPR22 CLASSE B o CISPR22: 2005 COM EMENDA 1: 2005 CLASSE B o EN55022: 2006 C/EMENDA 1: 2007 CLASSE B o ICES003 CLASSE B o VCCI CLASSE B o EN61000-3-2 EN61000-3-3 o KN22 CLASSE B CEM - IMUNIDADE EN55024 o CISPR24 o EN60601-1-2 KN24 TELECOMUNICAÇÕES o FCC PARTE 68 HAC o CS-03-HAC o AS/ACIF S004 o AS/ACIF S040 o NOVA ZELÂNDIA PTC 220 o PADRÕES DA INDÚSTRIA: TIA 810 E TIA 920 o PADRÕES DA INDÚSTRIA: IEEE 802.3 ETHERNET, IEEE 802.3AF E 802.3AT	REVOLABS INC	CISCO	CP-7821-3PCC-K9=		19/24
8517.18.90	Aparelho telefonico Cisco, modelo UC (Unified Communications) 7821. ESPECIFICACOES GERAIS SUPORTE A CODECS: G.711A/U, G.722, G.729A/B, ILBC, OPUS CONTROLE AUTOMATICO DE GANHO GERACAO DE RUIDO DE CONFORTO SUPRESSAO DE SILENCIO/DETECCAO DE ATIVIDADE DE VOZ CANCELAMENTO DE ECO ACUSTICO (AEC) REDUCAO DINAMICA DE RUIDO O TELEFONE POSSUI AS SEGUINTES TECLASO TECLAS DE LINHAO TECLAS PROGRAMAVEISO NAVEGACAO BIDIRECIONAL E TECLAS DE SELECAOO TECLAS HOLD/RESUME, TRANSFER E CONFERENCEO CHAVES DE MENSAGENS, SERVICO E DIRETORIOO TECLADOS PADRAOO TECLA DE ALTERNANCIA DE CONTROLE DE VOLUMEENERGIA 48 VDC POE 64 MA MAXIMODIMENSOES (A X L X P) 20.7 X 20.6 X 2.8CMAMBIENTE TEMPERATURA DE ARMAZENAMENTO: -10 A 60 °C TEMPERATURA DE OPERACAO NOMINAL: 0 A 40 °C UMIDADE RELATIVA OPERACIONAL: 10 A 95% SEM CONDENSACAO3SEGURANCA CERTIFICADOS AUTENTICACAO DE IMAGEM AUTENTICACAO DE DISPOSITIVO AUTENTICACAO DE ARQUIVO AUTENTICACAO DE SINALIZACAO CRIPTOGRAFIA DE MIDIA USANDO SECURE REAL-TIME TRANSFER PROTOCOL (SRTP) USANDO AES-128 CRIPTOGRAFIA DE SINALIZACAO USANDO PROTOCOLO TRANSPORT LAYER SECURITY (TLS) USANDO AES-128 OU AES-256 ARQUIVOS DE CONFIGURACAO CRIPTOGRAFADOS AUTENTICACAO 802.1X CRIPTOGRAFIACERTIFICACAO E CONFORMIDADE CONFORMIDADE REGULATORIAo MARCACOES CE DE ACORDO COM AS DIRETIVAS 2004/108/EC E 2006/95/EC SEGURANCAo UL 60950 SEGUNDA EDICAOo CAN/CSA-C22.2 NO. 60950 SEGUNDA EDICAOo EN 60950 SEGUNDA EDICAO (INCLUINDO A11 E A12)o IEC 60950 SEGUNDA EDICAO (INCLUINDO A11 E A12)o AS/NZS 60950 GB4943 EMC - EMISSOESo 47CFR PARTE 15 (CFR 47) CLASSE Bo AS/NZS CISPR22 CLASSE Bo CISPR22: 2005 COM EMENDA 1: 2005 CLASSE B4o EN55022: 2006 C/EMENDA 1: 2007 CLASSE Bo ICES003 CLASSE Bo VCCI CLASSE Bo EN61000-3-2 EN61000-3-3o KN22 CLASSE B CEM - IMUNIDADE EN55024o CISPR24o EN60601-1-2 KN24 TELECOMUNICACOESo FCC PARTE 68 HACo CS-03-HACo AS/ACIF S004o AS/ACIF S040o NOVA ZELANDIA PTC 220o PADROES DA INDUSTRIA: TIA 810 E TIA 920o PADROES DA INDUSTRIA: IEEE 802.3 ETHERNET, IEEE 802.3AF E 802.3AT.	WISTRON INFOCOMM (ZHONGSHAN) CORPORATION	CISCO	CP-7821-K9=		15/24
8517.18.90	Aparelho telefônico Cisco, modelo UC (Unified Communications) 7821, código CP-7821-K9=. ESPECIFICAÇÕES DO PN: CP-7821-K9= ESPECIFICAÇÕES GERAIS SUPORTE A CODECS: G.711A/U, G.722, G.729A/B, ILBC, OPUS CONTROLE AUTOMÁTICO DE GANHO GERAÇÃO DE RUÍDO DE CONFORTO SUPRESSÃO DE SILÊNCIO/DETECÇÃO DE ATIVIDADE DE VOZ CANCELAMENTO DE ECO ACÚSTICO (AEC) REDUÇÃO DINÂMICA DE RUÍDO O TELEFONE POSSUI AS SEGUINTES TECLAS O TECLAS DE LINHA O TECLAS PROGRAMÁVEIS O NAVEGAÇÃO BIDIRECIONAL E TECLAS DE SELEÇÃO O TECLAS HOLD/RESUME, TRANSFER E CONFERENCE O CHAVES DE MENSAGENS, SERVIÇO E DIRETÓRIO O TECLADOS PADRÃO O TECLA DE ALTERNÂNCIA DE CONTROLE DE VOLUME ENERGIA 48 VDC POE 64 MA MÁXIMO DIMENSÕES (A X L X P) 20.7 X 20.6 X 2.8CM AMBIENTE TEMPERATURA DE ARMAZENAMENTO: -10 A 60 °C TEMPERATURA DE OPERAÇÃO NOMINAL: 0 A 40 °C UMIDADE RELATIVA OPERACIONAL: 10 A 95% SEM CONDENSAÇÃO SEGURANÇA CERTIFICADOS AUTENTICAÇÃO DE IMAGEM AUTENTICAÇÃO DE DISPOSITIVO AUTENTICAÇÃO DE ARQUIVO AUTENTICAÇÃO DE SINALIZAÇÃO CRIPTOGRAFIA DE MÍDIA USANDO SECURE REAL-TIME TRANSFER PROTOCOL (SRTP) USANDO AES-128 CRIPTOGRAFIA DE SINALIZAÇÃO USANDO PROTOCOLO TRANSPORT LAYER SECURITY (TLS) USANDO AES-128 OU AES-256 ARQUIVOS DE CONFIGURAÇÃO CRIPTOGRAFADOS AUTENTICAÇÃO 802.1X CRIPTOGRAFIA CERTIFICAÇÃO E CONFORMIDADE CONFORMIDADE REGULATÓRIA o MARCAÇÕES CE DE ACORDO COM AS DIRETIVAS 2004/108/EC E 2006/95/EC SEGURANÇA o UL 60950 SEGUNDA EDIÇÃO o CAN/CSA-C22.2 NO. 60950 SEGUNDA EDIÇÃO o EN 60950 SEGUNDA EDIÇÃO (INCLUINDO A11 E A12) o IEC 60950 SEGUNDA EDIÇÃO (INCLUINDO A11 E A12) o AS/NZS 60950 GB4943 EMC - EMISSÕES o 47CFR PARTE 15 (CFR 47) CLASSE B o AS/NZS CISPR22 CLASSE B o CISPR22: 2005 COM EMENDA 1: 2005 CLASSE B o EN55022: 2006 C/EMENDA 1: 2007 CLASSE B o ICES003 CLASSE B o VCCI CLASSE B o EN61000-3-2 EN61000-3-3 o KN22 CLASSE B CEM - IMUNIDADE EN55024 o CISPR24 o EN60601-1-2 KN24 TELECOMUNICAÇÕES o FCC PARTE 68 HAC o CS-03-HAC o AS/ACIF S004 o AS/ACIF S040 o NOVA ZELÂNDIA PTC 220 o PADRÕES DA INDÚSTRIA: TIA 810 E TIA 920 o PADRÕES DA INDÚSTRIA: IEEE 802.3 ETHERNET, IEEE 802.3AF E 802.3AT	AWISTRON CORP	CISCO	CP-7821-K9=1		19/24
8517.18.90	Aparelho telefonico Cisco UC 7821, branco, codigo CP-7821-W-K9=, frequencia de transmissao MHz 900 digital e viva voz. ESPECIFICAÇÕES DO PN: CP-7821-W-K9= ESPECIFICAÇÕES GERAIS SUPORTE A CODECS: G.711A/U, G.722, G.729A/B, ILBC, OPUS CONTROLE AUTOMÁTICO DE GANHO GERAÇÃO DE RUÍDO DE CONFORTO SUPRESSÃO DE SILÊNCIO/DETECÇÃO DE ATIVIDADE DE VOZ CANCELAMENTO DE ECO ACÚSTICO (AEC) REDUÇÃO DINÂMICA DE RUÍDO O TELEFONE POSSUI AS SEGUINTES TECLAS O TECLAS DE LINHA O TECLAS PROGRAMÁVEIS O NAVEGAÇÃO BIDIRECIONAL E TECLAS DE SELEÇÃO O TECLAS HOLD/RESUME, TRANSFER E CONFERENCE O CHAVES DE MENSAGENS, SERVIÇO E DIRETÓRIO O TECLADOS PADRÃO O TECLA DE ALTERNÂNCIA DE CONTROLE DE VOLUME ENERGIA 48 VDC POE 64 MA MÁXIMO DIMENSÕES (A X L X P) 20.7 X 20.6 X 2.8CM AMBIENTE TEMPERATURA DE ARMAZENAMENTO: -10 A 60 °C TEMPERATURA DE OPERAÇÃO NOMINAL: 0 A 40 °C UMIDADE RELATIVA OPERACIONAL: 10 A 95% SEM CONDENSAÇÃO SEGURANÇA CERTIFICADOS AUTENTICAÇÃO DE IMAGEM AUTENTICAÇÃO DE DISPOSITIVO AUTENTICAÇÃO DE ARQUIVO AUTENTICAÇÃO DE SINALIZAÇÃO CRIPTOGRAFIA DE MÍDIA USANDO SECURE REAL-TIME TRANSFER PROTOCOL (SRTP) USANDO AES-128 CRIPTOGRAFIA DE SINALIZAÇÃO USANDO PROTOCOLO TRANSPORT LAYER SECURITY (TLS) USANDO AES-128 OU AES-256 ARQUIVOS DE CONFIGURAÇÃO CRIPTOGRAFADOS AUTENTICAÇÃO 802.1X CRIPTOGRAFIA CERTIFICAÇÃO E CONFORMIDADE CONFORMIDADE REGULATÓRIA o MARCAÇÕES CE DE ACORDO COM AS DIRETIVAS 2004/108/EC E 2006/95/EC SEGURANÇA o UL 60950 SEGUNDA EDIÇÃO o CAN/CSA-C22.2 NO. 60950 SEGUNDA EDIÇÃO o EN 60950 SEGUNDA EDIÇÃO (INCLUINDO A11 E A12) o IEC 60950 SEGUNDA EDIÇÃO (INCLUINDO A11 E A12) o AS/NZS 60950 GB4943 EMC - EMISSÕES o 47CFR PARTE 15 (CFR 47) CLASSE B o AS/NZS CISPR22 CLASSE B o CISPR22: 2005 COM EMENDA 1: 2005 CLASSE B o EN55022: 2006 C/EMENDA 1: 2007 CLASSE B o ICES003 CLASSE B o VCCI CLASSE B o EN61000-3-2 EN61000-3-3 o KN22 CLASSE B CEM - IMUNIDADE EN55024 o CISPR24 o EN60601-1-2 KN24 TELECOMUNICAÇÕES o FCC PARTE 68 HAC o CS-03-HAC o AS/ACIF S004 o AS/ACIF S040 o NOVA ZELÂNDIA PTC 220 o PADRÕES DA INDÚSTRIA: TIA 810 E TIA 920 o PADRÕES DA INDÚSTRIA: IEEE 802.3 ETHERNET, IEEE 802.3AF E 802.3AT	WISTRON CORP	CISCO	CP-7821-W-K9=		19/24
8517.18.90	Aparelho telefonico de conferencia Cisco 7832, para MPP, com viva voz. ESPECIFICAÇÕES DO PN: CP-7832-3PCC-K9= ESPECIFICAÇÕES GERAIS CODECS: G.711, G.722.2, G.722, G.729AB, ILBC, ISAC, OPUS, BANDA ESTREITA OPUS DTMF: IN-BAND, OUT-OF-BAND (RFC 2833) E SIP INFO MÍDIA INICIAL E PRÉ-CONDIÇÕES RELATÓRIO DE PONTUAÇÃO MOS (TELQUIMIA) PROTOCOLO DE DESCOBERTA DA CISCO DHCP (RFC 2131) OPÇÕES DE VLAN DHCP DNS: REGISTRO A (RFC 1706), REGISTRO SRV (RFC 2782) SERVIÇOS DE DESCOBERTA GLOBAL (GDS) SUPORTE HTTPS PARA SERVIÇOS XSI IPV4 (RFC 791) IPV6 (RFC 2460): TESTE DE INTEROPERABILIDADE DO SISTEMA NECESSÁRIO LDP ENDEREÇO MAC (IEEE 802.3) NAPTR NAT, STUN COMPARTILHAMENTO DE FIRMWARE DE MESMO NÍVEL SUPORTE SIP (RFC3261 E RFCS COMPLEMENTARES) SNTP (RFC 2030) PROVISIONAMENTO TR.69: TESTE DE INTEROPERABILIDADE DO SISTEMA NECESSÁRIO UDP E TCP CONFIGURAÇÃO DE PRIORIDADE DE VOZ E VÍDEO PROVISIONAMENTO ZERO TOUCH ENERGIA 48 VDC 64 mA máximo DIMENSÕES (A x L x P) 226 x 226 x 54.4 mm AMBIENTE Temperatura de armazenamento: -10 a 60 °C Temperatura de operação nominal: 0 a 40 °C Umidade relativa operacional: 10 a 95% sem condensação	HON HAI PRECISION INDUSTRY CO LTD	CISCO	CP-7832-3PCC-K9=		19/24
8517.18.90	Aparelho telefonico Cisco modelo UC (Unified Communications) 7841, codigo CP-7841-K9=, frequencia de transmissao 900 digital e viva voz. ESPECIFICACOES GERAIS SUPORTE A CODECS: G.711A/U, G.722, G.729A/B, ILBC, OPUS CONTROLE AUTOMATICO DE GANHO GERACAO DE RUIDO DE CONFORTO SUPRESSAO DE SILENCIO/DETECCAO DE ATIVIDADE DE VOZ CANCELAMENTO DE ECO ACUSTICO (AEC) REDUCAO DINAMICA DE RUIDO O TELEFONE POSSUI AS SEGUINTES TECLAS O TECLAS DE LINHA O TECLAS PROGRAMAVEIS O NAVEGACAO BIDIRECIONAL E TECLAS DE SELECAO O TECLAS HOLD/RESUME, TRANSFER E CONFERENCE O CHAVES DE MENSAGENS, SERVICO E DIRETORIO O TECLADOS PADRAO O TECLA DE ALTERNANCIA DE CONTROLE DE VOLUMEENERGIA 48 VDC POE 64 MA MAXIMODIMENSOES (A X L X P) 20.7 X 20.6 X 2.8CMAMBIENTE TEMPERATURA DE ARMAZENAMENTO: -10 A 60 °C TEMPERATURA DE OPERACAO NOMINAL: 0 A 40 °C UMIDADE RELATIVA OPERACIONAL: 10 A 95% SEM CONDENSACAO3SEGURANCA CERTIFICADOS AUTENTICACAO DE IMAGEM AUTENTICACAO DE DISPOSITIVO AUTENTICACAO DE ARQUIVO AUTENTICACAO DE SINALIZACAO CRIPTOGRAFIA DE MIDIA USANDO SECURE REAL-TIME TRANSFER PROTOCOL (SRTP) USANDO AES-128 CRIPTOGRAFIA DE SINALIZACAO USANDO PROTOCOLO TRANSPORT LAYER SECURITY (TLS) USANDO AES-128 OU AES-256 ARQUIVOS DE CONFIGURACAO CRIPTOGRAFADOS AUTENTICACAO 802.1X CRIPTOGRAFIACERTIFICACAO E CONFORMIDADE CONFORMIDADE REGULATORIA o MARCACOES CE DE ACORDO COM AS DIRETIVAS 2004/108/EC E 2006/95/EC SEGURANCA o UL 60950 SEGUNDA EDICAO o CAN/CSA-C22.2 NO. 60950 SEGUNDA EDICAO o EN 60950 SEGUNDA EDICAO (INCLUINDO A11 E A12) o IEC 60950 SEGUNDA EDICAO (INCLUINDO A11 E A12) o AS/NZS 60950 GB4943 EMC - EMISSOES o 47CFR PARTE 15 (CFR 47) CLASSE B o AS/NZS CISPR22 CLASSE B o CISPR22: 2005 COM EMENDA 1: 2005 CLASSE B4o EN55022: 2006 C/EMENDA 1: 2007 CLASSE B o ICES003 CLASSE B o VCCI CLASSE B o EN61000-3-2 EN61000-3-3 o KN22 CLASSE B CEM - IMUNIDADE EN55024 o CISPR24 o EN60601-1-2 KN24 TELECOMUNICACOES o FCC PARTE 68 HAC o CS-03-HAC o AS/ACIF S004 o AS/ACIF S040 o NOVA ZELANDIA PTC 220 o PADROES DA INDUSTRIA: TIA 810 E TIA 920 o PADROES DA INDUSTRIA: IEEE 802.3 ETHERNET, IEEE 802.3AF E 802.3AT.	WISTRON INFO ( COMM) ZHONGSHAN CORP	CISCO	CP-7841-K9=		46/23
8517.18.90	Aparelho Telefonico Cisco 8831, base, para o Brasil, codigo CP-8831-BASE-S-BR= ESPECIFICAÇÕES DO PN: CP-8831-BASE-S-BR= / ESPECIFICAÇÕES GERAIS / • 160 HZ A 20 KHZ, +/-3 DB. / • O MAIS RECENTE EM CODECS DE BANDA LARGA PARA LARGURA DE BANDA MÁXIMA DE VOZ. / • O PADRÃO CÔNICO DE 160 GRAUS OFERECE COBERTURA UNIFORME DA ÁREA DE AUDIÇÃO. / • QUATRO MICROFONES HEMI-CARDIÓIDES ESTÃO PERFEITAMENTE ESPAÇADOS PARA QUE SE COMBINEM PARA FORNECER UM PADRÃO DE CAPTAÇÃO DE 180 GRAUS AO REDOR DO DISPOSITIVO. A FALA É CAPTURADA NO MESMO NÍVEL EM TODOS OS PONTOS AO REDOR DO CISCO UNIFIED IP CONFERENCE PHONE 8831. / • G.711, G.729 (A E AB), G.722 E CODEC DE BAIXA TAXA DE BITS DA INTERNET (ILBC) / • + DISCAGEM (E.164) / • NÍVEIS DE TOQUE E VOLUME AJUSTÁVEIS / • BRILHO DA TELA AJUSTÁVEL / • BARRA DE LANÇAMENTO DO APLICATIVO / • RESPOSTA AUTOMÁTICA / • DETECÇÃO AUTOMÁTICA DE FONE DE OUVIDO / • BARCAÇA / • ENCAMINHAMENTO DE CHAMADAS / • LISTAS DE HISTÓRICO DE CHAMADAS / • TEMPORIZADOR DE CHAMADAS / • CHAMADA EM ESPERA / • IDENTIFICAÇÃO DE CHAMADAS / • DIRETÓRIO CORPORATIVO / • CONFERÊNCIA / • TRANSFERÊNCIA DIRETA / • SERVIÇO DE DISCAGEM RÁPIDA / • ESPERA / • DESVIO IMEDIATO / • JUNTE -SE / • INDICADOR DE MENSAGEM EM ESPERA / • MÚSICA EM ESPERA / • SILENCIAR / • PERFIS DE REDE (AUTOMÁTICOS) / • TOQUE DIFERENCIADOR DENTRO E FORA DA REDE / • DIRETÓRIO PESSOAL / • PRÉ-DISCAGEM ANTES DE ENVIAR / • PRIVACIDADE / • TOQUE POR APARÊNCIA DE LINHA / • LINHA COMPARTILHADA / • TELEFONIA DE LOCAL REMOTO DE SOBREVIVÊNCIA (SRST) / • EXIBIÇÃO DE HORA E DATA / • TRANSFERÊNCIA / • CORREIO DE VOZ / ENERGIA / • 48 VDC / • 64 mA máximo / DIMENSÕES (A x L x P) / • Base: (15,05 x 26,35 x 5,08 cm) / • Painel de controle: (14,61 x 12,7 x 2,54 cm) / • Microfones: (8,89 x 6,35 x 1,27 cm) / • Bandeja do carregador: (16,51 x 11,43 x 1,90 cm) / AMBIENTE / • Temperatura de armazenamento: -10 a 60 °C / • Temperatura de operação nominal: 0 a 40 °C / • Umidade relativa operacional: 10 a 95% sem condensação / SEGURANÇA / • UL 60950-1 SEGUNDA EDIÇÃO AMD 1 / • CAN/CSA-C22.2 NO. 60950-1 SEGUNDA EDIÇÃO EMD 1 / • EN 60950-1 SEGUNDA EDIÇÃO A11, A1, A12 / • IEC 60950-1 SEGUNDA EDIÇÃO AMD 1 / • AS/NZS 60950-1: 2011 / • GB4943 2011 / EMC / • / FCC PARTE 15 SUBPARTE B CLASSE B / • AS/NZS 3548 CISPR22 CLASSE B / • EN55022 CLASSE B / • CIEM-003 CLASSE B / • VCCI CLASSE B / • KN22 CLASSE B / • CNS13438 CLASSE B / • EN55024 / • CISPR24 / • EN300386 / • KN24 / • FCC PARTE 15 SUBPARTE D / • IC RSS-213 / • EN 301 406	REVOLABS INC	CISCO	CP-8831-BASE-S-BR=		28/22
8517.18.90	Aparelho telefonico IP Cisco 8831, com base e painel de controle, codigo CP-8831-BR-K9= ESPECIFICAÇÕES DO PN: CP-8831-BR-K9= / ESPECIFICAÇÕES GERAIS / • 160 HZ A 20 KHZ, +/-3 DB. / • O MAIS RECENTE EM CODECS DE BANDA LARGA PARA LARGURA DE BANDA MÁXIMA DE VOZ. / • O PADRÃO CÔNICO DE 160 GRAUS OFERECE COBERTURA UNIFORME DA ÁREA DE AUDIÇÃO. / • QUATRO MICROFONES HEMI-CARDIÓIDES ESTÃO PERFEITAMENTE ESPAÇADOS PARA QUE SE COMBINEM PARA FORNECER UM PADRÃO DE CAPTAÇÃO DE 180 GRAUS AO REDOR DO DISPOSITIVO. A FALA É CAPTURADA NO MESMO NÍVEL EM TODOS OS PONTOS AO REDOR DO CISCO UNIFIED IP CONFERENCE PHONE 8831. / • G.711, G.729 (A E AB), G.722 E CODEC DE BAIXA TAXA DE BITS DA INTERNET (ILBC) / • + DISCAGEM (E.164) / • NÍVEIS DE TOQUE E VOLUME AJUSTÁVEIS / • BRILHO DA TELA AJUSTÁVEL / • BARRA DE LANÇAMENTO DO APLICATIVO / • RESPOSTA AUTOMÁTICA / • DETECÇÃO AUTOMÁTICA DE FONE DE OUVIDO / • BARCAÇA / • ENCAMINHAMENTO DE CHAMADAS / • LISTAS DE HISTÓRICO DE CHAMADAS / • TEMPORIZADOR DE CHAMADAS / • CHAMADA EM ESPERA / • IDENTIFICAÇÃO DE CHAMADAS / • DIRETÓRIO CORPORATIVO / • CONFERÊNCIA / • TRANSFERÊNCIA DIRETA / • SERVIÇO DE DISCAGEM RÁPIDA / • ESPERA / • DESVIO IMEDIATO / • JUNTE -SE / • INDICADOR DE MENSAGEM EM ESPERA / • MÚSICA EM ESPERA / • SILENCIAR / • PERFIS DE REDE (AUTOMÁTICOS) / • TOQUE DIFERENCIADOR DENTRO E FORA DA REDE / • DIRETÓRIO PESSOAL / • PRÉ-DISCAGEM ANTES DE ENVIAR / • PRIVACIDADE / • TOQUE POR APARÊNCIA DE LINHA / • LINHA COMPARTILHADA / • TELEFONIA DE LOCAL REMOTO DE SOBREVIVÊNCIA (SRST) / • EXIBIÇÃO DE HORA E DATA / • TRANSFERÊNCIA / • CORREIO DE VOZ / ENERGIA / • 48 VDC / • 64 mA máximo / DIMENSÕES (A x L x P) / • Base: (15,05 x 26,35 x 5,08 cm) / • Painel de controle: (14,61 x 12,7 x 2,54 cm) / • Microfones: (8,89 x 6,35 x 1,27 cm) / • Bandeja do carregador: (16,51 x 11,43 x 1,90 cm) / AMBIENTE / • Temperatura de armazenamento: -10 a 60 °C / • Temperatura de operação nominal: 0 a 40 °C / • Umidade relativa operacional: 10 a 95% sem condensação / SEGURANÇA / • UL 60950-1 SEGUNDA EDIÇÃO AMD 1 / • CAN/CSA-C22.2 NO. 60950-1 SEGUNDA EDIÇÃO EMD 1 / • EN 60950-1 SEGUNDA EDIÇÃO A11, A1, A12 / • IEC 60950-1 SEGUNDA EDIÇÃO AMD 1 / • AS/NZS 60950-1: 2011 / • GB4943 2011 / EMC / • / FCC PARTE 15 SUBPARTE B CLASSE B / • AS/NZS 3548 CISPR22 CLASSE B / • EN55022 CLASSE B / • CIEM-003 CLASSE B / • VCCI CLASSE B / • KN22 CLASSE B / • CNS13438 CLASSE B / • EN55024 / • CISPR24 / • EN300386 / • KN24 / • FCC PARTE 15 SUBPARTE D / • IC RSS-213 / • EN 301 406	REVOLABS INC	CISCO	CP-8831-BR-K9=		28/22
8517.18.90	Aparelho telefonico Cisco 8832, na cor Charcoal, para padrao America do Norte, codigo CP-8832-K9= ESPECIFICAÇÕES DO PN: CP-8832-K9= / ESPECIFICAÇÕES GERAIS / • 160 HZ A 20 KHZ, +/-3 DB. / • O MAIS RECENTE EM CODECS DE BANDA LARGA PARA LARGURA DE BANDA MÁXIMA DE VOZ. / • O PADRÃO CÔNICO DE 160 GRAUS OFERECE COBERTURA UNIFORME DA ÁREA DE AUDIÇÃO. / • QUATRO MICROFONES HEMI-CARDIÓIDES ESTÃO PERFEITAMENTE ESPAÇADOS PARA QUE SE COMBINEM PARA FORNECER UM PADRÃO DE CAPTAÇÃO DE 180 GRAUS AO REDOR DO DISPOSITIVO. A FALA É CAPTURADA NO MESMO NÍVEL EM TODOS OS PONTOS AO REDOR DO CISCO UNIFIED IP CONFERENCE PHONE 8831. / • G.711, G.729 (A E AB), G.722 E CODEC DE BAIXA TAXA DE BITS DA INTERNET (ILBC) / • + DISCAGEM (E.164) / • NÍVEIS DE TOQUE E VOLUME AJUSTÁVEIS / • BRILHO DA TELA AJUSTÁVEL / • BARRA DE LANÇAMENTO DO APLICATIVO / • RESPOSTA AUTOMÁTICA / • DETECÇÃO AUTOMÁTICA DE FONE DE OUVIDO / • BARCAÇA / • ENCAMINHAMENTO DE CHAMADAS / • LISTAS DE HISTÓRICO DE CHAMADAS / • TEMPORIZADOR DE CHAMADAS / • CHAMADA EM ESPERA / • IDENTIFICAÇÃO DE CHAMADAS / • DIRETÓRIO CORPORATIVO / • CONFERÊNCIA / • TRANSFERÊNCIA DIRETA / • SERVIÇO DE DISCAGEM RÁPIDA / • ESPERA / • DESVIO IMEDIATO / • JUNTE -SE / • INDICADOR DE MENSAGEM EM ESPERA / • MÚSICA EM ESPERA / • SILENCIAR / • PERFIS DE REDE (AUTOMÁTICOS) / • TOQUE DIFERENCIADOR DENTRO E FORA DA REDE / • DIRETÓRIO PESSOAL / • PRÉ-DISCAGEM ANTES DE ENVIAR / • PRIVACIDADE / • TOQUE POR APARÊNCIA DE LINHA / • LINHA COMPARTILHADA / • TELEFONIA DE LOCAL REMOTO DE SOBREVIVÊNCIA (SRST) / • EXIBIÇÃO DE HORA E DATA / • TRANSFERÊNCIA / • CORREIO DE VOZ / ENERGIA / • 48 VDC / • 64 mA máximo / DIMENSÕES (A x L x P) / • Base: (15,05 x 26,35 x 5,08 cm) / • Painel de controle: (14,61 x 12,7 x 2,54 cm) / • Bandeja do carregador: (16,51 x 11,43 x 1,90 cm) / AMBIENTE / • Temperatura de armazenamento: -10 a 60 °C / • Temperatura de operação nominal: 0 a 40 °C / • Umidade relativa operacional: 10 a 95% sem condensação / SEGURANÇA / • UL 60950-1 SEGUNDA EDIÇÃO AMD 1 / • CAN/CSA-C22.2 NO. 60950-1 SEGUNDA EDIÇÃO EMD 1 / • EN 60950-1 SEGUNDA EDIÇÃO A11, A1, A12 / • IEC 60950-1 SEGUNDA EDIÇÃO AMD 1 / • AS/NZS 60950-1: 2011 / • GB4943 2011 / EMC / • / FCC PARTE 15 SUBPARTE B CLASSE B / • AS/NZS 3548 CISPR22 CLASSE B / • EN55022 CLASSE B / • CIEM-003 CLASSE B / • VCCI CLASSE B / • KN22 CLASSE B / • CNS13438 CLASSE B / • EN55024 / • CISPR24 / • EN300386 / • KN24 / • FCC PARTE 15 SUBPARTE D / • IC RSS-213 / • EN 301 406	HON HAI PRECISION INDUSTRY CO LTD	CISCO	CP-8832-K9=		28/22
8517.18.90	Aparelho telefonico Cisco 8832, sem radio, universal, codigo CP-8832-NR-K9= ESPECIFICAÇÕES DO PN: CP-8832-NR-K9= / ESPECIFICAÇÕES GERAIS / • 160 HZ A 20 KHZ, +/-3 DB. / • O MAIS RECENTE EM CODECS DE BANDA LARGA PARA LARGURA DE BANDA MÁXIMA DE VOZ. / • O PADRÃO CÔNICO DE 160 GRAUS OFERECE COBERTURA UNIFORME DA ÁREA DE AUDIÇÃO. / • QUATRO MICROFONES HEMI-CARDIÓIDES ESTÃO PERFEITAMENTE ESPAÇADOS PARA QUE SE COMBINEM PARA FORNECER UM PADRÃO DE CAPTAÇÃO DE 180 GRAUS AO REDOR DO DISPOSITIVO. A FALA É CAPTURADA NO MESMO NÍVEL EM TODOS OS PONTOS AO REDOR DO CISCO UNIFIED IP CONFERENCE PHONE 8831. / • G.711, G.729 (A E AB), G.722 E CODEC DE BAIXA TAXA DE BITS DA INTERNET (ILBC) / • + DISCAGEM (E.164) / • NÍVEIS DE TOQUE E VOLUME AJUSTÁVEIS / • BRILHO DA TELA AJUSTÁVEL / • BARRA DE LANÇAMENTO DO APLICATIVO / • RESPOSTA AUTOMÁTICA / • DETECÇÃO AUTOMÁTICA DE FONE DE OUVIDO / • BARCAÇA / • ENCAMINHAMENTO DE CHAMADAS / • LISTAS DE HISTÓRICO DE CHAMADAS / • TEMPORIZADOR DE CHAMADAS / • CHAMADA EM ESPERA / • IDENTIFICAÇÃO DE CHAMADAS / • DIRETÓRIO CORPORATIVO / • CONFERÊNCIA / • TRANSFERÊNCIA DIRETA / • SERVIÇO DE DISCAGEM RÁPIDA / • ESPERA / • DESVIO IMEDIATO / • JUNTE -SE / • INDICADOR DE MENSAGEM EM ESPERA / • MÚSICA EM ESPERA / • SILENCIAR / • PERFIS DE REDE (AUTOMÁTICOS) / • TOQUE DIFERENCIADOR DENTRO E FORA DA REDE / • DIRETÓRIO PESSOAL / • PRÉ-DISCAGEM ANTES DE ENVIAR / • PRIVACIDADE / • TOQUE POR APARÊNCIA DE LINHA / • LINHA COMPARTILHADA / • TELEFONIA DE LOCAL REMOTO DE SOBREVIVÊNCIA (SRST) / • EXIBIÇÃO DE HORA E DATA / • TRANSFERÊNCIA / • CORREIO DE VOZ / ENERGIA / • 48 VDC / • 64 mA máximo / DIMENSÕES (A x L x P) / • Base: (15,05 x 26,35 x 5,08 cm) / • Painel de controle: (14,61 x 12,7 x 2,54 cm) / • Bandeja do carregador: (16,51 x 11,43 x 1,90 cm) / AMBIENTE / • Temperatura de armazenamento: -10 a 60 °C / • Temperatura de operação nominal: 0 a 40 °C / • Umidade relativa operacional: 10 a 95% sem condensação / SEGURANÇA / • UL 60950-1 SEGUNDA EDIÇÃO AMD 1 / • CAN/CSA-C22.2 NO. 60950-1 SEGUNDA EDIÇÃO EMD 1 / • EN 60950-1 SEGUNDA EDIÇÃO A11, A1, A12 / • IEC 60950-1 SEGUNDA EDIÇÃO AMD 1 / • AS/NZS 60950-1: 2011 / • GB4943 2011 / EMC / • / FCC PARTE 15 SUBPARTE B CLASSE B / • AS/NZS 3548 CISPR22 CLASSE B / • EN55022 CLASSE B / • CIEM-003 CLASSE B / • VCCI CLASSE B / • KN22 CLASSE B / • CNS13438 CLASSE B / • EN55024 / • CISPR24 / • EN300386 / • KN24 / • FCC PARTE 15 SUBPARTE D / • IC RSS-213 / • EN 301 406	HON HAI PRECISION INDUSTRY CO LTD	CISCO	CP-8832-NR-K9=		28/22
8517.18.90	Aparelho telefonico IP, Cisco 8841, com firmware MPP, com viva-voz ESPECIFICAÇÕES DO PN: CP-8841-3PCC-K9= / ESPECIFICAÇÕES GERAIS / • 160 HZ A 20 KHZ, +/-3 DB. / • O MAIS RECENTE EM CODECS DE BANDA LARGA PARA LARGURA DE BANDA MÁXIMA DE VOZ. / • O PADRÃO CÔNICO DE 160 GRAUS OFERECE COBERTURA UNIFORME DA ÁREA DE AUDIÇÃO. / • QUATRO MICROFONES HEMI-CARDIÓIDES ESTÃO PERFEITAMENTE ESPAÇADOS PARA QUE SE COMBINEM PARA FORNECER UM PADRÃO DE CAPTAÇÃO DE 180 GRAUS AO REDOR DO DISPOSITIVO. A FALA É CAPTURADA NO MESMO NÍVEL EM TODOS OS PONTOS AO REDOR DO CISCO UNIFIED IP CONFERENCE PHONE 8831. / • G.711, G.729 (A E AB), G.722 E CODEC DE BAIXA TAXA DE BITS DA INTERNET (ILBC) / • + DISCAGEM (E.164) / • NÍVEIS DE TOQUE E VOLUME AJUSTÁVEIS / • BRILHO DA TELA AJUSTÁVEL / • BARRA DE LANÇAMENTO DO APLICATIVO / • RESPOSTA AUTOMÁTICA / • DETECÇÃO AUTOMÁTICA DE FONE DE OUVIDO / • BARCAÇA / • ENCAMINHAMENTO DE CHAMADAS / • LISTAS DE HISTÓRICO DE CHAMADAS / • TEMPORIZADOR DE CHAMADAS / • CHAMADA EM ESPERA / • IDENTIFICAÇÃO DE CHAMADAS / • DIRETÓRIO CORPORATIVO / • CONFERÊNCIA / • TRANSFERÊNCIA DIRETA / • SERVIÇO DE DISCAGEM RÁPIDA / • ESPERA / • DESVIO IMEDIATO / • JUNTE -SE / • INDICADOR DE MENSAGEM EM ESPERA / • MÚSICA EM ESPERA / • SILENCIAR / • PERFIS DE REDE (AUTOMÁTICOS) / • TOQUE DIFERENCIADOR DENTRO E FORA DA REDE / • DIRETÓRIO PESSOAL / • PRÉ-DISCAGEM ANTES DE ENVIAR / • PRIVACIDADE / • TOQUE POR APARÊNCIA DE LINHA / • LINHA COMPARTILHADA / • TELEFONIA DE LOCAL REMOTO DE SOBREVIVÊNCIA (SRST) / • EXIBIÇÃO DE HORA E DATA / • TRANSFERÊNCIA / • CORREIO DE VOZ / ENERGIA / • 48 VDC / • 64 mA máximo / DIMENSÕES (A x L x P) / • Base: (15,05 x 26,35 x 5,08 cm) / • Painel de controle: (14,61 x 12,7 x 2,54 cm) / • Bandeja do carregador: (16,51 x 11,43 x 1,90 cm) / AMBIENTE / • Temperatura de armazenamento: -10 a 60 °C / • Temperatura de operação nominal: 0 a 40 °C / • Umidade relativa operacional: 10 a 95% sem condensação / SEGURANÇA / • UL 60950-1 SEGUNDA EDIÇÃO AMD 1 / • CAN/CSA-C22.2 NO. 60950-1 SEGUNDA EDIÇÃO EMD 1 / • EN 60950-1 SEGUNDA EDIÇÃO A11, A1, A12 / • IEC 60950-1 SEGUNDA EDIÇÃO AMD 1 / • AS/NZS 60950-1: 2011 / • GB4943 2011 / EMC / • / FCC PARTE 15 SUBPARTE B CLASSE B / • AS/NZS 3548 CISPR22 CLASSE B / • EN55022 CLASSE B / • CIEM-003 CLASSE B / • VCCI CLASSE B / • KN22 CLASSE B / • CNS13438 CLASSE B / • EN55024 / • CISPR24 / • EN300386 / • KN24 / • FCC PARTE 15 SUBPARTE D / • IC RSS-213 / • EN 301 406	HON HAI PRECISION INDUSTRY CO LTD	CISCO	CP-8841-3PCC-K9=		28/22
8517.18.90	Aparelho Telefonico IP Cisco 8841, com viva voz, codigo CP-8841-K9= ESPECIFICAÇÕES DO PN: CP-8841-K9= / ESPECIFICAÇÕES GERAIS / • 160 HZ A 20 KHZ, +/-3 DB. / • O MAIS RECENTE EM CODECS DE BANDA LARGA PARA LARGURA DE BANDA MÁXIMA DE VOZ. / • O PADRÃO CÔNICO DE 160 GRAUS OFERECE COBERTURA UNIFORME DA ÁREA DE AUDIÇÃO. / • QUATRO MICROFONES HEMI-CARDIÓIDES ESTÃO PERFEITAMENTE ESPAÇADOS PARA QUE SE COMBINEM PARA FORNECER UM PADRÃO DE CAPTAÇÃO DE 180 GRAUS AO REDOR DO DISPOSITIVO. A FALA É CAPTURADA NO MESMO NÍVEL EM TODOS OS PONTOS AO REDOR DO CISCO UNIFIED IP CONFERENCE PHONE 8831. / • G.711, G.729 (A E AB), G.722 E CODEC DE BAIXA TAXA DE BITS DA INTERNET (ILBC) / • + DISCAGEM (E.164) / • NÍVEIS DE TOQUE E VOLUME AJUSTÁVEIS / • BRILHO DA TELA AJUSTÁVEL / • BARRA DE LANÇAMENTO DO APLICATIVO / • RESPOSTA AUTOMÁTICA / • DETECÇÃO AUTOMÁTICA DE FONE DE OUVIDO / • BARCAÇA / • ENCAMINHAMENTO DE CHAMADAS / • LISTAS DE HISTÓRICO DE CHAMADAS / • TEMPORIZADOR DE CHAMADAS / • CHAMADA EM ESPERA / • IDENTIFICAÇÃO DE CHAMADAS / • DIRETÓRIO CORPORATIVO / • CONFERÊNCIA / • TRANSFERÊNCIA DIRETA / • SERVIÇO DE DISCAGEM RÁPIDA / • ESPERA / • DESVIO IMEDIATO / • JUNTE -SE / • INDICADOR DE MENSAGEM EM ESPERA / • MÚSICA EM ESPERA / • SILENCIAR / • PERFIS DE REDE (AUTOMÁTICOS) / • TOQUE DIFERENCIADOR DENTRO E FORA DA REDE / • DIRETÓRIO PESSOAL / • PRÉ-DISCAGEM ANTES DE ENVIAR / • PRIVACIDADE / • TOQUE POR APARÊNCIA DE LINHA / • LINHA COMPARTILHADA / • TELEFONIA DE LOCAL REMOTO DE SOBREVIVÊNCIA (SRST) / • EXIBIÇÃO DE HORA E DATA / • TRANSFERÊNCIA / • CORREIO DE VOZ / ENERGIA / • 48 VDC / • 64 mA máximo / DIMENSÕES (A x L x P) / • Base: (15,05 x 26,35 x 5,08 cm) / • Painel de controle: (14,61 x 12,7 x 2,54 cm) / • Bandeja do carregador: (16,51 x 11,43 x 1,90 cm) / AMBIENTE / • Temperatura de armazenamento: -10 a 60 °C / • Temperatura de operação nominal: 0 a 40 °C / • Umidade relativa operacional: 10 a 95% sem condensação / SEGURANÇA / • UL 60950-1 SEGUNDA EDIÇÃO AMD 1 / • CAN/CSA-C22.2 NO. 60950-1 SEGUNDA EDIÇÃO EMD 1 / • EN 60950-1 SEGUNDA EDIÇÃO A11, A1, A12 / • IEC 60950-1 SEGUNDA EDIÇÃO AMD 1 / • AS/NZS 60950-1: 2011 / • GB4943 2011 / EMC / • / FCC PARTE 15 SUBPARTE B CLASSE B / • AS/NZS 3548 CISPR22 CLASSE B / • EN55022 CLASSE B / • CIEM-003 CLASSE B / • VCCI CLASSE B / • KN22 CLASSE B / • CNS13438 CLASSE B / • EN55024 / • CISPR24 / • EN300386 / • KN24 / • FCC PARTE 15 SUBPARTE D / • IC RSS-213 / • EN 301 406	HON HAI PRECISION INDUSTRY CO LTD	CISCO	CP-8841-K9=		28/22
8517.18.90	Aparelho telefonico (videofone) IP, Cisco, modelo 8845, com viva-voz ESPECIFICAÇÕES DO PN: CP-8845-K9= / ESPECIFICAÇÕES GERAIS / • 160 HZ A 20 KHZ, +/-3 DB. / • O MAIS RECENTE EM CODECS DE BANDA LARGA PARA LARGURA DE BANDA MÁXIMA DE VOZ. / • O PADRÃO CÔNICO DE 160 GRAUS OFERECE COBERTURA UNIFORME DA ÁREA DE AUDIÇÃO. / • QUATRO MICROFONES HEMI-CARDIÓIDES ESTÃO PERFEITAMENTE ESPAÇADOS PARA QUE SE COMBINEM PARA FORNECER UM PADRÃO DE CAPTAÇÃO DE 180 GRAUS AO REDOR DO DISPOSITIVO. A FALA É CAPTURADA NO MESMO NÍVEL EM TODOS OS PONTOS AO REDOR DO CISCO UNIFIED IP CONFERENCE PHONE 8831. / • G.711, G.729 (A E AB), G.722 E CODEC DE BAIXA TAXA DE BITS DA INTERNET (ILBC) / • + DISCAGEM (E.164) / • NÍVEIS DE TOQUE E VOLUME AJUSTÁVEIS / • BRILHO DA TELA AJUSTÁVEL / • BARRA DE LANÇAMENTO DO APLICATIVO / • RESPOSTA AUTOMÁTICA / • DETECÇÃO AUTOMÁTICA DE FONE DE OUVIDO / • BARCAÇA / • ENCAMINHAMENTO DE CHAMADAS / • LISTAS DE HISTÓRICO DE CHAMADAS / • TEMPORIZADOR DE CHAMADAS / • CHAMADA EM ESPERA / • IDENTIFICAÇÃO DE CHAMADAS / • DIRETÓRIO CORPORATIVO / • CONFERÊNCIA / • TRANSFERÊNCIA DIRETA / • SERVIÇO DE DISCAGEM RÁPIDA / • ESPERA / • DESVIO IMEDIATO / • JUNTE -SE / • INDICADOR DE MENSAGEM EM ESPERA / • MÚSICA EM ESPERA / • SILENCIAR / • PERFIS DE REDE (AUTOMÁTICOS) / • TOQUE DIFERENCIADOR DENTRO E FORA DA REDE / • DIRETÓRIO PESSOAL / • PRÉ-DISCAGEM ANTES DE ENVIAR / • PRIVACIDADE / • TOQUE POR APARÊNCIA DE LINHA / • LINHA COMPARTILHADA / • TELEFONIA DE LOCAL REMOTO DE SOBREVIVÊNCIA (SRST) / • EXIBIÇÃO DE HORA E DATA / • TRANSFERÊNCIA / • CORREIO DE VOZ / ENERGIA / • 48 VDC / • 64 mA máximo / DIMENSÕES (A x L x P) / • Base: (15,05 x 26,35 x 5,08 cm) / • Painel de controle: (14,61 x 12,7 x 2,54 cm) / • Bandeja do carregador: (16,51 x 11,43 x 1,90 cm) / AMBIENTE / • Temperatura de armazenamento: -10 a 60 °C / • Temperatura de operação nominal: 0 a 40 °C / • Umidade relativa operacional: 10 a 95% sem condensação / SEGURANÇA / • UL 60950-1 SEGUNDA EDIÇÃO AMD 1 / • CAN/CSA-C22.2 NO. 60950-1 SEGUNDA EDIÇÃO EMD 1 / • EN 60950-1 SEGUNDA EDIÇÃO A11, A1, A12 / • IEC 60950-1 SEGUNDA EDIÇÃO AMD 1 / • AS/NZS 60950-1: 2011 / • GB4943 2011 / EMC / • / FCC PARTE 15 SUBPARTE B CLASSE B / • AS/NZS 3548 CISPR22 CLASSE B / • EN55022 CLASSE B / • CIEM-003 CLASSE B / • VCCI CLASSE B / • KN22 CLASSE B / • CNS13438 CLASSE B / • EN55024 / • CISPR24 / • EN300386 / • KN24 / • FCC PARTE 15 SUBPARTE D / • IC RSS-213 / • EN 301 406	HON HAI PRECISION INDUSTRY CO LTD	CISCO	CP-8845-K9=		28/22
8517.18.90	Aparelho telefonico IP Cisco modelo UC (Unified Communications) 8851, codigo CP-8851-K9=, por fio conjugado com um aparelho telefônico portátil e secretária eletrônica, frequência de transmissão de 900 digital e viva voz. ESPECIFICAÇÕES DO PN: CP-8851-K9= / ESPECIFICAÇÕES GERAIS / • 160 HZ A 20 KHZ, +/-3 DB. / • O MAIS RECENTE EM CODECS DE BANDA LARGA PARA LARGURA DE BANDA MÁXIMA DE VOZ. / • O PADRÃO CÔNICO DE 160 GRAUS OFERECE COBERTURA UNIFORME DA ÁREA DE AUDIÇÃO. / • QUATRO MICROFONES HEMI-CARDIÓIDES ESTÃO PERFEITAMENTE ESPAÇADOS PARA QUE SE COMBINEM PARA FORNECER UM PADRÃO DE CAPTAÇÃO DE 180 GRAUS AO REDOR DO DISPOSITIVO. A FALA É CAPTURADA NO MESMO NÍVEL EM TODOS OS PONTOS AO REDOR DO CISCO UNIFIED IP CONFERENCE PHONE 8831. / • G.711, G.729 (A E AB), G.722 E CODEC DE BAIXA TAXA DE BITS DA INTERNET (ILBC) / • + DISCAGEM (E.164) / • NÍVEIS DE TOQUE E VOLUME AJUSTÁVEIS / • BRILHO DA TELA AJUSTÁVEL / • BARRA DE LANÇAMENTO DO APLICATIVO / • RESPOSTA AUTOMÁTICA / • DETECÇÃO AUTOMÁTICA DE FONE DE OUVIDO / • BARCAÇA / • ENCAMINHAMENTO DE CHAMADAS / • LISTAS DE HISTÓRICO DE CHAMADAS / • TEMPORIZADOR DE CHAMADAS / • CHAMADA EM ESPERA / • IDENTIFICAÇÃO DE CHAMADAS / • DIRETÓRIO CORPORATIVO / • CONFERÊNCIA / • TRANSFERÊNCIA DIRETA / • SERVIÇO DE DISCAGEM RÁPIDA / • ESPERA / • DESVIO IMEDIATO / • JUNTE -SE / • INDICADOR DE MENSAGEM EM ESPERA / • MÚSICA EM ESPERA / • SILENCIAR / • PERFIS DE REDE (AUTOMÁTICOS) / • TOQUE DIFERENCIADOR DENTRO E FORA DA REDE / • DIRETÓRIO PESSOAL / • PRÉ-DISCAGEM ANTES DE ENVIAR / • PRIVACIDADE / • TOQUE POR APARÊNCIA DE LINHA / • LINHA COMPARTILHADA / • TELEFONIA DE LOCAL REMOTO DE SOBREVIVÊNCIA (SRST) / • EXIBIÇÃO DE HORA E DATA / • TRANSFERÊNCIA / • CORREIO DE VOZ / ENERGIA / • 48 VDC / • 64 mA máximo / DIMENSÕES (A x L x P) / • Base: (15,05 x 26,35 x 5,08 cm) / • Painel de controle: (14,61 x 12,7 x 2,54 cm) / • Bandeja do carregador: (16,51 x 11,43 x 1,90 cm) / AMBIENTE / • Temperatura de armazenamento: -10 a 60 °C / • Temperatura de operação nominal: 0 a 40 °C / • Umidade relativa operacional: 10 a 95% sem condensação / SEGURANÇA / • UL 60950-1 SEGUNDA EDIÇÃO AMD 1 / • CAN/CSA-C22.2 NO. 60950-1 SEGUNDA EDIÇÃO EMD 1 / • EN 60950-1 SEGUNDA EDIÇÃO A11, A1, A12 / • IEC 60950-1 SEGUNDA EDIÇÃO AMD 1 / • AS/NZS 60950-1: 2011 / • GB4943 2011 / EMC / • / FCC PARTE 15 SUBPARTE B CLASSE B / • AS/NZS 3548 CISPR22 CLASSE B / • EN55022 CLASSE B / • CIEM-003 CLASSE B / • VCCI CLASSE B / • KN22 CLASSE B / • CNS13438 CLASSE B / • EN55024 / • CISPR24 / • EN300386 / • KN24 / • FCC PARTE 15 SUBPARTE D / • IC RSS-213 / • EN 301 406	HON HAI PRECISION INDUSTRY CO LTD	CISCO	CP-8851-K9=		28/22
8517.18.90	Aparelho Telefonico Cisco IP 8851, codigo CP-8851NR-K9= ESPECIFICAÇÕES DO PN: CP-8851NR-K9= / ESPECIFICAÇÕES GERAIS / • 160 HZ A 20 KHZ, +/-3 DB. / • O MAIS RECENTE EM CODECS DE BANDA LARGA PARA LARGURA DE BANDA MÁXIMA DE VOZ. / • O PADRÃO CÔNICO DE 160 GRAUS OFERECE COBERTURA UNIFORME DA ÁREA DE AUDIÇÃO. / • QUATRO MICROFONES HEMI-CARDIÓIDES ESTÃO PERFEITAMENTE ESPAÇADOS PARA QUE SE COMBINEM PARA FORNECER UM PADRÃO DE CAPTAÇÃO DE 180 GRAUS AO REDOR DO DISPOSITIVO. A FALA É CAPTURADA NO MESMO NÍVEL EM TODOS OS PONTOS AO REDOR DO CISCO UNIFIED IP CONFERENCE PHONE 8831. / • G.711, G.729 (A E AB), G.722 E CODEC DE BAIXA TAXA DE BITS DA INTERNET (ILBC) / • + DISCAGEM (E.164) / • NÍVEIS DE TOQUE E VOLUME AJUSTÁVEIS / • BRILHO DA TELA AJUSTÁVEL / • BARRA DE LANÇAMENTO DO APLICATIVO / • RESPOSTA AUTOMÁTICA / • DETECÇÃO AUTOMÁTICA DE FONE DE OUVIDO / • BARCAÇA / • ENCAMINHAMENTO DE CHAMADAS / • LISTAS DE HISTÓRICO DE CHAMADAS / • TEMPORIZADOR DE CHAMADAS / • CHAMADA EM ESPERA / • IDENTIFICAÇÃO DE CHAMADAS / • DIRETÓRIO CORPORATIVO / • CONFERÊNCIA / • TRANSFERÊNCIA DIRETA / • SERVIÇO DE DISCAGEM RÁPIDA / • ESPERA / • DESVIO IMEDIATO / • JUNTE -SE / • INDICADOR DE MENSAGEM EM ESPERA / • MÚSICA EM ESPERA / • SILENCIAR / • PERFIS DE REDE (AUTOMÁTICOS) / • TOQUE DIFERENCIADOR DENTRO E FORA DA REDE / • DIRETÓRIO PESSOAL / • PRÉ-DISCAGEM ANTES DE ENVIAR / • PRIVACIDADE / • TOQUE POR APARÊNCIA DE LINHA / • LINHA COMPARTILHADA / • TELEFONIA DE LOCAL REMOTO DE SOBREVIVÊNCIA (SRST) / • EXIBIÇÃO DE HORA E DATA / • TRANSFERÊNCIA / • CORREIO DE VOZ / ENERGIA / • 48 VDC / • 64 mA máximo / DIMENSÕES (A x L x P) / • Base: (15,05 x 26,35 x 5,08 cm) / • Painel de controle: (14,61 x 12,7 x 2,54 cm) / • Bandeja do carregador: (16,51 x 11,43 x 1,90 cm) / AMBIENTE / • Temperatura de armazenamento: -10 a 60 °C / • Temperatura de operação nominal: 0 a 40 °C / • Umidade relativa operacional: 10 a 95% sem condensação / SEGURANÇA / • UL 60950-1 SEGUNDA EDIÇÃO AMD 1 / • CAN/CSA-C22.2 NO. 60950-1 SEGUNDA EDIÇÃO EMD 1 / • EN 60950-1 SEGUNDA EDIÇÃO A11, A1, A12 / • IEC 60950-1 SEGUNDA EDIÇÃO AMD 1 / • AS/NZS 60950-1: 2011 / • GB4943 2011 / EMC / • / FCC PARTE 15 SUBPARTE B CLASSE B / • AS/NZS 3548 CISPR22 CLASSE B / • EN55022 CLASSE B / • CIEM-003 CLASSE B / • VCCI CLASSE B / • KN22 CLASSE B / • CNS13438 CLASSE B / • EN55024 / • CISPR24 / • EN300386 / • KN24 / • FCC PARTE 15 SUBPARTE D / • IC RSS-213 / • EN 301 406	HON HAI PRECISION INDUSTRY CO LTD	CISCO	CP-8851NR-K9=		28/22
8517.18.90	Aparelho Telefonico IP 8861, com firmware MMP, com viva-voz. ESPECIFICAÇÕES DO PN: CP-8861-3PCC-K9= / ESPECIFICAÇÕES GERAIS / • 160 HZ A 20 KHZ, +/-3 DB. / • O MAIS RECENTE EM CODECS DE BANDA LARGA PARA LARGURA DE BANDA MÁXIMA DE VOZ. / • O PADRÃO CÔNICO DE 160 GRAUS OFERECE COBERTURA UNIFORME DA ÁREA DE AUDIÇÃO. / • QUATRO MICROFONES HEMI-CARDIÓIDES ESTÃO PERFEITAMENTE ESPAÇADOS PARA QUE SE COMBINEM PARA FORNECER UM PADRÃO DE CAPTAÇÃO DE 180 GRAUS AO REDOR DO DISPOSITIVO. A FALA É CAPTURADA NO MESMO NÍVEL EM TODOS OS PONTOS AO REDOR DO CISCO UNIFIED IP CONFERENCE PHONE 8831. / • G.711, G.729 (A E AB), G.722 E CODEC DE BAIXA TAXA DE BITS DA INTERNET (ILBC) / • + DISCAGEM (E.164) / • NÍVEIS DE TOQUE E VOLUME AJUSTÁVEIS / • BRILHO DA TELA AJUSTÁVEL / • BARRA DE LANÇAMENTO DO APLICATIVO / • RESPOSTA AUTOMÁTICA / • DETECÇÃO AUTOMÁTICA DE FONE DE OUVIDO / • BARCAÇA / • ENCAMINHAMENTO DE CHAMADAS / • LISTAS DE HISTÓRICO DE CHAMADAS / • TEMPORIZADOR DE CHAMADAS / • CHAMADA EM ESPERA / • IDENTIFICAÇÃO DE CHAMADAS / • DIRETÓRIO CORPORATIVO / • CONFERÊNCIA / • TRANSFERÊNCIA DIRETA / • SERVIÇO DE DISCAGEM RÁPIDA / • ESPERA / • DESVIO IMEDIATO / • JUNTE -SE / • INDICADOR DE MENSAGEM EM ESPERA / • MÚSICA EM ESPERA / • SILENCIAR / • PERFIS DE REDE (AUTOMÁTICOS) / • TOQUE DIFERENCIADOR DENTRO E FORA DA REDE / • DIRETÓRIO PESSOAL / • PRÉ-DISCAGEM ANTES DE ENVIAR / • PRIVACIDADE / • TOQUE POR APARÊNCIA DE LINHA / • LINHA COMPARTILHADA / • TELEFONIA DE LOCAL REMOTO DE SOBREVIVÊNCIA (SRST) / • EXIBIÇÃO DE HORA E DATA / • TRANSFERÊNCIA / • CORREIO DE VOZ / ENERGIA / • 48 VDC / • 64 mA máximo / DIMENSÕES (A x L x P) / • Base: (15,05 x 26,35 x 5,08 cm) / • Painel de controle: (14,61 x 12,7 x 2,54 cm) / • Bandeja do carregador: (16,51 x 11,43 x 1,90 cm) / AMBIENTE / • Temperatura de armazenamento: -10 a 60 °C / • Temperatura de operação nominal: 0 a 40 °C / • Umidade relativa operacional: 10 a 95% sem condensação / SEGURANÇA / • UL 60950-1 SEGUNDA EDIÇÃO AMD 1 / • CAN/CSA-C22.2 NO. 60950-1 SEGUNDA EDIÇÃO EMD 1 / • EN 60950-1 SEGUNDA EDIÇÃO A11, A1, A12 / • IEC 60950-1 SEGUNDA EDIÇÃO AMD 1 / • AS/NZS 60950-1: 2011 / • GB4943 2011 / EMC / • / FCC PARTE 15 SUBPARTE B CLASSE B / • AS/NZS 3548 CISPR22 CLASSE B / • EN55022 CLASSE B / • CIEM-003 CLASSE B / • VCCI CLASSE B / • KN22 CLASSE B / • CNS13438 CLASSE B / • EN55024 / • CISPR24 / • EN300386 / • KN24 / • FCC PARTE 15 SUBPARTE D / • IC RSS-213 / • EN 301 406	HON HAI PRECISION INDUSTRY CO LTD	CISCO	CP-8861-3PCC-K9=		28/22
8517.18.90	Aparelho telefonico IP Cisco 8861, codigo CP-8861-K9=, frequencia de transmissao 900 analogico e viva voz. ESPECIFICAÇÕES DO PN: CP-8861-K9= / ESPECIFICAÇÕES GERAIS / • 160 HZ A 20 KHZ, +/-3 DB. / • O MAIS RECENTE EM CODECS DE BANDA LARGA PARA LARGURA DE BANDA MÁXIMA DE VOZ. / • O PADRÃO CÔNICO DE 160 GRAUS OFERECE COBERTURA UNIFORME DA ÁREA DE AUDIÇÃO. / • QUATRO MICROFONES HEMI-CARDIÓIDES ESTÃO PERFEITAMENTE ESPAÇADOS PARA QUE SE COMBINEM PARA FORNECER UM PADRÃO DE CAPTAÇÃO DE 180 GRAUS AO REDOR DO DISPOSITIVO. A FALA É CAPTURADA NO MESMO NÍVEL EM TODOS OS PONTOS AO REDOR DO CISCO UNIFIED IP CONFERENCE PHONE 8831. / • G.711, G.729 (A E AB), G.722 E CODEC DE BAIXA TAXA DE BITS DA INTERNET (ILBC) / • + DISCAGEM (E.164) / • NÍVEIS DE TOQUE E VOLUME AJUSTÁVEIS / • BRILHO DA TELA AJUSTÁVEL / • BARRA DE LANÇAMENTO DO APLICATIVO / • RESPOSTA AUTOMÁTICA / • DETECÇÃO AUTOMÁTICA DE FONE DE OUVIDO / • BARCAÇA / • ENCAMINHAMENTO DE CHAMADAS / • LISTAS DE HISTÓRICO DE CHAMADAS / • TEMPORIZADOR DE CHAMADAS / • CHAMADA EM ESPERA / • IDENTIFICAÇÃO DE CHAMADAS / • DIRETÓRIO CORPORATIVO / • CONFERÊNCIA / • TRANSFERÊNCIA DIRETA / • SERVIÇO DE DISCAGEM RÁPIDA / • ESPERA / • DESVIO IMEDIATO / • JUNTE -SE / • INDICADOR DE MENSAGEM EM ESPERA / • MÚSICA EM ESPERA / • SILENCIAR / • PERFIS DE REDE (AUTOMÁTICOS) / • TOQUE DIFERENCIADOR DENTRO E FORA DA REDE / • DIRETÓRIO PESSOAL / • PRÉ-DISCAGEM ANTES DE ENVIAR / • PRIVACIDADE / • TOQUE POR APARÊNCIA DE LINHA / • LINHA COMPARTILHADA / • TELEFONIA DE LOCAL REMOTO DE SOBREVIVÊNCIA (SRST) / • EXIBIÇÃO DE HORA E DATA / • TRANSFERÊNCIA / • CORREIO DE VOZ / ENERGIA / • 48 VDC / • 64 mA máximo / DIMENSÕES (A x L x P) / • Base: (15,05 x 26,35 x 5,08 cm) / • Painel de controle: (14,61 x 12,7 x 2,54 cm) / • Bandeja do carregador: (16,51 x 11,43 x 1,90 cm) / AMBIENTE / • Temperatura de armazenamento: -10 a 60 °C / • Temperatura de operação nominal: 0 a 40 °C / • Umidade relativa operacional: 10 a 95% sem condensação / SEGURANÇA / • UL 60950-1 SEGUNDA EDIÇÃO AMD 1 / • CAN/CSA-C22.2 NO. 60950-1 SEGUNDA EDIÇÃO EMD 1 / • EN 60950-1 SEGUNDA EDIÇÃO A11, A1, A12 / • IEC 60950-1 SEGUNDA EDIÇÃO AMD 1 / • AS/NZS 60950-1: 2011 / • GB4943 2011 / EMC / • / FCC PARTE 15 SUBPARTE B CLASSE B / • AS/NZS 3548 CISPR22 CLASSE B / • EN55022 CLASSE B / • CIEM-003 CLASSE B / • VCCI CLASSE B / • KN22 CLASSE B / • CNS13438 CLASSE B / • EN55024 / • CISPR24 / • EN300386 / • KN24 / • FCC PARTE 15 SUBPARTE D / • IC RSS-213 / • EN 301 406	HON HAI PRECISION INDUSTRY CO LTD	CISCO	CP-8861-K9=		28/22
8517.18.90	Aparelho telefonico Cico IP 8861, branco, com frequencia de transmissao 900 Mhz, com viva voz. ESPECIFICAÇÕES DO PN: CP-8861-W-K9= / ESPECIFICAÇÕES GERAIS / • 160 HZ A 20 KHZ, +/-3 DB. / • O MAIS RECENTE EM CODECS DE BANDA LARGA PARA LARGURA DE BANDA MÁXIMA DE VOZ. / • O PADRÃO CÔNICO DE 160 GRAUS OFERECE COBERTURA UNIFORME DA ÁREA DE AUDIÇÃO. / • QUATRO MICROFONES HEMI-CARDIÓIDES ESTÃO PERFEITAMENTE ESPAÇADOS PARA QUE SE COMBINEM PARA FORNECER UM PADRÃO DE CAPTAÇÃO DE 180 GRAUS AO REDOR DO DISPOSITIVO. A FALA É CAPTURADA NO MESMO NÍVEL EM TODOS OS PONTOS AO REDOR DO CISCO UNIFIED IP CONFERENCE PHONE 8831. / • G.711, G.729 (A E AB), G.722 E CODEC DE BAIXA TAXA DE BITS DA INTERNET (ILBC) / • + DISCAGEM (E.164) / • NÍVEIS DE TOQUE E VOLUME AJUSTÁVEIS / • BRILHO DA TELA AJUSTÁVEL / • BARRA DE LANÇAMENTO DO APLICATIVO / • RESPOSTA AUTOMÁTICA / • DETECÇÃO AUTOMÁTICA DE FONE DE OUVIDO / • BARCAÇA / • ENCAMINHAMENTO DE CHAMADAS / • LISTAS DE HISTÓRICO DE CHAMADAS / • TEMPORIZADOR DE CHAMADAS / • CHAMADA EM ESPERA / • IDENTIFICAÇÃO DE CHAMADAS / • DIRETÓRIO CORPORATIVO / • CONFERÊNCIA / • TRANSFERÊNCIA DIRETA / • SERVIÇO DE DISCAGEM RÁPIDA / • ESPERA / • DESVIO IMEDIATO / • JUNTE -SE / • INDICADOR DE MENSAGEM EM ESPERA / • MÚSICA EM ESPERA / • SILENCIAR / • PERFIS DE REDE (AUTOMÁTICOS) / • TOQUE DIFERENCIADOR DENTRO E FORA DA REDE / • DIRETÓRIO PESSOAL / • PRÉ-DISCAGEM ANTES DE ENVIAR / • PRIVACIDADE / • TOQUE POR APARÊNCIA DE LINHA / • LINHA COMPARTILHADA / • TELEFONIA DE LOCAL REMOTO DE SOBREVIVÊNCIA (SRST) / • EXIBIÇÃO DE HORA E DATA / • TRANSFERÊNCIA / • CORREIO DE VOZ / ENERGIA / • 48 VDC / • 64 mA máximo / DIMENSÕES (A x L x P) / • Base: (15,05 x 26,35 x 5,08 cm) / • Painel de controle: (14,61 x 12,7 x 2,54 cm) / • Bandeja do carregador: (16,51 x 11,43 x 1,90 cm) / AMBIENTE / • Temperatura de armazenamento: -10 a 60 °C / • Temperatura de operação nominal: 0 a 40 °C / • Umidade relativa operacional: 10 a 95% sem condensação / SEGURANÇA / • UL 60950-1 SEGUNDA EDIÇÃO AMD 1 / • CAN/CSA-C22.2 NO. 60950-1 SEGUNDA EDIÇÃO EMD 1 / • EN 60950-1 SEGUNDA EDIÇÃO A11, A1, A12 / • IEC 60950-1 SEGUNDA EDIÇÃO AMD 1 / • AS/NZS 60950-1: 2011 / • GB4943 2011 / EMC / • / FCC PARTE 15 SUBPARTE B CLASSE B / • AS/NZS 3548 CISPR22 CLASSE B / • EN55022 CLASSE B / • CIEM-003 CLASSE B / • VCCI CLASSE B / • KN22 CLASSE B / • CNS13438 CLASSE B / • EN55024 / • CISPR24 / • EN300386 / • KN24 / • FCC PARTE 15 SUBPARTE D / • IC RSS-213 / • EN 301 406.	HON HAI PRECISION INDUSTRY CO LTD	CISCO	CP-8861-W-K9=		02/23
8517.18.90	Aparelho telefonico IP, Cisco, 8865, com viva-voz, codigo CP-8865-K9= ESPECIFICAÇÕES DO PN: CP-8865-K9= / ESPECIFICAÇÕES GERAIS / • 160 HZ A 20 KHZ, +/-3 DB. / • O MAIS RECENTE EM CODECS DE BANDA LARGA PARA LARGURA DE BANDA MÁXIMA DE VOZ. / • O PADRÃO CÔNICO DE 160 GRAUS OFERECE COBERTURA UNIFORME DA ÁREA DE AUDIÇÃO. / • QUATRO MICROFONES HEMI-CARDIÓIDES ESTÃO PERFEITAMENTE ESPAÇADOS PARA QUE SE COMBINEM PARA FORNECER UM PADRÃO DE CAPTAÇÃO DE 180 GRAUS AO REDOR DO DISPOSITIVO. A FALA É CAPTURADA NO MESMO NÍVEL EM TODOS OS PONTOS AO REDOR DO CISCO UNIFIED IP CONFERENCE PHONE 8831. / • G.711, G.729 (A E AB), G.722 E CODEC DE BAIXA TAXA DE BITS DA INTERNET (ILBC) / • + DISCAGEM (E.164) / • NÍVEIS DE TOQUE E VOLUME AJUSTÁVEIS / • BRILHO DA TELA AJUSTÁVEL / • BARRA DE LANÇAMENTO DO APLICATIVO / • RESPOSTA AUTOMÁTICA / • DETECÇÃO AUTOMÁTICA DE FONE DE OUVIDO / • BARCAÇA / • ENCAMINHAMENTO DE CHAMADAS / • LISTAS DE HISTÓRICO DE CHAMADAS / • TEMPORIZADOR DE CHAMADAS / • CHAMADA EM ESPERA / • IDENTIFICAÇÃO DE CHAMADAS / • DIRETÓRIO CORPORATIVO / • CONFERÊNCIA / • TRANSFERÊNCIA DIRETA / • SERVIÇO DE DISCAGEM RÁPIDA / • ESPERA / • DESVIO IMEDIATO / • JUNTE -SE / • INDICADOR DE MENSAGEM EM ESPERA / • MÚSICA EM ESPERA / • SILENCIAR / • PERFIS DE REDE (AUTOMÁTICOS) / • TOQUE DIFERENCIADOR DENTRO E FORA DA REDE / • DIRETÓRIO PESSOAL / • PRÉ-DISCAGEM ANTES DE ENVIAR / • PRIVACIDADE / • TOQUE POR APARÊNCIA DE LINHA / • LINHA COMPARTILHADA / • TELEFONIA DE LOCAL REMOTO DE SOBREVIVÊNCIA (SRST) / • EXIBIÇÃO DE HORA E DATA / • TRANSFERÊNCIA / • CORREIO DE VOZ / ENERGIA / • 48 VDC / • 64 mA máximo / DIMENSÕES (A x L x P) / • Base: (15,05 x 26,35 x 5,08 cm) / • Painel de controle: (14,61 x 12,7 x 2,54 cm) / • Bandeja do carregador: (16,51 x 11,43 x 1,90 cm) / AMBIENTE / • Temperatura de armazenamento: -10 a 60 °C / • Temperatura de operação nominal: 0 a 40 °C / • Umidade relativa operacional: 10 a 95% sem condensação / SEGURANÇA / • UL 60950-1 SEGUNDA EDIÇÃO AMD 1 / • CAN/CSA-C22.2 NO. 60950-1 SEGUNDA EDIÇÃO EMD 1 / • EN 60950-1 SEGUNDA EDIÇÃO A11, A1, A12 / • IEC 60950-1 SEGUNDA EDIÇÃO AMD 1 / • AS/NZS 60950-1: 2011 / • GB4943 2011 / EMC / • / FCC PARTE 15 SUBPARTE B CLASSE B / • AS/NZS 3548 CISPR22 CLASSE B / • EN55022 CLASSE B / • CIEM-003 CLASSE B / • VCCI CLASSE B / • KN22 CLASSE B / • CNS13438 CLASSE B / • EN55024 / • CISPR24 / • EN300386 / • KN24 / • FCC PARTE 15 SUBPARTE D / • IC RSS-213 / • EN 301 406	HON HAI PRECISION INDUSTRY CO LTD	CISCO	CP-8865-K9=		28/22
8517.18.90	Aparelho telefônico, telefone IP Cisco 8865, sem variante de rádio. ESPECIFICAÇÕES DO PN: CP-8865NR-K9= / ESPECIFICAÇÕES GERAIS / • 160 HZ A 20 KHZ, +/-3 DB. / • O MAIS RECENTE EM CODECS DE BANDA LARGA PARA LARGURA DE BANDA MÁXIMA DE VOZ. / • O PADRÃO CÔNICO DE 160 GRAUS OFERECE COBERTURA UNIFORME DA ÁREA DE AUDIÇÃO. / • QUATRO MICROFONES HEMI-CARDIÓIDES ESTÃO PERFEITAMENTE ESPAÇADOS PARA QUE SE COMBINEM PARA FORNECER UM PADRÃO DE CAPTAÇÃO DE 180 GRAUS AO REDOR DO DISPOSITIVO. A FALA É CAPTURADA NO MESMO NÍVEL EM TODOS OS PONTOS AO REDOR DO CISCO UNIFIED IP CONFERENCE PHONE 8831. / • G.711, G.729 (A E AB), G.722 E CODEC DE BAIXA TAXA DE BITS DA INTERNET (ILBC) / • + DISCAGEM (E.164) / • NÍVEIS DE TOQUE E VOLUME AJUSTÁVEIS / • BRILHO DA TELA AJUSTÁVEL / • BARRA DE LANÇAMENTO DO APLICATIVO / • RESPOSTA AUTOMÁTICA / • DETECÇÃO AUTOMÁTICA DE FONE DE OUVIDO / • BARCAÇA / • ENCAMINHAMENTO DE CHAMADAS / • LISTAS DE HISTÓRICO DE CHAMADAS / • TEMPORIZADOR DE CHAMADAS / • CHAMADA EM ESPERA / • IDENTIFICAÇÃO DE CHAMADAS / • DIRETÓRIO CORPORATIVO / • CONFERÊNCIA / • TRANSFERÊNCIA DIRETA / • SERVIÇO DE DISCAGEM RÁPIDA / • ESPERA / • DESVIO IMEDIATO / • JUNTE -SE / • INDICADOR DE MENSAGEM EM ESPERA / • MÚSICA EM ESPERA / • SILENCIAR / • PERFIS DE REDE (AUTOMÁTICOS) / • TOQUE DIFERENCIADOR DENTRO E FORA DA REDE / • DIRETÓRIO PESSOAL / • PRÉ-DISCAGEM ANTES DE ENVIAR / • PRIVACIDADE / • TOQUE POR APARÊNCIA DE LINHA / • LINHA COMPARTILHADA / • TELEFONIA DE LOCAL REMOTO DE SOBREVIVÊNCIA (SRST) / • EXIBIÇÃO DE HORA E DATA / • TRANSFERÊNCIA / • CORREIO DE VOZ / ENERGIA / • 48 VDC / • 64 mA máximo / DIMENSÕES (A x L x P) / • Base: (15,05 x 26,35 x 5,08 cm) / • Painel de controle: (14,61 x 12,7 x 2,54 cm) / • Bandeja do carregador: (16,51 x 11,43 x 1,90 cm) / AMBIENTE / • Temperatura de armazenamento: -10 a 60 °C / • Temperatura de operação nominal: 0 a 40 °C / • Umidade relativa operacional: 10 a 95% sem condensação / SEGURANÇA / • UL 60950-1 SEGUNDA EDIÇÃO AMD 1 / • CAN/CSA-C22.2 NO. 60950-1 SEGUNDA EDIÇÃO EMD 1 / • EN 60950-1 SEGUNDA EDIÇÃO A11, A1, A12 / • IEC 60950-1 SEGUNDA EDIÇÃO AMD 1 / • AS/NZS 60950-1: 2011 / • GB4943 2011 / EMC / • / FCC PARTE 15 SUBPARTE B CLASSE B / • AS/NZS 3548 CISPR22 CLASSE B / • EN55022 CLASSE B / • CIEM-003 CLASSE B / • VCCI CLASSE B / • KN22 CLASSE B / • CNS13438 CLASSE B / • EN55024 / • CISPR24 / • EN300386 / • KN24 / • FCC PARTE 15 SUBPARTE D / • IC RSS-213 / • EN 301 406.	HON HAI PRECISION INDUSTRY CO LTD	CISCO	CP-8865NR-K9=		02/23
8517.18.90	MODULO DE ATENDIMENTO TELEFONICO LCD - O VSET6 IP CALL CONTROLLER, E UMA VERSAO DE SEIS LINHAS DO VSET12. COMO SEU IRMAO MAIS VELHO, ELE POSSUI UMA TELA COLORIDA GRANDE E AMIGAVEL COM ICONES ANIMADOS DO SIMBOLO DE STATUS E CONTROLES PARA 6 LINHAS TELEFONICAS. COM TODAS AS FUNCOES DE CONTROLE DO VSET12, E OTIMO PARA ESTUDIOS SECUNDARIOS OU OUTROS LOCAIS ONDE APENAS SEIS LINHAS DE CONTROLE SAO DESEJADAS. AS OPCOES DE ENERGIA FLEXIVEIS INCLUEM POE (POWER OVER ETHERNET) DE UM COMUTADOR TELOS, PORTA ETHERNET ALIMENTADA EM UM MECANISMO DE CONSOLE AXIA OU O INJETOR DE ENERGIA EM LINHA INCLUIDO. OS CONTROLES VSET FACEIS DE ENTENDER, COM UMA INTERFACE VISUAL AMIGAVEL, PERMITEM QUE O TALENTO GERENCIE AS LINHAS RECEBIDAS, BLOQUEIE CHAMADAS NO AR, INICIE UM DISPOSITIVO DE GRAVACAO EXTERNO E FACA UMA FILA DE CHAMADAS AO AR SEQUENCIALMENTE, PARA GERENCIAMENTO PRECISO DE ENTREVISTAS COM VARIAS CHAMADAS OU CONFERENCIAS.	AXIA BY THE TELOS ALLIANCE	AXIA	VSET6		02/20
8517.61.43	MODULADOR AVANÇADO PROJETADO PARA FACILITAR A TRANSMISSÃO POR SATÉLITE EM SISTEMAS DE TELECOMUNICAÇÕES, OFERECENDO SUPORTE ABRANGENTE PARA OS PADRÕES DVB-S2 E DVB-S2X. O EQUIPAMENTO É HABILIDOSO NA IMPLEMENTAÇÃO DOS PADRÕES DE MODULAÇÃO ESSENCIAIS, INCLUINDO QPSK, 8PSK E 16APSK, TODOS ESSENCIAIS PARA AS TRANSMISSÕES DE BROADCAST DE ALTA QUALIDADE. ; APLICAÇÃO: O MODULADOR M6100 É USADO PARA PREPARAR E OTIMIZAR OS SINAIS DIGITAIS PARA TRANSMISSÃO VIA SATÉLITE, DESEMPENHANDO UM PAPEL FUNDAMENTAL NA OPERAÇÃO DE REDES DE COMUNICAÇÕES POR SATÉLITE PARA UMA VARIEDADE DE APLICAÇÕES, COMO TRANSMISSÕES DE TELEVISÃO.	ST ENGINEERING IDIRECT (NEWTEC)	ST ENGINEERING IDIRECT (NEWTEC)	M6100		33/23
8517.61.49	SISTEMA DE ANTENA ESTABILIZADA MARÍTIMA DE TELECOMNICAÇÃO POR SATÉLITE DE 3 EIXOS PARA OPERAÇÃO EM BANDA C, X E KU - PN: 9797B-64.	SEATEL, INC	SEATEL	9797		43/23
8517.61.49	ESTACAO BASE PARTY LINE DE 02 CANAIS; O MS-702 eh uma estacao principal de dois canais 1RU com botoes programaveis no painel frontal, protecao contra curto-circuito de canal individual, controle de volume de canal individual e uma fonte de alimentacao a prova de falhas regulada. O MS-702 suporta ate 55 pacotes de cinto ou 10 alto-falantes estacoes. O MS-702 pode monitorar a atividade de intercomunicacao em um ou ambos os canais com controles de nivel de escuta. O monitoramento da atividade do interfone eh possivel por meio de um fone de ouvido ou do alto-falante interno. O MS-702 possui pre-amplificadores de microfone com limitadores e circuitos de modelagem de fala. Um individuo O botao de conversacao momentaneo/travado eletronico esta disponivel para cada canal. Iluminado os botoes de conversacao de dupla acao acendem um LED fracamente quando travados: cor azul durante o modo de espera, cor ambar quando travado. O recurso de travamento pode ser desativado. Os canais podem ser acessados separadamente ou simultaneamente sem vincula-los. Uma chave seletora alterna entre o fone de ouvido ou microfone. Os botoes Talk tambem podem ser controlados com um pedal. Para paginacao, o MS-702 fornece um sinal de saida de nivel de linha balanceado para um TRS de 1/4 de polegada conector no painel traseiro. O botao Anuncio do painel frontal ativa a saida e o Anunciar rele. O circuito do rele, em um conector TRS de 1/4 de polegada separado, eh normalmente usado para silenciar monitores. O MS-702 possui botoes de chamada individuais com sinalizacao visual de chamada para cada canal no linha partidaria. O sinal visual piscara brilhantemente e emitira um sinal sonoro se a estacao remota operador segura o botao de chamada por mais de 2 segundos. O recurso de sinalizacao de chamada pode ser programado para os botoes Talk. O MS-702 possui um botao global Remote Mic Kill. Ele ligara os circuitos de fala do microfone do todos os beltpacks do sistema, eliminando ruidos estranhos dos microfones abertos. O MS-702 aceita uma entrada de programa externo de nivel de linha para monitoramento no fone de ouvido e alto-falante e/ou mixagem com audio de intercomunicacao em qualquer ou ambos os canais. Quando Interromper eh selecionado, o sinal do programa eh interrompido quando o botao Falar eh pressionado. O MS-702 possui uma indicacao visual das condicoes da fonte de alimentacao. No caso de um curto-circuito ou sobrecarga de corrente em um canal, isso canal sera desligado enquanto o outro continua a operar. Assim que a condicao de falha for removida, o circuito de reinicializacao automatica restaurara energia para esse canal, mesmo sob condicoes de carga total.	CLEAR COM AN HME COMPANY	Clear Com	MS702		43/22
8517.61.99	Estações - base com matriz com capacidade para até 64 portas de áudio, 3RU, para intercomunicação analógica instantânea com telefones, rádios, câmeras e outros meios externos, com suporte à rede local LAN com ou sem fio, protocolos E1/T1, IP, MADI, DANTE e outros, taxa de amostragem de 48 KHz, resolução 24 bits, resposta de frequência de 30 Hz a 22 KHz +/- 3 dBu (a 48 KHz), menor distorção inferior a 0,05% @ 0 dBu, 300 Hz a 10 KHz, resposta entre sistemas inferior a 40 ms para rota de áudio, de uso em ambientes operacionais de Televisão Aberta. APLICAÇÃO: MATRIZ DE COMUNICAÇÃO PARA AMBIENTES OPERACIONAIS.	CLEAR-COM LLC	CLEAR-COM	ECLIPSE-HX-DELTA-32P		28/22
8517.62.15	Demultiplexador, CAS-DMUX-1X4-O banda-AD-SA, 1 saida 4 Dnstrm, chanal A/B/C/D, codigo 4021219ESPECIFICAÇÕES DO PN : 4021219 / ESPECIFICAÇÕES GERAIS / • entrada DVB- ASI em até 68,5 Mbps / • 04:02:00 NTSC e PAL (B / G / I / D / M / N) decodificação de vídeo / • conversão de relação de aspecto ( 4:3, 16:9 e 14:09 ) / • MPEG e Dolby ® / • Digital ( AC-3) decodificação de áudio / • Quatro saídas de áudio que prestam ou dois pares estéreo (quatro canais mono) de áudio balanceado / • capacidade de usar parte de sua produção para aplicações como SAP, DTMF / • Linha 21 fechou apoio legenda e V -chip / • DVB VBI (WST, WSS e VPS) / • PowerVu VBI - incluindo o norte-americano de teletexto padrão (NABTS) e World Sistema Teletexto / • (WST) / • DTMF sugestão tom e saídas de disparo de sinalização / • software atualizável em campo / • saída DVB- ASI. / • LCD no painel frontal para o controle e monitoramento / • SNMP para acesso através de um sistema de gerenciamento de rede / • interface de navegador da Web para fácil configuração, controle e monitoramento / AMBIENTE: / • Temperatura operacional: 0°C a 50°C / • Temperatura de armazenamento: -20°C a 70°C. / EMC: / • FCC Parte 15 (CFR 47) Classe A / • ICES-003 Classe A / • EN55022 Classe A / • CISPR22 Classe A / • AS/NZS 3548 Classe A / • VCCI Classe A / • ETS 300 386 / • EN 55022 / • EN 55024. / SEGURANÇA: / • UL 60950CAN/CSA-C22.2 No. 60950 / • EN 60950 / • IEC 60950 / • TS 001 / • AS/NZS 3260	Scientific Atlanta - part of Cisco Systems	CISCO	4021219		27/19
8517.62.15	Multiplexador por divisao de tempo, CAS-MXDX 8CH-IWDM ITU-21,22,24,26,28,33,36,39 EXP-DTP SC/APCESPECIFICAÇÕES DO PN : 4043602 / ESPECIFICAÇÕES GERAIS / • entrada DVB- ASI em até 68,5 Mbps / • 04:02:00 NTSC e PAL (B / G / I / D / M / N) decodificação de vídeo / • conversão de relação de aspecto ( 4:3, 16:9 e 14:09 ) / • MPEG e Dolby ® / • Digital ( AC-3) decodificação de áudio / • Quatro saídas de áudio que prestam ou dois pares estéreo ( quatro canais mono ) de áudio balanceado , cada um com o / • capacidade de usar parte de sua produção para aplicações como SAP , DTMF , etc / • Linha 21 fechou apoio legenda e V -chip / • DVB VBI (WST , WSS e VPS ) / • PowerVu VBI - incluindo o norte-americano de teletexto padrão ( NABTS ) e World Sistema Teletexto / • (WST) / • DVB ou Imitext ™ legendagem / • DTMF sugestão tom e saídas de disparo de sinalização para ad- inserção / • software atualizável em campo / • LCD no painel frontal para o controle e monitoramento / • SNMP para acesso através de um sistema de gerenciamento de rede / • interface de navegador da Web para fácil configuração , controle e monitoramento / • saída DVB- ASI. / AMBIENTE: / • Temperatura operacional: 0°C a 50°C / • Temperatura de armazenamento: -20°C a 70°C. / SEGURANÇA: / • UL 1950 / • CSA-C22.2 No. 950 / • EN 60950 / • IEC 60950. / EMC: / • FCC Parte 15 (CFR 47) Classe A / • ICES-003 Classe A / • EN 55022 Classe A com cabos UTP / • CISPR22 Classe A com cabos UTP / • ASNZ 3548 Classe com cabos UTP / • VCCI Classe A com cabos UTP / • EN 55024 / • EN 50082-1.	Scientific Atlanta, Inc.	CISCO	4043602	Padtec S/A / Rua Ricardo Benetton Martins, s/n, Parque II do Polo de Alta Tecnologia - 13086-902 - Campinas/SP / Telefone: (19) 2104-9719 / E-mail: eduardo.hirata@padtec.com.br / Responsável: Eduardo Tadashi Hirata	27/20
8517.62.15	Multiplexador BWDM Mx/DMx, 1x2, 1310/CWDM 1420-1620, LGX, SA ESPECIFICAÇÕES DO PN : 4004874 ESPECIFICAÇÕES GERAIS Perda de inserção da banda passante (dB): 1,0 Inserção Perda de reflexão banda(dB): 0,7 Isolamento de banda passante (dB): 30 Isolamento da banda de reflexão (dB): 15 Ripple da banda passante (dB): 0,5 PDL (dB): 0,1 PMD (ps): 0,1 Perda de Retorno (dB): 50 Diretividade (dB): 50 AMBIENTE Temperatura operacional: -5 a 65°C Temperatura de armazenamento: -40 a 85°C. ENERGIA: Intervalo de tensao: 100 V e 240 V AC frequencia da linha: 50/60 Hz Consumo de energia :50 W max. Aplicação: Utilizado para emissão, transmissão e recepção de dados.	SCIENTIFIC ATLANTA	CISCO	40048741		18/22
8517.62.15	Multiplexador BWDM Mx/DMx, 1x2, 1310/CWDM 1420-1620, LGX, AS ESPECIFICAÇÕES DO PN : 4004874 / ESPECIFICAÇÕES GERAIS / • Perda de inserção da banda passante (dB): 1,0 / • Inserção Perda de reflexão banda(dB): 0,7 / • Isolamento de banda passante (dB): 30 / • Isolamento da banda de reflexão (dB): 15 / • Ripple da banda passante (dB): 0,5 / • PDL (dB): 0,1 / • PMD (ps): 0,1 / • Perda de Retorno (dB): 50 / • Diretividade (dB): 50 / AMBIENTE / • Temperatura operacional: -5 a 65°C / • Temperatura de armazenamento: -40 a 85°C. / ENERGIA: / • Intervalo de tensao: 100 V e 240 V AC / • frequencia da linha: 50/60 Hz / • Consumo de energia :50 W max.	ALLIANCE FIBER OPTIC PRODUCTS	CISCO	40048742		28/22
8517.62.15	Mutiplexador/Demutiplexador ONS 15216 40 canais, codigo 15216-EF-40-ODD= ESPECIFICAÇÕES DO PN : 15216-EF-40-ODD= / ESPECIFICAÇÕES GERAIS / • Performance: Encaminhamento de hardware em 176 Gbps ou 131 milhões de pacotes por segundo (Mbps) / • Cisco parent switch: Cisco Nexus 5000 Series / • Software: Cisco NX-OS Software Release 4.0(1A)N2(1) (Cisco Nexus 5000 Series) / • 40 Gbps em cada direção (80 Gbps full duplex). / AMBIENTE: / • Temperatura operacional: (0 a 40°C) / • Temperatura não operacional: (-20 a 70°C). / SEGURANÇA: / • UL 60950-1 / • CAN/CSA-C22.2 No. 60950-1EN 60950-1 / • IEC 60950-1AS/NZS 60950-1GB4943. / EMC: / • 47CFR Parte 15 (CFR 47) Classe A / • AS/NZS CISPR22 Classe A / • CISPR22 Classe A / • EN55022 Classe A / • ICES003 Classe A / • VCCI Classe A / • EN61000-3-2 / • EN61000-3-3.	Foxconn Cz s.r.o.	CISCO	15216-EF-40-ODD=		49/19
8517.62.15	Mutiplexador/Demutiplexador ONS 15216 40 canais, codigo 15216-EF-40-ODD= ESPECIFICAÇÕES DO PN : 15216-EF-40-ODD= / ESPECIFICAÇÕES GERAIS / • Performance: Encaminhamento de hardware em 176 Gbps ou 131 milhões de pacotes por segundo (Mbps) / • Cisco parent switch: Cisco Nexus 5000 Series / • Software: Cisco NX-OS Software Release 4.0(1A)N2(1) (Cisco Nexus 5000 Series) / • 40 Gbps em cada direção (80 Gbps full duplex). / AMBIENTE: / • Temperatura operacional: (0 a 40°C) / • Temperatura não operacional: (-20 a 70°C). / SEGURANÇA: / • UL 60950-1 / • CAN/CSA-C22.2 No. 60950-1EN 60950-1 / • IEC 60950-1AS/NZS 60950-1GB4943. / EMC: / • 47CFR Parte 15 (CFR 47) Classe A / • AS/NZS CISPR22 Classe A / • CISPR22 Classe A / • EN55022 Classe A / • ICES003 Classe A / • VCCI Classe A / • EN61000-3-2 / • EN61000-3-3.	NEOPHOTONICS CORPORATION	CISCO	15216-EF-40-ODD=1		18/22
8517.62.15	Multiplexador/Demultiplexador, painel Odd, com 40 canais, para plataforma ONS 15216, codigo 15216-MD-40-ODD=ESPECIFICAÇÕES DO PN : 15216-MD-40-ODD= / ESPECIFICAÇÕES GERAIS / • Performance: Encaminhamento de hardware em 176 Gbps ou 131 milhões de pacotes por segundo (Mbps) / • Cisco parent switch: Cisco Nexus 5000 Series / • Software: Cisco NX-OS Software Release 4.0(1A)N2(1) (Cisco Nexus 5000 Series) / • 40 Gbps em cada direção (80 Gbps full duplex). / AMBIENTE: / • Temperatura operacional: (0 a 40°C) / • Temperatura não operacional: (-20 a 70°C). / SEGURANÇA: / • UL 60950-1 / • CAN/CSA-C22.2 No. 60950-1EN 60950-1 / • IEC 60950-1AS/NZS 60950-1GB4943. / EMC: / • 47CFR Parte 15 (CFR 47) Classe A / • AS/NZS CISPR22 Classe A / • CISPR22 Classe A / • EN55022 Classe A / • ICES003 Classe A / • VCCI Classe A / • EN61000-3-2 / • EN61000-3-3.	Foxconn Cz s.r.o.	CISCO	15216-MD-40-ODD=		19/19
8517.62.15	Multiplexador, Demux, painel Odd, com 40 canais, para plataforma ONS 15216 ESPECIFICAÇÕES DO PN : 15216-MD-40-ODD= / ESPECIFICAÇÕES GERAIS / • Performance: Encaminhamento de hardware em 176 Gbps ou 131 milhões de pacotes por segundo (Mbps) / • Cisco parent switch: Cisco Nexus 5000 Series / • Software: Cisco NX-OS Software Release 4.0(1A)N2(1) (Cisco Nexus 5000 Series) / • 40 Gbps em cada direção (80 Gbps full duplex). / AMBIENTE: / • Temperatura operacional: (0 a 40°C) / • Temperatura não operacional: (-20 a 70°C). / SEGURANÇA: / • UL 60950-1 / • CAN/CSA-C22.2 No. 60950-1EN 60950-1 / • IEC 60950-1AS/NZS 60950-1GB4943. / EMC: / • 47CFR Parte 15 (CFR 47) Classe A / • AS/NZS CISPR22 Classe A / • CISPR22 Classe A / • EN55022 Classe A / • ICES003 Classe A / • VCCI Classe A / • EN61000-3-2 / • EN61000-3-3.	COMMSCOPE CONNECTIVITY SOL	CISCO	15216-MD-40-ODD=1		18/22
8517.62.15	Multiplexador/Demultiplexador , de 48 canais, painel Patch Odd, para plataforma ONS 15216, codigo 15216-MD-48-ODD=ESPECIFICAÇÕES DO PN : 15216-MD-48-ODD= / ESPECIFICAÇÕES GERAIS / • Performance: Encaminhamento de hardware em 176 Gbps ou 131 milhões de pacotes por segundo (Mbps) / • Cisco parent switch: Cisco Nexus 5000 Series / • Software: Cisco NX-OS Software Release 4.0(1A)N2(1) (Cisco Nexus 5000 Series) / • 40 Gbps em cada direção (80 Gbps full duplex). / AMBIENTE: / • Temperatura operacional: (0 a 40°C) / • Temperatura não operacional: (-20 a 70°C). / SEGURANÇA: / • UL 60950-1 / • CAN/CSA-C22.2 No. 60950-1EN 60950-1 / • IEC 60950-1AS/NZS 60950-1GB4943. / EMC: / • 47CFR Parte 15 (CFR 47) Classe A / • AS/NZS CISPR22 Classe A / • CISPR22 Classe A / • EN55022 Classe A / • ICES003 Classe A / • VCCI Classe A / • EN61000-3-2 / • EN61000-3-3.	JABIL CIRCUIT DE MEXICO SA DE CV	CISCO	15216-MD-48-ODD=		05/20
8517.62.15	Multiplexador/Demultiplexador , de 48 canais, painel Patch Odd, para plataforma ONS 15216, codigo 15216-MD-48-ODD= ESPECIFICAÇÕES DO PN : 15216-MD-48-ODD= / ESPECIFICAÇÕES GERAIS / • Performance: Encaminhamento de hardware em 176 Gbps ou 131 milhões de pacotes por segundo (Mbps) / • Cisco parent switch: Cisco Nexus 5000 Series / • Software: Cisco NX-OS Software Release 4.0(1A)N2(1) (Cisco Nexus 5000 Series) / • 40 Gbps em cada direção (80 Gbps full duplex). / AMBIENTE: / • Temperatura operacional: (0 a 40°C) / • Temperatura não operacional: (-20 a 70°C). / SEGURANÇA: / • UL 60950-1 / • CAN/CSA-C22.2 No. 60950-1EN 60950-1 / • IEC 60950-1AS/NZS 60950-1GB4943. / EMC: / • 47CFR Parte 15 (CFR 47) Classe A / • AS/NZS CISPR22 Classe A / • CISPR22 Classe A / • EN55022 Classe A / • ICES003 Classe A / • VCCI Classe A / • EN61000-3-2 / • EN61000-3-3.	NEOPHOTONICS CORPORATION	CISCO	15216-MD-48-ODD=1		18/22
8517.62.15	Multiplexador/Demultiplexador para painel 100GHZ ODD com 10 canais, codigo 15216-MD-ODD-LIC=ESPECIFICAÇÕES DO PN : 15216-MD-ODD-LIC= / ESPECIFICAÇÕES GERAIS / • Performance: Encaminhamento de hardware em 176 Gbps ou 131 milhões de pacotes por segundo (Mbps) / • Cisco parent switch: Cisco Nexus 5000 Series / • Software: Cisco NX-OS Software Release 4.0(1A)N2(1) (Cisco Nexus 5000 Series) / • 40 Gbps em cada direção (80 Gbps full duplex). / AMBIENTE: / • Temperatura operacional: (0 a 40°C) / • Temperatura não operacional: (-20 a 70°C). / SEGURANÇA: / • UL 60950-1 / • CAN/CSA-C22.2 No. 60950-1EN 60950-1 / • IEC 60950-1AS/NZS 60950-1GB4943. / EMC: / • 47CFR Parte 15 (CFR 47) Classe A / • AS/NZS CISPR22 Classe A / • CISPR22 Classe A / • EN55022 Classe A / • ICES003 Classe A / • VCCI Classe A / • EN61000-3-2 / • EN61000-3-3.	Foxconn Cz s.r.o.	CISCO	15216-MD-ODD-LIC=		19/19
8517.62.15	Multiplexador, Demultiplexador para painel 100GHZ ODD com 10 canais, licença restrita ESPECIFICAÇÕES DO PN : 15216-MD-ODD-LIC= / ESPECIFICAÇÕES GERAIS / • Performance: Encaminhamento de hardware em 176 Gbps ou 131 milhões de pacotes por segundo (Mbps) / • Cisco parent switch: Cisco Nexus 5000 Series / • Software: Cisco NX-OS Software Release 4.0(1A)N2(1) (Cisco Nexus 5000 Series) / • 40 Gbps em cada direção (80 Gbps full duplex). / AMBIENTE: / • Temperatura operacional: (0 a 40°C) / • Temperatura não operacional: (-20 a 70°C). / SEGURANÇA: / • UL 60950-1 / • CAN/CSA-C22.2 No. 60950-1EN 60950-1 / • IEC 60950-1AS/NZS 60950-1GB4943. / EMC: / • 47CFR Parte 15 (CFR 47) Classe A / • AS/NZS CISPR22 Classe A / • CISPR22 Classe A / • EN55022 Classe A / • ICES003 Classe A / • VCCI Classe A / • EN61000-3-2 / • EN61000-3-3.	COMMSCOPE CONNECTIVITY SOL	CISCO	15216-MD-ODD-LIC=1		18/22
8517.62.15	Demultiplexador optico, com 40 canais, para Cisco ONS 15454 (plataforma multiservico), banda C, Odd, codigo 15454-40-DMX-C= ESPECIFICAÇÕES DO PN : 15454-40-DMX-C= / ESPECIFICAÇÕES GERAIS / • 40 Canais / • Conectores LC / SEGURANÇA DE REDE: / • SSL / • SSH / • HTTP / • HTTPS / • RADIUS / DIMENSÕES(AxLxP): / • 3.46 x 17.18 x 11.02 in. (87.9 x 436.4 x 280 mm) / AMBIENTE: / • Temperatura operacional: 32 a 131ºF (0 a 55ºC) / • Temperatura de armazenamento: –40 a 158ºF (–40 a 70ºC) / ENERGIA: / • Maximo: 900W / SEGURANÇA: / • UL/CSA60950- (2003) / • GR-1089-CORE, 4 / EMC: / • ICES-003 Issue 4 (2004) / • GR-1089-CORE, 4 / GR-1089-CORE –03 (Out 2002) / FCC 47CFR15, Classe A, B (2006)	Foxconn Cz s.r.o.	CISCO	15454-40-DMX-C=	Padtec S/A / Rua Ricardo Benetton Martins, s/n, Parque II do Polo de Alta Tecnologia - 13086-902 - Campinas/SP / Telefone: (19) 2104-9719 / E-mail: eduardo.hirata@padtec.com.br / Responsável: Eduardo Tadashi Hirata	49/19
8517.62.15	Multiplexador, optico com 40 canais, para Cisco ONS 15454 (plataforma multiservico), banda C, Odd ESPECIFICAÇÕES DO PN : 15454-40-MUX-C= / ESPECIFICAÇÕES GERAIS / • 40 Canais mulplexisadores de 100Ghz / • Conectores LC / • Conectores MPO / SEGURANÇA DE REDE: / • SSL / • SSH / • HTTP / • HTTPS / • RADIUS / DIMENSÕES(AxLxP): / • 3.46 x 17.18 x 11.02 in. (87.9 x 436.4 x 280 mm) / AMBIENTE: / • Temperatura operacional: 32 a 131ºF (0 a 55ºC) / • Temperatura de armazenamento: –40 a 158ºF (–40 a 70ºC) / ENERGIA: / • Maximo: 900W / SEGURANÇA: / • UL/CSA60950- (2003) / • GR-1089-CORE, 4 / EMC: / • ICES-003 Issue 4 (2004) / • GR-1089-CORE, 4 / GR-1089-CORE –03 (Out 2002) / FCC 47CFR15, Classe A, B (2006)	CELESTICA	CISCO	15454-40-MUX-C=		28/22
8517.62.15	Multiplexador, modulo ROADM unico, com 40 canais, com amplificador PRE optico integrado ESPECIFICAÇÕES DO PN : 15454-40-SMR1-C= / ESPECIFICAÇÕES GERAIS / • 40 Canais / • Conectores LC / • Conectores MPO / SEGURANÇA DE REDE: / • SSL / • SSH / • HTTP / • HTTPS / • RADIUS / DIMENSÕES(AxLxP): / • 3.46 x 17.18 x 11.02 in. (87.9 x 436.4 x 280 mm) / AMBIENTE: / • Temperatura operacional: 32 a 131ºF (0 a 55ºC) / • Temperatura de armazenamento: –40 a 158ºF (–40 a 70ºC) / ENERGIA: / • Maximo: 900W / SEGURANÇA: / • UL/CSA60950- (2003) / • GR-1089-CORE, 4 / EMC: / • ICES-003 Issue 4 (2004) / • GR-1089-CORE, 4 / GR-1089-CORE –03 (Out 2002) / FCC 47CFR15, Classe A, B (2006)	CELESTICA	CISCO	15454-40-SMR1-C=		28/22
8517.62.15	Multiplexador, modulo ROADM, Single com 40 canais, com PRE optico integrado e amplificador boost, codigo 15454-40-SMR2-C= ESPECIFICAÇÕES DO PN : 15454-40-SMR2-C= / • 40 Canais / • Conectores LC / • Conectores MPO / SEGURANÇA DE REDE: / • SSL / • SSH / • HTTP / • HTTPS / • RADIUS / DIMENSÕES(AxLxP): / • 3.46 x 17.18 x 11.02 in. (87.9 x 436.4 x 280 mm) / AMBIENTE: / • Temperatura operacional: 32 a 131ºF (0 a 55ºC) / • Temperatura de armazenamento: –40 a 158ºF (–40 a 70ºC) / ENERGIA: / • Maximo: 900W / SEGURANÇA: / • UL/CSA60950- (2003) / • GR-1089-CORE, 4 / EMC: / • ICES-003 Issue 4 (2004) / • GR-1089-CORE, 4 / GR-1089-CORE –03 (Out 2002) / FCC 47CFR15, Classe A, B (2006)	CELESTICA	CISCO	15454-40-SMR2-C=		28/22
8517.62.15	Multiplexador 40 canais, de conexao cruzada, banda C, Odd, codigo 15454-40-WXC-C= ESPECIFICAÇÕES DO PN : 15454-40-WXC-C= / ESPECIFICAÇÕES GERAIS / • 40 Canais / • Conectores LC / SEGURANÇA DE REDE: / • SSL / • SSH / • HTTP / • HTTPS / • RADIUS / DIMENSÕES(AxLxP): / • 3.46 x 17.18 x 11.02 in. (87.9 x 436.4 x 280 mm) / AMBIENTE: / • Temperatura operacional: 32 a 131ºF (0 a 55ºC) / • Temperatura de armazenamento: –40 a 158ºF (–40 a 70ºC) / ENERGIA: / • Maximo: 900W / SEGURANÇA: / • UL/CSA60950- (2003) / • GR-1089-CORE, 4 / EMC: / • ICES-003 Issue 4 (2004) / • GR-1089-CORE, 4 / GR-1089-CORE –03 (Out 2002) / FCC 47CFR15, Classe A, B (2006)	CELESTICA	CISCO	15454-40-WXC-C=		28/22
8517.62.15	Multiplexador, 80 canais Colorless Wavelength Cross Connect, banda CESPECIFICAÇÕES DO PN : 15454-80-WXC-C= / AMBIENTE: / • Temperatura de armazenamento: (-40 a 70ºC) / • Temperatura de operação: (0 a 55ºC) / • Umidade relativa do ar: Normal: 5 a 85% sem condensação. / SEGURANÇA: / • EN e IEC-60825-2 Third edition (2004-06) / • EN e IEC 60825-1 Consol. Ed. 1.2 - incl. am1+am2 (2001-08) / • 21CFR1040 (2004/04) / • IEC-60825-2 (2004-06) / • ITU-T G.664 (2006). / EMC: / • ICES-003 4(2004) / • GR-1089-CORE / • GR-1089-CORE - (Oct 2002) / • FCC 47CFR15, Classe A	Celestica-Toronto	CISCO	15454-80-WXC-C=	Padtec S/A / Rua Ricardo Benetton Martins, s/n, Parque II do Polo de Alta Tecnologia - 13086-902 - Campinas/SP / Telefone: (19) 2104-9719 / E-mail: eduardo.hirata@padtec.com.br / Responsável: Eduardo Tadashi Hirata	49/20
8517.62.15	Multiplexador - placa multiplexadora óptica reconfigurável, SM ROADM 1-PRE-AMP, 100GHZ-Banda C-10 canais, Licença restrita ESPECIFICAÇÕES DO PN : 15454-SMR1-LIC= / ESPECIFICAÇÕES GERAIS: / • M2 AC Modulo de potência: máximo 300w / • M2 DC ANSI Modulo de potência: máximo de 30w / • M2 DC ETSI Modulo de potência: máximo de 30w. / DIMENSOES (A x L x P): / • (87.9 x 436.4 x 280 mm). / AMBIENTE: / • Temperatura de armazenamento: (-40 a 70ºC) / • Temperatura de operação: (0 a 55ºC) / • Umidade relativa do ar: Normal: 5 a 85% sem condensação. / SEGURANÇA: / • EN or IEC-60825-2 (2004-06) / • EN or IEC 60825-1 Consol. Ed. 1.2 - incl. am1+am2 (2001-08) / • 21CFR1040 (2004/04) / • IEC-60825-2 (2004-06) / • ITU-T G.664 (2006). / EMC: / • ICES-003 Issue 4(2004) / • GR-1089-CORE,Issue 4 / • GR-1089-CORE / • FCC 47CFR15, Classe A ,B (2006)	Foxconn Cz s.r.o.	CISCO	15454-SMR1-LIC=	Padtec S/A / Rua Ricardo Benetton Martins, s/n, Parque II do Polo de Alta Tecnologia - 13086-902 - Campinas/SP / Telefone: (19) 2104-9719 / E-mail: eduardo.hirata@padtec.com.br / Responsável: Eduardo Tadashi Hirata	49/19
8517.62.15	Multiplexador - placa multiplexadora óptica reconfigurável, SM ROADM 2-PRE-AMP-BST, 100Ghz, Banda C, 10 canais, com licença restritaESPECIFICAÇÕES DO PN : 15454-SMR2-LIC= / ESPECIFICAÇÕES GERAIS: / • M2 AC Modulo de potência: máximo 300w / • M2 DC ANSI Modulo de potência: máximo de 30w / • M2 DC ETSI Modulo de potência: máximo de 30w. / DIMENSOES (A x L x P): / • (87.9 x 436.4 x 280 mm). / AMBIENTE: / • Temperatura de armazenamento: (-40 a 70ºC) / • Temperatura de operação: (0 a 55ºC) / • Umidade relativa do ar: Normal: 5 a 85% sem condensação. / SEGURANÇA: / • EN or IEC-60825-2 (2004-06) / • EN or IEC 60825-1 Consol. Ed. 1.2 - incl. am1+am2 (2001-08) / • 21CFR1040 (2004/04) / • IEC-60825-2 (2004-06) / • ITU-T G.664 (2006). / EMC: / • ICES-003 Issue 4(2004) / • GR-1089-CORE,Issue 4 / • GR-1089-CORE / • FCC 47CFR15, Classe A ,B (2006)	HON HAI PRECISION INDUSTRY CO LTD	CISCO	15454-SMR2-LIC=		29/21
8517.62.15	Multiplexador - placa multiplexadora óptica reconfigurável, SM ROADM 2-PRE-AMP-BST, 100Ghz, Banda C, 10 canais, com licença restrita ESPECIFICAÇÕES DO PN : 15454-SMR2-LIC= / ESPECIFICAÇÕES GERAIS: / • M2 AC Modulo de potência: máximo 300w / • M2 DC ANSI Modulo de potência: máximo de 30w / • M2 DC ETSI Modulo de potência: máximo de 30w. / DIMENSOES (A x L x P): / • (87.9 x 436.4 x 280 mm). / AMBIENTE: / • Temperatura de armazenamento: (-40 a 70ºC) / • Temperatura de operação: (0 a 55ºC) / • Umidade relativa do ar: Normal: 5 a 85% sem condensação. / SEGURANÇA: / • EN or IEC-60825-2 (2004-06) / • EN or IEC 60825-1 Consol. Ed. 1.2 - incl. am1+am2 (2001-08) / • 21CFR1040 (2004/04) / • IEC-60825-2 (2004-06) / • ITU-T G.664 (2006). / EMC: / • ICES-003 Issue 4(2004) / • GR-1089-CORE,Issue 4 / • GR-1089-CORE / • FCC 47CFR15, Classe A ,B (2006)	CELESTICA	CISCO	15454-SMR2-LIC=1		18/22
8517.62.15	Multiplexador, 80-WXC, 80 canais, Banda C, 10 canais lincenciado restritoESPECIFICAÇÕES DO PN : 15454-WXC-LIC= / AMBIENTE: / • Temperatura de armazenamento: (-40 a 70ºC) / • Temperatura de operação: (0 a 55ºC) / • Umidade relativa do ar: Normal: 5 a 85% sem condensação. / SEGURANÇA: / • EN e IEC-60825-2 Third edition (2004-06) / • EN e IEC 60825-1 Consol. Ed. 1.2 - incl. am1+am2 (2001-08) / • 21CFR1040 (2004/04) / • IEC-60825-2 (2004-06) / • ITU-T G.664 (2006). / EMC: / • ICES-003 4(2004) / • GR-1089-CORE / • GR-1089-CORE - (Oct 2002) / • FCC 47CFR15, Classe A	Celestica-Toronto	CISCO	15454-WXC-LIC=	Padtec S/A / Rua Ricardo Benetton Martins, s/n, Parque II do Polo de Alta Tecnologia - 13086-902 - Campinas/SP / Telefone: (19) 2104-9719 / E-mail: eduardo.hirata@padtec.com.br / Responsável: Eduardo Tadashi Hirata	49/20
8517.62.15	Multiplexador BWDM Mx/DMx, 1x2, 1310/CWDM 1420-1620, LGX, SA ESPECIFICAÇÕES DO PN : 4004874 ESPECIFICAÇÕES GERAIS Perda de inserção da banda passante (dB): 1,0 Inserção Perda de reflexão banda(dB): 0,7 Isolamento de banda passante (dB): 30 Isolamento da banda de reflexão (dB): 15 Ripple da banda passante (dB): 0,5 PDL (dB): 0,1 PMD (ps): 0,1 Perda de Retorno (dB): 50 Diretividade (dB): 50 AMBIENTE Temperatura operacional: -5 a 65°C Temperatura de armazenamento: -40 a 85°C. ENERGIA: Intervalo de tensao: 100 V e 240 V AC frequencia da linha: 50/60 Hz Consumo de energia :50 W max. Aplicação: Utilizado para emissão, transmissão e recepção de dados.	SCIENTIFIC ATLANTA	CISCO	4004874		12/22
8517.62.15	Multiplexador, GS7000 receptor optico de baixa corrente, com conector SCA ESPECIFICAÇÕES DO PN: 4013593 ESPECIFICAÇÕES GERAIS Este é um equipamento de transmissão avançada que foi desenvolvido para otimizar a arquitetura de rede e melhorar confiabilidade, escalabilidade e eficiência de custo. Monitoramento remoto via ROSA/TNCS Modo de Redundância Independente ou Master/Slave Controle local via LCI (Local Craft Interface) e/ou ICIM (Intelligent Communications Interface Module) Múltiplas opções de configuração e controle Controle de ganho automático óptico Níveis de saída RF ajustáveis Pontos de teste RF (um para cada receptor óptico independente) Conexões para RF, energia e dados tipo Blind-mate (push-on) ESPECIFICAÇÕES ÓPTICAS Potência de Entrada: -17 a 0 dBm Comprimento de Onda: 1290 to 1620 nm Perda de Retorno Óptico: >30 dB Interface Óptica: SC/APC Padrão ESPECIFICAÇÕES ELÉTRICAS Largura de Banda RF: 5 a 90 Mhz Nível de Saída RF Máximo: 58 dBmV (composto) Faixa de Atenuação RF: 0 a 26 em degraus de 0.75 dB Faixa AGC Óptico: 13 dB Resposta em Frequência RF: ±0,5 dB Ponto de Teste RF: -20 (±1,0) dB Perda de Retorno: >16 dB Tilt: +0,5 a -0,5 dB Potência Equivalente de Ruído: <10 pA????? Consumo de Energia: < 5 W DC AMBIENTE Temperatura Operacional: 0° a +50°C Umidade Relativa: 0 a 95% DIMENSÕES (A X L X P) 8,8 x 2,6 x 22,4 cm Aplicação: Utilizado para recepção e transmissão de sinais ópticos.	FLEXTRONICS (ZHUHAI CHINA)	CISCO	40135931		28/20
8517.62.15	Multiplexador, GS7000 receptor optico de baixa corrente, com conector SCA ESPECIFICAÇÕES DO PN: 4013593 / ESPECIFICAÇÕES GERAIS / Este é um equipamento de transmissão avançada que foi desenvolvido para otimizar a arquitetura de rede e melhorar confiabilidade, escalabilidade e eficiência de custo. / Monitoramento remoto via ROSA/TNCS / Modo de Redundância Independente ou Master/Slave / Controle local via LCI (Local Craft Interface) e/ou ICIM (Intelligent Communications Interface Module) / Múltiplas opções de configuração e controle / Controle de ganho automático óptico / Níveis de saída RF ajustáveis / Pontos de teste RF (um para cada receptor óptico independente) / Conexões para RF, energia e dados tipo Blind-mate (push-on) / ESPECIFICAÇÕES ÓPTICAS / Potência de Entrada: -17 a 0 dBm / Comprimento de Onda: 1290 to 1620 nm / Perda de Retorno Óptico: >30 dB / Interface Óptica: SC/APC Padrão / ESPECIFICAÇÕES ELÉTRICAS / Largura de Banda RF: 5 a 90 Mhz / Nível de Saída RF Máximo: 58 dBmV (composto) / Faixa de Atenuação RF: 0 a 26 em degraus de 0.75 dB / Faixa AGC Óptico: 13 dB / Resposta em Frequência RF: ±0,5 dB / Ponto de Teste RF: -20 (±1,0) dB / Perda de Retorno: >16 dB / Tilt: +0,5 a -0,5 dB / Potência Equivalente de Ruído: <10 pA√Hz / Consumo de Energia: < 5 W DC / AMBIENTE / Temperatura Operacional: 0° a +50°C / Umidade Relativa: 0 a 95% / DIMENSÕES (A X L X P) / 8,8 x 2,6 x 22,4 cm	O-NET COMMUNICATIONS LTD	CISCO	40135932		18/22
8517.62.15	Multiplexador, Demultiplexador, CAS-DMUX-1X4-O banda-AD-SA, 1 saida 4 Dnstrm, chanal A/B/C/D ESPECIFICAÇÕES DO PN : 4021219 / ESPECIFICAÇÕES GERAIS / • entrada DVB- ASI em até 68,5 Mbps / • 04:02:00 NTSC e PAL (B / G / I / D / M / N) decodificação de vídeo / • conversão de relação de aspecto ( 4:3, 16:9 e 14:09 ) / • MPEG e Dolby ® / • Digital ( AC-3) decodificação de áudio / • Quatro saídas de áudio que prestam ou dois pares estéreo (quatro canais mono) de áudio balanceado / • capacidade de usar parte de sua produção para aplicações como SAP, DTMF / • Linha 21 fechou apoio legenda e V -chip / • DVB VBI (WST, WSS e VPS) / • PowerVu VBI - incluindo o norte-americano de teletexto padrão (NABTS) e World Sistema Teletexto / • (WST) / • DTMF sugestão tom e saídas de disparo de sinalização / • software atualizável em campo / • saída DVB- ASI. / • LCD no painel frontal para o controle e monitoramento / • SNMP para acesso através de um sistema de gerenciamento de rede / • interface de navegador da Web para fácil configuração, controle e monitoramento / AMBIENTE: / • Temperatura operacional: 0°C a 50°C / • Temperatura de armazenamento: -20°C a 70°C. / EMC: / • FCC Parte 15 (CFR 47) Classe A / • ICES-003 Classe A / • EN55022 Classe A / • CISPR22 Classe A / • AS/NZS 3548 Classe A / • VCCI Classe A / • ETS 300 386 / • EN 55022 / • EN 55024. / SEGURANÇA: / • UL 60950CAN/CSA-C22.2 No. 60950 / • EN 60950 / • IEC 60950 / • TS 001 / • AS/NZS 3260	O-NET COMMUNICATIONS LTD	CISCO	40212191		18/22
8517.62.15	Multiplexador de audio analogico, composto de: AAP-1741-3RU - Modulo processador de audio analogico com 4 canaisAAP-1741-DRP-3RU - Painel traseiro duplo de conectoresRP16 - Kit de montagem do painel remoto de expansao para 1 RU	GRASS VALLEY CANADA	GRASS VALLEY	AAP-1741		36/19
8517.62.15	MULTIPLEXADOR COM PAINEL LCD COM PORTAS RJ45 E MODULO REDUNDANTE, COM SISTEMA AUTOMATICO DE CONTROLE DE SWITCH IP COM MECANISMO DE BYPASS 220 VOLTS COM SERIAL NUMBER 070055LAU301803744; INCLUSO DENTRO DO EQUIPAMENTO: -HDC-MULTI-IN 220V REDUNDANTE ; -HDm-ASIIPGUARD-VI - S/N: 040023LAU411900565; -HDmIPGUARDV2 - S/N: 040057LAU411900372;	ENENSYS TECHNOLOGIES S.A	ENENSYS TECHNOLOGIES	ASIIPGUARD-ASI4-1S		42/19
8517.62.15	Multiplexador de Frequência de 08 sinais coloridos em comprimento de onda/ frequência de banda CWDM de 1471nm a 1611nm. Máxima Perda por Inserção: 2dB Potência de entrada dos serviços tributários: - 13 a + 7dBm Potência de entrada na interface de linha: -33 a 0 dBm. APLICAÇÃO/UTLIZAÇÃO: Integrar o sistema de redes opticas - Tellabs 6325 node.	Infinera GDC C/O TNT Mehrwertlogistik GmbH	INFINERA	CM3580C		26/21
8517.62.15	Multiplexador, modulo MUX/DEMUX, com 8 canais CWDM. Descricao do Produto: Dispositivo para emissao, transmissao e recepcao de dados. ESPECIFICACOES DO PN: CWDM-MUX8A=ESPECIFICACOES GERAIS: Largura de banda do canal CWDM (nm): CWL +/- 6,0 Perda de insercao do canal CWDM (dB): 1 2,2 Nao uniformidade da perda de insercao (dB): 1 1,0 Perda de insercao da porta Tap (dB): 18 23 Isolamento de canal adjacente (dB): 30 Perda de Retorno (dB): 45 Diretividade (dB): 50 PDL (dB): 2 0,3 PMD (ps): 2 0,3 Potencia optica (mW): 300 Canal (nm): 1471, 1551DIMENSOES (A x L x P): 5.99cm x 24cm x 26cmAMBIENTE: Temperatura operacional: 0 a 70°C Temperatura de armazenamento: -40 a 85°C SECURANCA: UL 60950 CAN/CSA-C22.2 No. 60950 EN 60950 IEC 60950 TS 001 AS/NZS 609503 IEC 60825 EN 60825 21 CFR 1040EMC: FCC Part 15 (CFR 47) Class A EN55022 Class A CISPR22 Class A AS/NZS 3548 Class A VCCI Class A EN55024 ETS300 386-2 EN50082-1.	FLEXTRONICS	CISCO	CWDM-MUX8A=		46/23
8517.62.15	Multiplexadores de sinais de áudio, vídeo e dados; com entrada ASI e saída TS ("Transport Stream"), incluindo: 2x fontes de energia redundantes modelo PWR-850-AC-2RU e 2x 2 unidades de cabo de força modelo CAB-PWR-DMN-BRA padrão brasileiro 10AMP, 2.5m.; 1x interface modelo DCM-IO-PROC para conexão via rede de dados ethernet; e 2x unidades de transceiver de cobre modelo SFP-CU-RJ45; Aplicação: plataforma utilizada por emissoras de TV para criação de conteúdo de produção, distribuição primária e distribuição secundária	CISCO SYSTEMS	CISCO	DCM-D9902		24/20
8517.62.15	ENC/MUX SYSTEM - MULTIPLEXADORES DE SINAIS DE ÁUDIO, VÍDEO E DADOS PARA SISTEMA DE TELEVISÃO DIGITAL TERRESTRE, PADRÃO ISDB-TB, COM ENTRADA ASI E SAÍDA TS (TRANSPORT STREAM), COMPOSTO POR: 2 MULTIPLEXADORES ISDB-TB COM 6 ENTRADAS ASI E 3 SAÍDAS TS; 2 CHASSIS COM FONTE REDUNDANTE PARA MULTIPLEXADORES; 2 CODIFICADORES DE VÍDEO HD H.264 PARA ALIMENTAR OS MULTIPLEXADORES; 2 CODIFICADORES DE VÍDEO LD H.264 PARA ALIMENTAR OS MULTIPLEXADORES; 2 DECODIFICADORES DE VÍDEO HD/LD PARA MONITORAÇÃO DOS MULTIPLEXADORES; MÓDULO DE COMUTAÇÃO ISDB-TB FRAME SWITCHER COM SAÍDA RELAY BY-PASS DOS SINAIS DOS MULTIPLEXADORES; GERADOR DE REFERÊNCIA SYNC GENERATOR DE SINAIS FRAME SYNC E STC/GOP PARA COMUTAÇÃO SEM PERDAS SEAMLESS ENTRE MULTIPLEXADORES; 2 TERMINAIS MCT PARA CONFIGURAÇÃO DOS MULTIPLEXADORES; PAINEL DE COMUTAÇÃO PARA OS MULTIPLEXADORES; SISTEMA DE CONTROLE LÓGICO DE COMUTAÇÃO E ALARMES DOS MULTIPLEXADORES; 6 DISTRIBUIDORES DIGITAIS DE TS E 4 DISTRIBUIDORES ANALÓGICOS DOS SINAIS DE REFERÊNCIA PARA MULTIPLEXADORES; MATERIAL DE INSTALAÇÃO DOS MULTIPLEXADORES COMPOSTO POR CABOS COAXIAIS, CABOS DE REDE E CABOS DE CONTROLE. FABRICANTE / MARCA: NEC CORPORATION MODELO: NEC ENC/MUX SYSTEM ANO DE FABRICAÇÃO: 2022	NEC CORPORATION	ENC-MUX SYSTEM	ENC-MUX SYSTEM		42/22
8517.62.15	Multiplexador, 12 ports, 4 graus, Unidade de adição / descarte sem contenção, codigo NCS2K-12-AD-CCOFS= ESPECIFICAÇÕES DO PN: NCS2K-12-AD-CCOFS= ESPECIFICAÇÕES GERAIS 12 Canais mulplexisadores de 100Ghz Conectores LC Conectores MPO SEGURANÇA DE REDE: SSL SSH HTTP HTTPS RADIUS DIMENSÕES(AxLxP): 3.46 x 17.18 x 11.02 in. (87.9 x 436.4 x 280 mm) AMBIENTE: Temperatura operacional: 32 a 131ºF (0 a 55ºC) Temperatura de armazenamento: 40 a 158ºF (40 a 70ºC) ENERGIA: Maximo: 900W SEGURANÇA: UL/CSA60950- (2003) GR-1089-CORE, 4 EMC: ICES-003 Issue 4 (2004) GR-1089-CORE, 4 GR-1089-CORE 03 (Out 2002) FCC 47CFR15, Classe A, B (2006)	LUMENTUM OPERATIONS LLC	CISCO	NCS2K-12-AD-CCOFS=		21/24
8517.62.15	Multiplexador, com 16 portas, 4 ate 12 graus, unidade de inclusao/suspensao sem contencao, codigo NCS2K-16-AD-CCOFS=ESPECIFICAÇÕES DO PN : NCS2K-16-AD-CCOFS= / ESPECIFICAÇÕES GERAIS: / • Memória RAM: 16GB / • Capacidade de HD: 400GB / • Processador: 8 core e 2.93 GHz / • Até 5000 conexões de ponto sem fio / GERENCIAMENTO: / • SNMP / • TACACS / DISPOSITIVOS SUPORTADOS: / • Cisco Catalyst 2900, 3000, 3500, 3700, 4500, and 6500 Series Switches / • Cisco 2100, 2500, 4400, 5500 and Flex 7500 Series Wireless LAN Controllers / SEGURANÇA / • UL 1950 / • EN 60950 / • CSA-C22.2 no. 950 / • IEC 60950 / • AS/NZA 3260 / • 21 CFR 1040 / • EN 60825-1 / • IEC 60825-1 / • TS 001. / EMC: / • FCC (CFR 47, Part 15) Classe A / • VCCI / • EN 55022 / • EN 55024 / • CISPR 22 / • AS/NZS 3548.	Foxconn Cz s.r.o.	CISCO	NCS2K-16-AD-CCOFS=	PADTEC S.A. / Rua Ricardo Benetton Martins, s/n, Parque II do Polo de Alta Tecnologia - 13086-902 - Campinas/SP / Telefone: (19) 2104-9719 / Responsável: Eduardo Tadashi Hirata / E-mail: eduardo.hirata@padtec.com.br	41/19
8517.62.15	Multiplexador, modulo ROADM, com 20 portas unicas, comutavel, com moldura, Gain Flex Spectrum. "ESPECIFICACOES DO PN : NCS2K-20-SMRFS=GERENCIAMENTO: SNMP TACACSDISPOSITIVOS SUPORTADOS: Cisco Catalyst 2900, 3000, 3500, 3700, 4500, and 6500 Series Switches Cisco 2100, 2500, 4400, 5500 and Flex 7500 Series Wireless LAN ControllersSEGURANCA UL 1950 EN 60950 CSA-C22.2 no. 950 IEC 60950 AS/NZA 3260 21 CFR 1040 EN 60825-1 IEC 60825-1 TS 001.EMC: FCC (CFR 47, Part 15) Classe A VCCI EN 55022 EN 55024 CISPR 22 AS/NZS 3548.. S/N: FGL1832S1KQ	FABRINET CO., LTD	CISCO	NCS2K-20-SMRFS=		18/23
8517.62.15	Multiplexador, com 20 portas SMR, Gain Flex Spectrum, verificacao de conectividade, codigo NCS2K-20-SMRFS-CV=ESPECIFICAÇÕES DO PN : NCS2K-20-SMRFS-CV= / ESPECIFICAÇÕES GERAIS: / • Memória RAM: 16GB / • Capacidade de HD: 400GB / • Processador: 8 core e 2.93 GHz / • Até 5000 conexões de ponto sem fio / GERENCIAMENTO: / • SNMP / • TACACS / DISPOSITIVOS SUPORTADOS: / • Cisco Catalyst 2900, 3000, 3500, 3700, 4500, and 6500 Series Switches / • Cisco 2100, 2500, 4400, 5500 and Flex 7500 Series Wireless LAN Controllers / SEGURANÇA / • UL 1950 / • EN 60950 / • CSA-C22.2 no. 950 / • IEC 60950 / • AS/NZA 3260 / • 21 CFR 1040 / • EN 60825-1 / • IEC 60825-1 / • TS 001. / EMC: / • FCC (CFR 47, Part 15) Classe A / • VCCI / • EN 55022 / • EN 55024 / • CISPR 22 / • AS/NZS 3548.	Foxconn Cz s.r.o.	CISCO	NCS2K-20-SMRFS-CV=	PADTEC S.A. / Rua Ricardo Benetton Martins, s/n, Parque II do Polo de Alta Tecnologia - 13086-902 - Campinas/SP / Telefone: (19) 2104-9719 / Responsável: Eduardo Tadashi Hirata / E-mail: eduardo.hirata@padtec.com.br	41/19
8517.62.15	Multiplexador, modulo ROADM, com 20 portas unicas, comutavel Gain, FS, licenciado, codigo NCS2K-20-SMRFS-L=ESPECIFICAÇÕES DO PN : NCS2K-20-SMRFS-L= / GERENCIAMENTO: / • SNMP / • TACACS / DISPOSITIVOS SUPORTADOS: / • Cisco Catalyst 2900, 3000, 3500, 3700, 4500, and 6500 Series Switches / • Cisco 2100, 2500, 4400, 5500 and Flex 7500 Series Wireless LAN Controllers / SEGURANÇA / • UL 1950 / • EN 60950 / • CSA-C22.2 no. 950 / • IEC 60950 / • AS/NZA 3260 / • 21 CFR 1040 / • EN 60825-1 / • IEC 60825-1 / • TS 001. / EMC: / • FCC (CFR 47, Part 15) Classe A / • VCCI / • EN 55022 / • EN 55024 / • CISPR 22 / • AS/NZS 3548.	Scientific Atlanta, Inc. SA Distributio	CISCO	NCS2K-20-SMRFS-L=	Padtec S/A / Rua Ricardo Benetton Martins, s/n, Parque II do Polo de Alta Tecnologia - 13086-902 - Campinas/SP / Telefone: (19) 2104-9719 / E-mail: eduardo.hirata@padtec.com.br / Responsável: Eduardo Tadashi Hirata	05/20
8517.62.15	Multiplexador, modulo ROADM, com 9 portas unicas, 0-17dB Gain, Flex Spectrum, codigo NCS2K-9-SMR17FS=ESPECIFICAÇÕES DO PN : NCS2K-9-SMR17FS= / ESPECIFICAÇÕES GERAIS: / • Memória RAM: 16GB / • Capacidade de HD: 400GB / • Processador: 8 core e 2.93 GHz / • Até 5000 conexões de ponto sem fio / GERENCIAMENTO: / • SNMP / • TACACS / DISPOSITIVOS SUPORTADOS: / • Cisco Catalyst 2900, 3000, 3500, 3700, 4500, and 6500 Series Switches / • Cisco 2100, 2500, 4400, 5500 and Flex 7500 Series Wireless LAN Controllers / SEGURANÇA / • UL 1950 / • EN 60950 / • CSA-C22.2 no. 950 / • IEC 60950 / • AS/NZA 3260 / • 21 CFR 1040 / • EN 60825-1 / • IEC 60825-1 / • TS 001. / EMC: / • FCC (CFR 47, Part 15) Classe A / • VCCI / • EN 55022 / • EN 55024 / • CISPR 22 / • AS/NZS 3548.	JABIL CIRCUIT DE MEXICO SA DE CV	CISCO	NCS2K-9-SMR17FS=		27/19
8517.62.15	Multiplexador, modulo ROADM, com 9 portas unicas, 0-17dB Gain, Flex Spectrum, codigo NCS2K-9-SMR17FS= ESPECIFICAÇÕES DO PN : NCS2K-9-SMR17FS= / ESPECIFICAÇÕES GERAIS: / • Memória RAM: 16GB / • Capacidade de HD: 400GB / • Processador: 8 core e 2.93 GHz / • Até 5000 conexões de ponto sem fio / GERENCIAMENTO: / • SNMP / • TACACS / DISPOSITIVOS SUPORTADOS: / • Cisco Catalyst 2900, 3000, 3500, 3700, 4500, and 6500 Series Switches / • Cisco 2100, 2500, 4400, 5500 and Flex 7500 Series Wireless LAN Controllers / SEGURANÇA / • UL 1950 / • EN 60950 / • CSA-C22.2 no. 950 / • IEC 60950 / • AS/NZA 3260 / • 21 CFR 1040 / • EN 60825-1 / • IEC 60825-1 / • TS 001. / EMC: / • FCC (CFR 47, Part 15) Classe A / • VCCI / • EN 55022 / • EN 55024 / • CISPR 22 / • AS/NZS 3548.	LUMENTUM OPERATIONS LLC	CISCO	NCS2K-9-SMR17FS=1		18/22
8517.62.15	Multiplexador, modulo ROADM, com 9 portas unicas, 0-17dB Gain, FS, licenciado, codigo NCS2K-9-SMR17FS-L=ESPECIFICAÇÕES DO PN : NCS2K-9-SMR17FS-L= / ESPECIFICAÇÕES GERAIS: / • Memória RAM: 16GB / • Capacidade de HD: 400GB / • Processador: 8 core e 2.93 GHz / • Até 5000 conexões de ponto sem fio / GERENCIAMENTO: / • SNMP / • TACACS / DISPOSITIVOS SUPORTADOS: / • Cisco Catalyst 2900, 3000, 3500, 3700, 4500, and 6500 Series Switches / • Cisco 2100, 2500, 4400, 5500 and Flex 7500 Series Wireless LAN Controllers / SEGURANÇA / • UL 1950 / • EN 60950 / • CSA-C22.2 no. 950 / • IEC 60950 / • AS/NZA 3260 / • 21 CFR 1040 / • EN 60825-1 / • IEC 60825-1 / • TS 001. / EMC: / • FCC (CFR 47, Part 15) Classe A / • VCCI	HON HAI PRECISION INDUSTRY CO LTD	CISCO	NCS2K-9-SMR17FS-L=		38/19
8517.62.15	Multiplexador, modulo ROADM, com 9 portas unicas, 0-17dB Gain, FS, licenciado, codigo NCS2K-9-SMR17FS-L= ESPECIFICAÇÕES DO PN : NCS2K-9-SMR17FS-L= / ESPECIFICAÇÕES GERAIS: / • Memória RAM: 16GB / • Capacidade de HD: 400GB / • Processador: 8 core e 2.93 GHz / • Até 5000 conexões de ponto sem fio / GERENCIAMENTO: / • SNMP / • TACACS / DISPOSITIVOS SUPORTADOS: / • Cisco Catalyst 2900, 3000, 3500, 3700, 4500, and 6500 Series Switches / • Cisco 2100, 2500, 4400, 5500 and Flex 7500 Series Wireless LAN Controllers / SEGURANÇA / • UL 1950 / • EN 60950 / • CSA-C22.2 no. 950 / • IEC 60950 / • AS/NZA 3260 / • 21 CFR 1040 / • EN 60825-1 / • IEC 60825-1 / • TS 001. / EMC: / • FCC (CFR 47, Part 15) Classe A / • VCCI / • EN 55022 / • EN 55024 / • CISPR 22 / • AS/NZS 3548.	LUMENTUM OPERATIONS LLC	CISCO	NCS2K-9-SMR17FS-L=1		18/22
8517.62.15	Multiplexador, modulo ROADM, com 9 portas unicas, 12-24dB Gain, Flex Spectrum, codigo NCS2K-9-SMR24FS= ESPECIFICAÇÕES DO PN : NCS2K-9-SMR24FS= / ESPECIFICAÇÕES GERAIS: / • Memória RAM: 16GB / • Capacidade de HD: 400GB / • Processador: 8 core e 2.93 GHz / • Até 5000 conexões de ponto sem fio / GERENCIAMENTO: / • SNMP / • TACACS / DISPOSITIVOS SUPORTADOS: / • Cisco Catalyst 2900, 3000, 3500, 3700, 4500, and 6500 Series Switches / • Cisco 2100, 2500, 4400, 5500 and Flex 7500 Series Wireless LAN Controllers / SEGURANÇA / • UL 1950 / • EN 60950 / • CSA-C22.2 no. 950 / • IEC 60950 / • AS/NZA 3260 / • 21 CFR 1040 / • EN 60825-1 / • IEC 60825-1 / • TS 001. / EMC: / • FCC (CFR 47, Part 15) Classe A / • VCCI / • EN 55022 / • EN 55024 / • CISPR 22 / • AS/NZS 3548.	LUMENTUM OPERATIONS LLC	CISCO	NCS2K-9-SMR24FS=		28/22
8517.62.15	Multiplexador, modulo ROADM, com 9 portas unicas, 12-24dB Gain, FS, licenciado, codigo NCS2K-9-SMR24FS-L= ESPECIFICAÇÕES DO PN : NCS2K-9-SMR24FS-L= / ESPECIFICAÇÕES GERAIS: / • Memória RAM: 16GB / • Capacidade de HD: 400GB / • Processador: 8 core e 2.93 GHz / • Até 5000 conexões de ponto sem fio / GERENCIAMENTO: / • SNMP / • TACACS / DISPOSITIVOS SUPORTADOS: / • Cisco Catalyst 2900, 3000, 3500, 3700, 4500, and 6500 Series Switches / • Cisco 2100, 2500, 4400, 5500 and Flex 7500 Series Wireless LAN Controllers / SEGURANÇA / • UL 1950 / • EN 60950 / • CSA-C22.2 no. 950 / • IEC 60950 / • AS/NZA 3260 / • 21 CFR 1040 / • EN 60825-1 / • IEC 60825-1 / • TS 001. / EMC: / • FCC (CFR 47, Part 15) Classe A / • VCCI / • EN 55022 / • EN 55024 / • CISPR 22 / • AS/NZS 3548.	HON HAI PRECISION INDUSTRY CO LTD	CISCO	NCS2K-9-SMR24FS-L=		28/19
8517.62.15	Multiplexador, modulo ROADM, com 9 portas unicas, 12-24dB Gain, FS, licenciado, codigo NCS2K-9-SMR24FS-L= ESPECIFICAÇÕES DO PN : NCS2K-9-SMR24FS-L= / ESPECIFICAÇÕES GERAIS: / • Memória RAM: 16GB / • Capacidade de HD: 400GB / • Processador: 8 core e 2.93 GHz / • Até 5000 conexões de ponto sem fio / GERENCIAMENTO: / • SNMP / • TACACS / DISPOSITIVOS SUPORTADOS: / • Cisco Catalyst 2900, 3000, 3500, 3700, 4500, and 6500 Series Switches / • Cisco 2100, 2500, 4400, 5500 and Flex 7500 Series Wireless LAN Controllers / SEGURANÇA / • UL 1950 / • EN 60950 / • CSA-C22.2 no. 950 / • IEC 60950 / • AS/NZA 3260 / • 21 CFR 1040 / • EN 60825-1 / • IEC 60825-1 / • TS 001. / EMC: / • FCC (CFR 47, Part 15) Classe A / • VCCI / • EN 55022 / • EN 55024 / • CISPR 22 / • AS/NZS 3548.	LUMENTUM OPERATIONS LLC	CISCO	NCS2K-9-SMR24FS-L=1		18/22
8517.62.15	Multiplexador, modulo ROADM, com 9 portas unicas,20-34dB Gain, Flex Spectrum, codigo NCS2K-9-SMR34FS= ESPECIFICAÇÕES DO PN : NCS2K-9-SMR34FS= / ESPECIFICAÇÕES GERAIS: / • Memória RAM: 16GB / • Capacidade de HD: 400GB / • Processador: 8 core e 2.93 GHz / • Até 5000 conexões de ponto sem fio / GERENCIAMENTO: / • SNMP / • TACACS / DISPOSITIVOS SUPORTADOS: / • Cisco Catalyst 2900, 3000, 3500, 3700, 4500, and 6500 Series Switches / • Cisco 2100, 2500, 4400, 5500 and Flex 7500 Series Wireless LAN Controllers / SEGURANÇA / • UL 1950 / • EN 60950 / • CSA-C22.2 no. 950 / • IEC 60950 / • AS/NZA 3260 / • 21 CFR 1040 / • EN 60825-1 / • IEC 60825-1 / • TS 001. / EMC: / • FCC (CFR 47, Part 15) Classe A / • VCCI / • EN 55022 / • EN 55024 / • CISPR 22 / • AS/NZS 3548.	LUMENTUM OPERATIONS LLC	CISCO	NCS2K-9-SMR34FS=		28/22
8517.62.15	Multiplexador, modulo ROADM, com 9 portas unicas, 20-34dB Gain, FS, licenciado, codigo NCS2K-9-SMR34FS-L= ESPECIFICAÇÕES DO PN : NCS2K-9-SMR34FS-L= / ESPECIFICAÇÕES GERAIS: / • Memória RAM: 16GB / • Capacidade de HD: 400GB / • Processador: 8 core e 2.93 GHz / • Até 5000 conexões de ponto sem fio / GERENCIAMENTO: / • SNMP / • TACACS / DISPOSITIVOS SUPORTADOS: / • Cisco Catalyst 2900, 3000, 3500, 3700, 4500, and 6500 Series Switches / • Cisco 2100, 2500, 4400, 5500 and Flex 7500 Series Wireless LAN Controllers / SEGURANÇA / • UL 1950 / • EN 60950 / • CSA-C22.2 no. 950 / • IEC 60950 / • AS/NZA 3260 / • 21 CFR 1040 / • EN 60825-1 / • IEC 60825-1 / • TS 001. / EMC: / • FCC (CFR 47, Part 15) Classe A / • VCCI / • EN 55022 / • EN 55024 / • CISPR 22 / • AS/NZS 3548.	LUMENTUM OPERATIONS LLC	CISCO	NCS2K-9-SMR34FS-L=		28/22
8517.62.15	Multiplexador, de 20 portas licenciadas FS-SMR, com 2 portas ativadas ESPECIFICAÇÕES DO PN: NCS2K-FSSMR-2-LIC= ESPECIFICAÇÕES GERAIS 20 Canais mulplexisadores de 100Ghz Conectores LC Conectores MPO SEGURANÇA DE REDE: SSL SSH HTTP HTTPS RADIUS DIMENSÕES(AxLxP): 3.46 x 17.18 x 11.02 in. (87.9 x 436.4 x 280 mm) AMBIENTE: Temperatura operacional: 32 a 131ºF (0 a 55ºC) Temperatura de armazenamento: 40 a 158ºF (40 a 70ºC) ENERGIA: Maximo: 900W SEGURANÇA: UL/CSA60950- (2003) GR-1089-CORE, 4 EMC: ICES-003 Issue 4 (2004) GR-1089-CORE, 4 GR-1089-CORE 03 (Out 2002) FCC 47CFR15, Classe A, B (2006)	FINISAR	CISCO	NCS2K-FSSMR-2-LIC=		21/24
8517.62.15	Multiplexador de sinais de audio, video e dados para sistemas de televisao digital terrestre, com entrada ASI e saida TS ("Transport Stream"). Aplicacao: Multiplexador de sinais de video e audio com 4 entradas e 4 saidas no padrao ASI com conectores BNC 75 Ohms e 4 saidas GBE com conectores RJ45.	HARMONIC	HARMONIC	PRM-9K		05/20
8517.62.15	MULTIPLEXADORES DE SINAIS DE AUDIO, VIDEO E DADOS PARA SISTEMAS DE TELEVISAO DIGITAL TERRESTRE, COM ENTRADA ASI E SAIDA TS (TRANSPORT STREAM), COMPOSTO DE: - MULTIPLEXACAO E EMBARALHAMENTO DE ATE 2.000 SERVICOS DE TRANSMISSAO SIMULTANEOS. - VIDEO DE 10 GBPS DE ALTO RENDIMENTO. - PORTA DE ENTRADA MULTIPLEXACAO AVANCADA DE QUALQUER SERVICO DE QUALQUER ENTRADA PARA QUALQUER SAIDA. - TAXA DE BITS MEDIA DESEJADA. - DATATRACK. - REDE IP E ESPELHAMENTO. - MULTIPLEXACAO ESTATISTICA DIVITRACK IP. - APLICACAO: ESTUDIO E EMISSORAS DE RADIO E TELEVISAO DIGITAL.	HARMONIC INC.	HARMONIC.	PRM-X-G3-AC-DD.		35/23
8517.62.15	SEL-FR-AC-RR-IP-R: Bastidor para uso de modulares multiformato de sinais de vídeo digital com conectores BNC. Inclui fonte redundante. MODELO: SEL-FR1-AC-RR-IP-R MARCA: Imagine Communications NR. DE SÉRIE: 2119401108. ANO DE FABRICAÇÃO: 2019 NOME COMERCIAL: Selenio MCP1 Frame Os sistemas Selenio MCP1 Frame são módulos predefinidos, projetados para fornecer rapidamente a solução de processamento de sinais HD/SD-SDI, SD-SDI, com opções avançadas de monitoramento de sincronização de áudio para criar um sistema personalizado de acordo com suas necessidades. APLICAÇÃO: Uso de modulares multiformato de sinais de vídeo digital através de conectores de conexão padrão BNC, usado em sistemas de exibição de televisão	BENCHMARK ELECTRONICS (THAILAND) PCL	Imagine Communications	SEL-FR1-AC-RR-IP-R		05/20
8517.62.15	MULTIPLEXADOR E ENCAPSULADOR DE SINAIS DE ÁUDIO, VÍDEO E DADOS PARA SISTEMAS DE TELEVISÃO DIGITAL TERRESTRE, PODENDO REALIZAR AS FUNÇÕES DE MULTIPLEXAR, DEMULTIPLEXAR, REMULTIPLEXAR OU ENCAPSULAR FLUXOS PARA SEREM TRANSPORTADOS UTILIZANDO DIFERENTES FORMATOS, TAIS COMO, MPEG, ATSC, DVB E ISDB, INSERINDO, AINDA, INFORMAÇÕES DE ACESSO CONDICIONAL. POSSUI 8 INTERFACES ASI QUE PODEM SER CONFIGURADAS COMO ENTRADAS OU SAÍDAS "TRANSPORT STREAM". POSSUI AINDA ENTRADAS DE REFERÊNCIA NOS FORMATOS 10MHz OU 1 PPS. APLICAÇÃO: REALIZAR A MULTIPLEXAÇÃO NO FORMATO ISDB DOS DIFERENTES FLUXOS QUE COMPÕEM O SINAL BTS A SER ENTREGUE AO TRANSMISSOR DIGITAL, INCLUINDO OS FLUXOS DOS VÍDEOS HD E 1-SEG CODIFICADOS EM H.264, FLUXO DAS TABELAS DE INTERATIVIDADE E TABELAS DO SI/PSI ESSENCIAIS DO PADRÃO BRASILEIRO DE TV DIGITAL.	BENCHMARK ELECTRONICS (THAILAND) PCL	IMAGINE COMMUNICATIONS	SEL-MDX2-EES		33/19
8517.62.15	Pré amplificador rápido contém quatro ampla largura de banda, amplificadores DC acopladosprojetado para ser usado de forma independente ou em cascatapara fornecer ganhos de 5, 25 e 125. Impedância de 50 , acoplado DC, conectores BNC(canal 1 selecionável 50 ou 500 ). DC acoplado, conectores BNC (terminam em 50 ). 5.0 por canal (até 3 canais podem ser colocados em cascata). DC a 300 MHz (-3 dB). Entradas ± 200 mV, saídas ± 1,0 V. Potência 16W, 100/120 / 220/240 VAC, 50/60 Hz. Este dispositivo possui dimensões 1,96cm x 1,80cm x 0,1cm e peso líquido de 0,22kg.	Stanford Research Systems	Stanford Research Systems	SR445		38/21
8517.62.15	Multiplexador de comprimento de onda 300nm/1550nm, com cabo Splitter. ESPECIFICACOES GERAIS: Passagem (1310) Perda de Insercao (dB): 1.2 Expresso (1550) Perda de Insercao (dB): 0.8 Isolamento de porta de passagem (dB): 40 Isolamento de porta expressa (dB): 15 Perda de retorno (dB): 45 Diretividade (dB): 55 PDL (dB) 2: 0.2 PMD (ps): 0.2 Potencia optica (mW): 300 Faixa de comprimento de onda 1310: 1260 1360 nm Faixa de comprimento de onda 1550: 1460 1620 nmPARAMETRO: Carga de tracao (N): 5 Dimensoes da embalagem (mm) 3, 4: Pacote robusto padrao AFOP Tipo de conector: LC/UPC Tipo de fibra: Corning SMF28, 900um ou 3mmAMBIENTE: Temperatura operacional: -5 ate 65°C Temperatura de armazenamento: -40 ate 85°CSEGURANCA: Laser Class 1 21CFR-1040 LN#50 7/2001 Laser Class 1 IEC60825-1 Cabo Jacket para SFP+ Toda profundidade SFP+ EMC: GR-20-CORE GR-326-CORE GR-1435-CORE IEEE 802.3: 10-Gigabit Ethernet ITU-T G.709 ITU-T G.975: GFEC ITU-T G.975.1: EFEC SFP+ MSA SFF-8431 SFP+ MSA SFF-8461	OPLINK COMMUNICATIONS	CISCO	WDM-1300-1550-S=		15/24
8517.62.15	SISTEMA MULTIPLEXADOR DE SINAIS DE AUDIO, VIDEO E DADOS PARA SISTEMAS DE TELEVISÃO DIGITAL TERRESTRE COM ENTRADA ASI SAIDA TS, SISTEMA PRINCIPAL DO SITE CURITIBA, PADRÃO ISDB-TB, COM REDUNDÂNCIA DE PLACAS, ALIMENTAÇÃO AC EM 110/220V, FABRICANTE NEC, FUNÇÃO: SERVIÇO DE MULTIPLEXAÇÃO DE SINAIS DE AUDIO, VIDEO E DADOS EM SAIDA TS, COM OS CONTEUDOS QUE SERÃO TRANSMITIDOS E LIVREMENTE RECEBIDOS PELO PUBLICO. APLICAÇÃO: RADIODIFUSÃO, MODELO: XF-700 SERIES. COMPOSTO POR:02 BASTIDORES PARA CONEXÃO DAS PLACAS MULTIPLEXADORAS/CODIFICADORAS/DECODIFICADORAS COM FONTE DE ALIMENTAÇÃO REDUNDANTE (3U MOUNTING SHELF WITH DUAL PS), MODELO XF-730FR-PS2;02 PLACAS DE CONTROLE PARA OS BASTIDORES DAS PLACAS MULTIPLEXADORAS/CODIFICADORAS/DECODIFICADORAS (CONTROL BOARD), MODELO XF7-CT30;02 PLACAS CODIFICADORAS, PADRÃO H.264 PARA SINAL HD/SD (HD/SD ENCODER BOARD (NTSC/PAL), MODELO XE-7330;02 PLACAS CODIFICADORAS, PADRÃO H.264 PARA SINAL 1SEG (H.264 1SEG ENCODER BOARD (NTSC), MODELO XE-7030;02 PLACAS DECODIFICADORAS HD/SD/1SEG PARA MONITORAMENTO DE SINAIS (HD/SD/1SEG DECODER BOARD), MODELO XD-7370;02 PLACAS DE MULTIPLEXADOR ISDB-T (ISDB-TB MULTIPLEXER BOARD), MODELO XM-1630-CH06, COMPOSTA POR 6 ENTRADAS DE SINAIS TS (TRANSPORT STREAM) E 3 SAIDAS DE SINAL BTS (BROADCAST TRANSPORT STREAM);01 CHAVEADOR DE FRAME TS DOS MULTIPLEXADORES (FRAME SWITCHER), MODELO TS-S1630-PS2;01 GERADOR DE SINCRONISMO PARA REFERENCIA ENTRE CHAVEAMENTO DOS MULTIPLEXADORES (SYNC GENERATOR), MODELO TS-G1630-PS2;01 SISTEMA PARA CONTROLE E MONITORAMENTO DOS MULTIPLEXADORES, COMPOSTO POR: 02 COMPUTADORES PARA CONTROLE E MONITORAMENTO DOS MULTIPLEXADORES (MCT), 01 SOFTWARE PROPRIETARIO, 01 PAINEL DE CHAVEAMENTO AUTOMATICO ENTRE MULTIPLEXADORES (SYSTEM CONTROL LOGIC WITH AUTO CONT. PANEL), 01 UNIDADE DE BY-PASS DO PAINEL DE CHAVEAMENTO AUTOMATICO ENTRE MULTIPLEXADORES (BYPASS SWITCH UNIT);01 CONJUNTO DE PLACAS PARA DISTRIBUIÇÃO DOS SINAIS DE REFERENCIA DE 1PPS E DE REFERÊNCIA DE 10MHZ GERADOR PELO RECEPTOR DE GPS;04 PLACAS PARA AMPLIFICAÇÃO E DISTRIBUIÇÃO DE SINAL DE REFERENCIA DE 10MHZ (ANALOG VIDEO DISTRIBUTION AMPLIFIER ), MODELO VDA800;06 PLACAS PARA AMPLIFICAÇÃO E DISTRIBUIÇÃO SINAL DE REFERENCIA 1PPS/STG-GOP (DIGITAL VIDEO DISTRIBUTION AMPLIFIER), MODELO DDA800;01 BASTIDOR PARA AS PLACAS DE AMPLIFICAÇÃO E DISTRIBUIÇÃO DE VIDEO, COM PLACA CPU E 02 FONTES DE ALIMENTAÇÃO (MOUNTING SHELF WITH CPU BOARD E DUAL PS), MODELO MF820;01 CONJUNTO DE CABOS COAXIAIS E CABOS DE REDE (COAXIAL AND ETHERNET CABLE);01 CONJUNTO DE MANUAL DE INSTRUÇÃO (INSTRUCTION MANUAL).	NEC CORPORATION	NEC	XF-700 SERIES		35/19
8517.62.15	MULTIPLEXADOR DE SINAIS DE AUDIO, VIDEO E DADOS PARA SISTEMAS DE TELEVISAO DIGITAL TERRESTRE, COM ENTRADA ASI E SAIDA TS (TRANSPORT STREAM), COMPOSTO DE: 01 SUB-BASTIDOR 3U XF-730FR-PS2 COM FONTE DE ALIMENTACAO REDUNDANTE PARA ACOMODACAO DOS MODULOS NEC; 02 PLACAS CONTROLADORA (FRONTAL E TRASEIRA) DOS MODULOS NEC, XF7-CT30; 02 PLACAS (FRONTAL E TRASEIRA) XM-1630-R3; 02 PLACAS (FRONTAL E TRASEIRA) XM-0600-R1. APLICACAO: MULTIPLEXACAO DE VARIAS ENTRADAS ASI (SINAIS DE VIDEO, AUDIO E DADOS PROVENIENTES DE EQUIPAMENTOS UTILIZADOS NOS SISTEMAS DE TV DIGITAL) PARA SAIDA NO FORMATO BROADCASTING TS (TRANSPORT STREAM).	NEC CORPORATION	NEC	XM-1630-CH12		20/23
8517.62.19	Unidade de comunicação de dados utilizada em sistema de PET/CT através de protocolo de comunicação TCP/IP. Tem a função de prover integração entre os diferentes módulos do servidor de processamento de dados para geração de imagens. Transmissão de dados em servidor de tratamento de imagens adquiridas em equipamento médico. Placa de processamento de dados ,para uso interno e especifico de Equipamentos Medicos.	GE Precision Healthcare LLC	GE PRECISION HEALTHCARE LLC	5313550-R		01/22
8517.62.34	COMUTADOR DE REDE FIBRA ÓPTICA; ESPECIFICAÇÃO TECNICA: MATERIAL: ALUMÍNIO E AÇO, DIMENSÕES(cm): 40x25x12; CAMPO DE APLICAÇÃO: FORNECIMENTO DE ACESSO A REDE E INTEGRAÇÃO ENTRE OS COMPUTADORES INSTALADOS NAS ÁREAS RELACIONADAS A PERFURAÇÃO DE POÇOS DE PETRÓLEO.	MICROSENS GMBH AND CO KG	MICROSENS	10281620		37/21
8517.62.34	EQUIPAMENTO COMUTADOR DE PACOTES DE DADOS EM REDE DE COMPUTADORES - SWITCH Destaques Obtenha grande flexibilidade para diversas estrategias de implantacao com o comutador Gen 5 Fibre Channel, que oferece desempenho de 16 Gbps com ate 48 portas em formato 1U com baixo consumo de energia Aproveite os recursos de Portas sob Demanda (PoD) para obter um dimensionamento rapido, facil e economico de 24 a 48 portas em incrementos de 12 portas Maximize a disponibilidade com atualizacoes de software sem interrupcoes e componentes redundantes e hot-pluggable Suporte a armazenamento em nuvem privada ou hibrida altamente virtualizada com operacoes de multilocacao e sem interrupcao Proporciona valor de preco / desempenho excelente quando comparado a alternativas baseadas em armazenamento Ethernet Ajude a maximizar o tempo de atividade e o desempenho de aplicativos, reduzindo as despesas operacionais gerais com a tecnologia de diagnostico ClearLink (D_port) O comutador IBM System Storage SAN48B-5 foi projetado para atender as demandas de ambientes de armazenamento em nuvem hibridos ou privados em grande escala, fornecendo tecnologia Fibre Channel de 16 Gbps e recursos que suportam ambientes altamente virtualizados. Para permitir maior flexibilidade e protecao do investimento, o SAN48B-5 e configuravel em 24, 36 ou 48 portas e suporta velocidades de 2, 4, 8, 10 ou 16 Gbps em um pacote 1U projetado de forma eficiente. Essa opcao, agora aprimorada com opcoes de conectividade corporativa que adicionam suporte a conectividade IBM FICON, pode fornecer uma infraestrutura altamente confiavel quando usada com servidores IBM System z rapidos e escalonaveis. Informacao geral Numero do produto 2498-F48 Componentes de troca a quente Fontes de alimentacao, modulos de ventiladores, pequenos pluggables de formato (SFPs) Garantia de um ano; unidade substituivel pelo cliente (CRU); e no local, resposta no proximo dia util; atualizacoes de servico de garantia estao disponiveis Recursos opcionais Pluggables de formato pequeno; Cabos de fibra otica; fontes de alimentacao atualizadas; Redes Adaptaveis, FICON com Ativacao de Portas de Unidade de Controle (CUP), Monitoramento Avancado de Desempenho, Entroncamento Inter-Switch Link (ISL), Tecidos Estendidos, Otimizacao de Aplicacoes de Servidor, Ativacao de 12 Portas, Roteamento Integrado, Ativacao Fibre Channel Integrada de 10 Gbps e Enterprise agrupar. Tamanho 43,8 cm (17,23 pol.) L x 4,3 cm (1,7 pol.) A x 44,3 cm (17,45 pol.) D Peso 9,16 kg (20,2 lb) (portas maximas totalmente preenchidas)	IBM	IBM System Storage SAN48B-5	2498-F48		23/19
8517.62.34	Equipamento comutador de rede 48 portas, IBM Network Ethernet Switch Dell Power Connect 6248 48 Port Ethernet L3 10GE Layer 3 para equipamentos STORAGE modelo 2812 IBM XIV Storage System Model A14 Descricao tecnica do bem: Este aparelho suporta redes de alta disponibilidade atraves de suporte de protocolos e funcionalidades avancada. Ele otimiza a entrega dos dados atraves do apoio de protocolos de multicast, facilita a gestao da rede e garante a seguranca da rede. Aplicacao: Utilizados em equipamentos IBM Storage com a funcao de comutacao de rede.	IBM CHINA	IBM	2812 A14		25/19
8517.62.34	Aparelho Comutador Cisco Catalyst 2960, com 48 portas 10/100, POE e 2 portas T/SFP, 1 porta console com software Base LAN Image, codigo WS-C2960-48TC-L. Equipamento utilizado na linha na interconexão dos equipamentos utilizados na linha de produção de capas de bancos automotivos com a finalidade de estabelecer a comunicação em redes por fio ou redes sem fio (tal como uma rede local (LAN) ou uma rede de área estendida (alargada*) (WAN), tais como: PLCs, computadores, pontos de acesso wifi, controladoras wifi, linhas de comunicação, impressoras e demais equipamentos de rede.	Cisco	CISCO	2960 48 puertos	Teracom Telematica SA / Rua America, 1000 - Eldorado do Sul, RS / Telefone: (51) 3933-3000 / E-mail: wickert@datacom.com.br / Responsável: Mario W. Wickert	24/21
8517.62.34	Transceivers utilizados equipamentos IBM Storage SAN256B Director Model M48 Descricao tecnica do bem: Transceiver e um dispositivo compacto, com conexao de entrada/saida sendo utilizado em redes de dados para comunicacao e transferencia de informacoes. Conecta servidores, armazenamento e switches em fibra de 32 Gb/s. Aplicacao: Os modulos Brocade 32Gb/s SWL SFP+ sao transceptores opticos de diagnostico digital de baixa voltagem (3,3 V) que suportam links seriais de alta velocidade em fibra optica multimodo com taxas de sinalizacao de ate 28,05 Gb/s. Eles atendem as especificacoes SFP+ mecanicas (SFF-8402), opticas e eletricas (FC-PI-6) para transceptores duplex LC.	IBM MALASIA	IBM	32Gb/s SWL SFP+		34/23
8517.62.34	Switch Cisco Catalyst 3750 de 48 Portas. Este equipamento desempenha um papel fundamental na rede, permitindo a conexão e o gerenciamento eficiente de múltiplos dispositivos. Com 48 portas, ele é projetado para suportar conexões cabeadas e possui a capacidade adicional de fornecer energia através da tecnologia Power over Ethernet (PoE). Suas dimensões aproximadas são 44 cm de comprimento, 38 cm de largura e 4.5 cm de altura. Sua utilização visa restaurar e manter a operação contínua da rede em uma área específica. Sua fabricação é destinada a redes de médio a grande porte, permitindo a interconexão de diversos dispositivos e a garantia de alta disponibilidade.	Cisco Systems (China) Research & Development Co.,Ltd.	CISCO	3750	Flextronics International Tecnologia Ltda. / Av. Liberdade, 6315 - Iporanga, Sorocaba - SP, 18087-170 / Telefone: (15) 4009-6000 / E-mail: jorge.funaro@flex.com / Responsável: Jorge Eduardo Suplicy Funaro	35/23
8517.62.34	Switich de rede, utilizado em equipamento de Tomografia Computadorizada. Finalidade: Trasmitir dados ( Switch de rede). Especificação Técnica: Switich de rede de 8 portas e fonte de alimentação 12Vdc 70 watts.	GE Healthcare	GE Healthcare	5270193-H		32/20
8517.62.34	EQUIPAMENTO COMUTADOR DE PACOTES DE DADOS EM REDE DE COMPUTADORES (SWITCH) COM FONTE DE ALIMENTACAO E CABO ELETRICO. A FINALIDADE Equipamento de computador de pacotes de dados em rede Switch é um comutador Gigabit Ethernet 10/100/1000 Mbps não gerenciado de 8 portas com um chassi metálico. Ele encaminha dados em até 10 vezes a velocidade das redes de 100Mbps, o que reduz os tempos de transferência de grandes arquivos de dados e aumenta as aplicações com uso intensivo de banda, aumentando significativamente o desempenho geral da rede. ESPECIFICAÇÃO TÉCNICA: Adaptador de energia Externo AC-DC: 12 V/1 A -> Temperatura: 0°C to 50°C	GE HANGWEI MEDICAL SYSTEMS CO., LTD.	GE Healthcare	5270193-R		20/22
8517.62.34	MODULO DE CHAVEAMENTE, DENOMINADO COMERCIALMENTE DE APARELHO COMUTADOR DE DADOS SWITCHE, PARA UMA TENSAO 6,85 VOLTS E 4,5 AMPERES, RESPONSAVEL POR RECEBER O SINAL ANALOGICO DAS BOBINAS DE 64 MEGAHERTZ E CONVERTER PARA UMA FREQUENCIA DE 16 MEGAHERTZ, UTILIZADO EM APARELHOS DE RESSONANCIA MAGNETICA DA MARCA GE MODELOS MR SIGNA HDX, MR OPTIMA E MR BRIVO 355, PARA USO MEDICO-HOSPITALAR EM SAUDE HUMANA.	PLEXUS (XIAMEN) CO LTD	PLEXUS (XIAMEN) CO LTD	5337137-8-R		13/24
8517.62.34	APARELHO PARA COMUTACAO DE PACOTES DE DADOS (SWITCH), GERENCIADO POR SOFTWARE, DE 4 UNIDADES DE RACK (4RU), CHASSI COM CAPACIDADE DE ATE 6 SLOTS: SLOT1 HP J9986A 24P 10/100/1000BASE-T POE+ V3, SLOT 2 HP J9990A 20P POE+ / 4P SFP+ V3 ZL2, SLOT 3 HP J9538A 8P 10G-GBE SFP+ V2 ZL, SLOT 4, 5, 6, N/A. CAMERAS E DISPOSITIVOS IOT, PROCESSADOR CÓRTEX ARM® DUPLO A9, 1 GHZ, CAPACIDADE DE ROTEAMENTO/COMUTACAO: 960 GBPS, VELOCIDADE DA MALHA DO SWITCH: 1015 GBPS, PADRAO DE SEGURANCA MAC IEEE 802.1AE (MACSEC), CONTROLE DE ACESSO A REDE BASEADO EM PORTA IEEE 802.1X, RFC 1492 TACACS+, RFC 1321 O ALGORITMO MD5 MESSAGE-DIGEST, RFC 2698 A (DUAS TAXAS, TRES MARCADOR DE COR), RFC 2818 HTTP SOBRE TLS, RFC 2865 RADIUS (SOMENTE CLIENTE), RFC 2866 RADIUS CONTABILIDADE, SUPORTE A RFC 3579 RADIUS PARA AUTENTICAÇÃO EXTENSIVEL PROTOCOLO (EAP), SSL (SECURE SOCKETS LAYER), SHELL SEGURO SSHV2, 1 FONTE DE ALIMENTAÇÃO DE 1100W.	Hewlett Packard (HP)	HP-Aruba	5406 R zl 2 (J9821A)		49/23
8517.62.34	APARELHO PARA COMUTACAO DE PACOTES DE DADOS (SWITCHES), MODELO FS716L-50, COM DIMENSAO DE 184X124X44 MILIMETROS, COM TAXA DE TRANSFERENCIA DE 2.38MPPS, CAPACIDADE DE COMUTACAO DE 3.2GBPS E PACOTE DE 160K, PARA UMA TENSAO DE 100 A 240VAC, FREQUENCIA DE 50 A 50HZ E CONSUMO MAXIMO DE ATE 4,67W, ACOMPANHADO DE SUPORTE, PARAFUSO E CABO ELETRICO, PARA USO MEDICO-HOSPITALAR EM SAUDE HUMANA.	LUSO ELECTRONIC PRODUCTS LTD	LUSO ELECTRONIC PRODUCTS LTD	5406834-R		45/23
8517.62.34	APARELHO PARA COMUTACAO DE PACOTES DE DADOS (SWITCH), GERENCIADO POR SOFTWARE, DE 1 UNIDADE DE RACK (1RU), 48 PORTAS SFP28, 8 PORTAS QSFP28+ E 2 PORTAS SFP 1GBE, 2 FONTES DE ALIMENTACAO DE 650W, SOFTWARE COMWARE V7, 1 GB DE MEMORIA FLASH, CAPACIDADE DE BUFFER DE PACOTES: 16 MB, SDRAM DE 4GB, CAPACIDADE DE ROTEAMENTO/COMUTACAO: 3,2 TBPS, LATENCIA A 10 GBPS: &amp;amp;amp;amp;lt;1 µS, INTERRUPTORES IRF 10, SUPORTE A VXLAN VTEP OVSDB, SEGURANCA COM LISTAS DE CONTROLE DE ACESSO (ACLS), RAIO/TACACS+, SHELL SEGURO, LOGINS DE REDE IEEE 802.1X E RADIUS.	Hewlett Packard Enterprise (HPE)	Hewlett Packard Enterprise (HPE)	5950 - JH402A		49/23
8517.62.34	APARELHO PARA COMUTACAO DE PACOTES DE DADOS (SWITCH), GERENCIADO POR SOFTWARE, DE 1 UNIDADE DE RACK (1RU), COM 32 PORTAS QSFP100, COM TAXA DE TRANSFERENCIA GERAL DE 6,4 TBPS, COM VELOCIDADES, INCLUINDO 100GBE, 40GBE, 4X10GBE, 4X25GBE OU 2X 50GBE, GERENCIADO POR SOFTWARE, 2 FONTES DE ALIMENTACAO DE 500W, PORTA DE CONSOLE SERIAL RS-232, PORTA USB, SNMP V1, V2 E V3, LATENCIA 450N, CPU MULTICORE X386, MEMORIA DO SISTEMA 8GIGABYTES, MEMÓRIA 4GIGABYTES, VENTILADORES HOT-SWAPPABLE 4 (N + 1 REDUNDANTE), FLUXO DE AR REVERSÍVEL, POTÊNCIA TÍPICA/MÁXIMA DE 187W/333W, TEMPERATURA DE OPERACAO DE 0 A 40°C, SEGURANCA UL/CSA60950-1, EM 62368-1, IEC 62368-1, IEC 60950-1 E 1 FONTE DE ALIMENTAÇÃO PWR-500AC COM ENTRADA DE 100-240AC.	Arista Malaysia Sdn Bhd	ARISTA	7060CX-32S		49/23
8517.62.34	APARELHO PARA COMUTACAO DE PACOTES DE DADOS (SWITCH), GERENCIADO POR SOFTWARE, DE 1 UNIDADE DE RACK (1RU), PORTAS 2X QSP28/QSFP+ 100/40GE, 8 X SFP28/SFP+/SFP 25/10/1/GE, 24 X SFP+/SFP 10/1GE. FONTE DE ALIMENTACAO DC DUPLA (20-60 VDC), REMOTE AUTHENTICATION DIAL-IN USER SERVICE (RADIUS), TERMINAL ACCESS CONTROLLER ACCESS CONTROL SYSTEM PLUS (TACACS+) E RECURSOS ABRANGENTES DE PROTEÇÃO DO PLANO DE CONTROLE.	NOKIA INC	NOKIA	7250 IXR-e		49/23
8517.62.34	Comutador de Rede Arista 7280R com 48 portas 10Gbe (SFP+) e 6 portas QSFP+ com clock exaustão de ar frontal, duas fontes de alimentação e dois cabos de energia com rack mount kit incluso. Aplicação:Utilização em rede de compuradores em ambientes de alto desempenho e para atender às necessidades dos centros de dados e provedores de serviços de maior escala.	ARISTA NETWORKS INC	ARISTA	7280SR-48C6-F		05/21
8517.62.34	APARELHO PARA COMUTACAO DE PACOTES DE DADOS (SWITCH), GERENCIADO POR SOFTWARE, DE 1 UNIDADE DE RACK (1RU), 36 PORTAS SFP+ COM SUPORTE PARA ETHERNET DE 1 GB OU 10 GB, 12 PORTAS OMNI QUE SUPORTAM CONEXOES ETHERNET DE 10 GB OU FIBRE CHANNEL DE 4/8 GB, 4 QSFP+ DE 40 GB, 1 PORTA ETHERNET 10/100/1000 (CONECTOR RJ-45), PORTA SERIAL RS-232 E PORTA USB, VENTILACAO FRONTAL PARA TRASEIRA OU TRASEIRA PARA FRONTAL COM VENTILADORES REDUNDANTES, SEGURANCA UL60950-1, CAN/CSA 22.2 NO.60950-1 TUV GS PARA EN 60950-1, IEC60950-1, TODOS OS DESVIOS DE PAIS CNS 14336-1, ARGENTINA SMARK PARA IEC60950-1 GB 4943.1-2011, GOST R MEK 60950-1-2005 NOM-019, CERTIFICACOES DE COMPATIBILIDADE ELETROMAGNETICA FCC 47CFR PARTE 15 CLASSE A, EN 55022 CLASSE A ICES-003 CLASSE A, VCCI CLASSE A, AS/NZS CISPR 22 CLASSE A, CISPR 22 CLASSE A EN 55024, KC CLASSE A CE, AMBIENTAL - REDUÇÃO DE SUBSTANCIAS PERIGOSAS (ROHS) 6, COM 2 FONTES DE ALIMENTAÇÃO DE 750W.	IBM Malaysia Sdn. Bhd	IBM	7309-HCK G8264CS		49/23
8517.62.34	COMUTADORES AUTOMÁTICOS DE PACOTES DE DADOS DIGITAIS DE VOZ E IMAGENS 3G/HD/SD-SDI, COMPATÍVEIS COM A PLATAFORMA OPENGEAR, COM SINCRONIZADOR DE QUADRO DE SAÍDA, VERIFICAÇÃO DE QUALIDADE ATRAVÉS DE TECNOLOGIA DE MONITORAMENTO DE ÁUDIO, VÍDEO E DE METADADOS, COM EVENTOS DE COMUTAÇÃO AUTOMÁTICA BASEADOS EM LÓGICA (AUSÊNCIA DE ÁUDIO, AUSÊNCIA DE LEGENDAS OCULTAS, VÍDEO PARADO, TELA PRETA OU AUSÊNCIA DE VÍDEO), COM OU SEM RESPECTIVO MÓDULO TRASEIRO DE ENTRADA/SAÍDA (E/S), COM 4 CONECTORES BNC DE ENTRADA 3G/HD/SD-SDI, 4 CONECTORES BNC DE SAÍDA 3G/HD/SD-SDI, 1 CONECTOR BNC DE SAÍDA 3G/HD/SDI COM FAILOVER DE BY-PASS DE RELÉ, 1 CONECTOR RJ-45 (GPIO) PARA SELEÇÃO DE COMUTAÇÃO DE ENTRADA E PORTA DE COMUNICAÇÃO SERIAL RS-232/485. APLICADA EM INFRAESTRUTURA DE PRODUÇÃO DE TV PARA COMUTAÇÃO AUTOMÁTICA DE PACOTES DE DADOS DIGITAIS DE VOZ E IMAGENS 3G/HD/SD-SDI, BASEADA EM REGRAS LÓGICAS PREVIAMENTE CONFIGURADAS DE MODO A PROPORCIONAR MENOR TEMPO DE INTERRUPÇÃO DOS SINAIS DE ÁUDIO E VÍDEO.	COBALT DIGITAL INC.	COBALT DIGITAL	9940-ACO		27/22
8517.62.34	Aparelho comutador de pacotes de dados (switch) para redes Ethernet, no padrao AFDX de comunicacao em aeronaves. Chaveamento Remoto (ARS) faz parte de uma Rede Comum de Dados Avionicos (CDN) que fornece trocas de comunicacao de dados entre Unidades Substituiveis de Linha (LRUs). O AFDX-2120 ARS usa o protocolo de rede local (LAN) do Sistema Ethernet para conectar as LRUs, contem cartoes de circuito e montagens. Proposito do Equipamento: O sistema AFDX e uma rede de comunicacao de dados avionica a bordo. O sistema AFDX fornece comunicacao de dados entre LRUs. O sistema AFDX inclui unidades de chave, sistemas finais e um conjunto de ferramentas de sistema de software de configuracao. A funcao principal da unidade de switch e receber e enviar quadros Ethernet em fluxos de dados entre 24 portas do usuario. A porta interna de uplink da chave fornece comunicacao com o switch para controlar e monitorar as funcoes. Caracteristica: resfriamento, eletrica: Potencia de Entrada, Dissipacao de Energiae Ciclo de Trabalho	ROCKWELL COLLINS INC	ROCKWELL	AFDX-2120		12/20
8517.62.34	Aparelho para comutação de pacotes de dados, Switch Cisco Catalyst 1000, com 16 portas GE, Full POE, 2 portas de 1G SFP ESPECIFICAÇÕES DO PN : C1000-16FP-2G-L / ESPECIFICAÇÕES GERAIS / • Portas Gigabit Ethernet/FE : 16 10/100/1000 RJ45 PoE+ / • Interfaces de uplink : 2 SFP / • PoE+orçamento de energia : 240 W / • CPU : ARM v7 800 MHz / • DRAM : 512 MB / • Memória Flash : 256 MB / • Largura de banda de encaminhamento : 18 Gbps / • Comutação de largura de banda : 36 Gbps / • Taxa de encaminhamento (pacotes L3 de 64 bytes) : 14,88 Mpps / • endereços MAC: 16.000 / • Rotas diretas unicast IPv4: 542 / • Rotas indiretas IPv4 unicast: 256 / • Rotas diretas unicast IPv6: 414 / DIMENSOES (A x L x P): / • 26,82 x 30,84 x 2,97 / AMBIENTE: / • Temperatura de armazenamento: (-25 a 70C) / • Temperatura de operação: (-5 a 55°C) / • Umidade relativa do ar: Normal: 5 a 85% sem condensação. / ENERGIA / • Voltagem (variação automática) : 10 a 220 V AC em / • Frequência: 50 a 60Hz / SEGURANÇA: / • UL 60950-1 Segunda Edição, CAN/CSA-C22.2 No. 60950-1 Segunda Edição, EN 60950-1 Segunda Edição, IEC 60950-1 Segunda Edição, AS/NZS 60950-1, IEC 62368-1, UL 62368 -1, GB 4943,1-2011 / EMC: / • 47CFR Parte 15 Classe A, AS/NZS CISPR32 Classe A, CISPR32 Classe A, EN55032 Classe A, ICES-003 Classe A, VCCI-CISPR32 Classe A, EN61000-3-2, EN61000-3-3, KN32 Classe A, CNS13438 Classe	HON HAI PRECISION INDUSTRY CO LTD	CISCO	C1000-16FP-2G-L		16/22
8517.62.34	Aparelho para comutação de pacotes de dados, Switch Cisco Catalyst 1000, com 16 portas GE, POE, 2 portas 1G SFP ESPECIFICAÇÕES DO PN : C1000-16P-2G-L / ESPECIFICAÇÕES GERAIS / • Portas Gigabit Ethernet/FE : 16 10/100/1000 RJ45 PoE+ / • Interfaces de uplink : 2 SFP / • PoE+orçamento de energia : 240 W / • CPU : ARM v7 800 MHz / • DRAM : 512 MB / • Memória Flash : 256 MB / • Largura de banda de encaminhamento : 18 Gbps / • Comutação de largura de banda : 36 Gbps / • Taxa de encaminhamento (pacotes L3 de 64 bytes) : 14,88 Mpps / • endereços MAC: 16.000 / • Rotas diretas unicast IPv4: 542 / • Rotas indiretas IPv4 unicast: 256 / • Rotas diretas unicast IPv6: 414 / DIMENSOES (A x L x P): / • 26,82 x 30,84 x 2,97 / AMBIENTE: / • Temperatura de armazenamento: (-25 a 70C) / • Temperatura de operação: (-5 a 55°C) / • Umidade relativa do ar: Normal: 5 a 85% sem condensação. / ENERGIA / • Voltagem (variação automática) : 10 a 220 V AC em / • Frequência: 50 a 60Hz / SEGURANÇA: / • UL 60950-1 Segunda Edição, CAN/CSA-C22.2 No. 60950-1 Segunda Edição, EN 60950-1 Segunda Edição, IEC 60950-1 Segunda Edição, AS/NZS 60950-1, IEC 62368-1, UL 62368 -1, GB 4943,1-2011 / EMC: / • 47CFR Parte 15 Classe A, AS/NZS CISPR32 Classe A, CISPR32 Classe A, EN55032 Classe A, ICES-003 Classe A, VCCI-CISPR32 Classe A, EN61000-3-2, EN61000-3-3, KN32 Classe A, CNS13438 Classe	HON HAI PRECISION INDUSTRY CO LTD	CISCO	C1000-16P-2G-L		16/22
8517.62.34	Aparelho para comutação de pacotes de dados, Switch Cisco Catalyst 1000, com 16 portas GE, 2 portas 1G SFP ESPECIFICAÇÕES DO PN : C1000-16T-2G-L / ESPECIFICAÇÕES GERAIS / • Portas Gigabit Ethernet/FE : 16 10/100/1000 RJ45 PoE+ / • Interfaces de uplink : 2 SFP / • PoE+orçamento de energia : 240 W / • CPU : ARM v7 800 MHz / • DRAM : 512 MB / • Memória Flash : 256 MB / • Largura de banda de encaminhamento : 18 Gbps / • Comutação de largura de banda : 36 Gbps / • Taxa de encaminhamento (pacotes L3 de 64 bytes) : 14,88 Mpps / • endereços MAC: 16.000 / • Rotas diretas unicast IPv4: 542 / • Rotas indiretas IPv4 unicast: 256 / • Rotas diretas unicast IPv6: 414 / DIMENSOES (A x L x P): / • 26,82 x 30,84 x 2,97 / AMBIENTE: / • Temperatura de armazenamento: (-25 a 70C) / • Temperatura de operação: (-5 a 55°C) / • Umidade relativa do ar: Normal: 5 a 85% sem condensação. / ENERGIA / • Voltagem (variação automática) : 10 a 220 V AC em / • Frequência: 50 a 60Hz / SEGURANÇA: / • UL 60950-1 Segunda Edição, CAN/CSA-C22.2 No. 60950-1 Segunda Edição, EN 60950-1 Segunda Edição, IEC 60950-1 Segunda Edição, AS/NZS 60950-1, IEC 62368-1, UL 62368 -1, GB 4943,1-2011 / EMC: / • 47CFR Parte 15 Classe A, AS/NZS CISPR32 Classe A, CISPR32 Classe A, EN55032 Classe A, ICES-003 Classe A, VCCI-CISPR32 Classe A, EN61000-3-2, EN61000-3-3, KN32 Classe A, CNS13438 Classe	HON HAI PRECISION INDUSTRY CO LTD	CISCO	C1000-16T-2G-L		16/22
8517.62.34	Aparelho para comutação de pacotes de dados, Switch Cisco Catalyst 1000, com 24 portas GE, POE cheio, 4 portas de 1G SFP ESPECIFICAÇÕES DO PN : C1000-24FP-4G-L / ESPECIFICAÇÕES GERAIS / • Portas Gigabit Ethernet/FE : 24 10/100/1000 RJ45 PoE+ / • Interfaces de uplink : 4 SFP / • PoE+orçamento de energia : 370 W / • CPU : ARM v7 800 MHz / • DRAM : / • Memória Flash : / • Largura de banda de encaminhamento : FE: 6,4 Gbps, 1G: 28 Gbps, 10G: 64 Gbps / • Comutação de largura de banda : FE: 12,8 Gbps, 1G: 56 Gbps, 10G: 128 Gbps / • Taxa de encaminhamento (pacotes L3 de 64 bytes) : 14,88 Mpps / • endereços MAC: 16.000 / • Rotas diretas unicast IPv4: 542 / • Rotas indiretas IPv4 unicast: 256 / • Rotas diretas unicast IPv6: 414 / DIMENSOES (A x L x P): / • 26,82 x 30,84 x 2,97 / AMBIENTE: / • Temperatura de armazenamento: (-25 a 70C) / • Temperatura de operação: (-5 a 55°C) / • Umidade relativa do ar: Normal: 5 a 85% sem condensação. / ENERGIA / • Voltagem (variação automática) : 10 a 220 V AC em / • Frequência: 50 a 60Hz / SEGURANÇA: / • UL 60950-1 Segunda Edição, CAN/CSA-C22.2 No. 60950-1 Segunda Edição, EN 60950-1 Segunda Edição, IEC 60950-1 Segunda Edição, AS/NZS 60950-1, IEC 62368-1, UL 62368 -1, GB 4943,1-2011 / EMC: / • 47CFR Parte 15 Classe A, AS/NZS CISPR32 Classe A, CISPR32 Classe A, EN55032 Classe A, ICES-003 Classe A, VCCI-CISPR32 Classe A, EN61000-3-2, EN61000-3-3, KN32 Classe A, CNS13438 Classe	HON HAI PRECISION INDUSTRY CO LTD	CISCO	C1000-24FP-4G-L		16/22
8517.62.34	Aparelho para comutação de pacotes de dados, Switch Cisco Catalyst 1000, com 24 portas GE, POE, 4 portas de 1G SFP ESPECIFICAÇÕES DO PN : C1000-24P-4G-L / ESPECIFICAÇÕES GERAIS / • Portas Gigabit Ethernet/FE : 24 10/100/1000 RJ45 PoE+ / • Interfaces de uplink : 4 SFP / • PoE+orçamento de energia : 370 W / • CPU : ARM v7 800 MHz / • DRAM : / • Memória Flash : / • Largura de banda de encaminhamento : FE: 6,4 Gbps, 1G: 28 Gbps, 10G: 64 Gbps / • Comutação de largura de banda : FE: 12,8 Gbps, 1G: 56 Gbps, 10G: 128 Gbps / • Taxa de encaminhamento (pacotes L3 de 64 bytes) : 14,88 Mpps / • endereços MAC: 16.000 / • Rotas diretas unicast IPv4: 542 / • Rotas indiretas IPv4 unicast: 256 / • Rotas diretas unicast IPv6: 414 / DIMENSOES (A x L x P): / • 26,82 x 30,84 x 2,97 / AMBIENTE: / • Temperatura de armazenamento: (-25 a 70C) / • Temperatura de operação: (-5 a 55°C) / • Umidade relativa do ar: Normal: 5 a 85% sem condensação. / ENERGIA / • Voltagem (variação automática) : 10 a 220 V AC em / • Frequência: 50 a 60Hz / SEGURANÇA: / • UL 60950-1 Segunda Edição, CAN/CSA-C22.2 No. 60950-1 Segunda Edição, EN 60950-1 Segunda Edição, IEC 60950-1 Segunda Edição, AS/NZS 60950-1, IEC 62368-1, UL 62368 -1, GB 4943,1-2011 / EMC: / • 47CFR Parte 15 Classe A, AS/NZS CISPR32 Classe A, CISPR32 Classe A, EN55032 Classe A, ICES-003 Classe A, VCCI-CISPR32 Classe A, EN61000-3-2, EN61000-3-3, KN32 Classe A, CNS13438 Classe	HON HAI PRECISION INDUSTRY CO LTD	CISCO	C1000-24P-4G-L		16/22
8517.62.34	Aparelho para comutação de pacotes de dados, Switch Cisco Catalyst 1000, com 24 portas GE, POE, 4 portas de 10G SFP ESPECIFICAÇÕES DO PN : C1000-24P-4X-L / ESPECIFICAÇÕES GERAIS / • Portas Gigabit Ethernet/FE : 24 10/100/1000 RJ45 PoE+ / • Interfaces de uplink : 4 SFP / • PoE+orçamento de energia : 370 W / • CPU : ARM v7 800 MHz / • DRAM : / • Memória Flash : / • Largura de banda de encaminhamento : FE: 6,4 Gbps, 1G: 28 Gbps, 10G: 64 Gbps / • Comutação de largura de banda : FE: 12,8 Gbps, 1G: 56 Gbps, 10G: 128 Gbps / • Taxa de encaminhamento (pacotes L3 de 64 bytes) : 14,88 Mpps / • endereços MAC: 16.000 / • Rotas diretas unicast IPv4: 542 / • Rotas indiretas IPv4 unicast: 256 / • Rotas diretas unicast IPv6: 414 / DIMENSOES (A x L x P): / • 26,82 x 30,84 x 2,97 / AMBIENTE: / • Temperatura de armazenamento: (-25 a 70C) / • Temperatura de operação: (-5 a 55°C) / • Umidade relativa do ar: Normal: 5 a 85% sem condensação. / ENERGIA / • Voltagem (variação automática) : 10 a 220 V AC em / • Frequência: 50 a 60Hz / SEGURANÇA: / • UL 60950-1 Segunda Edição, CAN/CSA-C22.2 No. 60950-1 Segunda Edição, EN 60950-1 Segunda Edição, IEC 60950-1 Segunda Edição, AS/NZS 60950-1, IEC 62368-1, UL 62368 -1, GB 4943,1-2011 / EMC: / • 47CFR Parte 15 Classe A, AS/NZS CISPR32 Classe A, CISPR32 Classe A, EN55032 Classe A, ICES-003 Classe A, VCCI-CISPR32 Classe A, EN61000-3-2, EN61000-3-3, KN32 Classe A, CNS13438 Classe	HON HAI PRECISION INDUSTRY CO LTD	CISCO	C1000-24P-4X-L		16/22
8517.62.34	Aparelho para comutação de pacotes de dados, Switch Cisco Catalyst 1000, com 24 portas GE, 4 portas de 1G SFP ESPECIFICAÇÕES DO PN : C1000-24T-4G-L / ESPECIFICAÇÕES GERAIS / • Portas Gigabit Ethernet/FE : 24 10/100/1000 RJ45 PoE+ / • Interfaces de uplink : 4 SFP / • PoE+orçamento de energia : 370 W / • CPU : ARM v7 800 MHz / • DRAM : / • Memória Flash : / • Largura de banda de encaminhamento : FE: 6,4 Gbps, 1G: 28 Gbps, 10G: 64 Gbps / • Comutação de largura de banda : FE: 12,8 Gbps, 1G: 56 Gbps, 10G: 128 Gbps / • Taxa de encaminhamento (pacotes L3 de 64 bytes) : 14,88 Mpps / • endereços MAC: 16.000 / • Rotas diretas unicast IPv4: 542 / • Rotas indiretas IPv4 unicast: 256 / • Rotas diretas unicast IPv6: 414 / DIMENSOES (A x L x P): / • 26,82 x 30,84 x 2,97 / AMBIENTE: / • Temperatura de armazenamento: (-25 a 70C) / • Temperatura de operação: (-5 a 55°C) / • Umidade relativa do ar: Normal: 5 a 85% sem condensação. / ENERGIA / • Voltagem (variação automática) : 10 a 220 V AC em / • Frequência: 50 a 60Hz / SEGURANÇA: / • UL 60950-1 Segunda Edição, CAN/CSA-C22.2 No. 60950-1 Segunda Edição, EN 60950-1 Segunda Edição, IEC 60950-1 Segunda Edição, AS/NZS 60950-1, IEC 62368-1, UL 62368 -1, GB 4943,1-2011 / EMC: / • 47CFR Parte 15 Classe A, AS/NZS CISPR32 Classe A, CISPR32 Classe A, EN55032 Classe A, ICES-003 Classe A, VCCI-CISPR32 Classe A, EN61000-3-2, EN61000-3-3, KN32 Classe A, CNS13438 Classe	HON HAI PRECISION INDUSTRY CO LTD	CISCO	C1000-24T-4G-L		16/22
8517.62.34	Aparelho para comutação de pacotes de dados, Switch Cisco Catalyst 1000, com 24 portas GE, 4 portas de 10G SFP ESPECIFICAÇÕES DO PN : C1000-24T-4X-L / ESPECIFICAÇÕES GERAIS / • Portas Gigabit Ethernet/FE : 24 10/100/1000 RJ45 PoE+ / • Interfaces de uplink : 4 SFP / • PoE+orçamento de energia : 370 W / • CPU : ARM v7 800 MHz / • DRAM : / • Memória Flash : / • Largura de banda de encaminhamento : FE: 6,4 Gbps, 1G: 28 Gbps, 10G: 64 Gbps / • Comutação de largura de banda : FE: 12,8 Gbps, 1G: 56 Gbps, 10G: 128 Gbps / • Taxa de encaminhamento (pacotes L3 de 64 bytes) : 14,88 Mpps / • endereços MAC: 16.000 / • Rotas diretas unicast IPv4: 542 / • Rotas indiretas IPv4 unicast: 256 / • Rotas diretas unicast IPv6: 414 / DIMENSOES (A x L x P): / • 26,82 x 30,84 x 2,97 / AMBIENTE: / • Temperatura de armazenamento: (-25 a 70C) / • Temperatura de operação: (-5 a 55°C) / • Umidade relativa do ar: Normal: 5 a 85% sem condensação. / ENERGIA / • Voltagem (variação automática) : 10 a 220 V AC em / • Frequência: 50 a 60Hz / SEGURANÇA: / • UL 60950-1 Segunda Edição, CAN/CSA-C22.2 No. 60950-1 Segunda Edição, EN 60950-1 Segunda Edição, IEC 60950-1 Segunda Edição, AS/NZS 60950-1, IEC 62368-1, UL 62368 -1, GB 4943,1-2011 / EMC: / 47CFR Parte 15 Classe A, AS/NZS CISPR32 Classe A, CISPR32 Classe A, EN55032 Classe A, ICES-003 Classe A, VCCI-CISPR32 Classe A, EN61000-3-2, EN61000-3-3, KN32 Classe A, CNS13438 Classe	HON HAI PRECISION INDUSTRY CO LTD	CISCO	C1000-24T-4X-L		16/22
8517.62.34	Aparelho para comutação de pacotes de dados, Switch Cisco serie Catalyst 1000, com 48 portas GE, POE, 4 uplinks 1G SFP ESPECIFICAÇÕES DO PN : C1000-48P-4G-L / ESPECIFICAÇÕES GERAIS / • Portas Gigabit Ethernet/FE : 48 10/100/1000 RJ45 PoE+ / • Interfaces de uplink : 4 SFP / • PoE+orçamento de energia : 740 W / • CPU : ARM v7 800 MHz / • DRAM : / • Memória Flash : / • Largura de banda de encaminhamento : FE: 6,4 Gbps, 1G: 28 Gbps, 10G: 64 Gbps / • Comutação de largura de banda : FE: 12,8 Gbps, 1G: 56 Gbps, 10G: 128 Gbps / • Taxa de encaminhamento (pacotes L3 de 64 bytes) : 14,88 Mpps / • endereços MAC: 16.000 / • Rotas diretas unicast IPv4: 542 / • Rotas indiretas IPv4 unicast: 256 / • Rotas diretas unicast IPv6: 414 / DIMENSOES (A x L x P): / • 26,82 x 30,84 x 2,97 / AMBIENTE: / • Temperatura de armazenamento: (-25 a 70C) / • Temperatura de operação: (-5 a 55°C) / • Umidade relativa do ar: Normal: 5 a 85% sem condensação. / ENERGIA / • Voltagem (variação automática) : 10 a 220 V AC em / • Frequência: 50 a 60Hz / SEGURANÇA: / • UL 60950-1 Segunda Edição, CAN/CSA-C22.2 No. 60950-1 Segunda Edição, EN 60950-1 Segunda Edição, IEC 60950-1 Segunda Edição, AS/NZS 60950-1, IEC 62368-1, UL 62368 -1, GB 4943,1-2011 / EMC: / • 47CFR Parte 15 Classe A, AS/NZS CISPR32 Classe A, CISPR32 Classe A, EN55032 Classe A, ICES-003 Classe A, VCCI-CISPR32 Classe A, EN61000-3-2, EN61000-3-3, KN32 Classe A, CNS13438 Classe	HON HAI PRECISION INDUSTRY CO LTD	CISCO	C1000-48P-4G-L		16/22
8517.62.34	Aparelho para comutação de pacotes de dados, Switch Cisco serie Catalyst 1000, com 48 portas GE, POE, 4 uplinks 10G SFP ESPECIFICAÇÕES DO PN : C1000-48P-4X-L / ESPECIFICAÇÕES GERAIS / • Portas Gigabit Ethernet/FE : 48 10/100/1000 RJ45 PoE+ / • Interfaces de uplink : 4 SFP / • PoE+orçamento de energia : 740 W / • CPU : ARM v7 800 MHz / • DRAM : / • Memória Flash : / • Largura de banda de encaminhamento : FE: 6,4 Gbps, 1G: 28 Gbps, 10G: 64 Gbps / • Comutação de largura de banda : FE: 12,8 Gbps, 1G: 56 Gbps, 10G: 128 Gbps / • Taxa de encaminhamento (pacotes L3 de 64 bytes) : 14,88 Mpps / • endereços MAC: 16.000 / • Rotas diretas unicast IPv4: 542 / • Rotas indiretas IPv4 unicast: 256 / • Rotas diretas unicast IPv6: 414 / DIMENSOES (A x L x P): / • 26,82 x 30,84 x 2,97 / AMBIENTE: / • Temperatura de armazenamento: (-25 a 70C) / • Temperatura de operação: (-5 a 55°C) / • Umidade relativa do ar: Normal: 5 a 85% sem condensação. / ENERGIA / • Voltagem (variação automática) : 10 a 220 V AC em / • Frequência: 50 a 60Hz / SEGURANÇA: / • UL 60950-1 Segunda Edição, CAN/CSA-C22.2 No. 60950-1 Segunda Edição, EN 60950-1 Segunda Edição, IEC 60950-1 Segunda Edição, AS/NZS 60950-1, IEC 62368-1, UL 62368 -1, GB 4943,1-2011 / EMC: / • 47CFR Parte 15 Classe A, AS/NZS CISPR32 Classe A, CISPR32 Classe A, EN55032 Classe A, ICES-003 Classe A, VCCI-CISPR32 Classe A, EN61000-3-2, EN61000-3-3, KN32 Classe A, CNS13438 Classe	HON HAI PRECISION INDUSTRY CO LTD	CISCO	C1000-48P-4X-L		16/22
8517.62.34	Aparelho para comutação de pacotes de dados, Switch Cisco serie Catalyst 1000, com 48 portas GE, 4 uplinks 1G SFP ESPECIFICAÇÕES DO PN : C1000-48T-4G-L / ESPECIFICAÇÕES GERAIS / • Portas Gigabit Ethernet/FE : 48 10/100/1000 RJ45 PoE+ / • Interfaces de uplink : 4 SFP / • PoE+orçamento de energia : 740 W / • CPU : ARM v7 800 MHz / • DRAM : / • Memória Flash : / • Largura de banda de encaminhamento : FE: 6,4 Gbps, 1G: 28 Gbps, 10G: 64 Gbps / • Comutação de largura de banda : FE: 12,8 Gbps, 1G: 56 Gbps, 10G: 128 Gbps / • Taxa de encaminhamento (pacotes L3 de 64 bytes) : 14,88 Mpps / • endereços MAC: 16.000 / • Rotas diretas unicast IPv4: 542 / • Rotas indiretas IPv4 unicast: 256 / • Rotas diretas unicast IPv6: 414 / DIMENSOES (A x L x P): / • 26,82 x 30,84 x 2,97 / AMBIENTE: / • Temperatura de armazenamento: (-25 a 70C) / • Temperatura de operação: (-5 a 55°C) / • Umidade relativa do ar: Normal: 5 a 85% sem condensação. / ENERGIA / • Voltagem (variação automática) : 10 a 220 V AC em / • Frequência: 50 a 60Hz / SEGURANÇA: / • UL 60950-1 Segunda Edição, CAN/CSA-C22.2 No. 60950-1 Segunda Edição, EN 60950-1 Segunda Edição, IEC 60950-1 Segunda Edição, AS/NZS 60950-1, IEC 62368-1, UL 62368 -1, GB 4943,1-2011 / EMC: / • 47CFR Parte 15 Classe A, AS/NZS CISPR32 Classe A, CISPR32 Classe A, EN55032 Classe A, ICES-003 Classe A, VCCI-CISPR32 Classe A, EN61000-3-2, EN61000-3-3, KN32 Classe A, CNS13438 Classe	HON HAI PRECISION INDUSTRY CO LTD	CISCO	C1000-48T-4G-L		16/22
8517.62.34	Aparelho para comutação de pacotes de dados, Switch Cisco serie Catalyst 1000, com 48 portas GE, 4 uplinks 10G SFP ESPECIFICAÇÕES DO PN : C1000-48T-4X-L / ESPECIFICAÇÕES GERAIS / • Portas Gigabit Ethernet/FE : 48 10/100/1000 RJ45 PoE+ / • Interfaces de uplink : 4 SFP / • PoE+orçamento de energia : 740 W / • CPU : ARM v7 800 MHz / • DRAM : / • Memória Flash : / • Largura de banda de encaminhamento : FE: 6,4 Gbps, 1G: 28 Gbps, 10G: 64 Gbps / • Comutação de largura de banda : FE: 12,8 Gbps, 1G: 56 Gbps, 10G: 128 Gbps / • Taxa de encaminhamento (pacotes L3 de 64 bytes) : 14,88 Mpps / • endereços MAC: 16.000 / • Rotas diretas unicast IPv4: 542 / • Rotas indiretas IPv4 unicast: 256 / • Rotas diretas unicast IPv6: 414 / DIMENSOES (A x L x P): / • 26,82 x 30,84 x 2,97 / AMBIENTE: / • Temperatura de armazenamento: (-25 a 70C) / • Temperatura de operação: (-5 a 55°C) / • Umidade relativa do ar: Normal: 5 a 85% sem condensação. / ENERGIA / • Voltagem (variação automática) : 10 a 220 V AC em / • Frequência: 50 a 60Hz / SEGURANÇA: / • UL 60950-1 Segunda Edição, CAN/CSA-C22.2 No. 60950-1 Segunda Edição, EN 60950-1 Segunda Edição, IEC 60950-1 Segunda Edição, AS/NZS 60950-1, IEC 62368-1, UL 62368 -1, GB 4943,1-2011 / EMC: / • 47CFR Parte 15 Classe A, AS/NZS CISPR32 Classe A, CISPR32 Classe A, EN55032 Classe A, ICES-003 Classe A, VCCI-CISPR32 Classe A, EN61000-3-2, EN61000-3-3, KN32 Classe A, CNS13438 Classe	HON HAI PRECISION INDUSTRY CO LTD	CISCO	C1000-48T-4X-L		16/22
8517.62.34	Aparelho para comutação de pacotes de dados, Switch Cisco serie Catalyst 1000, com 8 portas GE, Full POE, 2 uplinks 1G SFP ESPECIFICAÇÕES DO PN : C1000-8FP-2G-L / ESPECIFICAÇÕES GERAIS / • Portas Gigabit Ethernet/FE : 8 10/100/1000 RJ45 Data / • Interfaces de uplink : 2 SFP / • PoE+orçamento de energia : - / • CPU : ARM v7 800 MHz / • DRAM : 512 MB / • Memória Flash : 256 MB / • Largura de banda de encaminhamento : 10 Gbps / • Comutação de largura de banda : 20 Gbps / • Taxa de encaminhamento (pacotes L3 de 64 bytes) : 14,88 Mpps / • endereços MAC: 16.000 / • Rotas diretas unicast IPv4: 542 / • Rotas indiretas IPv4 unicast: 256 / • Rotas diretas unicast IPv6: 414 / DIMENSOES (A x L x P): / • 26,82 x 30,84 x 2,97 / AMBIENTE: / • Temperatura de armazenamento: (-25 a 70C) / • Temperatura de operação: (-5 a 55°C) / • Umidade relativa do ar: Normal: 5 a 85% sem condensação. / ENERGIA / • Voltagem (variação automática) : 10 a 220 V AC em / • Frequência: 50 a 60Hz / SEGURANÇA: / • UL 60950-1 Segunda Edição, CAN/CSA-C22.2 No. 60950-1 Segunda Edição, EN 60950-1 Segunda Edição, IEC 60950-1 Segunda Edição, AS/NZS 60950-1, IEC 62368-1, UL 62368 -1, GB 4943,1-2011 / EMC: / 47CFR Parte 15 Classe A, AS/NZS CISPR32 Classe A, CISPR32 Classe A, EN55032 Classe A, ICES-003 Classe A, VCCI-CISPR32 Classe A, EN61000-3-2, EN61000-3-3, KN32 Classe A, CNS13438 Classe	PEGATRON CORPORATION	CISCO	C1000-8FP-2G-L		16/22
8517.62.34	Aparelho para comutação de pacotes de dados, Switch Cisco serie Catalyst 1000, com 8 portas GE, POE, 2 uplinks 1G SFP ESPECIFICAÇÕES DO PN : C1000-8P-2G-L / ESPECIFICAÇÕES GERAIS / • Portas Gigabit Ethernet/FE : 8 10/100/1000 RJ45 Data / • Interfaces de uplink : 2 SFP / • PoE+orçamento de energia : - / • CPU : ARM v7 800 MHz / • DRAM : 512 MB / • Memória Flash : 256 MB / • Largura de banda de encaminhamento : 10 Gbps / • Comutação de largura de banda : 20 Gbps / • Taxa de encaminhamento (pacotes L3 de 64 bytes) : 14,88 Mpps / • endereços MAC: 16.000 / • Rotas diretas unicast IPv4: 542 / • Rotas indiretas IPv4 unicast: 256 / • Rotas diretas unicast IPv6: 414 / DIMENSOES (A x L x P): / • 26,82 x 30,84 x 2,97 / AMBIENTE: / • Temperatura de armazenamento: (-25 a 70C) / • Temperatura de operação: (-5 a 55°C) / • Umidade relativa do ar: Normal: 5 a 85% sem condensação. / ENERGIA / • Voltagem (variação automática) : 10 a 220 V AC em / • Frequência: 50 a 60Hz / SEGURANÇA: / • UL 60950-1 Segunda Edição, CAN/CSA-C22.2 No. 60950-1 Segunda Edição, EN 60950-1 Segunda Edição, IEC 60950-1 Segunda Edição, AS/NZS 60950-1, IEC 62368-1, UL 62368 -1, GB 4943,1-2011 / EMC: / • 47CFR Parte 15 Classe A, AS/NZS CISPR32 Classe A, CISPR32 Classe A, EN55032 Classe A, ICES-003 Classe A, VCCI-CISPR32 Classe A, EN61000-3-2, EN61000-3-3, KN32 Classe A, CNS13438 Classe	PEGATRON CORPORATION	CISCO	C1000-8P-2G-L		16/22
8517.62.34	Aparelho para comutação de pacotes de dados, Switch Cisco serie Catalyst 1000, com 8 portas GE, POE, PS externa, 2 uplinks 1G SFP ESPECIFICAÇÕES DO PN : C1000-8P-E-2G-L / ESPECIFICAÇÕES GERAIS / • Portas Gigabit Ethernet/FE : 8 10/100/1000 RJ45 Data / • Interfaces de uplink : 2 SFP / • PoE+orçamento de energia : - / • CPU : ARM v7 800 MHz / • DRAM : 512 MB / • Memória Flash : 256 MB / • Largura de banda de encaminhamento : 10 Gbps / • Comutação de largura de banda : 20 Gbps / • Taxa de encaminhamento (pacotes L3 de 64 bytes) : 14,88 Mpps / • endereços MAC: 16.000 / • Rotas diretas unicast IPv4: 542 / • Rotas indiretas IPv4 unicast: 256 / • Rotas diretas unicast IPv6: 414 / DIMENSOES (A x L x P): / • 26,82 x 30,84 x 2,97 / AMBIENTE: / • Temperatura de armazenamento: (-25 a 70C) / • Temperatura de operação: (-5 a 55°C) / • Umidade relativa do ar: Normal: 5 a 85% sem condensação. / ENERGIA / • Voltagem (variação automática) : 10 a 220 V AC em / • Frequência: 50 a 60Hz / SEGURANÇA: / • UL 60950-1 Segunda Edição, CAN/CSA-C22.2 No. 60950-1 Segunda Edição, EN 60950-1 Segunda Edição, IEC 60950-1 Segunda Edição, AS/NZS 60950-1, IEC 62368-1, UL 62368 -1, GB 4943,1-2011 / EMC: / • 47CFR Parte 15 Classe A, AS/NZS CISPR32 Classe A, CISPR32 Classe A, EN55032 Classe A, ICES-003 Classe A, VCCI-CISPR32 Classe A, EN61000-3-2, EN61000-3-3, KN32 Classe A, CNS13438 Classe	PEGATRON CORPORATION	CISCO	C1000-8P-E-2G-L		16/22
8517.62.34	Aparelho para comutação de pacotes de dados, Switch Cisco serie Catalyst 1000, com 8 port GE, 2 uplinks 1G SFP ESPECIFICAÇÕES DO PN : C1000-8T-2G-L / ESPECIFICAÇÕES GERAIS / • Portas Gigabit Ethernet/FE : 8 10/100/1000 RJ45 Data / • Interfaces de uplink : 2 SFP / • PoE+orçamento de energia : - / • CPU : ARM v7 800 MHz / • DRAM : 512 MB / • Memória Flash : 256 MB / • Largura de banda de encaminhamento : 10 Gbps / • Comutação de largura de banda : 20 Gbps / • Taxa de encaminhamento (pacotes L3 de 64 bytes) : 14,88 Mpps / • endereços MAC: 16.000 / • Rotas diretas unicast IPv4: 542 / • Rotas indiretas IPv4 unicast: 256 / • Rotas diretas unicast IPv6: 414 / DIMENSOES (A x L x P): / • 26,82 x 30,84 x 2,97 / AMBIENTE: / • Temperatura de armazenamento: (-25 a 70C) / • Temperatura de operação: (-5 a 55°C) / • Umidade relativa do ar: Normal: 5 a 85% sem condensação. / ENERGIA / • Voltagem (variação automática) : 10 a 220 V AC em / • Frequência: 50 a 60Hz / SEGURANÇA: / • UL 60950-1 Segunda Edição, CAN/CSA-C22.2 No. 60950-1 Segunda Edição, EN 60950-1 Segunda Edição, IEC 60950-1 Segunda Edição, AS/NZS 60950-1, IEC 62368-1, UL 62368 -1, GB 4943,1-2011 / EMC: / • 47CFR Parte 15 Classe A, AS/NZS CISPR32 Classe A, CISPR32 Classe A, EN55032 Classe A, ICES-003 Classe A, VCCI-CISPR32 Classe A, EN61000-3-2, EN61000-3-3, KN32 Classe A, CNS13438 Classe	PEGATRON CORPORATION	CISCO	C1000-8T-2G-L		16/22
8517.62.34	Aparelho para comutação de pacotes de dados, Switch Cisco serie Catalyst 1000, com 8 portas GE, Ext PS, 2 uplinks 1G SFP ESPECIFICAÇÕES DO PN : C1000-8T-E-2G-L / ESPECIFICAÇÕES GERAIS / • Portas Gigabit Ethernet/FE : 8 10/100/1000 RJ45 Data / • Interfaces de uplink : 2 SFP / • PoE+orçamento de energia : - / • CPU : ARM v7 800 MHz / • DRAM : 512 MB / • Memória Flash : 256 MB / • Largura de banda de encaminhamento : 10 Gbps / • Comutação de largura de banda : 20 Gbps / • Taxa de encaminhamento (pacotes L3 de 64 bytes) : 14,88 Mpps / • endereços MAC: 16.000 / • Rotas diretas unicast IPv4: 542 / • Rotas indiretas IPv4 unicast: 256 / • Rotas diretas unicast IPv6: 414 / DIMENSOES (A x L x P): / • 26,82 x 30,84 x 2,97 / AMBIENTE: / • Temperatura de armazenamento: (-25 a 70C) / • Temperatura de operação: (-5 a 55°C) / • Umidade relativa do ar: Normal: 5 a 85% sem condensação. / ENERGIA / • Voltagem (variação automática) : 10 a 220 V AC em / • Frequência: 50 a 60Hz / SEGURANÇA: / • UL 60950-1 Segunda Edição, CAN/CSA-C22.2 No. 60950-1 Segunda Edição, EN 60950-1 Segunda Edição, IEC 60950-1 Segunda Edição, AS/NZS 60950-1, IEC 62368-1, UL 62368 -1, GB 4943,1-2011 / EMC: / • 47CFR Parte 15 Classe A, AS/NZS CISPR32 Classe A, CISPR32 Classe A, EN55032 Classe A, ICES-003 Classe A, VCCI-CISPR32 Classe A, EN61000-3-2, EN61000-3-3, KN32 Classe A, CNS13438 Classe	PEGATRON CORPORATION	CISCO	C1000-8T-E-2G-L		16/22
8517.62.34	Aparelho para comutação de pacotes de dados, Switch Cisco Catalyst 1000, com 24 portas FE, 2 portas de 1G SFP ESPECIFICAÇÕES DO PN : C1000FE-24T-4G-L / ESPECIFICAÇÕES GERAIS / • Portas Gigabit Ethernet/FE : 24 10/100/1000 RJ45 PoE+ / • Interfaces de uplink : 4 SFP / • PoE+orçamento de energia : 370 W / • CPU : ARM v7 800 MHz / • DRAM : / • Memória Flash : / • Largura de banda de encaminhamento : FE: 6,4 Gbps, 1G: 28 Gbps, 10G: 64 Gbps / • Comutação de largura de banda : FE: 12,8 Gbps, 1G: 56 Gbps, 10G: 128 Gbps / • Taxa de encaminhamento (pacotes L3 de 64 bytes) : 14,88 Mpps / • endereços MAC: 16.000 / • Rotas diretas unicast IPv4: 542 / • Rotas indiretas IPv4 unicast: 256 / • Rotas diretas unicast IPv6: 414 / DIMENSOES (A x L x P): / • 26,82 x 30,84 x 2,97 / AMBIENTE: / • Temperatura de armazenamento: (-25 a 70C) / • Temperatura de operação: (-5 a 55°C) / • Umidade relativa do ar: Normal: 5 a 85% sem condensação. / ENERGIA / • Voltagem (variação automática) : 10 a 220 V AC em / • Frequência: 50 a 60Hz / SEGURANÇA: / • UL 60950-1 Segunda Edição, CAN/CSA-C22.2 No. 60950-1 Segunda Edição, EN 60950-1 Segunda Edição, IEC 60950-1 Segunda Edição, AS/NZS 60950-1, IEC 62368-1, UL 62368 -1, GB 4943,1-2011 / EMC: / • 47CFR Parte 15 Classe A, AS/NZS CISPR32 Classe A, CISPR32 Classe A, EN55032 Classe A, ICES-003 Classe A, VCCI-CISPR32 Classe A, EN61000-3-2, EN61000-3-3, KN32 Classe A, CNS13438 Classe	PEGATRON CORPORATION	CISCO	C1000FE-24T-4G-L		16/22
8517.62.34	Aparelho Comutador Cisco Catalyst 3750, 24 portas Ethernert 10/100/1000 PoE, 4 portas SFP, Leds indicadores de status, 1 porta console, Memória DRAM:128MB, Memória flash: 32MB, Total de Vlans: 1005, imagem IPS, codigo WS-C3750G-24PS-E. Equipamento utilizado na linha na interconexão dos equipamentos utilizados na linha de produção de capas de bancos automotivos com a finalidade de estabelecer a comunicação em redes por fio ou redes sem fio (tal como uma rede local (LAN) ou uma rede de área estendida (alargada*) (WAN), tais como: PLCs, computadores, pontos de acesso wifi, controladoras wifi, linhas de comunicação, impressoras e demais equipamentos de rede.	Cisco	CISCO	C3750	Teracom Telematica SA / Rua America, 1000 - Eldorado do Sul, RS / Telefone: (51) 3933-3000 / E-mail: wickert@datacom.com.br / Responsável: Mario W. Wickert	24/21
8517.62.34	Módulo de Rede Cisco C3KX-NM-1G - Descrição Detalhada: Módulo de rede. Este módulo possui a finalidade de estabelecer conectividade por meio de tecnologia de fibra óptica, permitindo a ligação do switch Cisco Catalyst de 48 portas, modelo 3750, a um switch principal localizado no datacenter. Suas dimensões aproximadas são 15 cm de comprimento, 10 cm de largura e 2 cm de altura. Sua função é crucial para garantir o fluxo eficiente de dados entre os equipamentos. O módulo é utilizado para ampliar a capacidade da rede e melhorar a escalabilidade, tornando-se essencial para manter o funcionamento adequado da infraestrutura de rede.	Cisco Systems, Inc	CISCO	C3KX-NM-1G		35/23
8517.62.34	Comutador Cisco série C6800IA, acesso PoE+, com fonte de alimentacao redundanteESPECIFICAÇÕES DO PN : C6800IA-48FPDR / ESPECIFICAÇÕES GERAIS: / • Software: Cisco IOS® Software Release 12.2(33)SRD ou posterior / • Memória: 512 MB para 200 ms da entrada combinada e buffer de saída a 10 Gbps (100 ms de ingresso e egresso de 100 ms ) / • Encapsulamento de link: Ethernet II e IEEE 802.1q / • Endereços MAC: Até 96.000 endereços MAC por ES Plus cartão linha. / AMBIENTE: / • Temperatura de operação: (0 a 40 ° C) / • Temperatura de armazenamento: (-40 a 75 ° C) / • Umidade relativa: 10 a 90 por cento , sem condensação. / ENERGIA: / • Consumo máximo de energia (watts): 40- porta de cartão de linha com cartão 3CXL (7600 -ES 40 G3CXL ): 419. / SEGURANÇA: / • UL 60950 / • CSA C22.2 No. 60950 / • EN60950 / • TS001 / • IEC 60950 / • AS/NZS3260. / • EMC: / • FCC Parte 15 Classe A / • ICES-003 Classe A / • VCCI Classe A / • EN55022 Classe A / • CISPR22 Classe A / • AS/NZS3548 Classe A / • EN61000-3-2 / • EN61000-3-3 / • EN61000-3-1.	Foxconn Cz s.r.o.	CISCO	C6800IA-48FPDR		32/19
8517.62.34	Comutador Cisco serie Catalyst 6800IA, com 48 portas Gigabit Ethernet, de acesso instantaneoESPECIFICAÇÕES DO PN : C6800IA-48TD / ESPECIFICAÇÕES GERAIS: / • Software: Cisco IOS® Software Release 12.2(33)SRD ou posterior / • Memória: 512 MB para 200 ms da entrada combinada e buffer de saída a 10 Gbps (100 ms de ingresso e egresso de 100 ms ) / • Encapsulamento de link: Ethernet II e IEEE 802.1q / • Endereços MAC: Até 96.000 endereços MAC por ES Plus cartão linha. / AMBIENTE: / • Temperatura de operação: (0 a 40 ° C) / • Temperatura de armazenamento: (-40 a 75 ° C) / • Umidade relativa: 10 a 90 por cento , sem condensação. / ENERGIA: / • Consumo máximo de energia (watts): 40- porta de cartão de linha com cartão 3CXL (7600 -ES 40 G3CXL ): 419. / SEGURANÇA: / • UL 60950 / • CSA C22.2 No. 60950 / • EN60950 / • TS001 / • IEC 60950 / • AS/NZS3260. / • EMC: / • FCC Parte 15 Classe A / • ICES-003 Classe A / • VCCI Classe A / • EN55022 Classe A / • CISPR22 Classe A / • AS/NZS3548 Classe A / • EN61000-3-2 / • EN61000-3-3 / • EN61000-3-1.	SOLECTRON(PENANG) TECHNOLOGY SDN BHD	CISCO	C6800IA-48TD		38/19
8517.62.34	Aparelho para comutação de pacotes de dados, Switch Cisco serie Catalyst 6800IA, com 48 portas Gigabit Ethernet, de acesso instantaneo ESPECIFICAÇÕES DO PN : C6800IA-48TD ESPECIFICAÇÕES GERAIS: / • Software: Cisco IOS® Software Release 12.2(33)SRD ou posterior / • Memória: 512 MB para 200 ms da entrada combinada e buffer de saída a 10 Gbps (100 ms de ingresso e egresso de 100 ms ) / • Encapsulamento de link: Ethernet II e IEEE 802.1q / • Endereços MAC: Até 96.000 endereços MAC por ES Plus cartão linha. / AMBIENTE: / • Temperatura de operação: (0 a 40 ° C) / • Temperatura de armazenamento: (-40 a 75 ° C) / • Umidade relativa: 10 a 90 por cento , sem condensação. / ENERGIA: / • Consumo máximo de energia (watts): 40- porta de cartão de linha com cartão 3CXL (7600 -ES 40 G3CXL ): 419. / SEGURANÇA: / • UL 60950 / • CSA C22.2 No. 60950 / • EN60950 / • TS001 / • IEC 60950 / • AS/NZS3260. / • EMC: / • FCC Parte 15 Classe A / • ICES-003 Classe A / • VCCI Classe A / • EN55022 Classe A / • CISPR22 Classe A / • AS/NZS3548 Classe A / • EN61000-3-2 / • EN61000-3-3 / • EN61000-3-1.	FLEXTRONICS	CISCO	C6800IA-48TD1		15/22
8517.62.34	Comutador Cisco serie Catalyst 6816-X, com 16 portas, (mesas padrao), codigo C6816-X-LE=ESPECIFICAÇÕES DO PN : C6816-X-LE= / ESPECIFICAÇÕES GERAIS: / • Software: Cisco IOS® Software Release 12.2(33)SRD ou posterior / • Memória: 512 MB para 200 ms da entrada combinada e buffer de saída a 10 Gbps (100 ms de ingresso e egresso de 100 ms ) / • Encapsulamento de link: Ethernet II e IEEE 802.1q / • Endereços MAC: Até 96.000 endereços MAC por ES Plus cartão linha. / AMBIENTE: / • Temperatura de operação: (0 a 40 ° C) / • Temperatura de armazenamento: (-40 a 75 ° C) / • Umidade relativa: 10 a 90 por cento , sem condensação. / ENERGIA: / • Consumo máximo de energia (watts): 40- porta de cartão de linha com cartão 3CXL (7600 -ES 40 G3CXL ): 419. / SEGURANÇA: / • UL 60950 / • CSA C22.2 No. 60950 / • EN60950 / • TS001 / • IEC 60950 / • AS/NZS3260. / • EMC: / • FCC Parte 15 Classe A / • ICES-003 Classe A / • VCCI Classe A / • EN55022 Classe A / • CISPR22 Classe A / • AS/NZS3548 Classe A / • EN61000-3-2 / • EN61000-3-3 / • EN61000-3-1.	HON HAI PRECISION INDUSTRY CO LTD	CISCO	C6816-X-LE=		17/20
8517.62.34	Aparelho para comutacao de pacotes de dados, Switch Cisco serie Catalyst 6816-X, com 16 portas, (mesas padrao). Aparelho para comutacao de pacotes de dados. ESPECIFICACOES DO PN: C6816-X-LE=ESPECIFICACOES GERAIS: Software: Cisco IOS® Software Release 12.2(33) SRD ou posterior Memoria: 512 MB para 200 ms da entrada combinada e buffer de saida a 10 Gbps (100 ms de ingresso e egresso de 100 ms) Encapsulamento de link: Ethernet II e IEEE 802.1q Enderecos MAC: Ate 96.000 enderecos MAC por ES Plus cartao linha.AMBIENTE: Temperatura de operacao: (0 a 40 ° C) Temperatura de armazenamento: (-40 a 75 ° C) Umidade relativa: 10 a 90 por cento, sem condensacao.ENERGIA: Consumo maximo de energia (watts): 40- porta de cartao de linha com cartao 3CXL (7600 -ES 40 G3CXL): 419.SEGURANCA: UL 60950 CSA C22.2 No. 60950 EN60950 TS001 IEC 60950 AS/NZS3260. EMC: FCC Parte 15 Classe A ICES-003 Classe A VCCI Classe A EN55022 Classe A CISPR22 Classe A AS/NZS3548 Classe A EN61000-3-2 EN61000-3-3 EN61000-3-1.	FLEXTRONICS	CISCO	C6816-X-LE=1		07/24
8517.62.34	Comutador Cisco serie Catalyst 6824-X, 2 portas 40G (mesas padrões)ESPECIFICAÇÕES DO PN : C6824-X-LE-40G= / ESPECIFICAÇÕES GERAIS / ENERGIA: / • Tensão nominal de entrada 100-240V / AMBIENTE: / • Temperatura operacional: 0 a 50ºC / • Temperatura de armazenamento: -5 to 55ºC / SEGURANÇA: / • UL/CSA/IEC/EN 60950-1 / • IEC/EN 60825 / • ACA TS001 / • AS/NZS 60950 / EMC: / • FCC Classe A / • ICES 003 Classe A / • AS/NZS 3548 Classe A / • CISPR 22 (EN55022) Classe A / • VCCI Classe A / • BSMI Classe A	HON HAI PRECISION INDUSTRY CO LTD	CISCO	C6824-X-LE-40G=		29/21
8517.62.34	Comutador Cisco Catalyst 6832-X (mesas padroes), codigo C6832-X-LE=ESPECIFICAÇÕES DO PN : C6832-X-LE= / ESPECIFICAÇÕES GERAIS / ENERGIA: / • DC tensao de entrada de -48 a -60 VDC com consumo de energia de 3000W máximo , 230 VAC com opção de consumo de energia máximo 2400W. / OUTRAS OPÇÕES DE ALIMENTACAO : / • tensao de entrada DC de -40,5 a -72 VDC com consumo de energia máximo 3300W; / • 230 VAC , consumo de energia máximo 3300W. / AMBIENTE: / • Temperatura operacional: (5 to 40°C); / • Temperatura não operacional: (-40 to 70°C) . / INTERFACES: / • Oito slots de placa de linha , quatro slots de LAN / WAN de interface , interfaces incluem Gigabit Ethernet e SPA Wideband. / • IOS: / • Software Cisco IOS versão 12.3 ( 13) BC mínimo para apoiar PCMM , controle de admissão, DSG Modo avançado e SII. / FCC: / • FCC 47CFR15, Class B, CISPR22 Class B, EN55022 Class B, AS/NZS CISPR 22 Class B, ICES-003 Class B, VCCI Class B, IEC/EN61000-3-2, IEC/EN61000-3-3, IEC/EN61000-4-2, IEC/EN61000-4-3, IEC/EN61000-4-4, IEC/EN61000-4-5, IEC/EN61000-4-6, IEC/EN61000-4-11.	Foxconn Cz s.r.o.	CISCO	C6832-X-LE=		41/19
8517.62.34	Aparelho para comutacao de pacotes de dados, Switch Cisco Serie Catalyst 6832-X, com 32 portas (mesas padrao). ESPECIFICACOES DO PN: C6832-X-LE=1ESPECIFICACOES GERAISENERGIA: DC tensao de entrada de -48 a -60 VDC com consumo de energia de 3000W maximo, 230 VAC com opcao de consumo de energia maximo 2400W.OUTRAS OPCOES DE ALIMENTACAO: tensao de entrada DC de -40,5 a -72 VDC com consumo de energia maximo 3300W; 230 VAC, consumo de energia maximo 3300W.AMBIENTE: Temperatura operacional: (5 to 40°C); Temperatura nao operacional: (-40 to 70°C).INTERFACES: Oito slots de placa de linha, quatro slots de LAN / WAN de interface, interfaces incluem Gigabit Ethernet e SPA Wideband. IOS: Software Cisco IOS versao 12.3 (13) BC minimo para apoiar PCMM, controle de admissao, DSG Modo avancado e SII.FCC: FCC 47CFR15, Class B, CISPR22 Class B, EN55022 Class B, AS/NZS CISPR 22 Class B, ICES-003 Class B, VCCI Class B, IEC/EN61000-3-2, IEC/EN61000-3-3, IEC/EN61000-4-2, IEC/EN61000-4-3, IEC/EN61000-4-4, IEC/EN61000-4-5, IEC/EN61000-4-6, IEC/EN61000-4-11.	FLEXTRONICS	CISCO	C6832-X-LE=1		07/24
8517.62.34	Aparelho para comutacao de pacotes de dados, Switch Cisco Serie Catalyst 6832-X, com 32 portas (mesas padrao). ESPECIFICACOES DO PN: C6832-X-LE= ESPECIFICACOES GERAIS ENERGIA: DC tensao de entrada de -48 a -60 VDC com consumo de energia de 3000W maximo, 230 VAC com opcao de consumo de energia maximo 2400W. OUTRAS OPCOES DE ALIMENTACAO: tensao de entrada DC de -40,5 a -72 VDC com consumo de energia maximo 3300W; 230 VAC, consumo de energia maximo 3300W. AMBIENTE: Temperatura operacional: (5 to 40°C); Temperatura nao operacional: (-40 to 70°C). INTERFACES: Oito slots de placa de linha, quatro slots de LAN / WAN de interface, interfaces incluem Gigabit Ethernet e SPA Wideband. IOS: Software Cisco IOS versao 12.3 (13) BC minimo para apoiar PCMM, controle de admissao, DSG Modo avancado e SII.FCC: FCC 47CFR15, Class B, CISPR22 Class B, EN55022 Class B, AS/NZS CISPR 22 Class B, ICES-003 Class B, VCCI Class B, IEC/EN61000-3-2, IEC/EN61000-3-3, IEC/EN61000-4-2, IEC/EN61000-4-3, IEC/EN61000-4-4, IEC/EN61000-4-5, IEC/EN61000-4-6, IEC/EN61000-4-11.	FLEXTRONICS	CISCO	C6832-X-LE=2		14/24
8517.62.34	Comutador Cisco serie Catalyst 6840-X, com 2 portas 40G (mesas padroes), codigo C6840-X-LE-40G=ESPECIFICAÇÕES DO PN : C6840-X-LE-40G= / ESPECIFICAÇÕES GERAIS / ENERGIA: / • DC tensao de entrada de -48 a -60 VDC com consumo de energia de 3000W máximo , 230 VAC com opção de consumo de energia máximo 2400W. / OUTRAS OPÇÕES DE ALIMENTACAO : / • tensao de entrada DC de -40,5 a -72 VDC com consumo de energia máximo 3300W; / • 230 VAC , consumo de energia máximo 3300W. / AMBIENTE: / • Temperatura operacional: (5 to 40°C); / • Temperatura não operacional: (-40 to 70°C) . / INTERFACES: / • Oito slots de placa de linha , quatro slots de LAN / WAN de interface , interfaces incluem Gigabit Ethernet e SPA Wideband. / • IOS: / • Software Cisco IOS versão 12.3 ( 13) BC mínimo para apoiar PCMM , controle de admissão, DSG Modo avançado e SII. / FCC: / • FCC 47CFR15, Class B, CISPR22 Class B, EN55022 Class B, AS/NZS CISPR 22 Class B, ICES-003 Class B, VCCI Class B, IEC/EN61000-3-2, IEC/EN61000-3-3, IEC/EN61000-4-2, IEC/EN61000-4-3, IEC/EN61000-4-4, IEC/EN61000-4-5, IEC/EN61000-4-6, IEC/EN61000-4-11.	SOLECTRON(PENANG) TECHNOLOGY SDN BHD	CISCO	C6840-X-LE-40G=		38/19
8517.62.34	Comutador Cisco serie Catalyst 6880-X, (Mesas XL)ESPECIFICAÇÕES DO PN : C6880-X= / ESPECIFICAÇÕES GERAIS / OUTRAS OPÇÕES DE ALIMENTACAO : / • tensao de entrada DC de -40,5 a -72 VDC com consumo de energia máximo 3300W; / • 230 VAC , consumo de energia máximo 3300W. / AMBIENTE: / • Temperatura operacional: (5 to 40°C); / • Temperatura não operacional: (-40 to 70°C) . / INTERFACES: / • Oito slots de placa de linha , quatro slots de LAN / WAN de interface , interfaces incluem Gigabit Ethernet e SPA Wideband. / • IOS: / • Software Cisco IOS versão 12.3 ( 13) BC mínimo para apoiar PCMM , controle de admissão, DSG Modo avançado e SII. / FCC: / • FCC 47CFR15, Class B, CISPR22 Class B, EN55022 Class B, AS/NZS CISPR 22 Class B, ICES-003 Class B, VCCI Class B, IEC/EN61000-3-2, IEC/EN61000-3-3, IEC/EN61000-4-2, IEC/EN61000-4-3, IEC/EN61000-4-4, IEC/EN61000-4-5, IEC/EN61000-4-6, IEC/EN61000-4-11.	HON HAI PRECISION INDUSTRY CO LTD	CISCO	C6880-X=		17/20
8517.62.34	Aparelho para comutação de pacotes de dados, Switch Cisco serie Catalyst 6880-X, (Mesas XL) ESPECIFICAÇÕES DO PN : C6880-X= / ESPECIFICAÇÕES GERAIS / ENERGIA: / • DC tensao de entrada de -48 a -60 VDC com consumo de energia de 3000W máximo , 230 VAC com opção de consumo de energia máximo 2400W. / OUTRAS OPÇÕES DE ALIMENTACAO : / • tensao de entrada DC de -40,5 a -72 VDC com consumo de energia máximo 3300W; / • 230 VAC , consumo de energia máximo 3300W. / AMBIENTE: / • Temperatura operacional: (5 to 40°C); / • Temperatura não operacional: (-40 to 70°C) . / INTERFACES: / • Oito slots de placa de linha , quatro slots de LAN / WAN de interface , interfaces incluem Gigabit Ethernet e SPA Wideband. / • IOS: / • Software Cisco IOS versão 12.3 ( 13) BC mínimo para apoiar PCMM , controle de admissão, DSG Modo avançado e SII. / FCC: / • FCC 47CFR15, Class B, CISPR22 Class B, EN55022 Class B, AS/NZS CISPR 22 Class B, ICES-003 Class B, VCCI Class B, IEC/EN61000-3-2, IEC/EN61000-3-3, IEC/EN61000-4-2, IEC/EN61000-4-3, IEC/EN61000-4-4, IEC/EN61000-4-5, IEC/EN61000-4-6, IEC/EN61000-4-11.	FLEXTRONICS	CISCO	C6880-X=1		15/22
8517.62.34	Comutador Cisco serie Catalyst 6880-X (de mesas padrao), codigo C6880-X-LE=ESPECIFICAÇÕES DO PN : C6880-X-LE= / ESPECIFICAÇÕES GERAIS / ENERGIA: / • DC tensao de entrada de -48 a -60 VDC com consumo de energia de 3000W máximo , 230 VAC com opção de consumo de energia máximo 2400W. / OUTRAS OPÇÕES DE ALIMENTACAO : / • tensao de entrada DC de -40,5 a -72 VDC com consumo de energia máximo 3300W; / • 230 VAC , consumo de energia máximo 3300W. / AMBIENTE: / • Temperatura operacional: (5 to 40°C); / • Temperatura não operacional: (-40 to 70°C) . / INTERFACES: / • Oito slots de placa de linha , quatro slots de LAN / WAN de interface , interfaces incluem Gigabit Ethernet e SPA Wideband. / • IOS: / • Software Cisco IOS versão 12.3 ( 13) BC mínimo para apoiar PCMM , controle de admissão, DSG Modo avançado e SII. / FCC: / • FCC 47CFR15, Class B, CISPR22 Class B, EN55022 Class B, AS/NZS CISPR 22 Class B, ICES-003 Class B, VCCI Class B, IEC/EN61000-3-2, IEC/EN61000-3-3, IEC/EN61000-4-2, IEC/EN61000-4-3, IEC/EN61000-4-4, IEC/EN61000-4-5, IEC/EN61000-4-6, IEC/EN61000-4-11.	HON HAI PRECISION INDUSTRY CO LTD	CISCO	C6880-X-LE=		28/19
8517.62.34	Aparelho para comutação de pacotes de dados, Switch Cisco serie Catalyst 6880-X (de mesas padrao) ESPECIFICAÇÕES DO PN : C6880-X-LE= ESPECIFICAÇÕES GERAIS / OUTRAS OPÇÕES DE ALIMENTACAO : / • tensao de entrada DC de -40,5 a -72 VDC com consumo de energia máximo 3300W; / • 230 VAC , consumo de energia máximo 3300W. / AMBIENTE: / • Temperatura operacional: (5 to 40°C); / • Temperatura não operacional: (-40 to 70°C) . / INTERFACES: / • Oito slots de placa de linha , quatro slots de LAN / WAN de interface , interfaces incluem Gigabit Ethernet e SPA Wideband. / • IOS: / • Software Cisco IOS versão 12.3 ( 13) BC mínimo para apoiar PCMM , controle de admissão, DSG Modo avançado e SII. / FCC: / • FCC 47CFR15, Class B, CISPR22 Class B, EN55022 Class B, AS/NZS CISPR 22 Class B, ICES-003 Class B, VCCI Class B, IEC/EN61000-3-2, IEC/EN61000-3-3, IEC/EN61000-4-2, IEC/EN61000-4-3, IEC/EN61000-4-4, IEC/EN61000-4-5, IEC/EN61000-4-6, IEC/EN61000-4-11.	FLEXTRONICS	CISCO	C6880-X-LE=1		15/22
8517.62.34	Comutador Cisco serie Catalyst 9200, com 24 portas PoE+, redes avançadasESPECIFICAÇÕES DO PN: C9200-24P-A= / ESPECIFICAÇÕES GERAIS / • 24 portas PoE+ / • 4 portas 1G uplink / • Redes virtuais: 1 / • MAC adresses: 32.000 / • Entradas IPv4: 4.000 / • Entradas IPv6: 2.000 / • DRAM 4GB / • Flash 4GB / AMBIENTE: / • Temperatura operacional: -5°C a +45°C / • Temperatura de armazenamento: - -40° a 158°F (-40° to 70°C) / • Umidade relativa: -40° a 158°F (-40° to 70°C) / ENERGIA: / • Fontes de energia (até 2) / • Fonte padrão PWR-C6-600WAC / • Potência típica de entrada (AC): 600W / • Tensão de entrada (AC): 100 a 240V / • Frequência (AC): 50 a 60Hz / • Efíciência: 90% ou mais (20 a 100% de carga) / GERENCIAMENTO: / • BRIDGE-MIB / • CISCO-BRIDGE-EXT-MIB / 2 / • CISCO-BULK-FILE-MIB / • CISCO-CABLE-DIAG-MIB / • CISCO-CALLHOME-MIB / • CISCO-CEF-MIB / • CISCO-CIRCUIT-INTERFACE-MIB / • CISCO-CONFIG-COPY-MIB / • CISCO-CONFIG-MAN-MIB / • CISCO-DEVICE-LOCATION-MIB / • CISCO-DHCP-SNOOPING-MIB / • CISCO-EIGRP-MIB / • CISCO-EMBEDDED-EVENT-MGR-MIB / • CISCO-ENTITY-FRU-CONTROL-MIB / • CISCO-ENTITY-SENSOR-MIB / • CISCO-ENTITY-VENDORTYPE-OID-MIB • CISCO-ERR-DISABLE-MIB / • CISCO-FLASH-MIB / • CISCO-FLOW-MONITOR-MIB / • CISCO-FTP-CLIENT-MIB / • CISCO-HSRP-EXT-MIB / • CISCO-HSRP-MIB / • CISCO-IETF-BFD-MIB / • CISCO-IETF-PPVPN-MPLS-VPN-MIB / • CISCO-IETF-PW-MPLS-MIB / • CISCO-IF-EXTENSION-MIB / • CISCO-IGMP-FILTER-MIB / • CISCO-IMAGE-LICENSE-MGMT-MIB / • CISCO-IMAGE-MIB / • CISCO-IP-CBR-METRICS-MIB / • CISCO-IP-STAT-MIB / • CISCO-IP-TAP-MIB / 3 / • CISCO-IP-URPF-MIB / • CISCO-IPSEC-FLOW-MONITOR-MIB / • CISCO-IPSEC-MIB / • CISCO-IPSEC-PROVISIONING-MIB / • CISCO-IPSLA-AUTOMEASURE-MIB / • CISCO-IPSLA-ECHO-MIB / • CISCO-IPSLA-JITTER-MIB / • CISCO-L2-CONTROL-MIB / • CISCO-L2L3-INTERFACE-CONFIG-MIB / • CISCO-LAG-MIB / • CISCO-LICENSE-MGMT-MIB / • CISCO-LOCAL-AUTH-USER-MIB / • CISCO-MAC-NOTIFICATION-MIB / • CISCO-MDI-METRICS-MIB / • CISCO-MEDIA-METRICS-MIB / • CISCO-MEMORY-POOL-MIB / • CISCO-MPLS-LSR-EXT-STD-MIB / • CISCO-NBAR-PROTOCOL-DISCOVERY-MIB • CISCO-NHRP-EXT-MIB / • CISCO-NTP-MIB / • CISCO-PAGP-MIB / • CISCO-PORT-SECURITY-MIB / SEGURANÇA: / • UL 60950-1 / • CAN/CSA-C222.2 No. 60950-1 / • EN 60950-1 / • IEC 60950-1 / • AS/NZS 60950.1 / • IEEE 802.3 / 4 / EEC: / • 47 CFR Part 15 / • CISPR22 Class A / • EN 300 386 V1.6.1 / • EN 55022 Class A / • EN 55032 Class A / • CISPR 32 Class A / • EN61000-3-2 / • EN61000-3-3 / • ICES-003 Class A / • TCVN 7189 Class A / • V-3 Class A / • CISPR24 / • EN 300 386 / • EN55024 / • TCVN 7317 / • V-2/2015.04 / • V-3/2015.04 / • CNS13438 / • KN32 / • KN35 / • IEC 61000-6-1 / • EN 61000-6-1 / 5	Foxconn Cz s.r.o.	CISCO	C9200-24P-A=		40/20
8517.62.34	Aparelho para comutação de pacotes de dados, Switch Cisco serie Catalyst 9200, com 24 portas PoE+, redes avançadas ESPECIFICAÇÕES DO PN: C9200-24P-A= / ESPECIFICAÇÕES GERAIS / • 24 portas PoE+ / • 4 portas 1G uplink / • Redes virtuais: 1 / • MAC adresses: 32.000 / • Entradas IPv4: 4.000 / • Entradas IPv6: 2.000 / • DRAM 4GB / • Flash 4GB / AMBIENTE: / • Temperatura operacional: -5°C a +45°C / • Temperatura de armazenamento: - -40° a 158°F (-40° to 70°C) / • Umidade relativa: -40° a 158°F (-40° to 70°C) / ENERGIA: / • Fontes de energia (até 2) / • Fonte padrão PWR-C6-600WAC / • Potência típica de entrada (AC): 600W / • Tensão de entrada (AC): 100 a 240V / • Frequência (AC): 50 a 60Hz / • Efíciência: 90% ou mais (20 a 100% de carga) / GERENCIAMENTO: / • BRIDGE-MIB / • CISCO-BRIDGE-EXT-MIB / • CISCO-BULK-FILE-MIB / 3 / • CISCO-CABLE-DIAG-MIB / • CISCO-CALLHOME-MIB / • CISCO-CEF-MIB / • CISCO-CIRCUIT-INTERFACE-MIB / • CISCO-CONFIG-COPY-MIB / • CISCO-CONFIG-MAN-MIB / • CISCO-DEVICE-LOCATION-MIB / • CISCO-DHCP-SNOOPING-MIB / • CISCO-EIGRP-MIB / • CISCO-EMBEDDED-EVENT-MGR-MIB / • CISCO-ENTITY-FRU-CONTROL-MIB / • CISCO-ENTITY-SENSOR-MIB / • CISCO-ENTITY-VENDORTYPE-OID-MIB / • CISCO-ERR-DISABLE-MIB / • CISCO-FLASH-MIB / • CISCO-FLOW-MONITOR-MIB / • CISCO-FTP-CLIENT-MIB / • CISCO-HSRP-EXT-MIB / • CISCO-HSRP-MIB / • CISCO-IETF-BFD-MIB / • CISCO-IETF-PPVPN-MPLS-VPN-MIB / • CISCO-IETF-PW-MPLS-MIB / • CISCO-IF-EXTENSION-MIB / • CISCO-IGMP-FILTER-MIB / • CISCO-IMAGE-LICENSE-MGMT-MIB / • CISCO-IMAGE-MIB / • CISCO-IP-CBR-METRICS-MIB / • CISCO-IP-STAT-MIB / • CISCO-IP-TAP-MIB / • CISCO-IP-URPF-MIB / 4 / • CISCO-IPSEC-FLOW-MONITOR-MIB / • CISCO-IPSEC-MIB / • CISCO-IPSEC-PROVISIONING-MIB / • CISCO-IPSLA-AUTOMEASURE-MIB / • CISCO-IPSLA-ECHO-MIB / • CISCO-IPSLA-JITTER-MIB / • CISCO-L2-CONTROL-MIB / • CISCO-L2L3-INTERFACE-CONFIG-MIB / • CISCO-LAG-MIB / • CISCO-LICENSE-MGMT-MIB / • CISCO-LOCAL-AUTH-USER-MIB / • CISCO-MAC-NOTIFICATION-MIB / • CISCO-MDI-METRICS-MIB / • CISCO-MEDIA-METRICS-MIB / • CISCO-MEMORY-POOL-MIB / • CISCO-MPLS-LSR-EXT-STD-MIB / • CISCO-NBAR-PROTOCOL-DISCOVERY-MIB / • CISCO-NHRP-EXT-MIB / • CISCO-NTP-MIB / • CISCO-PAGP-MIB / • CISCO-PORT-SECURITY-MIB / SEGURANÇA: / • UL 60950-1 / • CAN/CSA-C222.2 No. 60950-1 / • EN 60950-1 / • IEC 60950-1 / • AS/NZS 60950.1 / • IEEE 802.3 / 5 / EEC: / • 47 CFR Part 15 / • CISPR22 Class A / • EN 300 386 V1.6.1 / • EN 55022 Class A / • EN 55032 Class A / • CISPR 32 Class A / • EN61000-3-2 / • EN61000-3-3 / • ICES-003 Class A / • TCVN 7189 Class A / • V-3 Class A / • CISPR24 / • EN 300 386 / • EN55024 / • TCVN 7317 / • V-2/2015.04 / • V-3/2015.04 / • CNS13438 / • KN32 / • KN35 / • IEC 61000-6-1 / • EN 61000-6-1	JABIL CIRCUITS	CISCO	C9200-24P-A=1		15/22
8517.62.34	Comutador Cisco serie Catalyst 9200, com 24 portas PoE+, redes essenciaisESPECIFICAÇÕES DO PN: C9200-24P-E= / ESPECIFICAÇÕES GERAIS / • 24 portas PoE+ / • 4 portas 1G uplink / • Redes virtuais: 1 / • MAC adresses: 32.000 / • Entradas IPv4: 4.000 / • Entradas IPv6: 2.000 / • DRAM 4GB / • Flash 4GB / AMBIENTE: / • Temperatura operacional: -5°C a +45°C / • Temperatura de armazenamento: - -40° a 158°F (-40° to 70°C) / • Umidade relativa: -40° a 158°F (-40° to 70°C) / ENERGIA: / • Fontes de energia (até 2) / • Fonte padrão PWR-C6-600WAC / • Potência típica de entrada (AC): 600W / • Tensão de entrada (AC): 100 a 240V / • Frequência (AC): 50 a 60Hz / • Efíciência: 90% ou mais (20 a 100% de carga) / GERENCIAMENTO: / • BRIDGE-MIB / • CISCO-BRIDGE-EXT-MIB / 2 / • CISCO-BULK-FILE-MIB / • CISCO-CABLE-DIAG-MIB / • CISCO-CALLHOME-MIB / • CISCO-CEF-MIB / • CISCO-CIRCUIT-INTERFACE-MIB / • CISCO-CONFIG-COPY-MIB / • CISCO-CONFIG-MAN-MIB / • CISCO-DEVICE-LOCATION-MIB / • CISCO-DHCP-SNOOPING-MIB / • CISCO-EIGRP-MIB / • CISCO-EMBEDDED-EVENT-MGR-MIB / • CISCO-ENTITY-FRU-CONTROL-MIB / • CISCO-ENTITY-SENSOR-MIB / • CISCO-ENTITY-VENDORTYPE-OID-MIB • CISCO-ERR-DISABLE-MIB / • CISCO-FLASH-MIB / • CISCO-FLOW-MONITOR-MIB / • CISCO-FTP-CLIENT-MIB / • CISCO-HSRP-EXT-MIB / • CISCO-HSRP-MIB / • CISCO-IETF-BFD-MIB / • CISCO-IETF-PPVPN-MPLS-VPN-MIB / • CISCO-IETF-PW-MPLS-MIB / • CISCO-IF-EXTENSION-MIB / • CISCO-IGMP-FILTER-MIB / • CISCO-IMAGE-LICENSE-MGMT-MIB / • CISCO-IMAGE-MIB / • CISCO-IP-CBR-METRICS-MIB / • CISCO-IP-STAT-MIB / • CISCO-IP-TAP-MIB / 3 / • CISCO-IP-URPF-MIB / • CISCO-IPSEC-FLOW-MONITOR-MIB / • CISCO-IPSEC-MIB / • CISCO-IPSEC-PROVISIONING-MIB / • CISCO-IPSLA-AUTOMEASURE-MIB / • CISCO-IPSLA-ECHO-MIB / • CISCO-IPSLA-JITTER-MIB / • CISCO-L2-CONTROL-MIB / • CISCO-L2L3-INTERFACE-CONFIG-MIB / • CISCO-LAG-MIB / • CISCO-LICENSE-MGMT-MIB / • CISCO-LOCAL-AUTH-USER-MIB / • CISCO-MAC-NOTIFICATION-MIB / • CISCO-MDI-METRICS-MIB / • CISCO-MEDIA-METRICS-MIB / • CISCO-MEMORY-POOL-MIB / • CISCO-MPLS-LSR-EXT-STD-MIB / • CISCO-NBAR-PROTOCOL-DISCOVERY-MIB • CISCO-NHRP-EXT-MIB / • CISCO-NTP-MIB / • CISCO-PAGP-MIB / • CISCO-PORT-SECURITY-MIB / SEGURANÇA: / • UL 60950-1 / • CAN/CSA-C222.2 No. 60950-1 / • EN 60950-1 / • IEC 60950-1 / • AS/NZS 60950.1 / • IEEE 802.3 / 4 / EEC: / • 47 CFR Part 15 / • CISPR22 Class A / • EN 300 386 V1.6.1 / • EN 55022 Class A / • EN 55032 Class A / • CISPR 32 Class A / • EN61000-3-2 / • EN61000-3-3 / • ICES-003 Class A / • TCVN 7189 Class A / • V-3 Class A / • CISPR24 / • EN 300 386 / • EN55024 / • TCVN 7317 / • V-2/2015.04 / • V-3/2015.04 / • CNS13438 / • KN32 / • KN35 / • IEC 61000-6-1 / • EN 61000-6-1 / 5	Foxconn Cz s.r.o.	CISCO	C9200-24P-E=		40/20
8517.62.34	Aparelho para comutação de pacotes de dados, Switch Cisco serie Catalyst 9200, com 24 portas PoE+, redes essenciais NW-E ESPECIFICAÇÕES DO PN: C9200-24P-E= / ESPECIFICAÇÕES GERAIS / • 24 portas PoE+ / • 4 portas 1G uplink / • Redes virtuais: 1 / • MAC adresses: 32.000 / • Entradas IPv4: 4.000 / • Entradas IPv6: 2.000 / • DRAM 4GB / • Flash 4GB / AMBIENTE: / • Temperatura operacional: -5°C a +45°C / • Temperatura de armazenamento: - -40° a 158°F (-40° to 70°C) / • Umidade relativa: -40° a 158°F (-40° to 70°C) / ENERGIA: / • Fontes de energia (até 2) / • Fonte padrão PWR-C6-600WAC / • Potência típica de entrada (AC): 600W / • Tensão de entrada (AC): 100 a 240V / • Frequência (AC): 50 a 60Hz / • Efíciência: 90% ou mais (20 a 100% de carga) / GERENCIAMENTO: / • BRIDGE-MIB / • CISCO-BRIDGE-EXT-MIB / • CISCO-BULK-FILE-MIB / • CISCO-CABLE-DIAG-MIB / 3 / • CISCO-CALLHOME-MIB / • CISCO-CEF-MIB / • CISCO-CIRCUIT-INTERFACE-MIB / • CISCO-CONFIG-COPY-MIB / • CISCO-CONFIG-MAN-MIB / • CISCO-DEVICE-LOCATION-MIB / • CISCO-DHCP-SNOOPING-MIB / • CISCO-EIGRP-MIB / • CISCO-EMBEDDED-EVENT-MGR-MIB / • CISCO-ENTITY-FRU-CONTROL-MIB / • CISCO-ENTITY-SENSOR-MIB / • CISCO-ENTITY-VENDORTYPE-OID-MIB / • CISCO-ERR-DISABLE-MIB / • CISCO-FLASH-MIB / • CISCO-FLOW-MONITOR-MIB / • CISCO-FTP-CLIENT-MIB / • CISCO-HSRP-EXT-MIB / • CISCO-HSRP-MIB / • CISCO-IETF-BFD-MIB / • CISCO-IETF-PPVPN-MPLS-VPN-MIB / • CISCO-IETF-PW-MPLS-MIB / • CISCO-IF-EXTENSION-MIB / • CISCO-IGMP-FILTER-MIB / • CISCO-IMAGE-LICENSE-MGMT-MIB / • CISCO-IMAGE-MIB / • CISCO-IP-CBR-METRICS-MIB / • CISCO-IP-STAT-MIB / • CISCO-IP-TAP-MIB / • CISCO-IP-URPF-MIB / • CISCO-IPSEC-FLOW-MONITOR-MIB / 4 / • CISCO-IPSEC-MIB / • CISCO-IPSEC-PROVISIONING-MIB / • CISCO-IPSLA-AUTOMEASURE-MIB / • CISCO-IPSLA-ECHO-MIB / • CISCO-IPSLA-JITTER-MIB / • CISCO-L2-CONTROL-MIB / • CISCO-L2L3-INTERFACE-CONFIG-MIB / • CISCO-LAG-MIB / • CISCO-LICENSE-MGMT-MIB / • CISCO-LOCAL-AUTH-USER-MIB / • CISCO-MAC-NOTIFICATION-MIB / • CISCO-MDI-METRICS-MIB / • CISCO-MEDIA-METRICS-MIB / • CISCO-MEMORY-POOL-MIB / • CISCO-MPLS-LSR-EXT-STD-MIB / • CISCO-NBAR-PROTOCOL-DISCOVERY-MIB / • CISCO-NHRP-EXT-MIB / • CISCO-NTP-MIB / • CISCO-PAGP-MIB / • CISCO-PORT-SECURITY-MIB / SEGURANÇA: / • UL 60950-1 / • CAN/CSA-C222.2 No. 60950-1 / • EN 60950-1 / • IEC 60950-1 / • AS/NZS 60950.1 / • IEEE 802.3 / EEC: / 5 / • 47 CFR Part 15 / • CISPR22 Class A / • EN 300 386 V1.6.1 / • EN 55022 Class A / • EN 55032 Class A / • CISPR 32 Class A / • EN61000-3-2 / • EN61000-3-3 / • ICES-003 Class A / • TCVN 7189 Class A / • V-3 Class A / • CISPR24 / • EN 300 386 / • EN55024 / • TCVN 7317 / • V-2/2015.04 / • V-3/2015.04 / • CNS13438 / • KN32 / • KN35 / • IEC 61000-6-1 / • EN 61000-6-1	JABIL CIRCUITS	CISCO	C9200-24P-E=1		15/22
8517.62.34	Aparelho para comutação de pacotes de dados, Switch Cisco serie C9200, com 24 portas, 8 portas mGig e 16 portas 1G, PoE+, de rede avançada, serviço Depot ESPECIFICAÇÕES DO PN: C9200-24PXG-A= / ESPECIFICAÇÕES GERAIS / • Até 24 portas com capacidade total de Power over Ethernet Plus (PoE+) / • Resiliência com unidades substituíveis em campo (FRU) e fonte de alimentação redundante, ventiladores e uplinks modulares / • Opções flexíveis de downlink com dados, PoE+ ou mGig / • Eficiência operacional com empilhamento de backplane opcional , suportando largura de banda de empilhamento de até 160 Gbps / • UADP 2.0 Mini com CPU integrada oferece aos clientes escala otimizada com melhor estrutura de custos / • Segurança aprimorada com criptografia AES-128 MACsec , segmentação baseada em políticas e sistemas confiáveis / • Recursos de camada 3 , incluindo OSPF, EIGRP, ISIS, RIP e acesso roteado / • Monitoramento de rede avançado usando o Full Flexible NetFlow / • Acesso definido por software Cisco (SD-Access): / o Operações e implantação simplificadas com automação baseada em políticas da borda à nuvem gerenciada com o Cisco Identity Services Engine (ISE) / o Garantia de rede e tempo de resolução aprimorado por meio do Cisco DNA Center / • Plug and Play (PnP) habilitado: uma oferta simples, segura, unificada e integrada para facilitar a implementação ou atualizações de novos dispositivos de filial ou campus em uma rede existente / • Cisco IOS XE: um sistema operacional baseado em licenciamento comum para a família de produtos Cisco Catalyst 9000 corporativo com suporte para programação orientada por modelo e telemetria de streaming / • ASIC com pipeline programável e recursos de micromotor, juntamente com alocação configurável baseada em modelo de encaminhamento de camada 2 e camada 3, listas de controle de acesso (ACLs) e entradas de qualidade de serviço (QoS) / • Downlinks totais 10/100/1000 ou portas de cobre PoE+: 24 portas Full PoE+ (8 portas mGig até 10G, 16 portas até 1G / • Configuração de uplink: Opções de uplink modulares / • Fonte de alimentação CA primária padrão: PWR-C6-600WAC / • Redes Virtuais: 4 para C9200-24T, C9200-24P, C9200-48T, C9200-48P, C9200-24PXG, C9200-48PXG, C9200-48PL / • Largura de banda de empilhamento: 16 Gbps / • Número total de endereços MAC: 32.000 / AMBIENTE: / • Temperatura operacional: -5°C a +45°C / • Temperatura de armazenamento: - -40° a 158°F (-40° to 70°C) / • Umidade relativa: -40° a 158°F (-40° to 70°C) / ENERGIA: / • Alimentação PoE disponível apenas com fonte de alimentação primária única: 370 W / SEGURANÇA: / • IEC 60950-1 / • UL 60950-1 / • CAN/CSA C22.2 Nº 60950-1 / • EN 60950-1 / • AS/NZS 60950.1 / • Equipamento Classe I / EEC: / • 47 CFR Parte 15 / • CISPR 32 Classe A / • CNS 13438 / • EN 300 386 * / • EN 55032 Classe A / • EN61000-3-2 / • EN61000-3-3 / • ICES-003 Classe A / • KN 32 / • TCVN 7189 Classe A / • V-3 Classe A / • CISPR 35 / • EN 300 386 * / • EN 55035 / • KN 35 / • TCVN 7317	JABIL CIRCUITS	CISCO	C9200-24PXG-A=		16/22
8517.62.34	Aparelho para comutação de pacotes de dados, Switch Cisco serie C9200, com 24 portas, 8mGig PoE+, redes essenciais, serviço Depot ESPECIFICAÇÕES DO PN: C9200-24PXG-E= / ESPECIFICAÇÕES GERAIS / • Até 24 portas com capacidade total de Power over Ethernet Plus (PoE+) / • Resiliência com unidades substituíveis em campo (FRU) e fonte de alimentação redundante, ventiladores e uplinks modulares / • Opções flexíveis de downlink com dados, PoE+ ou mGig / • Eficiência operacional com empilhamento de backplane opcional , suportando largura de banda de empilhamento de até 160 Gbps / • UADP 2.0 Mini com CPU integrada oferece aos clientes escala otimizada com melhor estrutura de custos / • Segurança aprimorada com criptografia AES-128 MACsec , segmentação baseada em políticas e sistemas confiáveis / • Recursos de camada 3 , incluindo OSPF, EIGRP, ISIS, RIP e acesso roteado / • Monitoramento de rede avançado usando o Full Flexible NetFlow / • Acesso definido por software Cisco (SD-Access): / o Operações e implantação simplificadas com automação baseada em políticas da borda à nuvem gerenciada com o Cisco Identity Services Engine (ISE) / o Garantia de rede e tempo de resolução aprimorado por meio do Cisco DNA Center / • Plug and Play (PnP) habilitado: uma oferta simples, segura, unificada e integrada para facilitar a implementação ou atualizações de novos dispositivos de filial ou campus em uma rede existente / • Cisco IOS XE: um sistema operacional baseado em licenciamento comum para a família de produtos Cisco Catalyst 9000 corporativo com suporte para programação orientada por modelo e telemetria de streaming / • ASIC com pipeline programável e recursos de micromotor, juntamente com alocação configurável baseada em modelo de encaminhamento de camada 2 e camada 3, listas de controle de acesso (ACLs) e entradas de qualidade de serviço (QoS) / • Downlinks totais 10/100/1000 ou portas de cobre PoE+: 24 portas Full PoE+ (8 portas mGig até 10G, 16 portas até 1G / • Configuração de uplink: Opções de uplink modulares / • Fonte de alimentação CA primária padrão: PWR-C6-600WAC / • Redes Virtuais: 4 para C9200-24T, C9200-24P, C9200-48T, C9200-48P, C9200-24PXG, C9200-48PXG, C9200-48PL / • Largura de banda de empilhamento: 16 Gbps / • Número total de endereços MAC: 32.000 / AMBIENTE: / • Temperatura operacional: -5°C a +45°C / • Temperatura de armazenamento: - -40° a 158°F (-40° to 70°C) / • Umidade relativa: -40° a 158°F (-40° to 70°C) / ENERGIA: / • Alimentação PoE disponível apenas com fonte de alimentação primária única: 370 W / SEGURANÇA: / • IEC 60950-1 / • UL 60950-1 / • CAN/CSA C22.2 Nº 60950-1 / • EN 60950-1 / • AS/NZS 60950.1 / • Equipamento Classe I / EEC: / • 47 CFR Parte 15 / • CISPR 32 Classe A / • CNS 13438 / • EN 300 386 * / • EN 55032 Classe A / • EN61000-3-2 / • EN61000-3-3 / • ICES-003 Classe A / • KN 32 / • TCVN 7189 Classe A / • V-3 Classe A / • CISPR 35 / • EN 300 386 * / • EN 55035 / • KN 35 / TCVN 7317	JABIL CIRCUITS	CISCO	C9200-24PXG-E=		16/22
8517.62.34	Comutador Cisco serie Catalyst 9200, com 24 portas Data, NW-E ESPECIFICAÇÕES DO PN: C9200-24T-A= / ESPECIFICAÇÕES GERAIS / • 24 portas / • MAC adresses: 32.000 / • Entradas IPv4: 4.000 / • Entradas IPv6: 2.000 / • DRAM 4GB / • Flash 4GB / AMBIENTE: / • Temperatura operacional: -5°C a +45°C / • Temperatura de armazenamento: - -40° a 158°F (-40° to 70°C) / • Umidade relativa: -40° a 158°F (-40° to 70°C) / ENERGIA: / • Fontes de energia (até 2) / • Fonte padrão PWR-C6-600WAC / • Potência típica de entrada (AC): 600W / • Tensão de entrada (AC): 100 a 240V / • Frequência (AC): 50 a 60Hz / • Eficiência: 90% ou mais (20 a 100% de carga) / GERENCIAMENTO: / • BRIDGE-MIB / • CISCO-BRIDGE-EXT-MIB / • CISCO-BULK-FILE-MIB / • CISCO-CABLE-DIAG-MIB / • CISCO-CALLHOME-MIB / • CISCO-CEF-MIB / • CISCO-CIRCUIT-INTERFACE-MIB / • CISCO-CONFIG-COPY-MIB / • CISCO-CONFIG-MAN-MIB / • CISCO-DEVICE-LOCATION-MIB / • CISCO-DHCP-SNOOPING-MIB / • CISCO-EIGRP-MIB / • CISCO-EMBEDDED-EVENT-MGR-MIB / • CISCO-ENTITY-FRU-CONTROL-MIB / • CISCO-ENTITY-SENSOR-MIB / • CISCO-ENTITY-VENDORTYPE-OID-MIB / • CISCO-ERR-DISABLE-MIB / • CISCO-FLASH-MIB / • CISCO-FLOW-MONITOR-MIB / • CISCO-FTP-CLIENT-MIB / • CISCO-HSRP-EXT-MIB / • CISCO-HSRP-MIB / • CISCO-IETF-BFD-MIB / • CISCO-IETF-PPVPN-MPLS-VPN-MIB / • CISCO-IETF-PW-MPLS-MIB / • CISCO-IF-EXTENSION-MIB / • CISCO-IGMP-FILTER-MIB / • CISCO-IMAGE-LICENSE-MGMT-MIB / • CISCO-IMAGE-MIB / • CISCO-IP-CBR-METRICS-MIB / • CISCO-IP-STAT-MIB / • CISCO-IP-TAP-MIB / • CISCO-IP-URPF-MIB / • CISCO-IPSEC-FLOW-MONITOR-MIB / • CISCO-IPSEC-MIB / • CISCO-IPSEC-PROVISIONING-MIB / • CISCO-IPSLA-AUTOMEASURE-MIB / • CISCO-IPSLA-ECHO-MIB / • CISCO-IPSLA-JITTER-MIB / • CISCO-L2-CONTROL-MIB / • CISCO-L2L3-INTERFACE-CONFIG-MIB / • CISCO-LAG-MIB / • CISCO-LICENSE-MGMT-MIB / • CISCO-LOCAL-AUTH-USER-MIB / • CISCO-MAC-NOTIFICATION-MIB / • CISCO-MDI-METRICS-MIB / • CISCO-MEDIA-METRICS-MIB / • CISCO-MEMORY-POOL-MIB / • CISCO-MPLS-LSR-EXT-STD-MIB / • CISCO-NBAR-PROTOCOL-DISCOVERY-MIB / • CISCO-NHRP-EXT-MIB / • CISCO-NTP-MIB / • CISCO-PAGP-MIB / • CISCO-PORT-SECURITY-MIB / SEGURANÇA: / • UL 60950-1 / • CAN/CSA-C222.2 No. 60950-1 / • EN 60950-1 / • IEC 60950-1 / • AS/NZS 60950.1 / • IEEE 802.3 / EEC: / • 47 CFR Part 15 / • CISPR22 Class A / • EN 300 386 V1.6.1 / • EN 55022 Class A / • EN 55032 Class A / • CISPR 32 Class A / • EN61000-3-2 / • EN61000-3-3 / • ICES-003 Class A / • TCVN 7189 Class A / • V-3 Class A / • CISPR24 / • EN 300 386 / • EN55024 / • TCVN 7317 / • V-2/2015.04 / • V-3/2015.04 / • CNS13438 / • KN32 / • KN35 / • IEC 61000-6-1 / • EN 61000-6-1	Foxconn Cz s.r.o.	CISCO	C9200-24T-A=		40/20
8517.62.34	Aparelho para comutação de pacotes de dados, Switch Cisco serie Catalyst 9200, com 24 portas de data, NW-A ESPECIFICAÇÕES DO PN: C9200-24T-A= / ESPECIFICAÇÕES GERAIS / • 24 portas / • MAC adresses: 32.000 / • Entradas IPv4: 4.000 / • Entradas IPv6: 2.000 / • DRAM 4GB / • Flash 4GB / AMBIENTE: / • Temperatura operacional: -5°C a +45°C / • Temperatura de armazenamento: - -40° a 158°F (-40° to 70°C) / • Umidade relativa: -40° a 158°F (-40° to 70°C) / ENERGIA: / • Fontes de energia (até 2) / • Fonte padrão PWR-C6-600WAC / • Potência típica de entrada (AC): 600W / • Tensão de entrada (AC): 100 a 240V / • Frequência (AC): 50 a 60Hz / • Efíciência: 90% ou mais (20 a 100% de carga) / GERENCIAMENTO: / • BRIDGE-MIB / • CISCO-BRIDGE-EXT-MIB / • CISCO-BULK-FILE-MIB / • CISCO-CABLE-DIAG-MIB / • CISCO-CALLHOME-MIB / • CISCO-CEF-MIB / 3 / • CISCO-CIRCUIT-INTERFACE-MIB / • CISCO-CONFIG-COPY-MIB / • CISCO-CONFIG-MAN-MIB / • CISCO-DEVICE-LOCATION-MIB / • CISCO-DHCP-SNOOPING-MIB / • CISCO-EIGRP-MIB / • CISCO-EMBEDDED-EVENT-MGR-MIB / • CISCO-ENTITY-FRU-CONTROL-MIB / • CISCO-ENTITY-SENSOR-MIB / • CISCO-ENTITY-VENDORTYPE-OID-MIB / • CISCO-ERR-DISABLE-MIB / • CISCO-FLASH-MIB / • CISCO-FLOW-MONITOR-MIB / • CISCO-FTP-CLIENT-MIB / • CISCO-HSRP-EXT-MIB / • CISCO-HSRP-MIB / • CISCO-IETF-BFD-MIB / • CISCO-IETF-PPVPN-MPLS-VPN-MIB / • CISCO-IETF-PW-MPLS-MIB / • CISCO-IF-EXTENSION-MIB / • CISCO-IGMP-FILTER-MIB / • CISCO-IMAGE-LICENSE-MGMT-MIB / • CISCO-IMAGE-MIB / • CISCO-IP-CBR-METRICS-MIB / • CISCO-IP-STAT-MIB / • CISCO-IP-TAP-MIB / • CISCO-IP-URPF-MIB / • CISCO-IPSEC-FLOW-MONITOR-MIB / • CISCO-IPSEC-MIB / • CISCO-IPSEC-PROVISIONING-MIB / 4 / • CISCO-IPSLA-AUTOMEASURE-MIB / • CISCO-IPSLA-ECHO-MIB / • CISCO-IPSLA-JITTER-MIB / • CISCO-L2-CONTROL-MIB / • CISCO-L2L3-INTERFACE-CONFIG-MIB / • CISCO-LAG-MIB / • CISCO-LICENSE-MGMT-MIB / • CISCO-LOCAL-AUTH-USER-MIB / • CISCO-MAC-NOTIFICATION-MIB / • CISCO-MDI-METRICS-MIB / • CISCO-MEDIA-METRICS-MIB / • CISCO-MEMORY-POOL-MIB / • CISCO-MPLS-LSR-EXT-STD-MIB / • CISCO-NBAR-PROTOCOL-DISCOVERY-MIB / • CISCO-NHRP-EXT-MIB / • CISCO-NTP-MIB / • CISCO-PAGP-MIB / • CISCO-PORT-SECURITY-MIB / SEGURANÇA: / • UL 60950-1 / • CAN/CSA-C222.2 No. 60950-1 / • EN 60950-1 / • IEC 60950-1 / • AS/NZS 60950.1 / • IEEE 802.3 / EEC: / • 47 CFR Part 15 / • CISPR22 Class A / 5 / • EN 300 386 V1.6.1 / • EN 55022 Class A / • EN 55032 Class A / • CISPR 32 Class A / • EN61000-3-2 / • EN61000-3-3 / • ICES-003 Class A / • TCVN 7189 Class A / • V-3 Class A / • CISPR24 / • EN 300 386 / • EN55024 / • TCVN 7317 / • V-2/2015.04 / • V-3/2015.04 / • CNS13438 / • KN32 / • KN35 / • IEC 61000-6-1 / • EN 61000-6-1	JABIL CIRCUITS	CISCO	C9200-24T-A=1		15/22
8517.62.34	Comutador Cisco serie Catalyst 9200, com 24 portas Data, NW-EESPECIFICAÇÕES DO PN: C9200-24T-E= / ESPECIFICAÇÕES GERAIS / • 24 portas / • MAC adresses: 32.000 / • Entradas IPv4: 4.000 / • Entradas IPv6: 2.000 / • DRAM 4GB / • Flash 4GB / AMBIENTE: / • Temperatura operacional: -5°C a +45°C / • Temperatura de armazenamento: - -40° a 158°F (-40° to 70°C) / • Umidade relativa: -40° a 158°F (-40° to 70°C) / ENERGIA: / • Fontes de energia (até 2) / • Fonte padrão PWR-C6-600WAC / • Potência típica de entrada (AC): 600W / • Tensão de entrada (AC): 100 a 240V / • Frequência (AC): 50 a 60Hz / • Efíciência: 90% ou mais (20 a 100% de carga) / GERENCIAMENTO: / • BRIDGE-MIB / • CISCO-BRIDGE-EXT-MIB • CISCO-BULK-FILE-MIB / • CISCO-CABLE-DIAG-MIB / 2 / • CISCO-CALLHOME-MIB / • CISCO-CEF-MIB / • CISCO-CIRCUIT-INTERFACE-MIB / • CISCO-CONFIG-COPY-MIB / • CISCO-CONFIG-MAN-MIB / • CISCO-DEVICE-LOCATION-MIB / • CISCO-DHCP-SNOOPING-MIB / • CISCO-EIGRP-MIB / • CISCO-EMBEDDED-EVENT-MGR-MIB / • CISCO-ENTITY-FRU-CONTROL-MIB / • CISCO-ENTITY-SENSOR-MIB / • CISCO-ENTITY-VENDORTYPE-OID-MIB • CISCO-ERR-DISABLE-MIB / • CISCO-FLASH-MIB / • CISCO-FLOW-MONITOR-MIB / • CISCO-FTP-CLIENT-MIB / • CISCO-HSRP-EXT-MIB / • CISCO-HSRP-MIB / • CISCO-IETF-BFD-MIB / • CISCO-IETF-PPVPN-MPLS-VPN-MIB / • CISCO-IETF-PW-MPLS-MIB / • CISCO-IF-EXTENSION-MIB / • CISCO-IGMP-FILTER-MIB / • CISCO-IMAGE-LICENSE-MGMT-MIB / • CISCO-IMAGE-MIB / • CISCO-IP-CBR-METRICS-MIB / • CISCO-IP-STAT-MIB / • CISCO-IP-TAP-MIB / • CISCO-IP-URPF-MIB / • CISCO-IPSEC-FLOW-MONITOR-MIB / 3 / • CISCO-IPSEC-MIB / • CISCO-IPSEC-PROVISIONING-MIB / • CISCO-IPSLA-AUTOMEASURE-MIB / • CISCO-IPSLA-ECHO-MIB / • CISCO-IPSLA-JITTER-MIB / • CISCO-L2-CONTROL-MIB / • CISCO-L2L3-INTERFACE-CONFIG-MIB / • CISCO-LAG-MIB / • CISCO-LICENSE-MGMT-MIB / • CISCO-LOCAL-AUTH-USER-MIB / • CISCO-MAC-NOTIFICATION-MIB / • CISCO-MDI-METRICS-MIB / • CISCO-MEDIA-METRICS-MIB / • CISCO-MEMORY-POOL-MIB / • CISCO-MPLS-LSR-EXT-STD-MIB / • CISCO-NBAR-PROTOCOL-DISCOVERY-MIB • CISCO-NHRP-EXT-MIB / • CISCO-NTP-MIB / • CISCO-PAGP-MIB / • CISCO-PORT-SECURITY-MIB / SEGURANÇA: / • UL 60950-1 / • CAN/CSA-C222.2 No. 60950-1 / • EN 60950-1 / • IEC 60950-1 / • AS/NZS 60950.1 / • IEEE 802.3 / EEC: / 4 / • 47 CFR Part 15 / • CISPR22 Class A / • EN 300 386 V1.6.1 / • EN 55022 Class A / • EN 55032 Class A / • CISPR 32 Class A / • EN61000-3-2 / • EN61000-3-3 / • ICES-003 Class A / • TCVN 7189 Class A / • V-3 Class A / • CISPR24 / • EN 300 386 / • EN55024 / • TCVN 7317 / • V-2/2015.04 / • V-3/2015.04 / • CNS13438 / • KN32 / • KN35 / • IEC 61000-6-1 / • EN 61000-6-1 / 5	Foxconn Cz s.r.o.	CISCO	C9200-24T-E=		40/20
8517.62.34	Aparelho para comutação de pacotes de dados, Switch Cisco serie Catalyst 9200, com 24 portas Data, rede essenciais NW-E ESPECIFICAÇÕES DO PN: C9200-24T-E= / ESPECIFICAÇÕES GERAIS / • 24 portas / • MAC adresses: 32.000 / • Entradas IPv4: 4.000 / • Entradas IPv6: 2.000 / • DRAM 4GB / • Flash 4GB / AMBIENTE: / • Temperatura operacional: -5°C a +45°C / • Temperatura de armazenamento: - -40° a 158°F (-40° to 70°C) / • Umidade relativa: -40° a 158°F (-40° to 70°C) / ENERGIA: / • Fontes de energia (até 2) / • Fonte padrão PWR-C6-600WAC / • Potência típica de entrada (AC): 600W / • Tensão de entrada (AC): 100 a 240V / • Frequência (AC): 50 a 60Hz / • Efíciência: 90% ou mais (20 a 100% de carga) / GERENCIAMENTO: / • BRIDGE-MIB / • CISCO-BRIDGE-EXT-MIB / • CISCO-BULK-FILE-MIB / • CISCO-CABLE-DIAG-MIB / • CISCO-CALLHOME-MIB / • CISCO-CEF-MIB / 3 / • CISCO-CIRCUIT-INTERFACE-MIB / • CISCO-CONFIG-COPY-MIB / • CISCO-CONFIG-MAN-MIB / • CISCO-DEVICE-LOCATION-MIB / • CISCO-DHCP-SNOOPING-MIB / • CISCO-EIGRP-MIB / • CISCO-EMBEDDED-EVENT-MGR-MIB / • CISCO-ENTITY-FRU-CONTROL-MIB / • CISCO-ENTITY-SENSOR-MIB / • CISCO-ENTITY-VENDORTYPE-OID-MIB / • CISCO-ERR-DISABLE-MIB / • CISCO-FLASH-MIB / • CISCO-FLOW-MONITOR-MIB / • CISCO-FTP-CLIENT-MIB / • CISCO-HSRP-EXT-MIB / • CISCO-HSRP-MIB / • CISCO-IETF-BFD-MIB / • CISCO-IETF-PPVPN-MPLS-VPN-MIB / • CISCO-IETF-PW-MPLS-MIB / • CISCO-IF-EXTENSION-MIB / • CISCO-IGMP-FILTER-MIB / • CISCO-IMAGE-LICENSE-MGMT-MIB / • CISCO-IMAGE-MIB / • CISCO-IP-CBR-METRICS-MIB / • CISCO-IP-STAT-MIB / • CISCO-IP-TAP-MIB / • CISCO-IP-URPF-MIB / • CISCO-IPSEC-FLOW-MONITOR-MIB / • CISCO-IPSEC-MIB / • CISCO-IPSEC-PROVISIONING-MIB / 4 / • CISCO-IPSLA-AUTOMEASURE-MIB / • CISCO-IPSLA-ECHO-MIB / • CISCO-IPSLA-JITTER-MIB / • CISCO-L2-CONTROL-MIB / • CISCO-L2L3-INTERFACE-CONFIG-MIB / • CISCO-LAG-MIB / • CISCO-LICENSE-MGMT-MIB / • CISCO-LOCAL-AUTH-USER-MIB / • CISCO-MAC-NOTIFICATION-MIB / • CISCO-MDI-METRICS-MIB / • CISCO-MEDIA-METRICS-MIB / • CISCO-MEMORY-POOL-MIB / • CISCO-MPLS-LSR-EXT-STD-MIB / • CISCO-NBAR-PROTOCOL-DISCOVERY-MIB / • CISCO-NHRP-EXT-MIB / • CISCO-NTP-MIB / • CISCO-PAGP-MIB / • CISCO-PORT-SECURITY-MIB / SEGURANÇA: / • UL 60950-1 / • CAN/CSA-C222.2 No. 60950-1 / • EN 60950-1 / • IEC 60950-1 / • AS/NZS 60950.1 / • IEEE 802.3 / EEC: / • 47 CFR Part 15 / • CISPR22 Class A / 5 / • EN 300 386 V1.6.1 / • EN 55022 Class A / • EN 55032 Class A / • CISPR 32 Class A / • EN61000-3-2 / • EN61000-3-3 / • ICES-003 Class A / • TCVN 7189 Class A / • V-3 Class A / • CISPR24 / • EN 300 386 / • EN55024 / • TCVN 7317 / • V-2/2015.04 / • V-3/2015.04 / • CNS13438 / • KN32 / • KN35 / • IEC 61000-6-1 / • EN 61000-6-1	JABIL CIRCUITS	CISCO	C9200-24T-E=1		15/22
8517.62.34	Comutador Cisco serie Catalyst 9200, com 48 portas PoE+ NW-A ESPECIFICAÇÕES DO PN: C9200-48P-A= ESPECIFICAÇÕES GERAIS 48 portas PoE+ Potência PoE disponível o 740W com uma fonte de energia o 1440W com fonte de energia secundária adicional Número total de endereços MAC: 32.000 Entradas Ipv4: 4.000 Entradas Ipv6: 2.000 DRAM 4GB Flash 4GB VLAN IDs 4096 SVIs 1000 GERENCIAMENTO: BRIDGE-MIB CISCO-BRIDGE-EXT-MIB CISCO-BULK-FILE-MIB CISCO-CABLE-DIAG-MIB CISCO-CALLHOME-MIB CISCO-CEF-MIB CISCO-CIRCUIT-INTERFACE-MIB CISCO-CONFIG-COPY-MIB CISCO-CONFIG-MAN-MIB CISCO-DEVICE-LOCATION-MIB CISCO-DHCP-SNOOPING-MIB CISCO-EIGRP-MIB CISCO-EMBEDDED-EVENT-MGR-MIB CISCO-ENTITY-FRU-CONTROL-MIB ??CISCO-ENTITY-SENSOR-MIB CISCO-ENTITY-VENDORTYPE-OID-MIB CISCO-ERR-DISABLE-MIB CISCO-FLASH-MIB CISCO-FLOW-MONITOR-MIB CISCO-FTP-CLIENT-MIB CISCO-HSRP-EXT-MIB CISCO-HSRP-MIB CISCO-IETF-BFD-MIB CISCO-IETF-PPVPN-MPLS-VPN-MIB CISCO-IETF-PW-MPLS-MIB CISCO-IF-EXTENSION-MIB CISCO-IGMP-FILTER-MIB CISCO-IMAGE-LICENSE-MGMT-MIB CISCO-IMAGE-MIB CISCO-IP-CBR-METRICS-MIB CISCO-IP-STAT-MIB CISCO-IP-TAP-MIB CISCO-IP-URPF-MIB CISCO-IPSEC-FLOW-MONITOR-MIB CISCO-IPSEC-MIB CISCO-IPSEC-PROVISIONING-MIB CISCO-IPSLA-AUTOMEASURE-MIB CISCO-IPSLA-ECHO-MIB CISCO-IPSLA-JITTER-MIB CISCO-L2-CONTROL-MIB CISCO-L2L3-INTERFACE-CONFIG-MIB CISCO-LAG-MIB CISCO-LICENSE-MGMT-MIB CISCO-LOCAL-AUTH-USER-MIB ??CISCO-MAC-NOTIFICATION-MIB CISCO-MDI-METRICS-MIB CISCO-MEDIA-METRICS-MIB CISCO-MEMORY-POOL-MIB CISCO-MPLS-LSR-EXT-STD-MIB CISCO-NBAR-PROTOCOL-DISCOVERY-MIB CISCO-NHRP-EXT-MIB CISCO-NTP-MIB CISCO-PAGP-MIB CISCO-PORT-SECURITY-MIB AMBIENTE: Temperatura operacional: -5°C a +45°C Temperatura de armazenamento: -40° a 70°C Umidade relativa: 5 a 90% (sem condensação) ENERGIA: Fontes de energia (até 2): 1000W AC (cada) Tensão de entrada (AC): 100 a 240V (da fonte) Tensão de entrada (DC) (do comutador) o Nominal: -54V Frequência (AC): 50 a 60Hz Efíciência: 90% ou mais (20 a 100% de carga) SEGURANÇA: UL 60950-1 CAN/CSA-C222.2 No. 60950-1 EN 60950-1 IEC 60950-1 AS/NZS 60950.1 IEEE 802.3 EEC: 47 CFR Part 15 CISPR22 Class A EN 300 386 V1.6.1 EN 55022 Class A EN 55032 Class A CISPR 32 Class A EN61000-3-2 EN61000-3-3 ICES-003 Class A TCVN 7189 Class A V-3 Class A CISPR24 EN 300 386 EN55024 TCVN 7317 V-2/2015.04 V-3/2015.04 CNS13438 KN32 KN35 IEC 61000-6-1 EN 61000-6-1 Aplicação: Utilizado para comutação de rede, reencaminhar pacotes entres outros nós na rede.	JABIL CIRCUIT DE MEXICO SA DE CV	CISCO	C9200-48P-A=		36/20
8517.62.34	Aparelho para comutação de pacotes de dados, Switch Cisco serie Catalyst 9200, com 48 portas PoE+, rede avançada NW-A ESPECIFICAÇÕES DO PN: C9200-48P-A= / ESPECIFICAÇÕES GERAIS / • 48 portas PoE+ / • Potência PoE disponível / o 740W com uma fonte de energia / o 1440W com fonte de energia secundária adicional / • Número total de endereços MAC: 32.000 / • Entradas Ipv4: 4.000 / • Entradas Ipv6: 2.000 / • DRAM 4GB / • Flash 4GB / • VLAN IDs 4096 / • SVIs 1000 / GERENCIAMENTO: / • BRIDGE-MIB / • CISCO-BRIDGE-EXT-MIB / • CISCO-BULK-FILE-MIB / • CISCO-CABLE-DIAG-MIB / • CISCO-CALLHOME-MIB / • CISCO-CEF-MIB / • CISCO-CIRCUIT-INTERFACE-MIB / • CISCO-CONFIG-COPY-MIB / • CISCO-CONFIG-MAN-MIB / • CISCO-DEVICE-LOCATION-MIB / • CISCO-DHCP-SNOOPING-MIB / • CISCO-EIGRP-MIB / • CISCO-EMBEDDED-EVENT-MGR-MIB / • CISCO-ENTITY-FRU-CONTROL-MIB / 3 / • CISCO-ENTITY-SENSOR-MIB / • CISCO-ENTITY-VENDORTYPE-OID-MIB / • CISCO-ERR-DISABLE-MIB / • CISCO-FLASH-MIB / • CISCO-FLOW-MONITOR-MIB / • CISCO-FTP-CLIENT-MIB / • CISCO-HSRP-EXT-MIB / • CISCO-HSRP-MIB / • CISCO-IETF-BFD-MIB / • CISCO-IETF-PPVPN-MPLS-VPN-MIB / • CISCO-IETF-PW-MPLS-MIB / • CISCO-IF-EXTENSION-MIB / • CISCO-IGMP-FILTER-MIB / • CISCO-IMAGE-LICENSE-MGMT-MIB / • CISCO-IMAGE-MIB / • CISCO-IP-CBR-METRICS-MIB / • CISCO-IP-STAT-MIB / • CISCO-IP-TAP-MIB / • CISCO-IP-URPF-MIB / • CISCO-IPSEC-FLOW-MONITOR-MIB / • CISCO-IPSEC-MIB / • CISCO-IPSEC-PROVISIONING-MIB / • CISCO-IPSLA-AUTOMEASURE-MIB / • CISCO-IPSLA-ECHO-MIB / • CISCO-IPSLA-JITTER-MIB / • CISCO-L2-CONTROL-MIB / • CISCO-L2L3-INTERFACE-CONFIG-MIB / • CISCO-LAG-MIB / • CISCO-LICENSE-MGMT-MIB / • CISCO-LOCAL-AUTH-USER-MIB / 4 / • CISCO-MAC-NOTIFICATION-MIB / • CISCO-MDI-METRICS-MIB / • CISCO-MEDIA-METRICS-MIB / • CISCO-MEMORY-POOL-MIB / • CISCO-MPLS-LSR-EXT-STD-MIB / • CISCO-NBAR-PROTOCOL-DISCOVERY-MIB / • CISCO-NHRP-EXT-MIB / • CISCO-NTP-MIB / • CISCO-PAGP-MIB / • CISCO-PORT-SECURITY-MIB / AMBIENTE: / • Temperatura operacional: -5°C a +45°C / • Temperatura de armazenamento: -40° a 70°C / • Umidade relativa: 5 a 90% (sem condensação) / ENERGIA: / • Fontes de energia (até 2): 1000W AC (cada) / • Tensão de entrada (AC): 100 a 240V (da fonte) / • Tensão de entrada (DC) (do comutador) / o Nominal: -54V / • Frequência (AC): 50 a 60Hz / • Efíciência: 90% ou mais (20 a 100% de carga) / SEGURANÇA: / • UL 60950-1 / • CAN/CSA-C222.2 No. 60950-1 / • EN 60950-1 / • IEC 60950-1 / • AS/NZS 60950.1 / • IEEE 802.3 / 5 / EEC: / • 47 CFR Part 15 / • CISPR22 Class A / • EN 300 386 V1.6.1 / • EN 55022 Class A / • EN 55032 Class A / • CISPR 32 Class A / • EN61000-3-2 / • EN61000-3-3 / • ICES-003 Class A / • TCVN 7189 Class A / • V-3 Class A / • CISPR24 / • EN 300 386 / • EN55024 / • TCVN 7317 / • V-2/2015.04 / • V-3/2015.04 / • CNS13438 / • KN32 / • KN35 / • IEC 61000-6-1 / • EN 61000-6-1	JABIL CIRCUITS	CISCO	C9200-48P-A=1		15/22
8517.62.34	Comutador Cisco serie Catalyst 9200, com 48 portas PoE+, redes essenciais ESPECIFICAÇÕES DO PN: C9200-48P-E= ESPECIFICAÇÕES GERAIS 48 portas PoE+ Potência PoE disponível o 740W com uma fonte de energia o 1440W com fonte de energia secundária adicional Número total de endereços MAC: 32.000 Entradas Ipv4: 4.000 Entradas Ipv6: 2.000 DRAM 4GB Flash 4GB VLAN IDs 4096 SVIs 1000 GERENCIAMENTO: BRIDGE-MIB CISCO-BRIDGE-EXT-MIB CISCO-BULK-FILE-MIB CISCO-CABLE-DIAG-MIB CISCO-CALLHOME-MIB CISCO-CEF-MIB CISCO-CIRCUIT-INTERFACE-MIB CISCO-CONFIG-COPY-MIB CISCO-CONFIG-MAN-MIB CISCO-DEVICE-LOCATION-MIB CISCO-DHCP-SNOOPING-MIB CISCO-EIGRP-MIB CISCO-EMBEDDED-EVENT-MGR-MIB CISCO-ENTITY-FRU-CONTROL-MIB ??CISCO-ENTITY-SENSOR-MIB CISCO-ENTITY-VENDORTYPE-OID-MIB CISCO-ERR-DISABLE-MIB CISCO-FLASH-MIB CISCO-FLOW-MONITOR-MIB CISCO-FTP-CLIENT-MIB CISCO-HSRP-EXT-MIB CISCO-HSRP-MIB CISCO-IETF-BFD-MIB CISCO-IETF-PPVPN-MPLS-VPN-MIB CISCO-IETF-PW-MPLS-MIB CISCO-IF-EXTENSION-MIB CISCO-IGMP-FILTER-MIB CISCO-IMAGE-LICENSE-MGMT-MIB CISCO-IMAGE-MIB CISCO-IP-CBR-METRICS-MIB CISCO-IP-STAT-MIB CISCO-IP-TAP-MIB CISCO-IP-URPF-MIB CISCO-IPSEC-FLOW-MONITOR-MIB CISCO-IPSEC-MIB CISCO-IPSEC-PROVISIONING-MIB CISCO-IPSLA-AUTOMEASURE-MIB CISCO-IPSLA-ECHO-MIB CISCO-IPSLA-JITTER-MIB CISCO-L2-CONTROL-MIB CISCO-L2L3-INTERFACE-CONFIG-MIB CISCO-LAG-MIB CISCO-LICENSE-MGMT-MIB CISCO-LOCAL-AUTH-USER-MIB ??CISCO-MAC-NOTIFICATION-MIB CISCO-MDI-METRICS-MIB CISCO-MEDIA-METRICS-MIB CISCO-MEMORY-POOL-MIB CISCO-MPLS-LSR-EXT-STD-MIB CISCO-NBAR-PROTOCOL-DISCOVERY-MIB CISCO-NHRP-EXT-MIB CISCO-NTP-MIB CISCO-PAGP-MIB CISCO-PORT-SECURITY-MIB AMBIENTE: Temperatura operacional: -5°C a +45°C Temperatura de armazenamento: -40° a 70°C Umidade relativa: 5 a 90% (sem condensação) ENERGIA: Fontes de energia (até 2): 1000W AC (cada) Tensão de entrada (AC): 100 a 240V (da fonte) Tensão de entrada (DC) (do comutador) o Nominal: -54V Frequência (AC): 50 a 60Hz Efíciência: 90% ou mais (20 a 100% de carga) SEGURANÇA: UL 60950-1 CAN/CSA-C222.2 No. 60950-1 EN 60950-1 IEC 60950-1 AS/NZS 60950.1 IEEE 802.3 EEC: 47 CFR Part 15 CISPR22 Class A EN 300 386 V1.6.1 EN 55022 Class A EN 55032 Class A CISPR 32 Class A EN61000-3-2 EN61000-3-3 ICES-003 Class A TCVN 7189 Class A V-3 Class A CISPR24 EN 300 386 EN55024 TCVN 7317 V-2/2015.04 V-3/2015.04 CNS13438 KN32 KN35 IEC 61000-6-1 EN 61000-6-1 Aplicação: Utilizado para comutação de rede, reencaminhar pacotes entres outros nós na rede.	JABIL CIRCUIT DE MEXICO SA DE CV	CISCO	C9200-48P-E=		39/20
8517.62.34	Aparelho para comutação de pacotes de dados, Switch Cisco serie Catalyst 9200, com 48 portas PoE+, redes essenciais NW-E ESPECIFICAÇÕES DO PN: C9200-48P-E= / ESPECIFICAÇÕES GERAIS / • 48 portas PoE+ / • Potência PoE disponível / o 740W com uma fonte de energia / o 1440W com fonte de energia secundária adicional / • Número total de endereços MAC: 32.000 / • Entradas Ipv4: 4.000 / • Entradas Ipv6: 2.000 / • DRAM 4GB / • Flash 4GB / • VLAN IDs 4096 / • SVIs 1000 / GERENCIAMENTO: / • BRIDGE-MIB / • CISCO-BRIDGE-EXT-MIB / • CISCO-BULK-FILE-MIB / • CISCO-CABLE-DIAG-MIB / • CISCO-CALLHOME-MIB / • CISCO-CEF-MIB / • CISCO-CIRCUIT-INTERFACE-MIB / • CISCO-CONFIG-COPY-MIB / • CISCO-CONFIG-MAN-MIB / • CISCO-DEVICE-LOCATION-MIB / • CISCO-DHCP-SNOOPING-MIB / • CISCO-EIGRP-MIB / • CISCO-EMBEDDED-EVENT-MGR-MIB / • CISCO-ENTITY-FRU-CONTROL-MIB / 3 / • CISCO-ENTITY-SENSOR-MIB / • CISCO-ENTITY-VENDORTYPE-OID-MIB / • CISCO-ERR-DISABLE-MIB / • CISCO-FLASH-MIB / • CISCO-FLOW-MONITOR-MIB / • CISCO-FTP-CLIENT-MIB / • CISCO-HSRP-EXT-MIB / • CISCO-HSRP-MIB / • CISCO-IETF-BFD-MIB / • CISCO-IETF-PPVPN-MPLS-VPN-MIB / • CISCO-IETF-PW-MPLS-MIB / • CISCO-IF-EXTENSION-MIB / • CISCO-IGMP-FILTER-MIB / • CISCO-IMAGE-LICENSE-MGMT-MIB / • CISCO-IMAGE-MIB / • CISCO-IP-CBR-METRICS-MIB / • CISCO-IP-STAT-MIB / • CISCO-IP-TAP-MIB / • CISCO-IP-URPF-MIB / • CISCO-IPSEC-FLOW-MONITOR-MIB / • CISCO-IPSEC-MIB / • CISCO-IPSEC-PROVISIONING-MIB / • CISCO-IPSLA-AUTOMEASURE-MIB / • CISCO-IPSLA-ECHO-MIB / • CISCO-IPSLA-JITTER-MIB / • CISCO-L2-CONTROL-MIB / • CISCO-L2L3-INTERFACE-CONFIG-MIB / • CISCO-LAG-MIB / • CISCO-LICENSE-MGMT-MIB / • CISCO-LOCAL-AUTH-USER-MIB / 4 / • CISCO-MAC-NOTIFICATION-MIB / • CISCO-MDI-METRICS-MIB / • CISCO-MEDIA-METRICS-MIB / • CISCO-MEMORY-POOL-MIB / • CISCO-MPLS-LSR-EXT-STD-MIB / • CISCO-NBAR-PROTOCOL-DISCOVERY-MIB / • CISCO-NHRP-EXT-MIB / • CISCO-NTP-MIB / • CISCO-PAGP-MIB / • CISCO-PORT-SECURITY-MIB / AMBIENTE: / • Temperatura operacional: -5°C a +45°C / • Temperatura de armazenamento: -40° a 70°C / • Umidade relativa: 5 a 90% (sem condensação) / ENERGIA: / • Fontes de energia (até 2): 1000W AC (cada) / • Tensão de entrada (AC): 100 a 240V (da fonte) / • Tensão de entrada (DC) (do comutador) / o Nominal: -54V / • Frequência (AC): 50 a 60Hz / • Efíciência: 90% ou mais (20 a 100% de carga) / SEGURANÇA: / • UL 60950-1 / • CAN/CSA-C222.2 No. 60950-1 / • EN 60950-1 / • IEC 60950-1 / • AS/NZS 60950.1 / • IEEE 802.3 / 5 / EEC: / • 47 CFR Part 15 / • CISPR22 Class A / • EN 300 386 V1.6.1 / • EN 55022 Class A / • EN 55032 Class A / • CISPR 32 Class A / • EN61000-3-2 / • EN61000-3-3 / • ICES-003 Class A / • TCVN 7189 Class A / • V-3 Class A / • CISPR24 / • EN 300 386 / • EN55024 / • TCVN 7317 / • V-2/2015.04 / • V-3/2015.04 / • CNS13438 / • KN32 / • KN35 / • IEC 61000-6-1 / • EN 61000-6-1	JABIL CIRCUITS	CISCO	C9200-48P-E=1		15/22
8517.62.34	Aparelho para comutação de pacotes de dados, Switch Cisco serie Catalyst 9200, com 48 portas, partial PoE+, redes essenciais ESPECIFICAÇÕES DO PN: C9200-48PL-E= / ESPECIFICAÇÕES GERAIS / • Até 48 portas com capacidade total de Power over Ethernet Plus (PoE+) / • Resiliência com unidades substituíveis em campo (FRU) e fonte de alimentação redundante, ventiladores e uplinks modulares / • Opções flexíveis de downlink com dados, PoE+ ou mGig / • Eficiência operacional com empilhamento de backplane opcional , suportando largura de banda de empilhamento de até 160 Gbps / • UADP 2.0 Mini com CPU integrada oferece aos clientes escala otimizada com melhor estrutura de custos / • Segurança aprimorada com criptografia AES-128 MACsec , segmentação baseada em políticas e sistemas confiáveis / • Recursos de camada 3 , incluindo OSPF, EIGRP, ISIS, RIP e acesso roteado / • Monitoramento de rede avançado usando o Full Flexible NetFlow / • Acesso definido por software Cisco (SD-Access): / o Operações e implantação simplificadas com automação baseada em políticas da borda à nuvem gerenciada com o Cisco Identity Services Engine (ISE) / o Garantia de rede e tempo de resolução aprimorado por meio do Cisco DNA Center / • Plug and Play (PnP) habilitado: uma oferta simples, segura, unificada e integrada para facilitar a implementação ou atualizações de novos dispositivos de filial ou campus em uma rede existente / • Cisco IOS XE: um sistema operacional baseado em licenciamento comum para a família de produtos Cisco Catalyst 9000 corporativo com suporte para programação orientada por modelo e telemetria de streaming / • ASIC com pipeline programável e recursos de micromotor, juntamente com alocação configurável baseada em modelo de encaminhamento de camada 2 e camada 3, listas de controle de acesso (ACLs) e entradas de qualidade de serviço (QoS) / • Downlinks totais 10/100/1000 ou portas de cobre PoE+: 24 portas Full PoE+ (8 portas mGig até 10G, 16 portas até 1G / • Configuração de uplink: Opções de uplink modulares / • Fonte de alimentação CA primária padrão: PWR-C6-600WAC / • Redes Virtuais: 4 para C9200-24T, C9200-24P, C9200-48T, C9200-48P, C9200-24PXG, C9200-48PXG, C9200-48PL / • Largura de banda de empilhamento: 16 Gbps / • Número total de endereços MAC: 32.000 / AMBIENTE: / • Temperatura operacional: -5°C a +45°C / • Temperatura de armazenamento: - -40° a 158°F (-40° to 70°C) / • Umidade relativa: -40° a 158°F (-40° to 70°C) / ENERGIA: / • Alimentação PoE disponível apenas com fonte de alimentação primária única: 370 W / SEGURANÇA: / • IEC 60950-1 / • UL 60950-1 / • CAN/CSA C22.2 Nº 60950-1 / • EN 60950-1 / • AS/NZS 60950.1 / • Equipamento Classe I / EEC: / • 47 CFR Parte 15 / • CISPR 32 Classe A / • CNS 13438 / • EN 300 386 * / • EN 55032 Classe A / • EN61000-3-2 / • EN61000-3-3 / • ICES-003 Classe A / • KN 32 / • TCVN 7189 Classe A / • V-3 Classe A / • CISPR 35 / • EN 300 386 * / • EN 55035 / • KN 35 / • TCVN 7317	JABIL CIRCUITS	CISCO	C9200-48PL-E=		16/22
8517.62.34	Aparelho para comutação de pacotes de dados, Switch Cisco serie C9200, com 48 portas full PoE+, 8 portas mGig, rede avançada, serviço Depot. ESPECIFICAÇÕES DO PN: C9200-48PXG-A= / ESPECIFICAÇÕES GERAIS / • Até 48 portas com capacidade total de Power over Ethernet Plus (PoE+) / • Resiliência com unidades substituíveis em campo (FRU) e fonte de alimentação redundante, ventiladores e uplinks modulares / • Opções flexíveis de downlink com dados, PoE+ ou mGig / • Eficiência operacional com empilhamento de backplane opcional , suportando largura de banda de empilhamento de até 160 Gbps / • UADP 2.0 Mini com CPU integrada oferece aos clientes escala otimizada com melhor estrutura de custos / • Segurança aprimorada com criptografia AES-128 MACsec , segmentação baseada em políticas e sistemas confiáveis / • Recursos de camada 3 , incluindo OSPF, EIGRP, ISIS, RIP e acesso roteado / • Monitoramento de rede avançado usando o Full Flexible NetFlow / • Acesso definido por software Cisco (SD-Access): / o Operações e implantação simplificadas com automação baseada em políticas da borda à nuvem gerenciada com o Cisco Identity Services Engine (ISE) / o Garantia de rede e tempo de resolução aprimorado por meio do Cisco DNA Center / • Plug and Play (PnP) habilitado: uma oferta simples, segura, unificada e integrada para facilitar a implementação ou atualizações de novos dispositivos de filial ou campus em uma rede existente / • Cisco IOS XE: um sistema operacional baseado em licenciamento comum para a família de produtos Cisco Catalyst 9000 corporativo com suporte para programação orientada por modelo e telemetria de streaming / • ASIC com pipeline programável e recursos de micromotor, juntamente com alocação configurável baseada em modelo de encaminhamento de camada 2 e camada 3, listas de controle de acesso (ACLs) e entradas de qualidade de serviço (QoS) / • Downlinks totais 10/100/1000 ou portas de cobre PoE+: 24 portas Full PoE+ (8 portas mGig até 10G, 16 portas até 1G / • Configuração de uplink: Opções de uplink modulares / • Fonte de alimentação CA primária padrão: PWR-C6-600WAC / • Redes Virtuais: 4 para C9200-24T, C9200-24P, C9200-48T, C9200-48P, C9200-24PXG, C9200-48PXG, C9200-48PL / • Largura de banda de empilhamento: 16 Gbps / • Número total de endereços MAC: 32.000 / AMBIENTE: / • Temperatura operacional: -5°C a +45°C / • Temperatura de armazenamento: - -40° a 158°F (-40° to 70°C) / • Umidade relativa: -40° a 158°F (-40° to 70°C) / ENERGIA: / • Alimentação PoE disponível apenas com fonte de alimentação primária única: 370 W / SEGURANÇA: / • IEC 60950-1 / • UL 60950-1 / • CAN/CSA C22.2 Nº 60950-1 / • EN 60950-1 / • AS/NZS 60950.1 / • Equipamento Classe I / EEC: / • 47 CFR Parte 15 / • CISPR 32 Classe A / • CNS 13438 / • EN 300 386 * / • EN 55032 Classe A / • EN61000-3-2 / • EN61000-3-3 / • ICES-003 Classe A / • KN 32 / • TCVN 7189 Classe A / • V-3 Classe A / • CISPR 35 / • EN 300 386 * / • EN 55035 / • KN 35 / • TCVN 7317.	HON HAI PRECISION INDUSTRY CO LTD	CISCO	C9200-48PXG-A=		02/23
8517.62.34	Aparelho para comutação de pacotes de dados, Switch Cisco serie C9200, com 48 portas PoE+, 8 portas mGig, redes essenciais, serviço Depot ESPECIFICAÇÕES DO PN: C9200-48PXG-E= / ESPECIFICAÇÕES GERAIS / • Até 48 portas com capacidade total de Power over Ethernet Plus (PoE+) / • Resiliência com unidades substituíveis em campo (FRU) e fonte de alimentação redundante, ventiladores e uplinks modulares / • Opções flexíveis de downlink com dados, PoE+ ou mGig / • Eficiência operacional com empilhamento de backplane opcional , suportando largura de banda de empilhamento de até 160 Gbps / • UADP 2.0 Mini com CPU integrada oferece aos clientes escala otimizada com melhor estrutura de custos / • Segurança aprimorada com criptografia AES-128 MACsec , segmentação baseada em políticas e sistemas confiáveis / • Recursos de camada 3 , incluindo OSPF, EIGRP, ISIS, RIP e acesso roteado / • Monitoramento de rede avançado usando o Full Flexible NetFlow / • Acesso definido por software Cisco (SD-Access): / o Operações e implantação simplificadas com automação baseada em políticas da borda à nuvem gerenciada com o Cisco Identity Services Engine (ISE) / o Garantia de rede e tempo de resolução aprimorado por meio do Cisco DNA Center / • Plug and Play (PnP) habilitado: uma oferta simples, segura, unificada e integrada para facilitar a implementação ou atualizações de novos dispositivos de filial ou campus em uma rede existente / • Cisco IOS XE: um sistema operacional baseado em licenciamento comum para a família de produtos Cisco Catalyst 9000 corporativo com suporte para programação orientada por modelo e telemetria de streaming / • ASIC com pipeline programável e recursos de micromotor, juntamente com alocação configurável baseada em modelo de encaminhamento de camada 2 e camada 3, listas de controle de acesso (ACLs) e entradas de qualidade de serviço (QoS) / • Downlinks totais 10/100/1000 ou portas de cobre PoE+: 24 portas Full PoE+ (8 portas mGig até 10G, 16 portas até 1G / • Configuração de uplink: Opções de uplink modulares / • Fonte de alimentação CA primária padrão: PWR-C6-600WAC / • Redes Virtuais: 4 para C9200-24T, C9200-24P, C9200-48T, C9200-48P, C9200-24PXG, C9200-48PXG, C9200-48PL / • Largura de banda de empilhamento: 16 Gbps / • Número total de endereços MAC: 32.000 / AMBIENTE: / • Temperatura operacional: -5°C a +45°C / • Temperatura de armazenamento: - -40° a 158°F (-40° to 70°C) / • Umidade relativa: -40° a 158°F (-40° to 70°C) / ENERGIA: / • Alimentação PoE disponível apenas com fonte de alimentação primária única: 370 W / SEGURANÇA: / • IEC 60950-1 / • UL 60950-1 / • CAN/CSA C22.2 Nº 60950-1 / • EN 60950-1 / • AS/NZS 60950.1 / • Equipamento Classe I / EEC: / • 47 CFR Parte 15 / • CISPR 32 Classe A / • CNS 13438 / • EN 300 386 * / • EN 55032 Classe A / • EN61000-3-2 / • EN61000-3-3 / • ICES-003 Classe A / • KN 32 / • TCVN 7189 Classe A / • V-3 Classe A / • CISPR 35 / • EN 300 386 * / • EN 55035 / • KN 35 / • TCVN 7317	JABIL CIRCUITS	CISCO	C9200-48PXG-E=		16/22
8517.62.34	Comutador Cisco serie Catalyst 9200, com 48 portas Data, NW-AESPECIFICAÇÕES DO PN: C9200-48T-A= / ESPECIFICAÇÕES GERAIS / • 48 portas / • Número total de endereços MAC: 32.000 / • Entradas Ipv4: 4.000 / • Entradas Ipv6: 2.000 / • DRAM 4GB / • Flash 4GB / • VLAN IDs 4096 / • SVIs 1000 / GERENCIAMENTO: / • BRIDGE-MIB / • CISCO-BRIDGE-EXT-MIB / • CISCO-BULK-FILE-MIB / • CISCO-CABLE-DIAG-MIB / • CISCO-CALLHOME-MIB / • CISCO-CEF-MIB / • CISCO-CIRCUIT-INTERFACE-MIB / • CISCO-CONFIG-COPY-MIB / • CISCO-CONFIG-MAN-MIB / • CISCO-DEVICE-LOCATION-MIB / • CISCO-DHCP-SNOOPING-MIB / • CISCO-EIGRP-MIB / • CISCO-EMBEDDED-EVENT-MGR-MIB / • CISCO-ENTITY-FRU-CONTROL-MIB / • CISCO-ENTITY-SENSOR-MIB / • CISCO-ENTITY-VENDORTYPE-OID-MIB • CISCO-ERR-DISABLE-MIB / 2 / • CISCO-FLASH-MIB / • CISCO-FLOW-MONITOR-MIB / • CISCO-FTP-CLIENT-MIB / • CISCO-HSRP-EXT-MIB / • CISCO-HSRP-MIB / • CISCO-IETF-BFD-MIB / • CISCO-IETF-PPVPN-MPLS-VPN-MIB / • CISCO-IETF-PW-MPLS-MIB / • CISCO-IF-EXTENSION-MIB / • CISCO-IGMP-FILTER-MIB / • CISCO-IMAGE-LICENSE-MGMT-MIB / • CISCO-IMAGE-MIB / • CISCO-IP-CBR-METRICS-MIB / • CISCO-IP-STAT-MIB / • CISCO-IP-TAP-MIB / • CISCO-IP-URPF-MIB / • CISCO-IPSEC-FLOW-MONITOR-MIB / • CISCO-IPSEC-MIB / • CISCO-IPSEC-PROVISIONING-MIB / • CISCO-IPSLA-AUTOMEASURE-MIB / • CISCO-IPSLA-ECHO-MIB / • CISCO-IPSLA-JITTER-MIB / • CISCO-L2-CONTROL-MIB / • CISCO-L2L3-INTERFACE-CONFIG-MIB • CISCO-LAG-MIB / • CISCO-LICENSE-MGMT-MIB / • CISCO-LOCAL-AUTH-USER-MIB / • CISCO-MAC-NOTIFICATION-MIB / • CISCO-MDI-METRICS-MIB / • CISCO-MEDIA-METRICS-MIB / 3 / • CISCO-MEMORY-POOL-MIB / • CISCO-MPLS-LSR-EXT-STD-MIB / • CISCO-NBAR-PROTOCOL-DISCOVERY-MIB • CISCO-NHRP-EXT-MIB / • CISCO-NTP-MIB / • CISCO-PAGP-MIB / • CISCO-PORT-SECURITY-MIB / AMBIENTE: / • Temperatura operacional: -5°C a +45°C / • Temperatura de armazenamento: -40° a 70°C / • Umidade relativa: 5 a 90% (sem condensação) / ENERGIA: / • Fontes de energia (até 2): 1000W AC (cada) / • Tensão de entrada (AC): 100 a 240V (da fonte) / • Tensão de entrada (DC) (do comutador) / o Nominal: -54V / • Frequência (AC): 50 a 60Hz / • Efíciência: 90% ou mais (20 a 100% de carga) / SEGURANÇA: / • UL 60950-1 / • CAN/CSA-C222.2 No. 60950-1 / • EN 60950-1 / • IEC 60950-1 / • AS/NZS 60950.1 / • IEEE 802.3 / EEC: / • 47 CFR Part 15 / 4 / • CISPR22 Class A / • EN 300 386 V1.6.1 / • EN 55022 Class A / • EN 55032 Class A / • CISPR 32 Class A / • EN61000-3-2 / • EN61000-3-3 / • ICES-003 Class A / • TCVN 7189 Class A / • V-3 Class A / • CISPR24 / • EN 300 386 / • EN55024 / • TCVN 7317 / • V-2/2015.04 / • V-3/2015.04 / • CNS13438 / • KN32 / • KN35 / • IEC 61000-6-1 / • EN 61000-6-1 / 5	Foxconn Cz s.r.o.	CISCO	C9200-48T-A=		40/20
8517.62.34	Comutador Cisco, sobressalente de serviço do Depot para C9200-48T-E, com 48 portas Data, NW-EESPECIFICAÇÕES DO PN: C9200-48T-E= / ESPECIFICAÇÕES GERAIS / • 48 portas / • Número total de endereços MAC: 32.000 / • Entradas Ipv4: 4.000 / • Entradas Ipv6: 2.000 / • DRAM 4GB / • Flash 4GB / • VLAN IDs 4096 / • SVIs 1000 / GERENCIAMENTO: / • BRIDGE-MIB / • CISCO-BRIDGE-EXT-MIB / • CISCO-BULK-FILE-MIB / • CISCO-CABLE-DIAG-MIB / • CISCO-CALLHOME-MIB / • CISCO-CEF-MIB / • CISCO-CIRCUIT-INTERFACE-MIB / • CISCO-CONFIG-COPY-MIB / • CISCO-CONFIG-MAN-MIB / • CISCO-DEVICE-LOCATION-MIB / • CISCO-DHCP-SNOOPING-MIB / • CISCO-EIGRP-MIB / • CISCO-EMBEDDED-EVENT-MGR-MIB / • CISCO-ENTITY-FRU-CONTROL-MIB / • CISCO-ENTITY-SENSOR-MIB / • CISCO-ENTITY-VENDORTYPE-OID-MIB • CISCO-ERR-DISABLE-MIB / 2 / • CISCO-FLASH-MIB / • CISCO-FLOW-MONITOR-MIB / • CISCO-FTP-CLIENT-MIB / • CISCO-HSRP-EXT-MIB / • CISCO-HSRP-MIB / • CISCO-IETF-BFD-MIB / • CISCO-IETF-PPVPN-MPLS-VPN-MIB / • CISCO-IETF-PW-MPLS-MIB / • CISCO-IF-EXTENSION-MIB / • CISCO-IGMP-FILTER-MIB / • CISCO-IMAGE-LICENSE-MGMT-MIB / • CISCO-IMAGE-MIB / • CISCO-IP-CBR-METRICS-MIB / • CISCO-IP-STAT-MIB / • CISCO-IP-TAP-MIB / • CISCO-IP-URPF-MIB / • CISCO-IPSEC-FLOW-MONITOR-MIB / • CISCO-IPSEC-MIB / • CISCO-IPSEC-PROVISIONING-MIB / • CISCO-IPSLA-AUTOMEASURE-MIB / • CISCO-IPSLA-ECHO-MIB / • CISCO-IPSLA-JITTER-MIB / • CISCO-L2-CONTROL-MIB / • CISCO-L2L3-INTERFACE-CONFIG-MIB • CISCO-LAG-MIB / • CISCO-LICENSE-MGMT-MIB / • CISCO-LOCAL-AUTH-USER-MIB / • CISCO-MAC-NOTIFICATION-MIB / • CISCO-MDI-METRICS-MIB / • CISCO-MEDIA-METRICS-MIB / 3 / • CISCO-MEMORY-POOL-MIB / • CISCO-MPLS-LSR-EXT-STD-MIB / • CISCO-NBAR-PROTOCOL-DISCOVERY-MIB • CISCO-NHRP-EXT-MIB / • CISCO-NTP-MIB / • CISCO-PAGP-MIB / • CISCO-PORT-SECURITY-MIB / AMBIENTE: / • Temperatura operacional: -5°C a +45°C / • Temperatura de armazenamento: -40° a 70°C / • Umidade relativa: 5 a 90% (sem condensação) / ENERGIA: / • Fontes de energia (até 2): 1000W AC (cada) / • Tensão de entrada (AC): 100 a 240V (da fonte) / • Tensão de entrada (DC) (do comutador) / o Nominal: -54V / • Frequência (AC): 50 a 60Hz / • Efíciência: 90% ou mais (20 a 100% de carga) / SEGURANÇA: / • UL 60950-1 / • CAN/CSA-C222.2 No. 60950-1 / • EN 60950-1 / • IEC 60950-1 / • AS/NZS 60950.1 / • IEEE 802.3 / EEC: / • 47 CFR Part 15 / 4 / • CISPR22 Class A / • EN 300 386 V1.6.1 / • EN 55022 Class A / • EN 55032 Class A / • CISPR 32 Class A / • EN61000-3-2 / • EN61000-3-3 / • ICES-003 Class A / • TCVN 7189 Class A / • V-3 Class A / • CISPR24 / • EN 300 386 / • EN55024 / • TCVN 7317 / • V-2/2015.04 / • V-3/2015.04 / • CNS13438 / • KN32 / • KN35 / • IEC 61000-6-1 / • EN 61000-6-1 / 5	Foxconn Cz s.r.o.	CISCO	C9200-48T-E=		40/20
8517.62.34	Aparelho para comutação de pacotes de dados, Switch Cisco, sobressalente de serviço do Depot para C9200-48T-E ESPECIFICAÇÕES DO PN: C9200-48T-E= / ESPECIFICAÇÕES GERAIS / • 48 portas / • Número total de endereços MAC: 32.000 / • Entradas Ipv4: 4.000 / • Entradas Ipv6: 2.000 / • DRAM 4GB / • Flash 4GB / • VLAN IDs 4096 / • SVIs 1000 / GERENCIAMENTO: / • BRIDGE-MIB / • CISCO-BRIDGE-EXT-MIB / • CISCO-BULK-FILE-MIB / • CISCO-CABLE-DIAG-MIB / • CISCO-CALLHOME-MIB / • CISCO-CEF-MIB / • CISCO-CIRCUIT-INTERFACE-MIB / • CISCO-CONFIG-COPY-MIB / • CISCO-CONFIG-MAN-MIB / • CISCO-DEVICE-LOCATION-MIB / • CISCO-DHCP-SNOOPING-MIB / • CISCO-EIGRP-MIB / • CISCO-EMBEDDED-EVENT-MGR-MIB / • CISCO-ENTITY-FRU-CONTROL-MIB / • CISCO-ENTITY-SENSOR-MIB / • CISCO-ENTITY-VENDORTYPE-OID-MIB / • CISCO-ERR-DISABLE-MIB / 3 / • CISCO-FLASH-MIB / • CISCO-FLOW-MONITOR-MIB / • CISCO-FTP-CLIENT-MIB / • CISCO-HSRP-EXT-MIB / • CISCO-HSRP-MIB / • CISCO-IETF-BFD-MIB / • CISCO-IETF-PPVPN-MPLS-VPN-MIB / • CISCO-IETF-PW-MPLS-MIB / • CISCO-IF-EXTENSION-MIB / • CISCO-IGMP-FILTER-MIB / • CISCO-IMAGE-LICENSE-MGMT-MIB / • CISCO-IMAGE-MIB / • CISCO-IP-CBR-METRICS-MIB / • CISCO-IP-STAT-MIB / • CISCO-IP-TAP-MIB / • CISCO-IP-URPF-MIB / • CISCO-IPSEC-FLOW-MONITOR-MIB / • CISCO-IPSEC-MIB / • CISCO-IPSEC-PROVISIONING-MIB / • CISCO-IPSLA-AUTOMEASURE-MIB / • CISCO-IPSLA-ECHO-MIB / • CISCO-IPSLA-JITTER-MIB / • CISCO-L2-CONTROL-MIB / • CISCO-L2L3-INTERFACE-CONFIG-MIB / • CISCO-LAG-MIB / • CISCO-LICENSE-MGMT-MIB / • CISCO-LOCAL-AUTH-USER-MIB / • CISCO-MAC-NOTIFICATION-MIB / • CISCO-MDI-METRICS-MIB / • CISCO-MEDIA-METRICS-MIB / 4 / • CISCO-MEMORY-POOL-MIB / • CISCO-MPLS-LSR-EXT-STD-MIB / • CISCO-NBAR-PROTOCOL-DISCOVERY-MIB / • CISCO-NHRP-EXT-MIB / • CISCO-NTP-MIB / • CISCO-PAGP-MIB / • CISCO-PORT-SECURITY-MIB / AMBIENTE: / • Temperatura operacional: -5°C a +45°C / • Temperatura de armazenamento: -40° a 70°C / • Umidade relativa: 5 a 90% (sem condensação) / ENERGIA: / • Fontes de energia (até 2): 1000W AC (cada) / • Tensão de entrada (AC): 100 a 240V (da fonte) / • Tensão de entrada (DC) (do comutador) / o Nominal: -54V / • Frequência (AC): 50 a 60Hz / • Efíciência: 90% ou mais (20 a 100% de carga) / SEGURANÇA: / • UL 60950-1 / • CAN/CSA-C222.2 No. 60950-1 / • EN 60950-1 / • IEC 60950-1 / • AS/NZS 60950.1 / • IEEE 802.3 / EEC: / • 47 CFR Part 15 / 5 / • CISPR22 Class A / • EN 300 386 V1.6.1 / • EN 55022 Class A / • EN 55032 Class A / • CISPR 32 Class A / • EN61000-3-2 / • EN61000-3-3 / • ICES-003 Class A / • TCVN 7189 Class A / • V-3 Class A / • CISPR24 / • EN 300 386 / • EN55024 / • TCVN 7317 / • V-2/2015.04 / • V-3/2015.04 / • CNS13438 / • KN32 / • KN35 / • IEC 61000-6-1 / • EN 61000-6-1	JABIL CIRCUITS	CISCO	C9200-48T-E=1		15/22
8517.62.34	Comutador Cisco serie Catalyst 9200L, com 24 portas PoE+, 4 portas 1G, de redes avançadas ESPECIFICAÇÕES DO PN: C9200L-24P-4G-A= ESPECIFICAÇÕES GERAIS 24 portas full PoE+ 4 portas 1G uplink Redes virtuais: 1 GERENCIAMENTO: BRIDGE-MIB CISCO-BRIDGE-EXT-MIB CISCO-BULK-FILE-MIB CISCO-CABLE-DIAG-MIB CISCO-CALLHOME-MIB CISCO-CEF-MIB CISCO-CIRCUIT-INTERFACE-MIB CISCO-CONFIG-COPY-MIB CISCO-CONFIG-MAN-MIB CISCO-DEVICE-LOCATION-MIB CISCO-DHCP-SNOOPING-MIB CISCO-EIGRP-MIB CISCO-EMBEDDED-EVENT-MGR-MIB CISCO-ENTITY-FRU-CONTROL-MIB CISCO-ENTITY-SENSOR-MIB CISCO-ENTITY-VENDORTYPE-OID-MIB CISCO-ERR-DISABLE-MIB CISCO-FLASH-MIB CISCO-FLOW-MONITOR-MIB CISCO-FTP-CLIENT-MIB CISCO-HSRP-EXT-MIB CISCO-HSRP-MIB CISCO-IETF-BFD-MIB ??CISCO-IETF-PPVPN-MPLS-VPN-MIB CISCO-IETF-PW-MPLS-MIB CISCO-IF-EXTENSION-MIB CISCO-IGMP-FILTER-MIB CISCO-IMAGE-LICENSE-MGMT-MIB CISCO-IMAGE-MIB CISCO-IP-CBR-METRICS-MIB CISCO-IP-STAT-MIB CISCO-IP-TAP-MIB CISCO-IP-URPF-MIB CISCO-IPSEC-FLOW-MONITOR-MIB CISCO-IPSEC-MIB CISCO-IPSEC-PROVISIONING-MIB CISCO-IPSLA-AUTOMEASURE-MIB CISCO-IPSLA-ECHO-MIB CISCO-IPSLA-JITTER-MIB CISCO-L2-CONTROL-MIB CISCO-L2L3-INTERFACE-CONFIG-MIB CISCO-LAG-MIB CISCO-LICENSE-MGMT-MIB CISCO-LOCAL-AUTH-USER-MIB CISCO-MAC-NOTIFICATION-MIB CISCO-MDI-METRICS-MIB CISCO-MEDIA-METRICS-MIB CISCO-MEMORY-POOL-MIB CISCO-MPLS-LSR-EXT-STD-MIB CISCO-NBAR-PROTOCOL-DISCOVERY-MIB CISCO-NHRP-EXT-MIB CISCO-NTP-MIB CISCO-PAGP-MIB ??CISCO-PORT-SECURITY-MIB AMBIENTE: Temperatura operacional: -5°C a +45°C Temperatura de armazenamento: - -40° a 158°F (-40° to 70°C) Umidade relativa: -40° a 158°F (-40° to 70°C) ENERGIA: Fontes de energia (até 2): 1200W AC, 930W DC, ou 1200W HVAC/HVDC Potência típica de entrada (AC): 429W Potência máxima de entrada (AC): 1245W Tensão de entrada (AC): 100 a 240V Tensão de entrada (DC) o Mín-máx: -40V a -72V o Nominal: -48V a -60V Frequência (AC): 50 a 60Hz Efíciência: 90% ou mais (20 a 100% de carga) SEGURANÇA: UL 60950-1 CAN/CSA-C222.2 No. 60950-1 EN 60950-1 IEC 60950-1 AS/NZS 60950.1 IEEE 802.3 EEC: 47 CFR Part 15 CISPR22 Class A EN 300 386 V1.6.1 EN 55022 Class A EN 55032 Class A CISPR 32 Class A EN61000-3-2 EN61000-3-3 ICES-003 Class A TCVN 7189 Class A V-3 Class A CISPR24 EN 300 386 EN55024 TCVN 7317 V-2/2015.04 V-3/2015.04 CNS13438 KN32 KN35 IEC 61000-6-1 EN 61000-6-1 Aplicação: Utilizado para comutação de rede, reencaminhar pacotes entres outros nós na rede.	JABIL CIRCUIT	CISCO	C9200L-24P-4G-A=		34/20
8517.62.34	Aparelho para comutação de pacotes de dados, Switch Cisco serie Catalyst 9200L, com 24 portas PoE+, 4 portas 1G, de redes avançadas ESPECIFICAÇÕES DO PN: C9200L-24P-4G-A= / ESPECIFICAÇÕES GERAIS / • 24 portas full PoE+ / • 4 portas 1G uplink / • Redes virtuais: 1 / GERENCIAMENTO: / • BRIDGE-MIB / • CISCO-BRIDGE-EXT-MIB / • CISCO-BULK-FILE-MIB / • CISCO-CABLE-DIAG-MIB / • CISCO-CALLHOME-MIB / • CISCO-CEF-MIB / • CISCO-CIRCUIT-INTERFACE-MIB / • CISCO-CONFIG-COPY-MIB / • CISCO-CONFIG-MAN-MIB / • CISCO-DEVICE-LOCATION-MIB / • CISCO-DHCP-SNOOPING-MIB / • CISCO-EIGRP-MIB / • CISCO-EMBEDDED-EVENT-MGR-MIB / • CISCO-ENTITY-FRU-CONTROL-MIB / • CISCO-ENTITY-SENSOR-MIB / • CISCO-ENTITY-VENDORTYPE-OID-MIB / • CISCO-ERR-DISABLE-MIB / • CISCO-FLASH-MIB / • CISCO-FLOW-MONITOR-MIB / • CISCO-FTP-CLIENT-MIB / • CISCO-HSRP-EXT-MIB / • CISCO-HSRP-MIB / • CISCO-IETF-BFD-MIB / 3 / • CISCO-IETF-PPVPN-MPLS-VPN-MIB / • CISCO-IETF-PW-MPLS-MIB / • CISCO-IF-EXTENSION-MIB / • CISCO-IGMP-FILTER-MIB / • CISCO-IMAGE-LICENSE-MGMT-MIB / • CISCO-IMAGE-MIB / • CISCO-IP-CBR-METRICS-MIB / • CISCO-IP-STAT-MIB / • CISCO-IP-TAP-MIB / • CISCO-IP-URPF-MIB / • CISCO-IPSEC-FLOW-MONITOR-MIB / • CISCO-IPSEC-MIB / • CISCO-IPSEC-PROVISIONING-MIB / • CISCO-IPSLA-AUTOMEASURE-MIB / • CISCO-IPSLA-ECHO-MIB / • CISCO-IPSLA-JITTER-MIB / • CISCO-L2-CONTROL-MIB / • CISCO-L2L3-INTERFACE-CONFIG-MIB / • CISCO-LAG-MIB / • CISCO-LICENSE-MGMT-MIB / • CISCO-LOCAL-AUTH-USER-MIB / • CISCO-MAC-NOTIFICATION-MIB / • CISCO-MDI-METRICS-MIB / • CISCO-MEDIA-METRICS-MIB / • CISCO-MEMORY-POOL-MIB / • CISCO-MPLS-LSR-EXT-STD-MIB / • CISCO-NBAR-PROTOCOL-DISCOVERY-MIB / • CISCO-NHRP-EXT-MIB / • CISCO-NTP-MIB / • CISCO-PAGP-MIB / 4 / • CISCO-PORT-SECURITY-MIB / AMBIENTE: / • Temperatura operacional: -5°C a +45°C / • Temperatura de armazenamento: - -40° a 158°F (-40° to 70°C) / • Umidade relativa: -40° a 158°F (-40° to 70°C) / ENERGIA: / • Fontes de energia (até 2): 1200W AC, 930W DC, ou 1200W HVAC/HVDC / • Potência típica de entrada (AC): 429W / • Potência máxima de entrada (AC): 1245W / • Tensão de entrada (AC): 100 a 240V / • Tensão de entrada (DC) / o Mín-máx: -40V a -72V / o Nominal: -48V a -60V / • Frequência (AC): 50 a 60Hz / • Efíciência: 90% ou mais (20 a 100% de carga) / SEGURANÇA: / • UL 60950-1 / • CAN/CSA-C222.2 No. 60950-1 / • EN 60950-1 / • IEC 60950-1 / • AS/NZS 60950.1 / • IEEE 802.3 / EEC: / • 47 CFR Part 15 / • CISPR22 Class A / • EN 300 386 V1.6.1 / 5 / • EN 55022 Class A / • EN 55032 Class A / • CISPR 32 Class A / • EN61000-3-2 / • EN61000-3-3 / • ICES-003 Class A / • TCVN 7189 Class A / • V-3 Class A / • CISPR24 / • EN 300 386 / • EN55024 / • TCVN 7317 / • V-2/2015.04 / • V-3/2015.04 / • CNS13438 / • KN32 / • KN35 / • IEC 61000-6-1 / • EN 61000-6-1	JABIL CIRCUITS	CISCO	C9200L-24P-4G-A=1		15/22
8517.62.34	Comutador Cisco serie Catalyst 9200L, com 24 portas PoE+, 4 portas 1G, redes essencias ESPECIFICAÇÕES DO PN: C9200L-24P-4G-E= / ESPECIFICAÇÕES GERAIS / • 24 portas full PoE+ / • 4 portas 1G uplink / • Redes virtuais: 1 / GERENCIAMENTO: / • BRIDGE-MIB / • CISCO-BRIDGE-EXT-MIB / • CISCO-BULK-FILE-MIB / • CISCO-CABLE-DIAG-MIB / • CISCO-CALLHOME-MIB / • CISCO-CEF-MIB / • CISCO-CIRCUIT-INTERFACE-MIB / • CISCO-CONFIG-COPY-MIB / • CISCO-CONFIG-MAN-MIB / • CISCO-DEVICE-LOCATION-MIB / • CISCO-DHCP-SNOOPING-MIB / • CISCO-EIGRP-MIB / • CISCO-EMBEDDED-EVENT-MGR-MIB / • CISCO-ENTITY-FRU-CONTROL-MIB / • CISCO-ENTITY-SENSOR-MIB / • CISCO-ENTITY-VENDORTYPE-OID-MIB • CISCO-ERR-DISABLE-MIB / • CISCO-FLASH-MIB / • CISCO-FLOW-MONITOR-MIB / • CISCO-FTP-CLIENT-MIB / • CISCO-HSRP-EXT-MIB / • CISCO-HSRP-MIB / • CISCO-IETF-BFD-MIB / 2 / • CISCO-IETF-PPVPN-MPLS-VPN-MIB • CISCO-IETF-PW-MPLS-MIB / • CISCO-IF-EXTENSION-MIB / • CISCO-IGMP-FILTER-MIB / • CISCO-IMAGE-LICENSE-MGMT-MIB • CISCO-IMAGE-MIB / • CISCO-IP-CBR-METRICS-MIB / • CISCO-IP-STAT-MIB / • CISCO-IP-TAP-MIB / • CISCO-IP-URPF-MIB / • CISCO-IPSEC-FLOW-MONITOR-MIB / • CISCO-IPSEC-MIB / • CISCO-IPSEC-PROVISIONING-MIB / • CISCO-IPSLA-AUTOMEASURE-MIB / • CISCO-IPSLA-ECHO-MIB / • CISCO-IPSLA-JITTER-MIB / • CISCO-L2-CONTROL-MIB / • CISCO-L2L3-INTERFACE-CONFIG-MIB / • CISCO-LAG-MIB / • CISCO-LICENSE-MGMT-MIB / • CISCO-LOCAL-AUTH-USER-MIB / • CISCO-MAC-NOTIFICATION-MIB / • CISCO-MDI-METRICS-MIB / • CISCO-MEDIA-METRICS-MIB / • CISCO-MEMORY-POOL-MIB / • CISCO-MPLS-LSR-EXT-STD-MIB / • CISCO-NBAR-PROTOCOL-DISCOVERY-MIB • CISCO-NHRP-EXT-MIB / • CISCO-NTP-MIB / • CISCO-PAGP-MIB / 3 / • CISCO-PORT-SECURITY-MIB / AMBIENTE: / • Temperatura operacional: -5°C a +45°C / • Temperatura de armazenamento: - -40° a 158°F (-40° to 70°C) / • Umidade relativa: -40° a 158°F (-40° to 70°C) / ENERGIA: / • Fontes de energia (até 2): 1200W AC, 930W DC, ou 1200W HVAC/HVDC / • Potência típica de entrada (AC): 429W / • Potência máxima de entrada (AC): 1245W / • Tensão de entrada (AC): 100 a 240V / • Tensão de entrada (DC) / o Mín-máx: -40V a -72V / o Nominal: -48V a -60V / • Frequência (AC): 50 a 60Hz / • Efíciência: 90% ou mais (20 a 100% de carga) / SEGURANÇA: / • UL 60950-1 / • CAN/CSA-C222.2 No. 60950-1 / • EN 60950-1 / • IEC 60950-1 / • AS/NZS 60950.1 / • IEEE 802.3 / EEC: / • 47 CFR Part 15 / • CISPR22 Class A / • EN 300 386 V1.6.1 / 4 / • EN 55022 Class A / • EN 55032 Class A / • CISPR 32 Class A / • EN61000-3-2 / • EN61000-3-3 / • ICES-003 Class A / • TCVN 7189 Class A / • V-3 Class A / • CISPR24 / • EN 300 386 / • EN55024 / • TCVN 7317 / • V-2/2015.04 / • V-3/2015.04 / • CNS13438 / • KN32 / • KN35 / • IEC 61000-6-1 / • EN 61000-6-1 / 5	Foxconn Cz s.r.o.	CISCO	C9200L-24P-4G-E=		40/20
8517.62.34	Aparelho para comutação de pacotes de dados, Switch Cisco serie Catalyst 9200L, com 24 portas PoE+, 4 portas 1G, redes essencias ESPECIFICAÇÕES DO PN: C9200L-24P-4G-E= / ESPECIFICAÇÕES GERAIS / • 24 portas full PoE+ / • 4 portas 1G uplink / • Redes virtuais: 1 / GERENCIAMENTO: / • BRIDGE-MIB / • CISCO-BRIDGE-EXT-MIB / • CISCO-BULK-FILE-MIB / • CISCO-CABLE-DIAG-MIB / • CISCO-CALLHOME-MIB / • CISCO-CEF-MIB / • CISCO-CIRCUIT-INTERFACE-MIB / • CISCO-CONFIG-COPY-MIB / • CISCO-CONFIG-MAN-MIB / • CISCO-DEVICE-LOCATION-MIB / • CISCO-DHCP-SNOOPING-MIB / • CISCO-EIGRP-MIB / • CISCO-EMBEDDED-EVENT-MGR-MIB / • CISCO-ENTITY-FRU-CONTROL-MIB / • CISCO-ENTITY-SENSOR-MIB / • CISCO-ENTITY-VENDORTYPE-OID-MIB / • CISCO-ERR-DISABLE-MIB / • CISCO-FLASH-MIB / • CISCO-FLOW-MONITOR-MIB / • CISCO-FTP-CLIENT-MIB / • CISCO-HSRP-EXT-MIB / • CISCO-HSRP-MIB / • CISCO-IETF-BFD-MIB / 3 / • CISCO-IETF-PPVPN-MPLS-VPN-MIB / • CISCO-IETF-PW-MPLS-MIB / • CISCO-IF-EXTENSION-MIB / • CISCO-IGMP-FILTER-MIB / • CISCO-IMAGE-LICENSE-MGMT-MIB / • CISCO-IMAGE-MIB / • CISCO-IP-CBR-METRICS-MIB / • CISCO-IP-STAT-MIB / • CISCO-IP-TAP-MIB / • CISCO-IP-URPF-MIB / • CISCO-IPSEC-FLOW-MONITOR-MIB / • CISCO-IPSEC-MIB / • CISCO-IPSEC-PROVISIONING-MIB / • CISCO-IPSLA-AUTOMEASURE-MIB / • CISCO-IPSLA-ECHO-MIB / • CISCO-IPSLA-JITTER-MIB / • CISCO-L2-CONTROL-MIB / • CISCO-L2L3-INTERFACE-CONFIG-MIB / • CISCO-LAG-MIB / • CISCO-LICENSE-MGMT-MIB / • CISCO-LOCAL-AUTH-USER-MIB / • CISCO-MAC-NOTIFICATION-MIB / • CISCO-MDI-METRICS-MIB / • CISCO-MEDIA-METRICS-MIB / • CISCO-MEMORY-POOL-MIB / • CISCO-MPLS-LSR-EXT-STD-MIB / • CISCO-NBAR-PROTOCOL-DISCOVERY-MIB / • CISCO-NHRP-EXT-MIB / • CISCO-NTP-MIB / • CISCO-PAGP-MIB / 4 / • CISCO-PORT-SECURITY-MIB / AMBIENTE: / • Temperatura operacional: -5°C a +45°C / • Temperatura de armazenamento: - -40° a 158°F (-40° to 70°C) / • Umidade relativa: -40° a 158°F (-40° to 70°C) / ENERGIA: / • Fontes de energia (até 2): 1200W AC, 930W DC, ou 1200W HVAC/HVDC / • Potência típica de entrada (AC): 429W / • Potência máxima de entrada (AC): 1245W / • Tensão de entrada (AC): 100 a 240V / • Tensão de entrada (DC) / o Mín-máx: -40V a -72V / o Nominal: -48V a -60V / • Frequência (AC): 50 a 60Hz / • Efíciência: 90% ou mais (20 a 100% de carga) / SEGURANÇA: / • UL 60950-1 / • CAN/CSA-C222.2 No. 60950-1 / • EN 60950-1 / • IEC 60950-1 / • AS/NZS 60950.1 / • IEEE 802.3 / EEC: / • 47 CFR Part 15 / • CISPR22 Class A / • EN 300 386 V1.6.1 / 5 / • EN 55022 Class A / • EN 55032 Class A / • CISPR 32 Class A / • EN61000-3-2 / • EN61000-3-3 / • ICES-003 Class A / • TCVN 7189 Class A / • V-3 Class A / • CISPR24 / • EN 300 386 / • EN55024 / • TCVN 7317 / • V-2/2015.04 / • V-3/2015.04 / • CNS13438 / • KN32 / • KN35 / • IEC 61000-6-1 / • EN 61000-6-1	JABIL CIRCUITS	CISCO	C9200L-24P-4G-E=1		15/22
8517.62.34	Comutador Cisco serie Catalyst 9200L, com 24 portas PoE+, 4 portas 10G, de rede avançadaESPECIFICAÇÕES DO PN: C9200L-24P-4X-A= / ESPECIFICAÇÕES GERAIS / • 24 portas full PoE+ / • 4 portas 1/10G uplink / • Redes virtuais: 1 / GERENCIAMENTO: / • BRIDGE-MIB / • CISCO-BRIDGE-EXT-MIB / • CISCO-BULK-FILE-MIB / • CISCO-CABLE-DIAG-MIB / • CISCO-CALLHOME-MIB / • CISCO-CEF-MIB / • CISCO-CIRCUIT-INTERFACE-MIB / • CISCO-CONFIG-COPY-MIB / • CISCO-CONFIG-MAN-MIB / • CISCO-DEVICE-LOCATION-MIB / • CISCO-DHCP-SNOOPING-MIB / • CISCO-EIGRP-MIB / • CISCO-EMBEDDED-EVENT-MGR-MIB / • CISCO-ENTITY-FRU-CONTROL-MIB / • CISCO-ENTITY-SENSOR-MIB / • CISCO-ENTITY-VENDORTYPE-OID-MIB • CISCO-ERR-DISABLE-MIB / • CISCO-FLASH-MIB / • CISCO-FLOW-MONITOR-MIB / • CISCO-FTP-CLIENT-MIB / • CISCO-HSRP-EXT-MIB / • CISCO-HSRP-MIB / • CISCO-IETF-BFD-MIB / 2 / • CISCO-IETF-PPVPN-MPLS-VPN-MIB • CISCO-IETF-PW-MPLS-MIB / • CISCO-IF-EXTENSION-MIB / • CISCO-IGMP-FILTER-MIB / • CISCO-IMAGE-LICENSE-MGMT-MIB • CISCO-IMAGE-MIB / • CISCO-IP-CBR-METRICS-MIB / • CISCO-IP-STAT-MIB / • CISCO-IP-TAP-MIB / • CISCO-IP-URPF-MIB / • CISCO-IPSEC-FLOW-MONITOR-MIB / • CISCO-IPSEC-MIB / • CISCO-IPSEC-PROVISIONING-MIB / • CISCO-IPSLA-AUTOMEASURE-MIB / • CISCO-IPSLA-ECHO-MIB / • CISCO-IPSLA-JITTER-MIB / • CISCO-L2-CONTROL-MIB / • CISCO-L2L3-INTERFACE-CONFIG-MIB / • CISCO-LAG-MIB / • CISCO-LICENSE-MGMT-MIB / • CISCO-LOCAL-AUTH-USER-MIB / • CISCO-MAC-NOTIFICATION-MIB / • CISCO-MDI-METRICS-MIB / • CISCO-MEDIA-METRICS-MIB / • CISCO-MEMORY-POOL-MIB / • CISCO-MPLS-LSR-EXT-STD-MIB / • CISCO-NBAR-PROTOCOL-DISCOVERY-MIB • CISCO-NHRP-EXT-MIB / • CISCO-NTP-MIB / • CISCO-PAGP-MIB / 3 / • CISCO-PORT-SECURITY-MIB / AMBIENTE: / • Temperatura operacional: -5°C a +45°C / • Temperatura de armazenamento: - -40° a 158°F (-40° to 70°C) / • Umidade relativa: -40° a 158°F (-40° to 70°C) / ENERGIA: / • Fontes de energia (até 2): 1200W AC, 930W DC, ou 1200W HVAC/HVDC / • Potência típica de entrada (AC): 429W / • Potência máxima de entrada (AC): 1245W / • Tensão de entrada (AC): 100 a 240V / • Tensão de entrada (DC) / o Mín-máx: -40V a -72V / o Nominal: -48V a -60V / • Frequência (AC): 50 a 60Hz / • Efíciência: 90% ou mais (20 a 100% de carga) / SEGURANÇA: / • UL 60950-1 / • CAN/CSA-C222.2 No. 60950-1 / • EN 60950-1 / • IEC 60950-1 / • AS/NZS 60950.1 / • IEEE 802.3 / EEC: / • 47 CFR Part 15 / • CISPR22 Class A / • EN 300 386 V1.6.1 / 4 / • EN 55022 Class A / • EN 55032 Class A / • CISPR 32 Class A / • EN61000-3-2 / • EN61000-3-3 / • ICES-003 Class A / • TCVN 7189 Class A / • V-3 Class A / • CISPR24 / • EN 300 386 / • EN55024 / • TCVN 7317 / • V-2/2015.04 / • V-3/2015.04 / • CNS13438 / • KN32 / • KN35 / • IEC 61000-6-1 / • EN 61000-6-1 / 5	Foxconn Cz s.r.o.	CISCO	C9200L-24P-4X-A=		40/20
8517.62.34	Aparelho para comutacao de pacotes de dados, Switch Cisco serie Catalyst 9200L, com 24 portas PoE+, 4 portas 10G, de rede avancada "ESPECIFICACOES DO PN: C9200L-24P-4X-A=ESPECIFICACOES GERAIS 24 portas full PoE+ 4 portas 1/10G uplink Redes virtuais: 1GERENCIAMENTO: BRIDGE-MIB CISCO-BRIDGE-EXT-MIB CISCO-BULK-FILE-MIB CISCO-CABLE-DIAG-MIB CISCO-CALLHOME-MIB CISCO-CEF-MIB CISCO-CIRCUIT-INTERFACE-MIB CISCO-CONFIG-COPY-MIB CISCO-CONFIG-MAN-MIB CISCO-DEVICE-LOCATION-MIB CISCO-DHCP-SNOOPING-MIB CISCO-EIGRP-MIB CISCO-EMBEDDED-EVENT-MGR-MIB CISCO-ENTITY-FRU-CONTROL-MIB CISCO-ENTITY-SENSOR-MIB CISCO-ENTITY-VENDORTYPE-OID-MIB CISCO-ERR-DISABLE-MIB CISCO-FLASH-MIB CISCO-FLOW-MONITOR-MIB CISCO-FTP-CLIENT-MIB CISCO-HSRP-EXT-MIB CISCO-HSRP-MIB CISCO-IETF-BFD-MIB3 CISCO-IETF-PPVPN-MPLS-VPN-MIB CISCO-IETF-PW-MPLS-MIB CISCO-IF-EXTENSION-MIB CISCO-IGMP-FILTER-MIB CISCO-IMAGE-LICENSE-MGMT-MIB CISCO-IMAGE-MIB CISCO-IP-CBR-METRICS-MIB CISCO-IP-STAT-MIB CISCO-IP-TAP-MIB CISCO-IP-URPF-MIB CISCO-IPSEC-FLOW-MONITOR-MIB CISCO-IPSEC-MIB CISCO-IPSEC-PROVISIONING-MIB CISCO-IPSLA-AUTOMEASURE-MIB CISCO-IPSLA-ECHO-MIB CISCO-IPSLA-JITTER-MIB CISCO-L2-CONTROL-MIB CISCO-L2L3-INTERFACE-CONFIG-MIB CISCO-LAG-MIB CISCO-LICENSE-MGMT-MIB CISCO-LOCAL-AUTH-USER-MIB CISCO-MAC-NOTIFICATION-MIB CISCO-MDI-METRICS-MIB CISCO-MEDIA-METRICS-MIB CISCO-MEMORY-POOL-MIB CISCO-MPLS-LSR-EXT-STD-MIB CISCO-NBAR-PROTOCOL-DISCOVERY-MIB CISCO-NHRP-EXT-MIB CISCO-NTP-MIB CISCO-PAGP-MIB4 CISCO-PORT-SECURITY-MIBAMBIENTE: Temperatura operacional: -5°C a +45°C Temperatura de armazenamento: - -40° a 158°F (-40° to 70°C) Umidade relativa: -40° a 158°F (-40° to 70°C)ENERGIA: Fontes de energia (ate 2): 1200W AC, 930W DC, ou 1200W HVAC/HVDC Potencia tipica de entrada (AC): 429W Potencia maxima de entrada (AC): 1245W Tensao de entrada (AC): 100 a 240V Tensao de entrada (DC)o Min-max: -40V a -72Vo Nominal: -48V a -60V Frequencia (AC): 50 a 60Hz Eficiencia: 90% ou mais (20 a 100% de carga)SEGURANCA: UL 60950-1 CAN/CSA-C222.2 No. 60950-1 EN 60950-1 IEC 60950-1 AS/NZS 60950.1 IEEE 802.3EEC: 47 CFR Part 15 CISPR22 Class A EN 300 386 V1.6.15 EN 55022 Class A EN 55032 Class A CISPR 32 Class A EN61000-3-2 EN61000-3-3 ICES-003 Class A TCVN 7189 Class A V-3 Class A CISPR24 EN 300 386 EN55024 TCVN 7317 V-2/2015.04 V-3/2015.04 CNS13438 KN32 KN35 IEC 61000-6-1 EN 61000-6-1".	FOXCONN	CISCO	C9200L-24P-4X-A=1	Flextronics International Tecnologia Ltda. / Av. Liberdade, 6315 - Iporanga, Sorocaba - SP. CEP: 18.087-170 / Telefone: (15) 4009-6000 / E-mail: jorge.funaro@flex.com / Responsável: Jorge Eduardo Suplicy Funaro	19/23
8517.62.34	Comutador Cisco serie Catalyst 9200L, com 24 portas PoE+, 4 portas 10G, de rede avançada. ESPECIFICAÇÕES DO PN: C9200L-24P-4X-E= ESPECIFICAÇÕES GERAIS 24 portas full PoE+ 4 portas 1/10G uplink Redes virtuais: 1 GERENCIAMENTO: BRIDGE-MIB CISCO-BRIDGE-EXT-MIB CISCO-BULK-FILE-MIB CISCO-CABLE-DIAG-MIB CISCO-CALLHOME-MIB CISCO-CEF-MIB CISCO-CIRCUIT-INTERFACE-MIB CISCO-CONFIG-COPY-MIB CISCO-CONFIG-MAN-MIB CISCO-DEVICE-LOCATION-MIB CISCO-DHCP-SNOOPING-MIB CISCO-EIGRP-MIB CISCO-EMBEDDED-EVENT-MGR-MIB CISCO-ENTITY-FRU-CONTROL-MIB CISCO-ENTITY-SENSOR-MIB CISCO-ENTITY-VENDORTYPE-OID-MIB CISCO-ERR-DISABLE-MIB CISCO-FLASH-MIB CISCO-FLOW-MONITOR-MIB CISCO-FTP-CLIENT-MIB CISCO-HSRP-EXT-MIB CISCO-HSRP-MIB CISCO-IETF-BFD-MIB CISCO-IETF-PPVPN-MPLS-VPN-MIB CISCO-IETF-PW-MPLS-MIB CISCO-IF-EXTENSION-MIB CISCO-IGMP-FILTER-MIB CISCO-IMAGE-LICENSE-MGMT-MIB CISCO-IMAGE-MIB CISCO-IP-CBR-METRICS-MIB CISCO-IP-STAT-MIB CISCO-IP-TAP-MIB CISCO-IP-URPF-MIB CISCO-IPSEC-FLOW-MONITOR-MIB CISCO-IPSEC-MIB CISCO-IPSEC-PROVISIONING-MIB CISCO-IPSLA-AUTOMEASURE-MIB CISCO-IPSLA-ECHO-MIB CISCO-IPSLA-JITTER-MIB CISCO-L2-CONTROL-MIB CISCO-L2L3-INTERFACE-CONFIG-MIB CISCO-LAG-MIB CISCO-LICENSE-MGMT-MIB CISCO-LOCAL-AUTH-USER-MIB CISCO-MAC-NOTIFICATION-MIB CISCO-MDI-METRICS-MIB CISCO-MEDIA-METRICS-MIB CISCO-MEMORY-POOL-MIB CISCO-MPLS-LSR-EXT-STD-MIB CISCO-NBAR-PROTOCOL-DISCOVERY-MIB CISCO-NHRP-EXT-MIB CISCO-NTP-MIB CISCO-PAGP-MIB ??CISCO-PORT-SECURITY-MIB AMBIENTE: Temperatura operacional: -5°C a +45°C Temperatura de armazenamento: - -40° a 158°F (-40° to 70°C) Umidade relativa: -40° a 158°F (-40° to 70°C) ENERGIA: Fontes de energia (até 2): 1200W AC, 930W DC, ou 1200W HVAC/HVDC Potência típica de entrada (AC): 429W Potência máxima de entrada (AC): 1245W Tensão de entrada (AC): 100 a 240V Tensão de entrada (DC) o Mín-máx: -40V a -72V o Nominal: -48V a -60V Frequência (AC): 50 a 60Hz Efíciência: 90% ou mais (20 a 100% de carga) SEGURANÇA: UL 60950-1 CAN/CSA-C222.2 No. 60950-1 EN 60950-1 IEC 60950-1 AS/NZS 60950.1 IEEE 802.3 EEC: 47 CFR Part 15 CISPR22 Class A EN 300 386 V1.6.1 EN 55022 Class A EN 55032 Class A CISPR 32 Class A EN61000-3-2 EN61000-3-3 ICES-003 Class A TCVN 7189 Class A V-3 Class A CISPR24 EN 300 386 EN55024 TCVN 7317 V-2/2015.04 V-3/2015.04 CNS13438 KN32 KN35 IEC 61000-6-1 EN 61000-6-1 Utilizado para emissão, transmissão e recepção de dados.	JABIL CIRCUIT	CISCO	C9200L-24P-4X-E=1		28/21
8517.62.34	Aparelho para comutação de pacotes de dados, Switch Cisco serie Catalyst 9200L, com 24 portas PoE+, 4 portas 10G, de rede avançada ESPECIFICAÇÕES DO PN: C9200L-24P-4X-E= / ESPECIFICAÇÕES GERAIS / • 24 portas full PoE+ / • 4 portas 1/10G uplink / • Redes virtuais: 1 / GERENCIAMENTO: / • BRIDGE-MIB / • CISCO-BRIDGE-EXT-MIB / • CISCO-BULK-FILE-MIB / • CISCO-CABLE-DIAG-MIB / • CISCO-CALLHOME-MIB / • CISCO-CEF-MIB / • CISCO-CIRCUIT-INTERFACE-MIB / • CISCO-CONFIG-COPY-MIB / • CISCO-CONFIG-MAN-MIB / • CISCO-DEVICE-LOCATION-MIB / • CISCO-DHCP-SNOOPING-MIB / • CISCO-EIGRP-MIB / • CISCO-EMBEDDED-EVENT-MGR-MIB / • CISCO-ENTITY-FRU-CONTROL-MIB / • CISCO-ENTITY-SENSOR-MIB / • CISCO-ENTITY-VENDORTYPE-OID-MIB / • CISCO-ERR-DISABLE-MIB / • CISCO-FLASH-MIB / • CISCO-FLOW-MONITOR-MIB / • CISCO-FTP-CLIENT-MIB / • CISCO-HSRP-EXT-MIB / • CISCO-HSRP-MIB / • CISCO-IETF-BFD-MIB / 3 / • CISCO-IETF-PPVPN-MPLS-VPN-MIB / • CISCO-IETF-PW-MPLS-MIB / • CISCO-IF-EXTENSION-MIB / • CISCO-IGMP-FILTER-MIB / • CISCO-IMAGE-LICENSE-MGMT-MIB / • CISCO-IMAGE-MIB / • CISCO-IP-CBR-METRICS-MIB / • CISCO-IP-STAT-MIB / • CISCO-IP-TAP-MIB / • CISCO-IP-URPF-MIB / • CISCO-IPSEC-FLOW-MONITOR-MIB / • CISCO-IPSEC-MIB / • CISCO-IPSEC-PROVISIONING-MIB / • CISCO-IPSLA-AUTOMEASURE-MIB / • CISCO-IPSLA-ECHO-MIB / • CISCO-IPSLA-JITTER-MIB / • CISCO-L2-CONTROL-MIB / • CISCO-L2L3-INTERFACE-CONFIG-MIB / • CISCO-LAG-MIB / • CISCO-LICENSE-MGMT-MIB / • CISCO-LOCAL-AUTH-USER-MIB / • CISCO-MAC-NOTIFICATION-MIB / • CISCO-MDI-METRICS-MIB / • CISCO-MEDIA-METRICS-MIB / • CISCO-MEMORY-POOL-MIB / • CISCO-MPLS-LSR-EXT-STD-MIB / • CISCO-NBAR-PROTOCOL-DISCOVERY-MIB / • CISCO-NHRP-EXT-MIB / • CISCO-NTP-MIB / • CISCO-PAGP-MIB / 4 / • CISCO-PORT-SECURITY-MIB / AMBIENTE: / • Temperatura operacional: -5°C a +45°C / • Temperatura de armazenamento: - -40° a 158°F (-40° to 70°C) / • Umidade relativa: -40° a 158°F (-40° to 70°C) / ENERGIA: / • Fontes de energia (até 2): 1200W AC, 930W DC, ou 1200W HVAC/HVDC / • Potência típica de entrada (AC): 429W / • Potência máxima de entrada (AC): 1245W / • Tensão de entrada (AC): 100 a 240V / • Tensão de entrada (DC) / o Mín-máx: -40V a -72V / o Nominal: -48V a -60V / • Frequência (AC): 50 a 60Hz / • Efíciência: 90% ou mais (20 a 100% de carga) / SEGURANÇA: / • UL 60950-1 / • CAN/CSA-C222.2 No. 60950-1 / • EN 60950-1 / • IEC 60950-1 / • AS/NZS 60950.1 / • IEEE 802.3 / EEC: / • 47 CFR Part 15 / • CISPR22 Class A / • EN 300 386 V1.6.1 / 5 / • EN 55022 Class A / • EN 55032 Class A / • CISPR 32 Class A / • EN61000-3-2 / • EN61000-3-3 / • ICES-003 Class A / • TCVN 7189 Class A / • V-3 Class A / • CISPR24 / • EN 300 386 / • EN55024 / • TCVN 7317 / • V-2/2015.04 / • V-3/2015.04 / • CNS13438 / • KN32 / • KN35 / • IEC 61000-6-1 / • EN 61000-6-1	JABIL CIRCUITS	CISCO	C9200L-24P-4X-E=2		15/22
8517.62.34	Aparelho para comutação de pacotes de dados, Switch Cisco serie C9200L, com 24 portas 8xmGig, com 16 portas 1G e 2 portas 25G, PoE+, NW-E, serviço Depot ESPECIFICAÇÕES DO PN: C9200L-24PXG-2Y-E= / ESPECIFICAÇÕES GERAIS / • 24 portas full PoE+ / • 4 portas 1/10G uplink / • Redes virtuais: 1 / GERENCIAMENTO: / • BRIDGE-MIB / • CISCO-BRIDGE-EXT-MIB / • CISCO-BULK-FILE-MIB / • CISCO-CABLE-DIAG-MIB / • CISCO-CALLHOME-MIB / • CISCO-CEF-MIB / • CISCO-CIRCUIT-INTERFACE-MIB / • CISCO-CONFIG-COPY-MIB / • CISCO-CONFIG-MAN-MIB / • CISCO-DEVICE-LOCATION-MIB / • CISCO-DHCP-SNOOPING-MIB / • CISCO-EIGRP-MIB / • CISCO-EMBEDDED-EVENT-MGR-MIB / • CISCO-ENTITY-FRU-CONTROL-MIB / • CISCO-ENTITY-SENSOR-MIB / • CISCO-ENTITY-VENDORTYPE-OID-MIB / • CISCO-ERR-DISABLE-MIB / • CISCO-FLASH-MIB / • CISCO-FLOW-MONITOR-MIB / • CISCO-FTP-CLIENT-MIB / • CISCO-HSRP-EXT-MIB / • CISCO-HSRP-MIB / • CISCO-IETF-BFD-MIB / • CISCO-IETF-PPVPN-MPLS-VPN-MIB / • CISCO-IETF-PW-MPLS-MIB / • CISCO-IF-EXTENSION-MIB / • CISCO-IGMP-FILTER-MIB / • CISCO-IMAGE-LICENSE-MGMT-MIB / • CISCO-IMAGE-MIB / • CISCO-IP-CBR-METRICS-MIB / • CISCO-IP-STAT-MIB / • CISCO-IP-TAP-MIB / • CISCO-IP-URPF-MIB / • CISCO-IPSEC-FLOW-MONITOR-MIB / • CISCO-IPSEC-MIB / • CISCO-IPSEC-PROVISIONING-MIB / • CISCO-IPSLA-AUTOMEASURE-MIB / • CISCO-IPSLA-ECHO-MIB / • CISCO-IPSLA-JITTER-MIB / • CISCO-L2-CONTROL-MIB / • CISCO-L2L3-INTERFACE-CONFIG-MIB / • CISCO-LAG-MIB / • CISCO-LICENSE-MGMT-MIB / • CISCO-LOCAL-AUTH-USER-MIB / • CISCO-MAC-NOTIFICATION-MIB / • CISCO-MDI-METRICS-MIB / • CISCO-MEDIA-METRICS-MIB / • CISCO-MEMORY-POOL-MIB / • CISCO-MPLS-LSR-EXT-STD-MIB / • CISCO-NBAR-PROTOCOL-DISCOVERY-MIB / • CISCO-NHRP-EXT-MIB / • CISCO-NTP-MIB / • CISCO-PAGP-MIB / • CISCO-PORT-SECURITY-MIB / AMBIENTE: / • Temperatura operacional: -5°C a +45°C / • Temperatura de armazenamento: - -40° a 158°F (-40° to 70°C) / • Umidade relativa: -40° a 158°F (-40° to 70°C) / ENERGIA: / • Fontes de energia (até 2): 1200W AC, 930W DC, ou 1200W HVAC/HVDC / • Potência típica de entrada (AC): 429W / • Potência máxima de entrada (AC): 1245W / • Tensão de entrada (AC): 100 a 240V / • Tensão de entrada (DC) / o Mín-máx: -40V a -72V / o Nominal: -48V a -60V / • Frequência (AC): 50 a 60Hz / • Efíciência: 90% ou mais (20 a 100% de carga) / SEGURANÇA: / • UL 60950-1 / • CAN/CSA-C222.2 No. 60950-1 / • EN 60950-1 / • IEC 60950-1 / • AS/NZS 60950.1 / • IEEE 802.3 / EEC: / • 47 CFR Part 15 / • CISPR22 Class A / • EN 300 386 V1.6.1 / • EN 55022 Class A / • EN 55032 Class A / • CISPR 32 Class A / • EN61000-3-2 / • EN61000-3-3 / • ICES-003 Class A / • TCVN 7189 Class A / • V-3 Class A / • CISPR24 / • EN 300 386 / • EN55024 / • TCVN 7317 / • V-2/2015.04 / • V-3/2015.04 / • CNS13438 / • KN32 / • KN35 / • IEC 61000-6-1 / • EN 61000-6-1	JABIL CIRCUITS	CISCO	C9200L-24PXG-2Y-E=		16/22
8517.62.34	Aparelho para comutação de pacotes de dados, Switch Cisco serie C9200L 24-p, com 8 portas mGig, 16 portas 1G e 4 uplind 10G, PoE+, NW-A rede avançada, serviço depot. ESPECIFICAÇÕES DO PN: C9200L-24PXG-4X-A= / ESPECIFICAÇÕES GERAIS / • 24 portas full PoE+ / • 4 portas 1/10G uplink / • Redes virtuais: 1 / GERENCIAMENTO: / • BRIDGE-MIB / • CISCO-BRIDGE-EXT-MIB / • CISCO-BULK-FILE-MIB / • CISCO-CABLE-DIAG-MIB / • CISCO-CALLHOME-MIB / • CISCO-CEF-MIB / • CISCO-CIRCUIT-INTERFACE-MIB / • CISCO-CONFIG-COPY-MIB / • CISCO-CONFIG-MAN-MIB / • CISCO-DEVICE-LOCATION-MIB / • CISCO-DHCP-SNOOPING-MIB / • CISCO-EIGRP-MIB / • CISCO-EMBEDDED-EVENT-MGR-MIB / • CISCO-ENTITY-FRU-CONTROL-MIB / • CISCO-ENTITY-SENSOR-MIB / • CISCO-ENTITY-VENDORTYPE-OID-MIB / • CISCO-ERR-DISABLE-MIB / • CISCO-FLASH-MIB / • CISCO-FLOW-MONITOR-MIB / • CISCO-FTP-CLIENT-MIB / • CISCO-HSRP-EXT-MIB / • CISCO-HSRP-MIB / • CISCO-IETF-BFD-MIB / • CISCO-IETF-PPVPN-MPLS-VPN-MIB / • CISCO-IETF-PW-MPLS-MIB / • CISCO-IF-EXTENSION-MIB / • CISCO-IGMP-FILTER-MIB / • CISCO-IMAGE-LICENSE-MGMT-MIB / • CISCO-IMAGE-MIB / • CISCO-IP-CBR-METRICS-MIB / • CISCO-IP-STAT-MIB / • CISCO-IP-TAP-MIB / • CISCO-IP-URPF-MIB / • CISCO-IPSEC-FLOW-MONITOR-MIB / • CISCO-IPSEC-MIB / • CISCO-IPSEC-PROVISIONING-MIB / • CISCO-IPSLA-AUTOMEASURE-MIB / • CISCO-IPSLA-ECHO-MIB / • CISCO-IPSLA-JITTER-MIB / • CISCO-L2-CONTROL-MIB / • CISCO-L2L3-INTERFACE-CONFIG-MIB / • CISCO-LAG-MIB / • CISCO-LICENSE-MGMT-MIB / • CISCO-LOCAL-AUTH-USER-MIB / • CISCO-MAC-NOTIFICATION-MIB / • CISCO-MDI-METRICS-MIB / • CISCO-MEDIA-METRICS-MIB / • CISCO-MEMORY-POOL-MIB / • CISCO-MPLS-LSR-EXT-STD-MIB / • CISCO-NBAR-PROTOCOL-DISCOVERY-MIB / • CISCO-NHRP-EXT-MIB / • CISCO-NTP-MIB / • CISCO-PAGP-MIB / • CISCO-PORT-SECURITY-MIB / AMBIENTE: / • Temperatura operacional: -5°C a +45°C / • Temperatura de armazenamento: - -40° a 158°F (-40° to 70°C) / • Umidade relativa: -40° a 158°F (-40° to 70°C) / ENERGIA: / • Fontes de energia (até 2): 1200W AC, 930W DC, ou 1200W HVAC/HVDC / • Potência típica de entrada (AC): 429W / • Potência máxima de entrada (AC): 1245W / • Tensão de entrada (AC): 100 a 240V / • Tensão de entrada (DC) / o Mín-máx: -40V a -72V / o Nominal: -48V a -60V / • Frequência (AC): 50 a 60Hz / • Efíciência: 90% ou mais (20 a 100% de carga) / SEGURANÇA: / • UL 60950-1 / • CAN/CSA-C222.2 No. 60950-1 / • EN 60950-1 / • IEC 60950-1 / • AS/NZS 60950.1 / • IEEE 802.3 / EEC: / • 47 CFR Part 15 / • CISPR22 Class A / • EN 300 386 V1.6.1 / • EN 55022 Class A / • EN 55032 Class A / • CISPR 32 Class A / • EN61000-3-2 / • EN61000-3-3 / • ICES-003 Class A / • TCVN 7189 Class A / • V-3 Class A / • CISPR24 / • EN 300 386 / • EN55024 / • TCVN 7317 / • V-2/2015.04 / • V-3/2015.04 / • CNS13438 / • KN32 / • KN35 / • IEC 61000-6-1 / • EN 61000-6-1.	HON HAI PRECISION INDUSTRY CO LTD	CISCO	C9200L-24PXG-4X-A=		02/23
8517.62.34	Aparelho para comutação de pacotes de dados, Switch Cisco serie C9200L 24-p, com 8 portas mGig, 16 portas 1G e 4 uplink 10G, PoE+, rede essenciais NW-E, serviço Depot. ESPECIFICAÇÕES DO PN: C9200L-24PXG-4X-E= / ESPECIFICAÇÕES GERAIS / • 24 portas full PoE+ / • 4 portas 1/10G uplink / • Redes virtuais: 1 / GERENCIAMENTO: / • BRIDGE-MIB / • CISCO-BRIDGE-EXT-MIB / • CISCO-BULK-FILE-MIB / • CISCO-CABLE-DIAG-MIB / • CISCO-CALLHOME-MIB / • CISCO-CEF-MIB / • CISCO-CIRCUIT-INTERFACE-MIB / • CISCO-CONFIG-COPY-MIB / • CISCO-CONFIG-MAN-MIB / • CISCO-DEVICE-LOCATION-MIB / • CISCO-DHCP-SNOOPING-MIB / • CISCO-EIGRP-MIB / • CISCO-EMBEDDED-EVENT-MGR-MIB / • CISCO-ENTITY-FRU-CONTROL-MIB / • CISCO-ENTITY-SENSOR-MIB / • CISCO-ENTITY-VENDORTYPE-OID-MIB / • CISCO-ERR-DISABLE-MIB / • CISCO-FLASH-MIB / • CISCO-FLOW-MONITOR-MIB / • CISCO-FTP-CLIENT-MIB / • CISCO-HSRP-EXT-MIB / • CISCO-HSRP-MIB / • CISCO-IETF-BFD-MIB / • CISCO-IETF-PPVPN-MPLS-VPN-MIB / • CISCO-IETF-PW-MPLS-MIB / • CISCO-IF-EXTENSION-MIB / • CISCO-IGMP-FILTER-MIB / • CISCO-IMAGE-LICENSE-MGMT-MIB / • CISCO-IMAGE-MIB / • CISCO-IP-CBR-METRICS-MIB / • CISCO-IP-STAT-MIB / • CISCO-IP-TAP-MIB / • CISCO-IP-URPF-MIB / • CISCO-IPSEC-FLOW-MONITOR-MIB / • CISCO-IPSEC-MIB / • CISCO-IPSEC-PROVISIONING-MIB / • CISCO-IPSLA-AUTOMEASURE-MIB / • CISCO-IPSLA-ECHO-MIB / • CISCO-IPSLA-JITTER-MIB / • CISCO-L2-CONTROL-MIB / • CISCO-L2L3-INTERFACE-CONFIG-MIB / • CISCO-LAG-MIB / • CISCO-LICENSE-MGMT-MIB / • CISCO-LOCAL-AUTH-USER-MIB / • CISCO-MAC-NOTIFICATION-MIB / • CISCO-MDI-METRICS-MIB / • CISCO-MEDIA-METRICS-MIB / • CISCO-MEMORY-POOL-MIB / • CISCO-MPLS-LSR-EXT-STD-MIB / • CISCO-NBAR-PROTOCOL-DISCOVERY-MIB / • CISCO-NHRP-EXT-MIB / • CISCO-NTP-MIB / • CISCO-PAGP-MIB / • CISCO-PORT-SECURITY-MIB / AMBIENTE: / • Temperatura operacional: -5°C a +45°C / • Temperatura de armazenamento: - -40° a 158°F (-40° to 70°C) / • Umidade relativa: -40° a 158°F (-40° to 70°C) / ENERGIA: / • Fontes de energia (até 2): 1200W AC, 930W DC, ou 1200W HVAC/HVDC / • Potência típica de entrada (AC): 429W / • Potência máxima de entrada (AC): 1245W / • Tensão de entrada (AC): 100 a 240V / • Tensão de entrada (DC) / o Mín-máx: -40V a -72V / o Nominal: -48V a -60V / • Frequência (AC): 50 a 60Hz / • Efíciência: 90% ou mais (20 a 100% de carga) / SEGURANÇA: / • UL 60950-1 / • CAN/CSA-C222.2 No. 60950-1 / • EN 60950-1 / • IEC 60950-1 / • AS/NZS 60950.1 / • IEEE 802.3 / EEC: / • 47 CFR Part 15 / • CISPR22 Class A / • EN 300 386 V1.6.1 / • EN 55022 Class A / • EN 55032 Class A / • CISPR 32 Class A / • EN61000-3-2 / • EN61000-3-3 / • ICES-003 Class A / • TCVN 7189 Class A / • V-3 Class A / • CISPR24 / • EN 300 386 / • EN55024 / • TCVN 7317 / • V-2/2015.04 / • V-3/2015.04 / • CNS13438 / • KN32 / • KN35 / • IEC 61000-6-1 / • EN 61000-6-1.	HON HAI PRECISION INDUSTRY CO LTD	CISCO	C9200L-24PXG-4X-E=		02/23
8517.62.34	Comutador Cisco serie Catalyst 9200, com 24 portas data. 4 uplinks 1G, NW-AESPECIFICAÇÕES DO PN: C9200L-24T-4G-A= / ESPECIFICAÇÕES GERAIS / • 24 portas / • 4 portas 1G uplink / • Redes virtuais: 1 / GERENCIAMENTO: / • BRIDGE-MIB / • CISCO-BRIDGE-EXT-MIB / • CISCO-BULK-FILE-MIB / • CISCO-CABLE-DIAG-MIB / • CISCO-CALLHOME-MIB / • CISCO-CEF-MIB / • CISCO-CIRCUIT-INTERFACE-MIB / • CISCO-CONFIG-COPY-MIB / • CISCO-CONFIG-MAN-MIB / • CISCO-DEVICE-LOCATION-MIB / • CISCO-DHCP-SNOOPING-MIB / • CISCO-EIGRP-MIB / • CISCO-EMBEDDED-EVENT-MGR-MIB / • CISCO-ENTITY-FRU-CONTROL-MIB / • CISCO-ENTITY-SENSOR-MIB / • CISCO-ENTITY-VENDORTYPE-OID-MIB • CISCO-ERR-DISABLE-MIB / • CISCO-FLASH-MIB / • CISCO-FLOW-MONITOR-MIB / • CISCO-FTP-CLIENT-MIB / • CISCO-HSRP-EXT-MIB / • CISCO-HSRP-MIB / • CISCO-IETF-BFD-MIB / 2 / • CISCO-IETF-PPVPN-MPLS-VPN-MIB • CISCO-IETF-PW-MPLS-MIB / • CISCO-IF-EXTENSION-MIB / • CISCO-IGMP-FILTER-MIB / • CISCO-IMAGE-LICENSE-MGMT-MIB • CISCO-IMAGE-MIB / • CISCO-IP-CBR-METRICS-MIB / • CISCO-IP-STAT-MIB / • CISCO-IP-TAP-MIB / • CISCO-IP-URPF-MIB / • CISCO-IPSEC-FLOW-MONITOR-MIB / • CISCO-IPSEC-MIB / • CISCO-IPSEC-PROVISIONING-MIB / • CISCO-IPSLA-AUTOMEASURE-MIB / • CISCO-IPSLA-ECHO-MIB / • CISCO-IPSLA-JITTER-MIB / • CISCO-L2-CONTROL-MIB / • CISCO-L2L3-INTERFACE-CONFIG-MIB / • CISCO-LAG-MIB / • CISCO-LICENSE-MGMT-MIB / • CISCO-LOCAL-AUTH-USER-MIB / • CISCO-MAC-NOTIFICATION-MIB / • CISCO-MDI-METRICS-MIB / • CISCO-MEDIA-METRICS-MIB / • CISCO-MEMORY-POOL-MIB / • CISCO-MPLS-LSR-EXT-STD-MIB / • CISCO-NBAR-PROTOCOL-DISCOVERY-MIB • CISCO-NHRP-EXT-MIB / • CISCO-NTP-MIB / • CISCO-PAGP-MIB / 3 / • CISCO-PORT-SECURITY-MIB / AMBIENTE: / • Temperatura operacional: -5°C a +45°C / • Temperatura de armazenamento: - -40° a 158°F (-40° to 70°C) / • Umidade relativa: -40° a 158°F (-40° to 70°C) / ENERGIA: / • Fontes de energia (até 2): 1200W AC, 930W DC, ou 1200W HVAC/HVDC / • Potência típica de entrada (AC): 429W / • Potência máxima de entrada (AC): 1245W / • Tensão de entrada (AC): 100 a 240V / • Tensão de entrada (DC) / o Mín-máx: -40V a -72V / o Nominal: -48V a -60V / • Frequência (AC): 50 a 60Hz / • Efíciência: 90% ou mais (20 a 100% de carga) / SEGURANÇA: / • UL 60950-1 / • CAN/CSA-C222.2 No. 60950-1 / • EN 60950-1 / • IEC 60950-1 / • AS/NZS 60950.1 / • IEEE 802.3 / EEC: / • 47 CFR Part 15 / • CISPR22 Class A / • EN 300 386 V1.6.1 / 4 / • EN 55022 Class A / • EN 55032 Class A / • CISPR 32 Class A / • EN61000-3-2 / • EN61000-3-3 / • ICES-003 Class A / • TCVN 7189 Class A / • V-3 Class A / • CISPR24 / • EN 300 386 / • EN55024 / • TCVN 7317 / • V-2/2015.04 / • V-3/2015.04 / • CNS13438 / • KN32 / • KN35 / • IEC 61000-6-1 / • EN 61000-6-1 / 5	Foxconn Cz s.r.o.	CISCO	C9200L-24T-4G-A=		40/20
8517.62.34	Aparelho para comutação de pacotes de dados, Switch Cisco serie Catalyst 9200, com 24 portas data. 4 uplinks 1G, NW-A ESPECIFICAÇÕES DO PN: C9200L-24T-4G-A= / ESPECIFICAÇÕES GERAIS / • 24 portas / • 4 portas 1G uplink / • Redes virtuais: 1 / GERENCIAMENTO: / • BRIDGE-MIB / • CISCO-BRIDGE-EXT-MIB / • CISCO-BULK-FILE-MIB / • CISCO-CABLE-DIAG-MIB / • CISCO-CALLHOME-MIB / • CISCO-CEF-MIB / • CISCO-CIRCUIT-INTERFACE-MIB / • CISCO-CONFIG-COPY-MIB / • CISCO-CONFIG-MAN-MIB / • CISCO-DEVICE-LOCATION-MIB / • CISCO-DHCP-SNOOPING-MIB / • CISCO-EIGRP-MIB / • CISCO-EMBEDDED-EVENT-MGR-MIB / • CISCO-ENTITY-FRU-CONTROL-MIB / • CISCO-ENTITY-SENSOR-MIB / • CISCO-ENTITY-VENDORTYPE-OID-MIB / • CISCO-ERR-DISABLE-MIB / • CISCO-FLASH-MIB / • CISCO-FLOW-MONITOR-MIB / • CISCO-FTP-CLIENT-MIB / • CISCO-HSRP-EXT-MIB / • CISCO-HSRP-MIB / • CISCO-IETF-BFD-MIB / 3 / • CISCO-IETF-PPVPN-MPLS-VPN-MIB / • CISCO-IETF-PW-MPLS-MIB / • CISCO-IF-EXTENSION-MIB / • CISCO-IGMP-FILTER-MIB / • CISCO-IMAGE-LICENSE-MGMT-MIB / • CISCO-IMAGE-MIB / • CISCO-IP-CBR-METRICS-MIB / • CISCO-IP-STAT-MIB / • CISCO-IP-TAP-MIB / • CISCO-IP-URPF-MIB / • CISCO-IPSEC-FLOW-MONITOR-MIB / • CISCO-IPSEC-MIB / • CISCO-IPSEC-PROVISIONING-MIB / • CISCO-IPSLA-AUTOMEASURE-MIB / • CISCO-IPSLA-ECHO-MIB / • CISCO-IPSLA-JITTER-MIB / • CISCO-L2-CONTROL-MIB / • CISCO-L2L3-INTERFACE-CONFIG-MIB / • CISCO-LAG-MIB / • CISCO-LICENSE-MGMT-MIB / • CISCO-LOCAL-AUTH-USER-MIB / • CISCO-MAC-NOTIFICATION-MIB / • CISCO-MDI-METRICS-MIB / • CISCO-MEDIA-METRICS-MIB / • CISCO-MEMORY-POOL-MIB / • CISCO-MPLS-LSR-EXT-STD-MIB / • CISCO-NBAR-PROTOCOL-DISCOVERY-MIB / • CISCO-NHRP-EXT-MIB / • CISCO-NTP-MIB / • CISCO-PAGP-MIB / 4 / • CISCO-PORT-SECURITY-MIB / AMBIENTE: / • Temperatura operacional: -5°C a +45°C / • Temperatura de armazenamento: - -40° a 158°F (-40° to 70°C) / • Umidade relativa: -40° a 158°F (-40° to 70°C) / ENERGIA: / • Fontes de energia (até 2): 1200W AC, 930W DC, ou 1200W HVAC/HVDC / • Potência típica de entrada (AC): 429W / • Potência máxima de entrada (AC): 1245W / • Tensão de entrada (AC): 100 a 240V / • Tensão de entrada (DC) / o Mín-máx: -40V a -72V / o Nominal: -48V a -60V / • Frequência (AC): 50 a 60Hz / • Efíciência: 90% ou mais (20 a 100% de carga) / SEGURANÇA: / • UL 60950-1 / • CAN/CSA-C222.2 No. 60950-1 / • EN 60950-1 / • IEC 60950-1 / • AS/NZS 60950.1 / • IEEE 802.3 / EEC: / • 47 CFR Part 15 / • CISPR22 Class A / • EN 300 386 V1.6.1 / 5 / • EN 55022 Class A / • EN 55032 Class A / • CISPR 32 Class A / • EN61000-3-2 / • EN61000-3-3 / • ICES-003 Class A / • TCVN 7189 Class A / • V-3 Class A / • CISPR24 / • EN 300 386 / • EN55024 / • TCVN 7317 / • V-2/2015.04 / • V-3/2015.04 / • CNS13438 / • KN32 / • KN35 / • IEC 61000-6-1 / • EN 61000-6-1	JABIL CIRCUITS	CISCO	C9200L-24T-4G-A=1		15/22
8517.62.34	Comutador Cisco serie Catalyst 9200L, com 24 portas Data, 4 portas 1G, redes essenciais, C9200L-24T-4G-E ESPECIFICAÇÕES DO PN: C9200L-24T-4G-E= ESPECIFICAÇÕES GERAIS 24 portas data 4 portas 1G uplink Redes virtuais: 1 GERENCIAMENTO: BRIDGE-MIB CISCO-BRIDGE-EXT-MIB CISCO-BULK-FILE-MIB CISCO-CABLE-DIAG-MIB CISCO-CALLHOME-MIB CISCO-CEF-MIB CISCO-CIRCUIT-INTERFACE-MIB CISCO-CONFIG-COPY-MIB CISCO-CONFIG-MAN-MIB CISCO-DEVICE-LOCATION-MIB CISCO-DHCP-SNOOPING-MIB CISCO-EIGRP-MIB CISCO-EMBEDDED-EVENT-MGR-MIB CISCO-ENTITY-FRU-CONTROL-MIB CISCO-ENTITY-SENSOR-MIB CISCO-ENTITY-VENDORTYPE-OID-MIB CISCO-ERR-DISABLE-MIB CISCO-FLASH-MIB CISCO-FLOW-MONITOR-MIB CISCO-FTP-CLIENT-MIB CISCO-HSRP-EXT-MIB CISCO-HSRP-MIB CISCO-IETF-BFD-MIB CISCO-IETF-PPVPN-MPLS-VPN-MIB CISCO-IETF-PW-MPLS-MIB CISCO-IF-EXTENSION-MIB CISCO-IGMP-FILTER-MIB CISCO-IMAGE-LICENSE-MGMT-MIB CISCO-IMAGE-MIB CISCO-IP-CBR-METRICS-MIB CISCO-IP-STAT-MIB CISCO-IP-TAP-MIB CISCO-IP-URPF-MIB CISCO-IPSEC-FLOW-MONITOR-MIB CISCO-IPSEC-MIB CISCO-IPSEC-PROVISIONING-MIB CISCO-IPSLA-AUTOMEASURE-MIB CISCO-IPSLA-ECHO-MIB CISCO-IPSLA-JITTER-MIB CISCO-L2-CONTROL-MIB CISCO-L2L3-INTERFACE-CONFIG-MIB CISCO-LAG-MIB CISCO-LICENSE-MGMT-MIB CISCO-LOCAL-AUTH-USER-MIB CISCO-MAC-NOTIFICATION-MIB CISCO-MDI-METRICS-MIB CISCO-MEDIA-METRICS-MIB CISCO-MEMORY-POOL-MIB CISCO-MPLS-LSR-EXT-STD-MIB CISCO-NBAR-PROTOCOL-DISCOVERY-MIB CISCO-NHRP-EXT-MIB CISCO-NTP-MIB CISCO-PAGP-MIB ??CISCO-PORT-SECURITY-MIB AMBIENTE: Temperatura operacional: -5°C a +45°C Temperatura de armazenamento: - -40° a 158°F (-40° to 70°C) Umidade relativa: -40° a 158°F (-40° to 70°C) ENERGIA: Fontes de energia (até 2): 1200W AC, 930W DC, ou 1200W HVAC/HVDC Potência típica de entrada (AC): 429W Potência máxima de entrada (AC): 1245W Tensão de entrada (AC): 100 a 240V Tensão de entrada (DC) o Mín-máx: -40V a -72V o Nominal: -48V a -60V Frequência (AC): 50 a 60Hz Efíciência: 90% ou mais (20 a 100% de carga) SEGURANÇA: UL 60950-1 CAN/CSA-C222.2 No. 60950-1 EN 60950-1 IEC 60950-1 AS/NZS 60950.1 IEEE 802.3 EEC: 47 CFR Part 15 CISPR22 Class A EN 300 386 V1.6.1 EN 55022 Class A EN 55032 Class A CISPR 32 Class A EN61000-3-2 EN61000-3-3 ICES-003 Class A TCVN 7189 Class A V-3 Class A CISPR24 EN 300 386 EN55024 TCVN 7317 V-2/2015.04 V-3/2015.04 CNS13438 KN32 KN35 IEC 61000-6-1 EN 61000-6-1 Aplicação: Utilizado para comutação de rede, reencaminhar pacotes entres outros nós na rede.	JABIL CIRCUIT	CISCO	C9200L-24T-4G-E=		33/20
8517.62.34	Aparelho para comutação de pacotes de dados, Switch Cisco serie Catalyst 9200L, com 24 portas Data, 4 portas 1G, redes essenciais ESPECIFICAÇÕES DO PN: C9200L-24T-4G-E= / ESPECIFICAÇÕES GERAIS / • 24 portas data / • 4 portas 1G uplink / • Redes virtuais: 1 / GERENCIAMENTO: / • BRIDGE-MIB / • CISCO-BRIDGE-EXT-MIB / • CISCO-BULK-FILE-MIB / • CISCO-CABLE-DIAG-MIB / • CISCO-CALLHOME-MIB / • CISCO-CEF-MIB / • CISCO-CIRCUIT-INTERFACE-MIB / • CISCO-CONFIG-COPY-MIB / • CISCO-CONFIG-MAN-MIB / • CISCO-DEVICE-LOCATION-MIB / • CISCO-DHCP-SNOOPING-MIB / • CISCO-EIGRP-MIB / • CISCO-EMBEDDED-EVENT-MGR-MIB / • CISCO-ENTITY-FRU-CONTROL-MIB / • CISCO-ENTITY-SENSOR-MIB / • CISCO-ENTITY-VENDORTYPE-OID-MIB / • CISCO-ERR-DISABLE-MIB / • CISCO-FLASH-MIB / • CISCO-FLOW-MONITOR-MIB / • CISCO-FTP-CLIENT-MIB / • CISCO-HSRP-EXT-MIB / • CISCO-HSRP-MIB / • CISCO-IETF-BFD-MIB / 3 / • CISCO-IETF-PPVPN-MPLS-VPN-MIB / • CISCO-IETF-PW-MPLS-MIB / • CISCO-IF-EXTENSION-MIB / • CISCO-IGMP-FILTER-MIB / • CISCO-IMAGE-LICENSE-MGMT-MIB / • CISCO-IMAGE-MIB / • CISCO-IP-CBR-METRICS-MIB / • CISCO-IP-STAT-MIB / • CISCO-IP-TAP-MIB / • CISCO-IP-URPF-MIB / • CISCO-IPSEC-FLOW-MONITOR-MIB / • CISCO-IPSEC-MIB / • CISCO-IPSEC-PROVISIONING-MIB / • CISCO-IPSLA-AUTOMEASURE-MIB / • CISCO-IPSLA-ECHO-MIB / • CISCO-IPSLA-JITTER-MIB / • CISCO-L2-CONTROL-MIB / • CISCO-L2L3-INTERFACE-CONFIG-MIB / • CISCO-LAG-MIB / • CISCO-LICENSE-MGMT-MIB / • CISCO-LOCAL-AUTH-USER-MIB / • CISCO-MAC-NOTIFICATION-MIB / • CISCO-MDI-METRICS-MIB / • CISCO-MEDIA-METRICS-MIB / • CISCO-MEMORY-POOL-MIB / • CISCO-MPLS-LSR-EXT-STD-MIB / • CISCO-NBAR-PROTOCOL-DISCOVERY-MIB / • CISCO-NHRP-EXT-MIB / • CISCO-NTP-MIB / • CISCO-PAGP-MIB / 4 / • CISCO-PORT-SECURITY-MIB / AMBIENTE: / • Temperatura operacional: -5°C a +45°C / • Temperatura de armazenamento: - -40° a 158°F (-40° to 70°C) / • Umidade relativa: -40° a 158°F (-40° to 70°C) / ENERGIA: / • Fontes de energia (até 2): 1200W AC, 930W DC, ou 1200W HVAC/HVDC / • Potência típica de entrada (AC): 429W / • Potência máxima de entrada (AC): 1245W / • Tensão de entrada (AC): 100 a 240V / • Tensão de entrada (DC) / o Mín-máx: -40V a -72V / o Nominal: -48V a -60V / • Frequência (AC): 50 a 60Hz / • Efíciência: 90% ou mais (20 a 100% de carga) / SEGURANÇA: / • UL 60950-1 / • CAN/CSA-C222.2 No. 60950-1 / • EN 60950-1 / • IEC 60950-1 / • AS/NZS 60950.1 / • IEEE 802.3 / EEC: / • 47 CFR Part 15 / • CISPR22 Class A / • EN 300 386 V1.6.1 / 5 / • EN 55022 Class A / • EN 55032 Class A / • CISPR 32 Class A / • EN61000-3-2 / • EN61000-3-3 / • ICES-003 Class A / • TCVN 7189 Class A / • V-3 Class A / • CISPR24 / • EN 300 386 / • EN55024 / • TCVN 7317 / • V-2/2015.04 / • V-3/2015.04 / • CNS13438 / • KN32 / • KN35 / • IEC 61000-6-1 / • EN 61000-6-1	JABIL CIRCUITS	CISCO	C9200L-24T-4G-E=1		15/22
8517.62.34	Comutador Cisco serie Catalyst 9200L, com 24 portas Data, 4 portas 10G, NW-AESPECIFICAÇÕES DO PN: C9200L-24T-4X-A= / ESPECIFICAÇÕES GERAIS / • 24 portas / • 4 portas 1/10G uplink / • Redes virtuais: 1 / GERENCIAMENTO: / • BRIDGE-MIB / • CISCO-BRIDGE-EXT-MIB / • CISCO-BULK-FILE-MIB / • CISCO-CABLE-DIAG-MIB / • CISCO-CALLHOME-MIB / • CISCO-CEF-MIB / • CISCO-CIRCUIT-INTERFACE-MIB / • CISCO-CONFIG-COPY-MIB / • CISCO-CONFIG-MAN-MIB / • CISCO-DEVICE-LOCATION-MIB / • CISCO-DHCP-SNOOPING-MIB / • CISCO-EIGRP-MIB / • CISCO-EMBEDDED-EVENT-MGR-MIB / • CISCO-ENTITY-FRU-CONTROL-MIB / • CISCO-ENTITY-SENSOR-MIB / • CISCO-ENTITY-VENDORTYPE-OID-MIB • CISCO-ERR-DISABLE-MIB / • CISCO-FLASH-MIB / • CISCO-FLOW-MONITOR-MIB / • CISCO-FTP-CLIENT-MIB / • CISCO-HSRP-EXT-MIB / • CISCO-HSRP-MIB / • CISCO-IETF-BFD-MIB / 2 / • CISCO-IETF-PPVPN-MPLS-VPN-MIB • CISCO-IETF-PW-MPLS-MIB / • CISCO-IF-EXTENSION-MIB / • CISCO-IGMP-FILTER-MIB / • CISCO-IMAGE-LICENSE-MGMT-MIB • CISCO-IMAGE-MIB / • CISCO-IP-CBR-METRICS-MIB / • CISCO-IP-STAT-MIB / • CISCO-IP-TAP-MIB / • CISCO-IP-URPF-MIB / • CISCO-IPSEC-FLOW-MONITOR-MIB / • CISCO-IPSEC-MIB / • CISCO-IPSEC-PROVISIONING-MIB / • CISCO-IPSLA-AUTOMEASURE-MIB / • CISCO-IPSLA-ECHO-MIB / • CISCO-IPSLA-JITTER-MIB / • CISCO-L2-CONTROL-MIB / • CISCO-L2L3-INTERFACE-CONFIG-MIB / • CISCO-LAG-MIB / • CISCO-LICENSE-MGMT-MIB / • CISCO-LOCAL-AUTH-USER-MIB / • CISCO-MAC-NOTIFICATION-MIB / • CISCO-MDI-METRICS-MIB / • CISCO-MEDIA-METRICS-MIB / • CISCO-MEMORY-POOL-MIB / • CISCO-MPLS-LSR-EXT-STD-MIB / • CISCO-NBAR-PROTOCOL-DISCOVERY-MIB • CISCO-NHRP-EXT-MIB / • CISCO-NTP-MIB / • CISCO-PAGP-MIB / 3 / • CISCO-PORT-SECURITY-MIB / AMBIENTE: / • Temperatura operacional: -5°C a +45°C / • Temperatura de armazenamento: - -40° a 158°F (-40° to 70°C) / • Umidade relativa: -40° a 158°F (-40° to 70°C) / ENERGIA: / • Fontes de energia (até 2): 1200W AC, 930W DC, ou 1200W HVAC/HVDC / • Potência típica de entrada (AC): 429W / • Potência máxima de entrada (AC): 1245W / • Tensão de entrada (AC): 100 a 240V / • Tensão de entrada (DC) / o Mín-máx: -40V a -72V / o Nominal: -48V a -60V / • Frequência (AC): 50 a 60Hz / • Efíciência: 90% ou mais (20 a 100% de carga) / SEGURANÇA: / • UL 60950-1 / • CAN/CSA-C222.2 No. 60950-1 / • EN 60950-1 / • IEC 60950-1 / • AS/NZS 60950.1 / • IEEE 802.3 / EEC: / • 47 CFR Part 15 / • CISPR22 Class A / • EN 300 386 V1.6.1 / 4 / • EN 55022 Class A / • EN 55032 Class A / • CISPR 32 Class A / • EN61000-3-2 / • EN61000-3-3 / • ICES-003 Class A / • TCVN 7189 Class A / • V-3 Class A / • CISPR24 / • EN 300 386 / • EN55024 / • TCVN 7317 / • V-2/2015.04 / • V-3/2015.04 / • CNS13438 / • KN32 / • KN35 / • IEC 61000-6-1 / • EN 61000-6-1 / 5	Foxconn Cz s.r.o.	CISCO	C9200L-24T-4X-A=		40/20
8517.62.34	Comutador Cisco serie Catalyst 9200L, com 24 portas Data, 4 portas 10G, redes essenciais, codigo C9200L-24T-4X-E= ESPECIFICAÇÕES DO PN: C9200L-24T-4X-E= / ESPECIFICAÇÕES GERAIS / • 24 portas / • 4 portas 1/10G uplink / • Redes virtuais: 1 / GERENCIAMENTO: / • BRIDGE-MIB / • CISCO-BRIDGE-EXT-MIB / • CISCO-BULK-FILE-MIB / • CISCO-CABLE-DIAG-MIB / • CISCO-CALLHOME-MIB / • CISCO-CEF-MIB / • CISCO-CIRCUIT-INTERFACE-MIB / • CISCO-CONFIG-COPY-MIB / • CISCO-CONFIG-MAN-MIB / • CISCO-DEVICE-LOCATION-MIB / • CISCO-DHCP-SNOOPING-MIB / • CISCO-EIGRP-MIB / • CISCO-EMBEDDED-EVENT-MGR-MIB / • CISCO-ENTITY-FRU-CONTROL-MIB / • CISCO-ENTITY-SENSOR-MIB / • CISCO-ENTITY-VENDORTYPE-OID-MIB • CISCO-ERR-DISABLE-MIB / • CISCO-FLASH-MIB / • CISCO-FLOW-MONITOR-MIB / • CISCO-FTP-CLIENT-MIB / • CISCO-HSRP-EXT-MIB / • CISCO-HSRP-MIB / • CISCO-IETF-BFD-MIB / 2 / • CISCO-IETF-PPVPN-MPLS-VPN-MIB • CISCO-IETF-PW-MPLS-MIB / • CISCO-IF-EXTENSION-MIB / • CISCO-IGMP-FILTER-MIB / • CISCO-IMAGE-LICENSE-MGMT-MIB • CISCO-IMAGE-MIB / • CISCO-IP-CBR-METRICS-MIB / • CISCO-IP-STAT-MIB / • CISCO-IP-TAP-MIB / • CISCO-IP-URPF-MIB / • CISCO-IPSEC-FLOW-MONITOR-MIB / • CISCO-IPSEC-MIB / • CISCO-IPSEC-PROVISIONING-MIB / • CISCO-IPSLA-AUTOMEASURE-MIB / • CISCO-IPSLA-ECHO-MIB / • CISCO-IPSLA-JITTER-MIB / • CISCO-L2-CONTROL-MIB / • CISCO-L2L3-INTERFACE-CONFIG-MIB / • CISCO-LAG-MIB / • CISCO-LICENSE-MGMT-MIB / • CISCO-LOCAL-AUTH-USER-MIB / • CISCO-MAC-NOTIFICATION-MIB / • CISCO-MDI-METRICS-MIB / • CISCO-MEDIA-METRICS-MIB / • CISCO-MEMORY-POOL-MIB / • CISCO-MPLS-LSR-EXT-STD-MIB / • CISCO-NBAR-PROTOCOL-DISCOVERY-MIB • CISCO-NHRP-EXT-MIB / • CISCO-NTP-MIB / • CISCO-PAGP-MIB / 3 / • CISCO-PORT-SECURITY-MIB / AMBIENTE: / • Temperatura operacional: -5°C a +45°C / • Temperatura de armazenamento: - -40° a 158°F (-40° to 70°C) / • Umidade relativa: -40° a 158°F (-40° to 70°C) / ENERGIA: / • Fontes de energia (até 2): 1200W AC, 930W DC, ou 1200W HVAC/HVDC / • Potência típica de entrada (AC): 429W / • Potência máxima de entrada (AC): 1245W / • Tensão de entrada (AC): 100 a 240V / • Tensão de entrada (DC) / o Mín-máx: -40V a -72V / o Nominal: -48V a -60V / • Frequência (AC): 50 a 60Hz / • Efíciência: 90% ou mais (20 a 100% de carga) / SEGURANÇA: / • UL 60950-1 / • CAN/CSA-C222.2 No. 60950-1 / • EN 60950-1 / • IEC 60950-1 / • AS/NZS 60950.1 / • IEEE 802.3 / EEC: / • 47 CFR Part 15 / • CISPR22 Class A / • EN 300 386 V1.6.1 / 4 / • EN 55022 Class A / • EN 55032 Class A / • CISPR 32 Class A / • EN61000-3-2 / • EN61000-3-3 / • ICES-003 Class A / • TCVN 7189 Class A / • V-3 Class A / • CISPR24 / • EN 300 386 / • EN55024 / • TCVN 7317 / • V-2/2015.04 / • V-3/2015.04 / • CNS13438 / • KN32 / • KN35 / • IEC 61000-6-1 / • EN 61000-6-1 / 5	Foxconn Cz s.r.o.	CISCO	C9200L-24T-4X-E=		40/20
8517.62.34	Aparelho para comutação de pacotes de dados, Switch Cisco serie Catalyst 9200L, com 24 portas Data, 4 portas 10G, redes essenciais NW-E ESPECIFICAÇÕES DO PN: C9200L-24T-4X-E= / ESPECIFICAÇÕES GERAIS / • 24 portas / • 4 portas 1/10G uplink / • Redes virtuais: 1 / GERENCIAMENTO: / • BRIDGE-MIB / • CISCO-BRIDGE-EXT-MIB / • CISCO-BULK-FILE-MIB / • CISCO-CABLE-DIAG-MIB / • CISCO-CALLHOME-MIB / • CISCO-CEF-MIB / • CISCO-CIRCUIT-INTERFACE-MIB / • CISCO-CONFIG-COPY-MIB / • CISCO-CONFIG-MAN-MIB / • CISCO-DEVICE-LOCATION-MIB / • CISCO-DHCP-SNOOPING-MIB / • CISCO-EIGRP-MIB / • CISCO-EMBEDDED-EVENT-MGR-MIB / • CISCO-ENTITY-FRU-CONTROL-MIB / • CISCO-ENTITY-SENSOR-MIB / • CISCO-ENTITY-VENDORTYPE-OID-MIB / • CISCO-ERR-DISABLE-MIB / • CISCO-FLASH-MIB / • CISCO-FLOW-MONITOR-MIB / • CISCO-FTP-CLIENT-MIB / • CISCO-HSRP-EXT-MIB / • CISCO-HSRP-MIB / • CISCO-IETF-BFD-MIB / 3 / • CISCO-IETF-PPVPN-MPLS-VPN-MIB / • CISCO-IETF-PW-MPLS-MIB / • CISCO-IF-EXTENSION-MIB / • CISCO-IGMP-FILTER-MIB / • CISCO-IMAGE-LICENSE-MGMT-MIB / • CISCO-IMAGE-MIB / • CISCO-IP-CBR-METRICS-MIB / • CISCO-IP-STAT-MIB / • CISCO-IP-TAP-MIB / • CISCO-IP-URPF-MIB / • CISCO-IPSEC-FLOW-MONITOR-MIB / • CISCO-IPSEC-MIB / • CISCO-IPSEC-PROVISIONING-MIB / • CISCO-IPSLA-AUTOMEASURE-MIB / • CISCO-IPSLA-ECHO-MIB / • CISCO-IPSLA-JITTER-MIB / • CISCO-L2-CONTROL-MIB / • CISCO-L2L3-INTERFACE-CONFIG-MIB / • CISCO-LAG-MIB / • CISCO-LICENSE-MGMT-MIB / • CISCO-LOCAL-AUTH-USER-MIB / • CISCO-MAC-NOTIFICATION-MIB / • CISCO-MDI-METRICS-MIB / • CISCO-MEDIA-METRICS-MIB / • CISCO-MEMORY-POOL-MIB / • CISCO-MPLS-LSR-EXT-STD-MIB / • CISCO-NBAR-PROTOCOL-DISCOVERY-MIB / • CISCO-NHRP-EXT-MIB / • CISCO-NTP-MIB / • CISCO-PAGP-MIB / 4 / • CISCO-PORT-SECURITY-MIB / AMBIENTE: / • Temperatura operacional: -5°C a +45°C / • Temperatura de armazenamento: - -40° a 158°F (-40° to 70°C) / • Umidade relativa: -40° a 158°F (-40° to 70°C) / ENERGIA: / • Fontes de energia (até 2): 1200W AC, 930W DC, ou 1200W HVAC/HVDC / • Potência típica de entrada (AC): 429W / • Potência máxima de entrada (AC): 1245W / • Tensão de entrada (AC): 100 a 240V / • Tensão de entrada (DC) / o Mín-máx: -40V a -72V / o Nominal: -48V a -60V / • Frequência (AC): 50 a 60Hz / • Efíciência: 90% ou mais (20 a 100% de carga) / SEGURANÇA: / • UL 60950-1 / • CAN/CSA-C222.2 No. 60950-1 / • EN 60950-1 / • IEC 60950-1 / • AS/NZS 60950.1 / • IEEE 802.3 / EEC: / • 47 CFR Part 15 / • CISPR22 Class A / • EN 300 386 V1.6.1 / 5 / • EN 55022 Class A / • EN 55032 Class A / • CISPR 32 Class A / • EN61000-3-2 / • EN61000-3-3 / • ICES-003 Class A / • TCVN 7189 Class A / • V-3 Class A / • CISPR24 / • EN 300 386 / • EN55024 / • TCVN 7317 / • V-2/2015.04 / • V-3/2015.04 / • CNS13438 / • KN32 / • KN35 / • IEC 61000-6-1 / • EN 61000-6-1	JABIL CIRCUITS	CISCO	C9200L-24T-4X-E=1		15/22
8517.62.34	Comutador Cisco serie Catalyst 9200L, com 48 portas PoE+, 4 uplinks 1G uplink, rede avançada ESPECIFICAÇÕES DO PN: C9200L-48P-4G-A= / ESPECIFICAÇÕES GERAIS / • 48 portas modular / GERENCIAMENTO: / • BRIDGE-MIB / • CISCO-BRIDGE-EXT-MIB / • CISCO-BULK-FILE-MIB / • CISCO-CABLE-DIAG-MIB / • CISCO-CALLHOME-MIB / • CISCO-CEF-MIB / • CISCO-CIRCUIT-INTERFACE-MIB / • CISCO-CONFIG-COPY-MIB / • CISCO-CONFIG-MAN-MIB / • CISCO-DEVICE-LOCATION-MIB / • CISCO-DHCP-SNOOPING-MIB / • CISCO-EIGRP-MIB / • CISCO-EMBEDDED-EVENT-MGR-MIB / • CISCO-ENTITY-FRU-CONTROL-MIB / • CISCO-ENTITY-SENSOR-MIB / • CISCO-ENTITY-VENDORTYPE-OID-MIB / • CISCO-ERR-DISABLE-MIB / • CISCO-FLASH-MIB / • CISCO-FLOW-MONITOR-MIB / • CISCO-FTP-CLIENT-MIB / • CISCO-HSRP-EXT-MIB / • CISCO-HSRP-MIB / • CISCO-IETF-BFD-MIB / • CISCO-IETF-PPVPN-MPLS-VPN-MIB / • CISCO-IETF-PW-MPLS-MIB / 2 / • CISCO-IF-EXTENSION-MIB / • CISCO-IGMP-FILTER-MIB / • CISCO-IMAGE-LICENSE-MGMT-MIB / • CISCO-IMAGE-MIB / • CISCO-IP-CBR-METRICS-MIB / • CISCO-IP-STAT-MIB / • CISCO-IP-TAP-MIB / • CISCO-IP-URPF-MIB / • CISCO-IPSEC-FLOW-MONITOR-MIB / • CISCO-IPSEC-MIB / • CISCO-IPSEC-PROVISIONING-MIB / • CISCO-IPSLA-AUTOMEASURE-MIB / • CISCO-IPSLA-ECHO-MIB / • CISCO-IPSLA-JITTER-MIB / • CISCO-L2-CONTROL-MIB / • CISCO-L2L3-INTERFACE-CONFIG-MIB / • CISCO-LAG-MIB / • CISCO-LICENSE-MGMT-MIB / • CISCO-LOCAL-AUTH-USER-MIB / • CISCO-MAC-NOTIFICATION-MIB / • CISCO-MDI-METRICS-MIB / • CISCO-MEDIA-METRICS-MIB / • CISCO-MEMORY-POOL-MIB / • CISCO-MPLS-LSR-EXT-STD-MIB / • CISCO-NBAR-PROTOCOL-DISCOVERY-MIB / • CISCO-NHRP-EXT-MIB / • CISCO-NTP-MIB / • CISCO-PAGP-MIB / • CISCO-PORT-SECURITY-MIB • / 3 / AMBIENTE: / • Temperatura operacional: -5°C a +45°C / • Temperatura de armazenamento: - -40° a 158°F (-40° to 70°C) / • Umidade relativa: -40° a 158°F (-40° to 70°C) / ENERGIA: / • Fontes de energia (até 2): 1200W AC, 930W DC, ou 1200W HVAC/HVDC / • Potência típica de entrada (AC): 429W / • Potência máxima de entrada (AC): 1245W / • Tensão de entrada (AC): 100 a 240V / • Tensão de entrada (DC) / o Mín-máx: -40V a -72V / o Nominal: -48V a -60V / • Frequência (AC): 50 a 60Hz / • Efíciência: 90% ou mais (20 a 100% de carga) / SEGURANÇA: / • UL 60950-1 / • CAN/CSA-C222.2 No. 60950-1 / • EN 60950-1 / • IEC 60950-1 / • AS/NZS 60950.1 / • IEEE 802.3 / EEC: / • 47 CFR Part 15 / • CISPR22 Class A / • EN 300 386 V1.6.1 / • EN 55022 Class A / 4 / • EN 55032 Class A / • CISPR 32 Class A / • EN61000-3-2 / • EN61000-3-3 / • ICES-003 Class A / • TCVN 7189 Class A / • V-3 Class A / • CISPR24 / • EN 300 386 / • EN55024 / • TCVN 7317 / • V-2/2015.04 / • V-3/2015.04 / • CNS13438 / • KN32 / • KN35 / • IEC 61000-6-1 / • EN 61000-6-1 / 5	Foxconn Cz s.r.o.	CISCO	C9200L-48P-4G-A=		49/19
8517.62.34	Aparelho para comutação de pacotes de dados, Switch Cisco serie Catalyst 9200L, com 48 portas PoE+, 4 uplinks 1G, de rede avançada ESPECIFICAÇÕES DO PN: C9200L-48P-4G-A= / ESPECIFICAÇÕES GERAIS / • 48 portas modular / GERENCIAMENTO: / • BRIDGE-MIB / • CISCO-BRIDGE-EXT-MIB / • CISCO-BULK-FILE-MIB / • CISCO-CABLE-DIAG-MIB / • CISCO-CALLHOME-MIB / • CISCO-CEF-MIB / • CISCO-CIRCUIT-INTERFACE-MIB / • CISCO-CONFIG-COPY-MIB / • CISCO-CONFIG-MAN-MIB / • CISCO-DEVICE-LOCATION-MIB / • CISCO-DHCP-SNOOPING-MIB / • CISCO-EIGRP-MIB / • CISCO-EMBEDDED-EVENT-MGR-MIB / • CISCO-ENTITY-FRU-CONTROL-MIB / • CISCO-ENTITY-SENSOR-MIB / • CISCO-ENTITY-VENDORTYPE-OID-MIB / • CISCO-ERR-DISABLE-MIB / • CISCO-FLASH-MIB / • CISCO-FLOW-MONITOR-MIB / • CISCO-FTP-CLIENT-MIB / • CISCO-HSRP-EXT-MIB / • CISCO-HSRP-MIB / • CISCO-IETF-BFD-MIB / • CISCO-IETF-PPVPN-MPLS-VPN-MIB / • CISCO-IETF-PW-MPLS-MIB / 3 / • CISCO-IF-EXTENSION-MIB / • CISCO-IGMP-FILTER-MIB / • CISCO-IMAGE-LICENSE-MGMT-MIB / • CISCO-IMAGE-MIB / • CISCO-IP-CBR-METRICS-MIB / • CISCO-IP-STAT-MIB / • CISCO-IP-TAP-MIB / • CISCO-IP-URPF-MIB / • CISCO-IPSEC-FLOW-MONITOR-MIB / • CISCO-IPSEC-MIB / • CISCO-IPSEC-PROVISIONING-MIB / • CISCO-IPSLA-AUTOMEASURE-MIB / • CISCO-IPSLA-ECHO-MIB / • CISCO-IPSLA-JITTER-MIB / • CISCO-L2-CONTROL-MIB / • CISCO-L2L3-INTERFACE-CONFIG-MIB / • CISCO-LAG-MIB / • CISCO-LICENSE-MGMT-MIB / • CISCO-LOCAL-AUTH-USER-MIB / • CISCO-MAC-NOTIFICATION-MIB / • CISCO-MDI-METRICS-MIB / • CISCO-MEDIA-METRICS-MIB / • CISCO-MEMORY-POOL-MIB / • CISCO-MPLS-LSR-EXT-STD-MIB / • CISCO-NBAR-PROTOCOL-DISCOVERY-MIB / • CISCO-NHRP-EXT-MIB / • CISCO-NTP-MIB / • CISCO-PAGP-MIB / • CISCO-PORT-SECURITY-MIB / • / 4 / AMBIENTE: / • Temperatura operacional: -5°C a +45°C / • Temperatura de armazenamento: - -40° a 158°F (-40° to 70°C) / • Umidade relativa: -40° a 158°F (-40° to 70°C) / ENERGIA: / • Fontes de energia (até 2): 1200W AC, 930W DC, ou 1200W HVAC/HVDC / • Potência típica de entrada (AC): 429W / • Potência máxima de entrada (AC): 1245W / • Tensão de entrada (AC): 100 a 240V / • Tensão de entrada (DC) / o Mín-máx: -40V a -72V / o Nominal: -48V a -60V / • Frequência (AC): 50 a 60Hz / • Efíciência: 90% ou mais (20 a 100% de carga) / SEGURANÇA: / • UL 60950-1 / • CAN/CSA-C222.2 No. 60950-1 / • EN 60950-1 / • IEC 60950-1 / • AS/NZS 60950.1 / • IEEE 802.3 / EEC: / • 47 CFR Part 15 / • CISPR22 Class A / • EN 300 386 V1.6.1 / • EN 55022 Class A / 5 / • EN 55032 Class A / • CISPR 32 Class A / • EN61000-3-2 / • EN61000-3-3 / • ICES-003 Class A / • TCVN 7189 Class A / • V-3 Class A / • CISPR24 / • EN 300 386 / • EN55024 / • TCVN 7317 / • V-2/2015.04 / • V-3/2015.04 / • CNS13438 / • KN32 / • KN35 / • IEC 61000-6-1 / • EN 61000-6-1	JABIL CIRCUITS	CISCO	C9200L-48P-4G-A=1		15/22
8517.62.34	Comutador Cisco serie Catalyst 9200L, com 48 portas PoE+, 4 portas 1G, redes essenciais ESPECIFICAÇÕES DO PN: C9200L-48P-4G-E= ESPECIFICAÇÕES GERAIS 48 portas PoE+ Potência PoE disponível o 740W com uma fonte de energia o 1440W com fonte de energia secundária adicional GERENCIAMENTO: BRIDGE-MIB CISCO-BRIDGE-EXT-MIB CISCO-BULK-FILE-MIB CISCO-CABLE-DIAG-MIB CISCO-CALLHOME-MIB CISCO-CEF-MIB CISCO-CIRCUIT-INTERFACE-MIB CISCO-CONFIG-COPY-MIB CISCO-CONFIG-MAN-MIB CISCO-DEVICE-LOCATION-MIB CISCO-DHCP-SNOOPING-MIB CISCO-EIGRP-MIB CISCO-EMBEDDED-EVENT-MGR-MIB CISCO-ENTITY-FRU-CONTROL-MIB CISCO-ENTITY-SENSOR-MIB CISCO-ENTITY-VENDORTYPE-OID-MIB CISCO-ERR-DISABLE-MIB CISCO-FLASH-MIB CISCO-FLOW-MONITOR-MIB CISCO-FTP-CLIENT-MIB CISCO-HSRP-EXT-MIB CISCO-HSRP-MIB ??CISCO-IETF-BFD-MIB CISCO-IETF-PPVPN-MPLS-VPN-MIB CISCO-IETF-PW-MPLS-MIB CISCO-IF-EXTENSION-MIB CISCO-IGMP-FILTER-MIB CISCO-IMAGE-LICENSE-MGMT-MIB CISCO-IMAGE-MIB CISCO-IP-CBR-METRICS-MIB CISCO-IP-STAT-MIB CISCO-IP-TAP-MIB CISCO-IP-URPF-MIB CISCO-IPSEC-FLOW-MONITOR-MIB CISCO-IPSEC-MIB CISCO-IPSEC-PROVISIONING-MIB CISCO-IPSLA-AUTOMEASURE-MIB CISCO-IPSLA-ECHO-MIB CISCO-IPSLA-JITTER-MIB CISCO-L2-CONTROL-MIB CISCO-L2L3-INTERFACE-CONFIG-MIB CISCO-LAG-MIB CISCO-LICENSE-MGMT-MIB CISCO-LOCAL-AUTH-USER-MIB CISCO-MAC-NOTIFICATION-MIB CISCO-MDI-METRICS-MIB CISCO-MEDIA-METRICS-MIB CISCO-MEMORY-POOL-MIB CISCO-MPLS-LSR-EXT-STD-MIB CISCO-NBAR-PROTOCOL-DISCOVERY-MIB CISCO-NHRP-EXT-MIB CISCO-NTP-MIB ??CISCO-PAGP-MIB CISCO-PORT-SECURITY-MIB AMBIENTE: Temperatura operacional: -5°C a +45°C Temperatura de armazenamento: -40° a 158°F (-40° to 70°C) Umidade relativa: -40° a 158°F (-40° to 70°C) ENERGIA: Fontes de energia (até 2): 1000W AC Potência máxima de entrada (AC): 1000W Tensão de entrada (AC): 100 a 240V (da fonte) Tensão de entrada (DC) (do comutador) o Nominal: -54V Frequência (AC): 50 a 60Hz Efíciência: 90% ou mais (20 a 100% de carga) SEGURANÇA: UL 60950-1 CAN/CSA-C222.2 No. 60950-1 EN 60950-1 IEC 60950-1 AS/NZS 60950.1 IEEE 802.3 EEC: 47 CFR Part 15 CISPR22 Class A EN 300 386 V1.6.1 EN 55022 Class A ??EN 55032 Class A CISPR 32 Class A EN61000-3-2 EN61000-3-3 ICES-003 Class A TCVN 7189 Class A V-3 Class A CISPR24 EN 300 386 EN55024 TCVN 7317 V-2/2015.04 V-3/2015.04 CNS13438 KN32 KN35 IEC 61000-6-1 EN 61000-6-1 Aplicação: Utilizado para comutação de rede, reencaminhar pacotes entres outros nós na rede.	JABIL CIRCUIT DE MEXICO SA DE CV	CISCO	C9200L-48P-4G-E=		35/20
8517.62.34	Aparelho para comutação de pacotes de dados, Switch Cisco serie Catalyst 9200L, com 48 portas PoE+, 4 portas 1G, redes essenciais ESPECIFICAÇÕES DO PN: C9200L-48P-4G-E= / ESPECIFICAÇÕES GERAIS / • 48 portas PoE+ / • Potência PoE disponível / o 740W com uma fonte de energia / o 1440W com fonte de energia secundária adicional / GERENCIAMENTO: / • BRIDGE-MIB / • CISCO-BRIDGE-EXT-MIB / • CISCO-BULK-FILE-MIB / • CISCO-CABLE-DIAG-MIB / • CISCO-CALLHOME-MIB / • CISCO-CEF-MIB / • CISCO-CIRCUIT-INTERFACE-MIB / • CISCO-CONFIG-COPY-MIB / • CISCO-CONFIG-MAN-MIB / • CISCO-DEVICE-LOCATION-MIB / • CISCO-DHCP-SNOOPING-MIB / • CISCO-EIGRP-MIB / • CISCO-EMBEDDED-EVENT-MGR-MIB / • CISCO-ENTITY-FRU-CONTROL-MIB / • CISCO-ENTITY-SENSOR-MIB / • CISCO-ENTITY-VENDORTYPE-OID-MIB / • CISCO-ERR-DISABLE-MIB / • CISCO-FLASH-MIB / • CISCO-FLOW-MONITOR-MIB / • CISCO-FTP-CLIENT-MIB / • CISCO-HSRP-EXT-MIB / • CISCO-HSRP-MIB / 3 / • CISCO-IETF-BFD-MIB / • CISCO-IETF-PPVPN-MPLS-VPN-MIB / • CISCO-IETF-PW-MPLS-MIB / • CISCO-IF-EXTENSION-MIB / • CISCO-IGMP-FILTER-MIB / • CISCO-IMAGE-LICENSE-MGMT-MIB / • CISCO-IMAGE-MIB / • CISCO-IP-CBR-METRICS-MIB / • CISCO-IP-STAT-MIB / • CISCO-IP-TAP-MIB / • CISCO-IP-URPF-MIB / • CISCO-IPSEC-FLOW-MONITOR-MIB / • CISCO-IPSEC-MIB / • CISCO-IPSEC-PROVISIONING-MIB / • CISCO-IPSLA-AUTOMEASURE-MIB / • CISCO-IPSLA-ECHO-MIB / • CISCO-IPSLA-JITTER-MIB / • CISCO-L2-CONTROL-MIB / • CISCO-L2L3-INTERFACE-CONFIG-MIB / • CISCO-LAG-MIB / • CISCO-LICENSE-MGMT-MIB / • CISCO-LOCAL-AUTH-USER-MIB / • CISCO-MAC-NOTIFICATION-MIB / • CISCO-MDI-METRICS-MIB / • CISCO-MEDIA-METRICS-MIB / • CISCO-MEMORY-POOL-MIB / • CISCO-MPLS-LSR-EXT-STD-MIB / • CISCO-NBAR-PROTOCOL-DISCOVERY-MIB / • CISCO-NHRP-EXT-MIB / • CISCO-NTP-MIB / 4 / • CISCO-PAGP-MIB / • CISCO-PORT-SECURITY-MIB / AMBIENTE: / • Temperatura operacional: -5°C a +45°C / • Temperatura de armazenamento: -40° a 158°F (-40° to 70°C) / • Umidade relativa: -40° a 158°F (-40° to 70°C) / ENERGIA: / • Fontes de energia (até 2): 1000W AC / • Potência máxima de entrada (AC): 1000W / • Tensão de entrada (AC): 100 a 240V (da fonte) / • Tensão de entrada (DC) (do comutador) / o Nominal: -54V / • Frequência (AC): 50 a 60Hz / • Efíciência: 90% ou mais (20 a 100% de carga) / SEGURANÇA: / • UL 60950-1 / • CAN/CSA-C222.2 No. 60950-1 / • EN 60950-1 / • IEC 60950-1 / • AS/NZS 60950.1 / • IEEE 802.3 / EEC: / • 47 CFR Part 15 / • CISPR22 Class A / • EN 300 386 V1.6.1 / • EN 55022 Class A / 5 / • EN 55032 Class A / • CISPR 32 Class A / • EN61000-3-2 / • EN61000-3-3 / • ICES-003 Class A / • TCVN 7189 Class A / • V-3 Class A / • CISPR24 / • EN 300 386 / • EN55024 / • TCVN 7317 / • V-2/2015.04 / • V-3/2015.04 / • CNS13438 / • KN32 / • KN35 / • IEC 61000-6-1 / • EN 61000-6-1	JABIL CIRCUITS	CISCO	C9200L-48P-4G-E=1		15/22
8517.62.34	Comutador Cisco série Catalyst 9200, com 48 portas data, 4 portas 10G, NW-A ESPECIFICAÇÕES DO PN: C9200L-48T-4X-A= ESPECIFICAÇÕES GERAIS 48 portas 4 portas 1/10G uplink GERENCIAMENTO: BRIDGE-MIB CISCO-BRIDGE-EXT-MIB CISCO-BULK-FILE-MIB CISCO-CABLE-DIAG-MIB CISCO-CALLHOME-MIB CISCO-CEF-MIB CISCO-CIRCUIT-INTERFACE-MIB CISCO-CONFIG-COPY-MIB CISCO-CONFIG-MAN-MIB CISCO-DEVICE-LOCATION-MIB CISCO-DHCP-SNOOPING-MIB CISCO-EIGRP-MIB CISCO-EMBEDDED-EVENT-MGR-MIB CISCO-ENTITY-FRU-CONTROL-MIB CISCO-ENTITY-SENSOR-MIB CISCO-ENTITY-VENDORTYPE-OID-MIB CISCO-ERR-DISABLE-MIB CISCO-FLASH-MIB CISCO-FLOW-MONITOR-MIB CISCO-FTP-CLIENT-MIB CISCO-HSRP-EXT-MIB CISCO-HSRP-MIB CISCO-IETF-BFD-MIB CISCO-IETF-PPVPN-MPLS-VPN-MIB ??CISCO-IETF-PW-MPLS-MIB CISCO-IF-EXTENSION-MIB CISCO-IGMP-FILTER-MIB CISCO-IMAGE-LICENSE-MGMT-MIB CISCO-IMAGE-MIB CISCO-IP-CBR-METRICS-MIB CISCO-IP-STAT-MIB CISCO-IP-TAP-MIB CISCO-IP-URPF-MIB CISCO-IPSEC-FLOW-MONITOR-MIB CISCO-IPSEC-MIB CISCO-IPSEC-PROVISIONING-MIB CISCO-IPSLA-AUTOMEASURE-MIB CISCO-IPSLA-ECHO-MIB CISCO-IPSLA-JITTER-MIB CISCO-L2-CONTROL-MIB CISCO-L2L3-INTERFACE-CONFIG-MIB CISCO-LAG-MIB CISCO-LICENSE-MGMT-MIB CISCO-LOCAL-AUTH-USER-MIB CISCO-MAC-NOTIFICATION-MIB CISCO-MDI-METRICS-MIB CISCO-MEDIA-METRICS-MIB CISCO-MEMORY-POOL-MIB CISCO-MPLS-LSR-EXT-STD-MIB CISCO-NBAR-PROTOCOL-DISCOVERY-MIB CISCO-NHRP-EXT-MIB CISCO-NTP-MIB CISCO-PAGP-MIB CISCO-PORT-SECURITY-MIB AMBIENTE: Temperatura operacional: -5°C a +45°C Temperatura de armazenamento: -40° a 158°F (-40° to 70°C) Umidade relativa: -40° a 158°F (-40° to 70°C) ENERGIA: Fontes de energia (até 2): 1000W AC Potência máxima de entrada (AC): 1000W Tensão de entrada (AC): 100 a 240V (da fonte) Tensão de entrada (DC) (do comutador) o Nominal: -54V Frequência (AC): 50 a 60Hz Efíciência: 90% ou mais (20 a 100% de carga) SEGURANÇA: UL 60950-1 CAN/CSA-C222.2 No. 60950-1 EN 60950-1 IEC 60950-1 AS/NZS 60950.1 IEEE 802.3 EEC: 47 CFR Part 15 CISPR22 Class A EN 300 386 V1.6.1 EN 55022 Class A EN 55032 Class A CISPR 32 Class A ?????????????? ?????????????? ??ICES-003 Class A TCVN 7189 Class A V-3 Class A CISPR24 EN 300 386 EN55024 TCVN 7317 V-2/2015.04 V-3/2015.04 CNS13438 KN32 KN35 IEC 61000-6-1 EN 61000-6-1 Aplicação: Utilizado para comutação de rede, reencaminhar pacotes entres outros nós na rede.	JABIL CIRCUIT	CISCO	C9200L-48P-4X-A=		38/20
8517.62.34	Aparelho para comutação de pacotes de dados, Switch Cisco serie Catalyst 9200L, com 48 portas PoE+, 4 uplinks 10G, rede avançada ESPECIFICAÇÕES DO PN: C9200L-48P-4X-A= ESPECIFICAÇÕES GERAIS / • 48 portas PoE+ / • 4 portas 1/10G uplink / • Potência PoE disponível / o 740W com uma fonte de energia / o 1440W com fonte de energia secundária adicional / GERENCIAMENTO: / • BRIDGE-MIB / • CISCO-BRIDGE-EXT-MIB / • CISCO-BULK-FILE-MIB / • CISCO-CABLE-DIAG-MIB / • CISCO-CALLHOME-MIB / • CISCO-CEF-MIB / • CISCO-CIRCUIT-INTERFACE-MIB / • CISCO-CONFIG-COPY-MIB / • CISCO-CONFIG-MAN-MIB / • CISCO-DEVICE-LOCATION-MIB / • CISCO-DHCP-SNOOPING-MIB / • CISCO-EIGRP-MIB / • CISCO-EMBEDDED-EVENT-MGR-MIB / • CISCO-ENTITY-FRU-CONTROL-MIB / • CISCO-ENTITY-SENSOR-MIB / • CISCO-ENTITY-VENDORTYPE-OID-MIB / • CISCO-ERR-DISABLE-MIB / • CISCO-FLASH-MIB / • CISCO-FLOW-MONITOR-MIB / • CISCO-FTP-CLIENT-MIB / • CISCO-HSRP-EXT-MIB / • CISCO-HSRP-MIB / 3 / • CISCO-IETF-BFD-MIB / • CISCO-IETF-PPVPN-MPLS-VPN-MIB / • CISCO-IETF-PW-MPLS-MIB / • CISCO-IF-EXTENSION-MIB / • CISCO-IGMP-FILTER-MIB / • CISCO-IMAGE-LICENSE-MGMT-MIB / • CISCO-IMAGE-MIB / • CISCO-IP-CBR-METRICS-MIB / • CISCO-IP-STAT-MIB / • CISCO-IP-TAP-MIB / • CISCO-IP-URPF-MIB / • CISCO-IPSEC-FLOW-MONITOR-MIB / • CISCO-IPSEC-MIB / • CISCO-IPSEC-PROVISIONING-MIB / • CISCO-IPSLA-AUTOMEASURE-MIB / • CISCO-IPSLA-ECHO-MIB / • CISCO-IPSLA-JITTER-MIB / • CISCO-L2-CONTROL-MIB / • CISCO-L2L3-INTERFACE-CONFIG-MIB / • CISCO-LAG-MIB / • CISCO-LICENSE-MGMT-MIB / • CISCO-LOCAL-AUTH-USER-MIB / • CISCO-MAC-NOTIFICATION-MIB / • CISCO-MDI-METRICS-MIB / • CISCO-MEDIA-METRICS-MIB / • CISCO-MEMORY-POOL-MIB / • CISCO-MPLS-LSR-EXT-STD-MIB / • CISCO-NBAR-PROTOCOL-DISCOVERY-MIB / • CISCO-NHRP-EXT-MIB / • CISCO-NTP-MIB / 4 / • CISCO-PAGP-MIB / • CISCO-PORT-SECURITY-MIB / AMBIENTE: / • Temperatura operacional: -5°C a +45°C / • Temperatura de armazenamento: -40° a 158°F (-40° to 70°C) / • Umidade relativa: -40° a 158°F (-40° to 70°C) / ENERGIA: / • Fontes de energia (até 2): 1000W AC / • Potência máxima de entrada (AC): 1000W / • Tensão de entrada (AC): 100 a 240V (da fonte) / • Tensão de entrada (DC) (do comutador) / o Nominal: -54V / • Frequência (AC): 50 a 60Hz / • Efíciência: 90% ou mais (20 a 100% de carga) / SEGURANÇA: / • UL 60950-1 / • CAN/CSA-C222.2 No. 60950-1 / • EN 60950-1 / • IEC 60950-1 / • AS/NZS 60950.1 / • IEEE 802.3 / EEC: / • 47 CFR Part 15 / • CISPR22 Class A / • EN 300 386 V1.6.1 / • EN 55022 Class A / 5 / • EN 55032 Class A / • CISPR 32 Class A / • EN61000-3-2 / • EN61000-3-3 / • ICES-003 Class A / • TCVN 7189 Class A / • V-3 Class A / • CISPR24 / • EN 300 386 / • EN55024 / • TCVN 7317 / • V-2/2015.04 / • V-3/2015.04 / • CNS13438 / • KN32 / • KN35 / • IEC 61000-6-1 / • EN 61000-6-1	JABIL CIRCUITS	CISCO	C9200L-48P-4X-A=1		15/22
8517.62.34	Comutador Cisco serie Catalyst 9200L, com 48 portas PoE+, 4 portas 10G, redes essenciaisESPECIFICAÇÕES DO PN: C9200L-48P-4X-E= / ESPECIFICAÇÕES GERAIS / • 48 portas PoE+ / • 4 portas 1/10G uplink / • Potência PoE disponível / o 740W com uma fonte de energia / o 1440W com fonte de energia secundária adicional / GERENCIAMENTO: / • BRIDGE-MIB / • CISCO-BRIDGE-EXT-MIB / • CISCO-BULK-FILE-MIB / • CISCO-CABLE-DIAG-MIB / • CISCO-CALLHOME-MIB / • CISCO-CEF-MIB / • CISCO-CIRCUIT-INTERFACE-MIB / • CISCO-CONFIG-COPY-MIB / • CISCO-CONFIG-MAN-MIB / • CISCO-DEVICE-LOCATION-MIB / • CISCO-DHCP-SNOOPING-MIB / • CISCO-EIGRP-MIB / • CISCO-EMBEDDED-EVENT-MGR-MIB / • CISCO-ENTITY-FRU-CONTROL-MIB / • CISCO-ENTITY-SENSOR-MIB / • CISCO-ENTITY-VENDORTYPE-OID-MIB • CISCO-ERR-DISABLE-MIB / • CISCO-FLASH-MIB / • CISCO-FLOW-MONITOR-MIB / • CISCO-FTP-CLIENT-MIB / • CISCO-HSRP-EXT-MIB / 2 / • CISCO-HSRP-MIB / • CISCO-IETF-BFD-MIB / • CISCO-IETF-PPVPN-MPLS-VPN-MIB / • CISCO-IETF-PW-MPLS-MIB / • CISCO-IF-EXTENSION-MIB / • CISCO-IGMP-FILTER-MIB / • CISCO-IMAGE-LICENSE-MGMT-MIB / • CISCO-IMAGE-MIB / • CISCO-IP-CBR-METRICS-MIB / • CISCO-IP-STAT-MIB / • CISCO-IP-TAP-MIB / • CISCO-IP-URPF-MIB / • CISCO-IPSEC-FLOW-MONITOR-MIB / • CISCO-IPSEC-MIB / • CISCO-IPSEC-PROVISIONING-MIB / • CISCO-IPSLA-AUTOMEASURE-MIB / • CISCO-IPSLA-ECHO-MIB / • CISCO-IPSLA-JITTER-MIB / • CISCO-L2-CONTROL-MIB / • CISCO-L2L3-INTERFACE-CONFIG-MIB / • CISCO-LAG-MIB / • CISCO-LICENSE-MGMT-MIB / • CISCO-LOCAL-AUTH-USER-MIB / • CISCO-MAC-NOTIFICATION-MIB / • CISCO-MDI-METRICS-MIB / • CISCO-MEDIA-METRICS-MIB / • CISCO-MEMORY-POOL-MIB / • CISCO-MPLS-LSR-EXT-STD-MIB / • CISCO-NBAR-PROTOCOL-DISCOVERY-MIB • CISCO-NHRP-EXT-MIB / 3 / • CISCO-NTP-MIB / • CISCO-PAGP-MIB / • CISCO-PORT-SECURITY-MIB / AMBIENTE: / • Temperatura operacional: -5°C a +45°C / • Temperatura de armazenamento: -40° a 158°F (-40° to 70°C) / • Umidade relativa: -40° a 158°F (-40° to 70°C) / ENERGIA: / • Fontes de energia (até 2): 1000W AC / • Potência máxima de entrada (AC): 1000W / • Tensão de entrada (AC): 100 a 240V (da fonte) / • Tensão de entrada (DC) (do comutador) / o Nominal: -54V / • Frequência (AC): 50 a 60Hz / • Efíciência: 90% ou mais (20 a 100% de carga) / SEGURANÇA: / • UL 60950-1 / • CAN/CSA-C222.2 No. 60950-1 / • EN 60950-1 / • IEC 60950-1 / • AS/NZS 60950.1 / • IEEE 802.3 / EEC: / • 47 CFR Part 15 / • CISPR22 Class A / • EN 300 386 V1.6.1 / 4 / • EN 55022 Class A / • EN 55032 Class A / • CISPR 32 Class A / • EN61000-3-2 / • EN61000-3-3 / • ICES-003 Class A / • TCVN 7189 Class A / • V-3 Class A / • CISPR24 / • EN 300 386 / • EN55024 / • TCVN 7317 / • V-2/2015.04 / • V-3/2015.04 / • CNS13438 / • KN32 / • KN35 / • IEC 61000-6-1 / • EN 61000-6-1 / 5	Foxconn Cz s.r.o.	CISCO	C9200L-48P-4X-E=		40/20
8517.62.34	Aparelho para comutação de pacotes de dados, Switch Cisco serie Catalyst 9200L, com 48 portas PoE+, 4 portas 10G, redes essenciais ESPECIFICAÇÕES DO PN: C9200L-48P-4X-E= / ESPECIFICAÇÕES GERAIS / • 48 portas PoE+ / • 4 portas 1/10G uplink / • Potência PoE disponível / o 740W com uma fonte de energia / o 1440W com fonte de energia secundária adicional / GERENCIAMENTO: / • BRIDGE-MIB / • CISCO-BRIDGE-EXT-MIB / • CISCO-BULK-FILE-MIB / • CISCO-CABLE-DIAG-MIB / • CISCO-CALLHOME-MIB / • CISCO-CEF-MIB / • CISCO-CIRCUIT-INTERFACE-MIB / • CISCO-CONFIG-COPY-MIB / • CISCO-CONFIG-MAN-MIB / • CISCO-DEVICE-LOCATION-MIB / • CISCO-DHCP-SNOOPING-MIB / • CISCO-EIGRP-MIB / • CISCO-EMBEDDED-EVENT-MGR-MIB / • CISCO-ENTITY-FRU-CONTROL-MIB / • CISCO-ENTITY-SENSOR-MIB / • CISCO-ENTITY-VENDORTYPE-OID-MIB / • CISCO-ERR-DISABLE-MIB / • CISCO-FLASH-MIB / • CISCO-FLOW-MONITOR-MIB / • CISCO-FTP-CLIENT-MIB / • CISCO-HSRP-EXT-MIB / 3 / • CISCO-HSRP-MIB / • CISCO-IETF-BFD-MIB / • CISCO-IETF-PPVPN-MPLS-VPN-MIB / • CISCO-IETF-PW-MPLS-MIB / • CISCO-IF-EXTENSION-MIB / • CISCO-IGMP-FILTER-MIB / • CISCO-IMAGE-LICENSE-MGMT-MIB / • CISCO-IMAGE-MIB / • CISCO-IP-CBR-METRICS-MIB / • CISCO-IP-STAT-MIB / • CISCO-IP-TAP-MIB / • CISCO-IP-URPF-MIB / • CISCO-IPSEC-FLOW-MONITOR-MIB / • CISCO-IPSEC-MIB / • CISCO-IPSEC-PROVISIONING-MIB / • CISCO-IPSLA-AUTOMEASURE-MIB / • CISCO-IPSLA-ECHO-MIB / • CISCO-IPSLA-JITTER-MIB / • CISCO-L2-CONTROL-MIB / • CISCO-L2L3-INTERFACE-CONFIG-MIB / • CISCO-LAG-MIB / • CISCO-LICENSE-MGMT-MIB / • CISCO-LOCAL-AUTH-USER-MIB / • CISCO-MAC-NOTIFICATION-MIB / • CISCO-MDI-METRICS-MIB / • CISCO-MEDIA-METRICS-MIB / • CISCO-MEMORY-POOL-MIB / • CISCO-MPLS-LSR-EXT-STD-MIB / • CISCO-NBAR-PROTOCOL-DISCOVERY-MIB / • CISCO-NHRP-EXT-MIB / 4 / • CISCO-NTP-MIB / • CISCO-PAGP-MIB / • CISCO-PORT-SECURITY-MIB / AMBIENTE: / • Temperatura operacional: -5°C a +45°C / • Temperatura de armazenamento: -40° a 158°F (-40° to 70°C) / • Umidade relativa: -40° a 158°F (-40° to 70°C) / ENERGIA: / • Fontes de energia (até 2): 1000W AC / • Potência máxima de entrada (AC): 1000W / • Tensão de entrada (AC): 100 a 240V (da fonte) / • Tensão de entrada (DC) (do comutador) / o Nominal: -54V / • Frequência (AC): 50 a 60Hz / • Efíciência: 90% ou mais (20 a 100% de carga) / SEGURANÇA: / • UL 60950-1 / • CAN/CSA-C222.2 No. 60950-1 / • EN 60950-1 / • IEC 60950-1 / • AS/NZS 60950.1 / • IEEE 802.3 / EEC: / • 47 CFR Part 15 / • CISPR22 Class A / • EN 300 386 V1.6.1 / 5 / • EN 55022 Class A / • EN 55032 Class A / • CISPR 32 Class A / • EN61000-3-2 / • EN61000-3-3 / • ICES-003 Class A / • TCVN 7189 Class A / • V-3 Class A / • CISPR24 / • EN 300 386 / • EN55024 / • TCVN 7317 / • V-2/2015.04 / • V-3/2015.04 / • CNS13438 / • KN32 / • KN35 / • IEC 61000-6-1 / • EN 61000-6-1	JABIL CIRCUITS	CISCO	C9200L-48P-4X-E=1		15/22
8517.62.34	Aparelho para comutação de pacotes de dados, Switch Cisco serie Catalyst 9200L, com 48 portas PoE+ parcial, 4 portas 1G, rede avançada ESPECIFICAÇÕES DO PN: C9200L-48PL-4G-A= / ESPECIFICAÇÕES GERAIS / • 48 portas PoE+ / • 4 portas 1/10G uplink / • Potência PoE disponível / o 740W com uma fonte de energia / o 1440W com fonte de energia secundária adicional / GERENCIAMENTO: / • BRIDGE-MIB / • CISCO-BRIDGE-EXT-MIB / • CISCO-BULK-FILE-MIB / • CISCO-CABLE-DIAG-MIB / • CISCO-CALLHOME-MIB / • CISCO-CEF-MIB / • CISCO-CIRCUIT-INTERFACE-MIB / • CISCO-CONFIG-COPY-MIB / • CISCO-CONFIG-MAN-MIB / • CISCO-DEVICE-LOCATION-MIB / • CISCO-DHCP-SNOOPING-MIB / • CISCO-EIGRP-MIB / • CISCO-EMBEDDED-EVENT-MGR-MIB / • CISCO-ENTITY-FRU-CONTROL-MIB / • CISCO-ENTITY-SENSOR-MIB / • CISCO-ENTITY-VENDORTYPE-OID-MIB / • CISCO-ERR-DISABLE-MIB / • CISCO-FLASH-MIB / • CISCO-FLOW-MONITOR-MIB / • CISCO-FTP-CLIENT-MIB / • CISCO-HSRP-EXT-MIB / • CISCO-HSRP-MIB / • CISCO-IETF-BFD-MIB / • CISCO-IETF-PPVPN-MPLS-VPN-MIB / • CISCO-IETF-PW-MPLS-MIB / • CISCO-IF-EXTENSION-MIB / • CISCO-IGMP-FILTER-MIB / • CISCO-IMAGE-LICENSE-MGMT-MIB / • CISCO-IMAGE-MIB / • CISCO-IP-CBR-METRICS-MIB / • CISCO-IP-STAT-MIB / • CISCO-IP-TAP-MIB / • CISCO-IP-URPF-MIB / • CISCO-IPSEC-FLOW-MONITOR-MIB / • CISCO-IPSEC-MIB / • CISCO-IPSEC-PROVISIONING-MIB / • CISCO-IPSLA-AUTOMEASURE-MIB / • CISCO-IPSLA-ECHO-MIB / • CISCO-IPSLA-JITTER-MIB / • CISCO-L2-CONTROL-MIB / • CISCO-L2L3-INTERFACE-CONFIG-MIB / • CISCO-LAG-MIB / • CISCO-LICENSE-MGMT-MIB / • CISCO-LOCAL-AUTH-USER-MIB / • CISCO-MAC-NOTIFICATION-MIB / • CISCO-MDI-METRICS-MIB / • CISCO-MEDIA-METRICS-MIB / • CISCO-MEMORY-POOL-MIB / • CISCO-MPLS-LSR-EXT-STD-MIB / • CISCO-NBAR-PROTOCOL-DISCOVERY-MIB / • CISCO-NHRP-EXT-MIB / • CISCO-NTP-MIB / • CISCO-PAGP-MIB / • CISCO-PORT-SECURITY-MIB / AMBIENTE: / • Temperatura operacional: -5°C a +45°C / • Temperatura de armazenamento: -40° a 158°F (-40° to 70°C) / • Umidade relativa: -40° a 158°F (-40° to 70°C) / ENERGIA: / • Fontes de energia (até 2): 1000W AC / • Potência máxima de entrada (AC): 1000W / • Tensão de entrada (AC): 100 a 240V (da fonte) / • Tensão de entrada (DC) (do comutador) / o Nominal: -54V / • Frequência (AC): 50 a 60Hz / • Efíciência: 90% ou mais (20 a 100% de carga) / SEGURANÇA: / • UL 60950-1 / • CAN/CSA-C222.2 No. 60950-1 / • EN 60950-1 / • IEC 60950-1 / • AS/NZS 60950.1 / • IEEE 802.3 / EEC: / • 47 CFR Part 15 / • CISPR22 Class A / • EN 300 386 V1.6.1 / • EN 55022 Class A / • EN 55032 Class A / • CISPR 32 Class A / • EN61000-3-2 / • EN61000-3-3 / • ICES-003 Class A / • TCVN 7189 Class A / • V-3 Class A / • CISPR24 / • EN 300 386 / • EN55024 / • TCVN 7317 / • V-2/2015.04 / • V-3/2015.04 / • CNS13438 / • KN32 / • KN35 / • IEC 61000-6-1 / • EN 61000-6-1	JABIL CIRCUITS	CISCO	C9200L-48PL-4G-A=		16/22
8517.62.34	Aparelho para comutação de pacotes de dados, Switch Cisco serie Catalyst 9200L, com 48 portas PoE+ Parcial, 4 portas 1G, NW essenciais ESPECIFICAÇÕES DO PN: C9200L-48PL-4G-E= / ESPECIFICAÇÕES GERAIS / • 48 portas PoE+ / • 4 portas 1/10G uplink / • Potência PoE disponível / o 740W com uma fonte de energia / o 1440W com fonte de energia secundária adicional / GERENCIAMENTO: / • BRIDGE-MIB / • CISCO-BRIDGE-EXT-MIB / • CISCO-BULK-FILE-MIB / • CISCO-CABLE-DIAG-MIB / • CISCO-CALLHOME-MIB / • CISCO-CEF-MIB / • CISCO-CIRCUIT-INTERFACE-MIB / • CISCO-CONFIG-COPY-MIB / • CISCO-CONFIG-MAN-MIB / • CISCO-DEVICE-LOCATION-MIB / • CISCO-DHCP-SNOOPING-MIB / • CISCO-EIGRP-MIB / • CISCO-EMBEDDED-EVENT-MGR-MIB / • CISCO-ENTITY-FRU-CONTROL-MIB / • CISCO-ENTITY-SENSOR-MIB / • CISCO-ENTITY-VENDORTYPE-OID-MIB / • CISCO-ERR-DISABLE-MIB / • CISCO-FLASH-MIB / • CISCO-FLOW-MONITOR-MIB / • CISCO-FTP-CLIENT-MIB / • CISCO-HSRP-EXT-MIB / • CISCO-HSRP-MIB / • CISCO-IETF-BFD-MIB / • CISCO-IETF-PPVPN-MPLS-VPN-MIB / • CISCO-IETF-PW-MPLS-MIB / • CISCO-IF-EXTENSION-MIB / • CISCO-IGMP-FILTER-MIB / • CISCO-IMAGE-LICENSE-MGMT-MIB / • CISCO-IMAGE-MIB / • CISCO-IP-CBR-METRICS-MIB / • CISCO-IP-STAT-MIB / • CISCO-IP-TAP-MIB / • CISCO-IP-URPF-MIB / • CISCO-IPSEC-FLOW-MONITOR-MIB / • CISCO-IPSEC-MIB / • CISCO-IPSEC-PROVISIONING-MIB / • CISCO-IPSLA-AUTOMEASURE-MIB / • CISCO-IPSLA-ECHO-MIB / • CISCO-IPSLA-JITTER-MIB / • CISCO-L2-CONTROL-MIB / • CISCO-L2L3-INTERFACE-CONFIG-MIB / • CISCO-LAG-MIB / • CISCO-LICENSE-MGMT-MIB / • CISCO-LOCAL-AUTH-USER-MIB / • CISCO-MAC-NOTIFICATION-MIB / • CISCO-MDI-METRICS-MIB / • CISCO-MEDIA-METRICS-MIB / • CISCO-MEMORY-POOL-MIB / • CISCO-MPLS-LSR-EXT-STD-MIB / • CISCO-NBAR-PROTOCOL-DISCOVERY-MIB / • CISCO-NHRP-EXT-MIB / • CISCO-NTP-MIB / • CISCO-PAGP-MIB / • CISCO-PORT-SECURITY-MIB / AMBIENTE: / • Temperatura operacional: -5°C a +45°C / • Temperatura de armazenamento: -40° a 158°F (-40° to 70°C) / • Umidade relativa: -40° a 158°F (-40° to 70°C) / ENERGIA: / • Fontes de energia (até 2): 1000W AC / • Potência máxima de entrada (AC): 1000W / • Tensão de entrada (AC): 100 a 240V (da fonte) / • Tensão de entrada (DC) (do comutador) / o Nominal: -54V / • Frequência (AC): 50 a 60Hz / • Efíciência: 90% ou mais (20 a 100% de carga) / SEGURANÇA: / • UL 60950-1 / • CAN/CSA-C222.2 No. 60950-1 / • EN 60950-1 / • IEC 60950-1 / • AS/NZS 60950.1 / • IEEE 802.3 / EEC: / • 47 CFR Part 15 / • CISPR22 Class A / • EN 300 386 V1.6.1 / • EN 55022 Class A / • EN 55032 Class A / • CISPR 32 Class A / • EN61000-3-2 / • EN61000-3-3 / • ICES-003 Class A / • TCVN 7189 Class A / • V-3 Class A / • CISPR24 / • EN 300 386 / • EN55024 / • TCVN 7317 / • V-2/2015.04 / • V-3/2015.04 / • CNS13438 / • KN32 / • KN35 / • IEC 61000-6-1 / • EN 61000-6-1	JABIL CIRCUITS	CISCO	C9200L-48PL-4G-E=		16/22
8517.62.34	Aparelho para comutação de pacotes de dados, Switch Cisco serie Catalyst 9200L, com 48 portas PoE+ parcial, 4 portas 10G, rede essencial ESPECIFICAÇÕES DO PN: C9200L-48PL-4X-E= / ESPECIFICAÇÕES GERAIS / • 48 portas PoE+ / • 4 portas 1/10G uplink / • Potência PoE disponível / o 740W com uma fonte de energia / o 1440W com fonte de energia secundária adicional / GERENCIAMENTO: / • BRIDGE-MIB / • CISCO-BRIDGE-EXT-MIB / • CISCO-BULK-FILE-MIB / • CISCO-CABLE-DIAG-MIB / • CISCO-CALLHOME-MIB / • CISCO-CEF-MIB / • CISCO-CIRCUIT-INTERFACE-MIB / • CISCO-CONFIG-COPY-MIB / • CISCO-CONFIG-MAN-MIB / • CISCO-DEVICE-LOCATION-MIB / • CISCO-DHCP-SNOOPING-MIB / • CISCO-EIGRP-MIB / • CISCO-EMBEDDED-EVENT-MGR-MIB / • CISCO-ENTITY-FRU-CONTROL-MIB / • CISCO-ENTITY-SENSOR-MIB / • CISCO-ENTITY-VENDORTYPE-OID-MIB / • CISCO-ERR-DISABLE-MIB / • CISCO-FLASH-MIB / • CISCO-FLOW-MONITOR-MIB / • CISCO-FTP-CLIENT-MIB / • CISCO-HSRP-EXT-MIB / • CISCO-HSRP-MIB / • CISCO-IETF-BFD-MIB / • CISCO-IETF-PPVPN-MPLS-VPN-MIB / • CISCO-IETF-PW-MPLS-MIB / • CISCO-IF-EXTENSION-MIB / • CISCO-IGMP-FILTER-MIB / • CISCO-IMAGE-LICENSE-MGMT-MIB / • CISCO-IMAGE-MIB / • CISCO-IP-CBR-METRICS-MIB / • CISCO-IP-STAT-MIB / • CISCO-IP-TAP-MIB / • CISCO-IP-URPF-MIB / • CISCO-IPSEC-FLOW-MONITOR-MIB / • CISCO-IPSEC-MIB / • CISCO-IPSEC-PROVISIONING-MIB / • CISCO-IPSLA-AUTOMEASURE-MIB / • CISCO-IPSLA-ECHO-MIB / • CISCO-IPSLA-JITTER-MIB / • CISCO-L2-CONTROL-MIB / • CISCO-L2L3-INTERFACE-CONFIG-MIB / • CISCO-LAG-MIB / • CISCO-LICENSE-MGMT-MIB / • CISCO-LOCAL-AUTH-USER-MIB / • CISCO-MAC-NOTIFICATION-MIB / • CISCO-MDI-METRICS-MIB / • CISCO-MEDIA-METRICS-MIB / • CISCO-MEMORY-POOL-MIB / • CISCO-MPLS-LSR-EXT-STD-MIB / • CISCO-NBAR-PROTOCOL-DISCOVERY-MIB / • CISCO-NHRP-EXT-MIB / • CISCO-NTP-MIB / • CISCO-PAGP-MIB / • CISCO-PORT-SECURITY-MIB / AMBIENTE: / • Temperatura operacional: -5°C a +45°C / • Temperatura de armazenamento: -40° a 158°F (-40° to 70°C) / • Umidade relativa: -40° a 158°F (-40° to 70°C) / ENERGIA: / • Fontes de energia (até 2): 1000W AC / • Potência máxima de entrada (AC): 1000W / • Tensão de entrada (AC): 100 a 240V (da fonte) / • Tensão de entrada (DC) (do comutador) / o Nominal: -54V / • Frequência (AC): 50 a 60Hz / • Efíciência: 90% ou mais (20 a 100% de carga) / SEGURANÇA: / • UL 60950-1 / • CAN/CSA-C222.2 No. 60950-1 / • EN 60950-1 / • IEC 60950-1 / • AS/NZS 60950.1 / • IEEE 802.3 / EEC: / • 47 CFR Part 15 / • CISPR22 Class A / • EN 300 386 V1.6.1 / • EN 55022 Class A / • EN 55032 Class A / • CISPR 32 Class A / • EN61000-3-2 / • EN61000-3-3 / • ICES-003 Class A / • TCVN 7189 Class A / • V-3 Class A / • CISPR24 / • EN 300 386 / • EN55024 / • TCVN 7317 / • V-2/2015.04 / • V-3/2015.04 / • CNS13438 / • KN32 / • KN35 / • IEC 61000-6-1 / • EN 61000-6-1	JABIL CIRCUITS	CISCO	C9200L-48PL-4X-E=		16/22
8517.62.34	Aparelho para comutação de pacotes de dados, Switch Cisco serie Catalyst 9200L, com 48 portas, 8 portas mGig, 40 portas 1G, e 2 uplinks 25G PoE+, NW-A, serviço depot ESPECIFICAÇÕES DO PN: C9200L-48PXG-2Y-A= / ESPECIFICAÇÕES GERAIS / • 48 portas PoE+ / • 4 portas 1/10G uplink / • Potência PoE disponível / o 740W com uma fonte de energia / o 1440W com fonte de energia secundária adicional / GERENCIAMENTO: / • BRIDGE-MIB / • CISCO-BRIDGE-EXT-MIB / • CISCO-BULK-FILE-MIB / • CISCO-CABLE-DIAG-MIB / • CISCO-CALLHOME-MIB / • CISCO-CEF-MIB / • CISCO-CIRCUIT-INTERFACE-MIB / • CISCO-CONFIG-COPY-MIB / • CISCO-CONFIG-MAN-MIB / • CISCO-DEVICE-LOCATION-MIB / • CISCO-DHCP-SNOOPING-MIB / • CISCO-EIGRP-MIB / • CISCO-EMBEDDED-EVENT-MGR-MIB / • CISCO-ENTITY-FRU-CONTROL-MIB / • CISCO-ENTITY-SENSOR-MIB / • CISCO-ENTITY-VENDORTYPE-OID-MIB / • CISCO-ERR-DISABLE-MIB / • CISCO-FLASH-MIB / • CISCO-FLOW-MONITOR-MIB / • CISCO-FTP-CLIENT-MIB / • CISCO-HSRP-EXT-MIB / • CISCO-HSRP-MIB / • CISCO-IETF-BFD-MIB / • CISCO-IETF-PPVPN-MPLS-VPN-MIB / • CISCO-IETF-PW-MPLS-MIB / • CISCO-IF-EXTENSION-MIB / • CISCO-IGMP-FILTER-MIB / • CISCO-IMAGE-LICENSE-MGMT-MIB / • CISCO-IMAGE-MIB / • CISCO-IP-CBR-METRICS-MIB / • CISCO-IP-STAT-MIB / • CISCO-IP-TAP-MIB / • CISCO-IP-URPF-MIB / • CISCO-IPSEC-FLOW-MONITOR-MIB / • CISCO-IPSEC-MIB / • CISCO-IPSEC-PROVISIONING-MIB / • CISCO-IPSLA-AUTOMEASURE-MIB / • CISCO-IPSLA-ECHO-MIB / • CISCO-IPSLA-JITTER-MIB / • CISCO-L2-CONTROL-MIB / • CISCO-L2L3-INTERFACE-CONFIG-MIB / • CISCO-LAG-MIB / • CISCO-LICENSE-MGMT-MIB / • CISCO-LOCAL-AUTH-USER-MIB / • CISCO-MAC-NOTIFICATION-MIB / • CISCO-MDI-METRICS-MIB / • CISCO-MEDIA-METRICS-MIB / • CISCO-MEMORY-POOL-MIB / • CISCO-MPLS-LSR-EXT-STD-MIB / • CISCO-NBAR-PROTOCOL-DISCOVERY-MIB / • CISCO-NHRP-EXT-MIB / • CISCO-NTP-MIB / • CISCO-PAGP-MIB / • CISCO-PORT-SECURITY-MIB / AMBIENTE: / • Temperatura operacional: -5°C a +45°C / • Temperatura de armazenamento: -40° a 158°F (-40° to 70°C) / • Umidade relativa: -40° a 158°F (-40° to 70°C) / ENERGIA: / • Fontes de energia (até 2): 1000W AC / • Potência máxima de entrada (AC): 1000W / • Tensão de entrada (AC): 100 a 240V (da fonte) / • Tensão de entrada (DC) (do comutador) / o Nominal: -54V / • Frequência (AC): 50 a 60Hz / • Efíciência: 90% ou mais (20 a 100% de carga) / SEGURANÇA: / • UL 60950-1 / • CAN/CSA-C222.2 No. 60950-1 / • EN 60950-1 / • IEC 60950-1 / • AS/NZS 60950.1 / • IEEE 802.3 / EEC: / • 47 CFR Part 15 / • CISPR22 Class A / • EN 300 386 V1.6.1 / • EN 55022 Class A / • EN 55032 Class A / • CISPR 32 Class A / • EN61000-3-2 / • EN61000-3-3 / • ICES-003 Class A / • TCVN 7189 Class A / • V-3 Class A / • CISPR24 / • EN 300 386 / • EN55024 / • TCVN 7317 / • V-2/2015.04 / • V-3/2015.04 / • CNS13438 / • KN32 / • KN35 / • IEC 61000-6-1 / • EN 61000-6-1	JABIL CIRCUITS	CISCO	C9200L-48PXG-2Y-A=		16/22
8517.62.34	Aparelho para comutação de pacotes de dados, Switch Cisco serie Catalyst 9200L, com 48 portas, 8 portas mGig, 40 portas 1G, 2 uplinks 25G PoE+ , redes essenciais NW-E. ESPECIFICAÇÕES DO PN: C9200L-48PXG-2Y-E= / ESPECIFICAÇÕES GERAIS / • 48 portas PoE+ / • 4 portas 1/10G uplink / • Potência PoE disponível / o 740W com uma fonte de energia / o 1440W com fonte de energia secundária adicional / GERENCIAMENTO: / • BRIDGE-MIB / • CISCO-BRIDGE-EXT-MIB / • CISCO-BULK-FILE-MIB / • CISCO-CABLE-DIAG-MIB / • CISCO-CALLHOME-MIB / • CISCO-CEF-MIB / • CISCO-CIRCUIT-INTERFACE-MIB / • CISCO-CONFIG-COPY-MIB / • CISCO-CONFIG-MAN-MIB / • CISCO-DEVICE-LOCATION-MIB / • CISCO-DHCP-SNOOPING-MIB / • CISCO-EIGRP-MIB / • CISCO-EMBEDDED-EVENT-MGR-MIB / • CISCO-ENTITY-FRU-CONTROL-MIB / • CISCO-ENTITY-SENSOR-MIB / • CISCO-ENTITY-VENDORTYPE-OID-MIB / • CISCO-ERR-DISABLE-MIB / • CISCO-FLASH-MIB / • CISCO-FLOW-MONITOR-MIB / • CISCO-FTP-CLIENT-MIB / • CISCO-HSRP-EXT-MIB / • CISCO-HSRP-MIB / • CISCO-IETF-BFD-MIB / • CISCO-IETF-PPVPN-MPLS-VPN-MIB / • CISCO-IETF-PW-MPLS-MIB / • CISCO-IF-EXTENSION-MIB / • CISCO-IGMP-FILTER-MIB / • CISCO-IMAGE-LICENSE-MGMT-MIB / • CISCO-IMAGE-MIB / • CISCO-IP-CBR-METRICS-MIB / • CISCO-IP-STAT-MIB / • CISCO-IP-TAP-MIB / • CISCO-IP-URPF-MIB / • CISCO-IPSEC-FLOW-MONITOR-MIB / • CISCO-IPSEC-MIB / • CISCO-IPSEC-PROVISIONING-MIB / • CISCO-IPSLA-AUTOMEASURE-MIB / • CISCO-IPSLA-ECHO-MIB / • CISCO-IPSLA-JITTER-MIB / • CISCO-L2-CONTROL-MIB / • CISCO-L2L3-INTERFACE-CONFIG-MIB / • CISCO-LAG-MIB / • CISCO-LICENSE-MGMT-MIB / • CISCO-LOCAL-AUTH-USER-MIB / • CISCO-MAC-NOTIFICATION-MIB / • CISCO-MDI-METRICS-MIB / • CISCO-MEDIA-METRICS-MIB / • CISCO-MEMORY-POOL-MIB / • CISCO-MPLS-LSR-EXT-STD-MIB / • CISCO-NBAR-PROTOCOL-DISCOVERY-MIB / • CISCO-NHRP-EXT-MIB / • CISCO-NTP-MIB / • CISCO-PAGP-MIB / • CISCO-PORT-SECURITY-MIB / AMBIENTE: / • Temperatura operacional: -5°C a +45°C / • Temperatura de armazenamento: -40° a 158°F (-40° to 70°C) / • Umidade relativa: -40° a 158°F (-40° to 70°C) / ENERGIA: / • Fontes de energia (até 2): 1000W AC / • Potência máxima de entrada (AC): 1000W / • Tensão de entrada (AC): 100 a 240V (da fonte) / • Tensão de entrada (DC) (do comutador) / o Nominal: -54V / • Frequência (AC): 50 a 60Hz / • Efíciência: 90% ou mais (20 a 100% de carga) / SEGURANÇA: / • UL 60950-1 / • CAN/CSA-C222.2 No. 60950-1 / • EN 60950-1 / • IEC 60950-1 / • AS/NZS 60950.1 / • IEEE 802.3 / EEC: / • 47 CFR Part 15 / • CISPR22 Class A / • EN 300 386 V1.6.1 / • EN 55022 Class A / • EN 55032 Class A / • CISPR 32 Class A / • EN61000-3-2 / • EN61000-3-3 / • ICES-003 Class A / • TCVN 7189 Class A / • V-3 Class A / • CISPR24 / • EN 300 386 / • EN55024 / • TCVN 7317 / • V-2/2015.04 / • V-3/2015.04 / • CNS13438 / • KN32 / • KN35 / • IEC 61000-6-1 / • EN 61000-6-1.	HON HAI PRECISION INDUSTRY CO LTD	CISCO	C9200L-48PXG-2Y-E=		02/23
8517.62.34	Aparelho para comutação de pacotes de dados, Switch Cisco serie C9200L 48-p, com 12 portas mGig, 36 portas 1G e 4 uplind 10G, PoE+, NW-A rede avançada, serviço depot. ESPECIFICAÇÕES DO PN: C9200L-48PXG-4X-A= / ESPECIFICAÇÕES GERAIS / • 48 portas PoE+ / • 4 portas 1/10G uplink / • Potência PoE disponível / o 740W com uma fonte de energia / o 1440W com fonte de energia secundária adicional / GERENCIAMENTO: / • BRIDGE-MIB / • CISCO-BRIDGE-EXT-MIB / • CISCO-BULK-FILE-MIB / • CISCO-CABLE-DIAG-MIB / • CISCO-CALLHOME-MIB / • CISCO-CEF-MIB / • CISCO-CIRCUIT-INTERFACE-MIB / • CISCO-CONFIG-COPY-MIB / • CISCO-CONFIG-MAN-MIB / • CISCO-DEVICE-LOCATION-MIB / • CISCO-DHCP-SNOOPING-MIB / • CISCO-EIGRP-MIB / • CISCO-EMBEDDED-EVENT-MGR-MIB / • CISCO-ENTITY-FRU-CONTROL-MIB / • CISCO-ENTITY-SENSOR-MIB / • CISCO-ENTITY-VENDORTYPE-OID-MIB / • CISCO-ERR-DISABLE-MIB / • CISCO-FLASH-MIB / • CISCO-FLOW-MONITOR-MIB / • CISCO-FTP-CLIENT-MIB / • CISCO-HSRP-EXT-MIB / • CISCO-HSRP-MIB / • CISCO-IETF-BFD-MIB / • CISCO-IETF-PPVPN-MPLS-VPN-MIB / • CISCO-IETF-PW-MPLS-MIB / • CISCO-IF-EXTENSION-MIB / • CISCO-IGMP-FILTER-MIB / • CISCO-IMAGE-LICENSE-MGMT-MIB / • CISCO-IMAGE-MIB / • CISCO-IP-CBR-METRICS-MIB / • CISCO-IP-STAT-MIB / • CISCO-IP-TAP-MIB / • CISCO-IP-URPF-MIB / • CISCO-IPSEC-FLOW-MONITOR-MIB / • CISCO-IPSEC-MIB / • CISCO-IPSEC-PROVISIONING-MIB / • CISCO-IPSLA-AUTOMEASURE-MIB / • CISCO-IPSLA-ECHO-MIB / • CISCO-IPSLA-JITTER-MIB / • CISCO-L2-CONTROL-MIB / • CISCO-L2L3-INTERFACE-CONFIG-MIB / • CISCO-LAG-MIB / • CISCO-LICENSE-MGMT-MIB / • CISCO-LOCAL-AUTH-USER-MIB / • CISCO-MAC-NOTIFICATION-MIB / • CISCO-MDI-METRICS-MIB / • CISCO-MEDIA-METRICS-MIB / • CISCO-MEMORY-POOL-MIB / • CISCO-MPLS-LSR-EXT-STD-MIB / • CISCO-NBAR-PROTOCOL-DISCOVERY-MIB / • CISCO-NHRP-EXT-MIB / • CISCO-NTP-MIB / • CISCO-PAGP-MIB / • CISCO-PORT-SECURITY-MIB / AMBIENTE: / • Temperatura operacional: -5°C a +45°C / • Temperatura de armazenamento: -40° a 158°F (-40° to 70°C) / • Umidade relativa: -40° a 158°F (-40° to 70°C) / ENERGIA: / • Fontes de energia (até 2): 1000W AC / • Potência máxima de entrada (AC): 1000W / • Tensão de entrada (AC): 100 a 240V (da fonte) / • Tensão de entrada (DC) (do comutador) / o Nominal: -54V / • Frequência (AC): 50 a 60Hz / • Efíciência: 90% ou mais (20 a 100% de carga) / SEGURANÇA: / • UL 60950-1 / • CAN/CSA-C222.2 No. 60950-1 / • EN 60950-1 / • IEC 60950-1 / • AS/NZS 60950.1 / • IEEE 802.3 / EEC: / • 47 CFR Part 15 / • CISPR22 Class A / • EN 300 386 V1.6.1 / • EN 55022 Class A / • EN 55032 Class A / • CISPR 32 Class A / • EN61000-3-2 / • EN61000-3-3 / • ICES-003 Class A / • TCVN 7189 Class A / • V-3 Class A / • CISPR24 / • EN 300 386 / • EN55024 / • TCVN 7317 / • V-2/2015.04 / • V-3/2015.04 / • CNS13438 / • KN32 / • KN35 / • IEC 61000-6-1 / • EN 61000-6-1.	HON HAI PRECISION INDUSTRY CO LTD	CISCO	C9200L-48PXG-4X-A=		02/23
8517.62.34	Aparelho para comutação de pacotes de dados, Switch Cisco serie Catalyst 9200L, com 48 portas, 12 portas mGig, 36 portas 1G, com 4 uplinks 10G PoE+, redes essenciais, ServiceDepot ESPECIFICAÇÕES DO PN: C9200L-48PXG-4X-E= / ESPECIFICAÇÕES GERAIS / • 48 portas PoE+ / • 4 portas 1/10G uplink / • Potência PoE disponível / o 740W com uma fonte de energia / o 1440W com fonte de energia secundária adicional / GERENCIAMENTO: / • BRIDGE-MIB / • CISCO-BRIDGE-EXT-MIB / • CISCO-BULK-FILE-MIB / • CISCO-CABLE-DIAG-MIB / • CISCO-CALLHOME-MIB / • CISCO-CEF-MIB / • CISCO-CIRCUIT-INTERFACE-MIB / • CISCO-CONFIG-COPY-MIB / • CISCO-CONFIG-MAN-MIB / • CISCO-DEVICE-LOCATION-MIB / • CISCO-DHCP-SNOOPING-MIB / • CISCO-EIGRP-MIB / • CISCO-EMBEDDED-EVENT-MGR-MIB / • CISCO-ENTITY-FRU-CONTROL-MIB / • CISCO-ENTITY-SENSOR-MIB / • CISCO-ENTITY-VENDORTYPE-OID-MIB / • CISCO-ERR-DISABLE-MIB / • CISCO-FLASH-MIB / • CISCO-FLOW-MONITOR-MIB / • CISCO-FTP-CLIENT-MIB / • CISCO-HSRP-EXT-MIB / • CISCO-HSRP-MIB / • CISCO-IETF-BFD-MIB / • CISCO-IETF-PPVPN-MPLS-VPN-MIB / • CISCO-IETF-PW-MPLS-MIB / • CISCO-IF-EXTENSION-MIB / • CISCO-IGMP-FILTER-MIB / • CISCO-IMAGE-LICENSE-MGMT-MIB / • CISCO-IMAGE-MIB / • CISCO-IP-CBR-METRICS-MIB / • CISCO-IP-STAT-MIB / • CISCO-IP-TAP-MIB / • CISCO-IP-URPF-MIB / • CISCO-IPSEC-FLOW-MONITOR-MIB / • CISCO-IPSEC-MIB / • CISCO-IPSEC-PROVISIONING-MIB / • CISCO-IPSLA-AUTOMEASURE-MIB / • CISCO-IPSLA-ECHO-MIB / • CISCO-IPSLA-JITTER-MIB / • CISCO-L2-CONTROL-MIB / • CISCO-L2L3-INTERFACE-CONFIG-MIB / • CISCO-LAG-MIB / • CISCO-LICENSE-MGMT-MIB / • CISCO-LOCAL-AUTH-USER-MIB / • CISCO-MAC-NOTIFICATION-MIB / • CISCO-MDI-METRICS-MIB / • CISCO-MEDIA-METRICS-MIB / • CISCO-MEMORY-POOL-MIB / • CISCO-MPLS-LSR-EXT-STD-MIB / • CISCO-NBAR-PROTOCOL-DISCOVERY-MIB / • CISCO-NHRP-EXT-MIB / • CISCO-NTP-MIB / • CISCO-PAGP-MIB / • CISCO-PORT-SECURITY-MIB / AMBIENTE: / • Temperatura operacional: -5°C a +45°C / • Temperatura de armazenamento: -40° a 158°F (-40° to 70°C) / • Umidade relativa: -40° a 158°F (-40° to 70°C) / ENERGIA: / • Fontes de energia (até 2): 1000W AC / • Potência máxima de entrada (AC): 1000W / • Tensão de entrada (AC): 100 a 240V (da fonte) / • Tensão de entrada (DC) (do comutador) / o Nominal: -54V / • Frequência (AC): 50 a 60Hz / • Efíciência: 90% ou mais (20 a 100% de carga) / SEGURANÇA: / • UL 60950-1 / • CAN/CSA-C222.2 No. 60950-1 / • EN 60950-1 / • IEC 60950-1 / • AS/NZS 60950.1 / • IEEE 802.3 / EEC: / • 47 CFR Part 15 / • CISPR22 Class A / • EN 300 386 V1.6.1 / • EN 55022 Class A / • EN 55032 Class A / • CISPR 32 Class A / • EN61000-3-2 / • EN61000-3-3 / • ICES-003 Class A / • TCVN 7189 Class A / • V-3 Class A / • CISPR24 / • EN 300 386 / • EN55024 / • TCVN 7317 / • V-2/2015.04 / • V-3/2015.04 / • CNS13438 / • KN32 / • KN35 / • IEC 61000-6-1 / • EN 61000-6-1	JABIL CIRCUITS	CISCO	C9200L-48PXG-4X-E=		16/22
8517.62.34	Comutador Cisco serie Catalyst 9200, com 48 portas data e 4 uplinks 1G, NW-AESPECIFICAÇÕES DO PN: C9200L-48T-4G-A= / ESPECIFICAÇÕES GERAIS / • 48 portas / • 4 portas 1G uplink / GERENCIAMENTO: / • BRIDGE-MIB / • CISCO-BRIDGE-EXT-MIB / • CISCO-BULK-FILE-MIB / • CISCO-CABLE-DIAG-MIB / • CISCO-CALLHOME-MIB / • CISCO-CEF-MIB / • CISCO-CIRCUIT-INTERFACE-MIB / • CISCO-CONFIG-COPY-MIB / • CISCO-CONFIG-MAN-MIB / • CISCO-DEVICE-LOCATION-MIB / • CISCO-DHCP-SNOOPING-MIB / • CISCO-EIGRP-MIB / • CISCO-EMBEDDED-EVENT-MGR-MIB / • CISCO-ENTITY-FRU-CONTROL-MIB / • CISCO-ENTITY-SENSOR-MIB / • CISCO-ENTITY-VENDORTYPE-OID-MIB • CISCO-ERR-DISABLE-MIB / • CISCO-FLASH-MIB / • CISCO-FLOW-MONITOR-MIB / • CISCO-FTP-CLIENT-MIB / • CISCO-HSRP-EXT-MIB / • CISCO-HSRP-MIB / • CISCO-IETF-BFD-MIB / • CISCO-IETF-PPVPN-MPLS-VPN-MIB / 2 / • CISCO-IETF-PW-MPLS-MIB / • CISCO-IF-EXTENSION-MIB / • CISCO-IGMP-FILTER-MIB / • CISCO-IMAGE-LICENSE-MGMT-MIB • CISCO-IMAGE-MIB / • CISCO-IP-CBR-METRICS-MIB • CISCO-IP-STAT-MIB / • CISCO-IP-TAP-MIB / • CISCO-IP-URPF-MIB / • CISCO-IPSEC-FLOW-MONITOR-MIB • CISCO-IPSEC-MIB / • CISCO-IPSEC-PROVISIONING-MIB • CISCO-IPSLA-AUTOMEASURE-MIB • CISCO-IPSLA-ECHO-MIB / • CISCO-IPSLA-JITTER-MIB / • CISCO-L2-CONTROL-MIB / • CISCO-L2L3-INTERFACE-CONFIG-MIB / • CISCO-LAG-MIB / • CISCO-LICENSE-MGMT-MIB / • CISCO-LOCAL-AUTH-USER-MIB / • CISCO-MAC-NOTIFICATION-MIB / • CISCO-MDI-METRICS-MIB / • CISCO-MEDIA-METRICS-MIB / • CISCO-MEMORY-POOL-MIB / • CISCO-MPLS-LSR-EXT-STD-MIB / • CISCO-NBAR-PROTOCOL-DISCOVERY-MIB • CISCO-NHRP-EXT-MIB / • CISCO-NTP-MIB / • CISCO-PAGP-MIB / • CISCO-PORT-SECURITY-MIB / 3 / AMBIENTE: / • Temperatura operacional: -5°C a +45°C / • Temperatura de armazenamento: -40° a 158°F (-40° to 70°C) / • Umidade relativa: -40° a 158°F (-40° to 70°C) / ENERGIA: / • Fontes de energia (até 2): 1000W AC / • Potência máxima de entrada (AC): 1000W / • Tensão de entrada (AC): 100 a 240V (da fonte) / • Tensão de entrada (DC) (do comutador) / o Nominal: -54V / • Frequência (AC): 50 a 60Hz / • Efíciência: 90% ou mais (20 a 100% de carga) / SEGURANÇA: / • UL 60950-1 / • CAN/CSA-C222.2 No. 60950-1 / • EN 60950-1 / • IEC 60950-1 / • AS/NZS 60950.1 / • IEEE 802.3 / EEC: / • 47 CFR Part 15 / • CISPR22 Class A / • EN 300 386 V1.6.1 / • EN 55022 Class A / • EN 55032 Class A / • CISPR 32 Class A / 4 / • EN61000-3-2 / • EN61000-3-3 / • ICES-003 Class A / • TCVN 7189 Class A / • V-3 Class A / • CISPR24 / • EN 300 386 / • EN55024 / • TCVN 7317 / • V-2/2015.04 / • V-3/2015.04 / • CNS13438 / • KN32 / • KN35 / • IEC 61000-6-1 / • EN 61000-6-1 / 5	Foxconn Cz s.r.o.	CISCO	C9200L-48T-4G-A=		40/20
8517.62.34	Comutador Cisco serie Catalyst 9200L, com 48 portas data, 4 portas 1G, redes essenciaisESPECIFICAÇÕES DO PN: C9200L-48T-4G-E= / ESPECIFICAÇÕES GERAIS / • 48 portas / • 4 portas 1G uplink / GERENCIAMENTO: / • BRIDGE-MIB / • CISCO-BRIDGE-EXT-MIB / • CISCO-BULK-FILE-MIB / • CISCO-CABLE-DIAG-MIB / • CISCO-CALLHOME-MIB / • CISCO-CEF-MIB / • CISCO-CIRCUIT-INTERFACE-MIB / • CISCO-CONFIG-COPY-MIB / • CISCO-CONFIG-MAN-MIB / • CISCO-DEVICE-LOCATION-MIB / • CISCO-DHCP-SNOOPING-MIB / • CISCO-EIGRP-MIB / • CISCO-EMBEDDED-EVENT-MGR-MIB / • CISCO-ENTITY-FRU-CONTROL-MIB / • CISCO-ENTITY-SENSOR-MIB / • CISCO-ENTITY-VENDORTYPE-OID-MIB • CISCO-ERR-DISABLE-MIB / • CISCO-FLASH-MIB / • CISCO-FLOW-MONITOR-MIB / • CISCO-FTP-CLIENT-MIB / • CISCO-HSRP-EXT-MIB / • CISCO-HSRP-MIB / • CISCO-IETF-BFD-MIB / • CISCO-IETF-PPVPN-MPLS-VPN-MIB / 2 / • CISCO-IETF-PW-MPLS-MIB / • CISCO-IF-EXTENSION-MIB / • CISCO-IGMP-FILTER-MIB / • CISCO-IMAGE-LICENSE-MGMT-MIB • CISCO-IMAGE-MIB / • CISCO-IP-CBR-METRICS-MIB • CISCO-IP-STAT-MIB / • CISCO-IP-TAP-MIB / • CISCO-IP-URPF-MIB / • CISCO-IPSEC-FLOW-MONITOR-MIB • CISCO-IPSEC-MIB / • CISCO-IPSEC-PROVISIONING-MIB • CISCO-IPSLA-AUTOMEASURE-MIB • CISCO-IPSLA-ECHO-MIB / • CISCO-IPSLA-JITTER-MIB / • CISCO-L2-CONTROL-MIB / • CISCO-L2L3-INTERFACE-CONFIG-MIB / • CISCO-LAG-MIB / • CISCO-LICENSE-MGMT-MIB / • CISCO-LOCAL-AUTH-USER-MIB / • CISCO-MAC-NOTIFICATION-MIB / • CISCO-MDI-METRICS-MIB / • CISCO-MEDIA-METRICS-MIB / • CISCO-MEMORY-POOL-MIB / • CISCO-MPLS-LSR-EXT-STD-MIB / • CISCO-NBAR-PROTOCOL-DISCOVERY-MIB • CISCO-NHRP-EXT-MIB / • CISCO-NTP-MIB / • CISCO-PAGP-MIB / • CISCO-PORT-SECURITY-MIB / 3 / AMBIENTE: / • Temperatura operacional: -5°C a +45°C / • Temperatura de armazenamento: -40° a 158°F (-40° to 70°C) / • Umidade relativa: -40° a 158°F (-40° to 70°C) / ENERGIA: / • Fontes de energia (até 2): 1000W AC / • Potência máxima de entrada (AC): 1000W / • Tensão de entrada (AC): 100 a 240V (da fonte) / • Tensão de entrada (DC) (do comutador) / o Nominal: -54V / • Frequência (AC): 50 a 60Hz / • Efíciência: 90% ou mais (20 a 100% de carga) / SEGURANÇA: / • UL 60950-1 / • CAN/CSA-C222.2 No. 60950-1 / • EN 60950-1 / • IEC 60950-1 / • AS/NZS 60950.1 / • IEEE 802.3 / EEC: / • 47 CFR Part 15 / • CISPR22 Class A / • EN 300 386 V1.6.1 / • EN 55022 Class A / • EN 55032 Class A / • CISPR 32 Class A / 4 / • EN61000-3-2 / • EN61000-3-3 / • ICES-003 Class A / • TCVN 7189 Class A / • V-3 Class A / • CISPR24 / • EN 300 386 / • EN55024 / • TCVN 7317 / • V-2/2015.04 / • V-3/2015.04 / • CNS13438 / • KN32 / • KN35 / • IEC 61000-6-1 / • EN 61000-6-1 / 5	Foxconn Cz s.r.o.	CISCO	C9200L-48T-4G-E=		40/20
8517.62.34	Aparelho para comutação de pacotes de dados, Switch Cisco serie Catalyst 9200L, com 48 portas data, 4 portas 1G, redes essenciais ESPECIFICAÇÕES DO PN: C9200L-48T-4G-E= / ESPECIFICAÇÕES GERAIS / • 48 portas / • 4 portas 1G uplink / GERENCIAMENTO: / • BRIDGE-MIB / • CISCO-BRIDGE-EXT-MIB / • CISCO-BULK-FILE-MIB / • CISCO-CABLE-DIAG-MIB / • CISCO-CALLHOME-MIB / • CISCO-CEF-MIB / • CISCO-CIRCUIT-INTERFACE-MIB / • CISCO-CONFIG-COPY-MIB / • CISCO-CONFIG-MAN-MIB / • CISCO-DEVICE-LOCATION-MIB / • CISCO-DHCP-SNOOPING-MIB / • CISCO-EIGRP-MIB / • CISCO-EMBEDDED-EVENT-MGR-MIB / • CISCO-ENTITY-FRU-CONTROL-MIB / • CISCO-ENTITY-SENSOR-MIB / • CISCO-ENTITY-VENDORTYPE-OID-MIB / • CISCO-ERR-DISABLE-MIB / • CISCO-FLASH-MIB / • CISCO-FLOW-MONITOR-MIB / • CISCO-FTP-CLIENT-MIB / • CISCO-HSRP-EXT-MIB / • CISCO-HSRP-MIB / • CISCO-IETF-BFD-MIB / • CISCO-IETF-PPVPN-MPLS-VPN-MIB / 3 / • CISCO-IETF-PW-MPLS-MIB / • CISCO-IF-EXTENSION-MIB / • CISCO-IGMP-FILTER-MIB / • CISCO-IMAGE-LICENSE-MGMT-MIB / • CISCO-IMAGE-MIB / • CISCO-IP-CBR-METRICS-MIB / • CISCO-IP-STAT-MIB / • CISCO-IP-TAP-MIB / • CISCO-IP-URPF-MIB / • CISCO-IPSEC-FLOW-MONITOR-MIB / • CISCO-IPSEC-MIB / • CISCO-IPSEC-PROVISIONING-MIB / • CISCO-IPSLA-AUTOMEASURE-MIB / • CISCO-IPSLA-ECHO-MIB / • CISCO-IPSLA-JITTER-MIB / • CISCO-L2-CONTROL-MIB / • CISCO-L2L3-INTERFACE-CONFIG-MIB / • CISCO-LAG-MIB / • CISCO-LICENSE-MGMT-MIB / • CISCO-LOCAL-AUTH-USER-MIB / • CISCO-MAC-NOTIFICATION-MIB / • CISCO-MDI-METRICS-MIB / • CISCO-MEDIA-METRICS-MIB / • CISCO-MEMORY-POOL-MIB / • CISCO-MPLS-LSR-EXT-STD-MIB / • CISCO-NBAR-PROTOCOL-DISCOVERY-MIB / • CISCO-NHRP-EXT-MIB / • CISCO-NTP-MIB / • CISCO-PAGP-MIB / • CISCO-PORT-SECURITY-MIB / 4 / AMBIENTE: / • Temperatura operacional: -5°C a +45°C / • Temperatura de armazenamento: -40° a 158°F (-40° to 70°C) / • Umidade relativa: -40° a 158°F (-40° to 70°C) / ENERGIA: / • Fontes de energia (até 2): 1000W AC / • Potência máxima de entrada (AC): 1000W / • Tensão de entrada (AC): 100 a 240V (da fonte) / • Tensão de entrada (DC) (do comutador) / o Nominal: -54V / • Frequência (AC): 50 a 60Hz / • Efíciência: 90% ou mais (20 a 100% de carga) / SEGURANÇA: / • UL 60950-1 / • CAN/CSA-C222.2 No. 60950-1 / • EN 60950-1 / • IEC 60950-1 / • AS/NZS 60950.1 / • IEEE 802.3 / EEC: / • 47 CFR Part 15 / • CISPR22 Class A / • EN 300 386 V1.6.1 / • EN 55022 Class A / • EN 55032 Class A / • CISPR 32 Class A / 5 / • EN61000-3-2 / • EN61000-3-3 / • ICES-003 Class A / • TCVN 7189 Class A / • V-3 Class A / • CISPR24 / • EN 300 386 / • EN55024 / • TCVN 7317 / • V-2/2015.04 / • V-3/2015.04 / • CNS13438 / • KN32 / • KN35 / • IEC 61000-6-1 / • EN 61000-6-1	JABIL CIRCUITS	CISCO	C9200L-48T-4G-E=1		15/22
8517.62.34	Comutador Cisco serie Catalyst 9200, com 48 portas data, 4 portas 10G, NW-AESPECIFICAÇÕES DO PN: C9200L-48T-4X-A= / ESPECIFICAÇÕES GERAIS / • 48 portas / • 4 portas 1/10G uplink / GERENCIAMENTO: / • BRIDGE-MIB / • CISCO-BRIDGE-EXT-MIB / • CISCO-BULK-FILE-MIB / • CISCO-CABLE-DIAG-MIB / • CISCO-CALLHOME-MIB / • CISCO-CEF-MIB / • CISCO-CIRCUIT-INTERFACE-MIB / • CISCO-CONFIG-COPY-MIB / • CISCO-CONFIG-MAN-MIB / • CISCO-DEVICE-LOCATION-MIB / • CISCO-DHCP-SNOOPING-MIB / • CISCO-EIGRP-MIB / • CISCO-EMBEDDED-EVENT-MGR-MIB / • CISCO-ENTITY-FRU-CONTROL-MIB / • CISCO-ENTITY-SENSOR-MIB / • CISCO-ENTITY-VENDORTYPE-OID-MIB • CISCO-ERR-DISABLE-MIB / • CISCO-FLASH-MIB / • CISCO-FLOW-MONITOR-MIB / • CISCO-FTP-CLIENT-MIB / • CISCO-HSRP-EXT-MIB / • CISCO-HSRP-MIB / • CISCO-IETF-BFD-MIB / • CISCO-IETF-PPVPN-MPLS-VPN-MIB / 2 / • CISCO-IETF-PW-MPLS-MIB / • CISCO-IF-EXTENSION-MIB / • CISCO-IGMP-FILTER-MIB / • CISCO-IMAGE-LICENSE-MGMT-MIB • CISCO-IMAGE-MIB / • CISCO-IP-CBR-METRICS-MIB • CISCO-IP-STAT-MIB / • CISCO-IP-TAP-MIB / • CISCO-IP-URPF-MIB / • CISCO-IPSEC-FLOW-MONITOR-MIB • CISCO-IPSEC-MIB / • CISCO-IPSEC-PROVISIONING-MIB • CISCO-IPSLA-AUTOMEASURE-MIB • CISCO-IPSLA-ECHO-MIB / • CISCO-IPSLA-JITTER-MIB / • CISCO-L2-CONTROL-MIB / • CISCO-L2L3-INTERFACE-CONFIG-MIB / • CISCO-LAG-MIB / • CISCO-LICENSE-MGMT-MIB / • CISCO-LOCAL-AUTH-USER-MIB / • CISCO-MAC-NOTIFICATION-MIB / • CISCO-MDI-METRICS-MIB / • CISCO-MEDIA-METRICS-MIB / • CISCO-MEMORY-POOL-MIB / • CISCO-MPLS-LSR-EXT-STD-MIB / • CISCO-NBAR-PROTOCOL-DISCOVERY-MIB • CISCO-NHRP-EXT-MIB / • CISCO-NTP-MIB / • CISCO-PAGP-MIB / • CISCO-PORT-SECURITY-MIB / 3 / AMBIENTE: / • Temperatura operacional: -5°C a +45°C / • Temperatura de armazenamento: -40° a 158°F (-40° to 70°C) / • Umidade relativa: -40° a 158°F (-40° to 70°C) / ENERGIA: / • Fontes de energia (até 2): 1000W AC / • Potência máxima de entrada (AC): 1000W / • Tensão de entrada (AC): 100 a 240V (da fonte) / • Tensão de entrada (DC) (do comutador) / o Nominal: -54V / • Frequência (AC): 50 a 60Hz / • Efíciência: 90% ou mais (20 a 100% de carga) / SEGURANÇA: / • UL 60950-1 / • CAN/CSA-C222.2 No. 60950-1 / • EN 60950-1 / • IEC 60950-1 / • AS/NZS 60950.1 / • IEEE 802.3 / EEC: / • 47 CFR Part 15 / • CISPR22 Class A / • EN 300 386 V1.6.1 / • EN 55022 Class A / • EN 55032 Class A / • CISPR 32 Class A / 4 / • EN61000-3-2 / • EN61000-3-3 / • ICES-003 Class A / • TCVN 7189 Class A / • V-3 Class A / • CISPR24 / • EN 300 386 / • EN55024 / • TCVN 7317 / • V-2/2015.04 / • V-3/2015.04 / • CNS13438 / • KN32 / • KN35 / • IEC 61000-6-1 / • EN 61000-6-1	Foxconn Cz s.r.o.	CISCO	C9200L-48T-4X-A=		40/20
8517.62.34	Aparelho para comutação de pacotes de dados, Switch Cisco serie Catalyst 9200, com 48 portas data, 4 portas 10G, NW-A ESPECIFICAÇÕES DO PN: C9200L-48T-4X-A= / ESPECIFICAÇÕES GERAIS / • 48 portas / • 4 portas 1/10G uplink / GERENCIAMENTO: / • BRIDGE-MIB / • CISCO-BRIDGE-EXT-MIB / • CISCO-BULK-FILE-MIB / • CISCO-CABLE-DIAG-MIB / • CISCO-CALLHOME-MIB / • CISCO-CEF-MIB / • CISCO-CIRCUIT-INTERFACE-MIB / • CISCO-CONFIG-COPY-MIB / • CISCO-CONFIG-MAN-MIB / • CISCO-DEVICE-LOCATION-MIB / • CISCO-DHCP-SNOOPING-MIB / • CISCO-EIGRP-MIB / • CISCO-EMBEDDED-EVENT-MGR-MIB / • CISCO-ENTITY-FRU-CONTROL-MIB / • CISCO-ENTITY-SENSOR-MIB / • CISCO-ENTITY-VENDORTYPE-OID-MIB / • CISCO-ERR-DISABLE-MIB / • CISCO-FLASH-MIB / • CISCO-FLOW-MONITOR-MIB / • CISCO-FTP-CLIENT-MIB / • CISCO-HSRP-EXT-MIB / • CISCO-HSRP-MIB / • CISCO-IETF-BFD-MIB / • CISCO-IETF-PPVPN-MPLS-VPN-MIB / 3 / • CISCO-IETF-PW-MPLS-MIB / • CISCO-IF-EXTENSION-MIB / • CISCO-IGMP-FILTER-MIB / • CISCO-IMAGE-LICENSE-MGMT-MIB / • CISCO-IMAGE-MIB / • CISCO-IP-CBR-METRICS-MIB / • CISCO-IP-STAT-MIB / • CISCO-IP-TAP-MIB / • CISCO-IP-URPF-MIB / • CISCO-IPSEC-FLOW-MONITOR-MIB / • CISCO-IPSEC-MIB / • CISCO-IPSEC-PROVISIONING-MIB / • CISCO-IPSLA-AUTOMEASURE-MIB / • CISCO-IPSLA-ECHO-MIB / • CISCO-IPSLA-JITTER-MIB / • CISCO-L2-CONTROL-MIB / • CISCO-L2L3-INTERFACE-CONFIG-MIB / • CISCO-LAG-MIB / • CISCO-LICENSE-MGMT-MIB / • CISCO-LOCAL-AUTH-USER-MIB / • CISCO-MAC-NOTIFICATION-MIB / • CISCO-MDI-METRICS-MIB / • CISCO-MEDIA-METRICS-MIB / • CISCO-MEMORY-POOL-MIB / • CISCO-MPLS-LSR-EXT-STD-MIB / • CISCO-NBAR-PROTOCOL-DISCOVERY-MIB / • CISCO-NHRP-EXT-MIB / • CISCO-NTP-MIB / • CISCO-PAGP-MIB / • CISCO-PORT-SECURITY-MIB / 4 / AMBIENTE: / • Temperatura operacional: -5°C a +45°C / • Temperatura de armazenamento: -40° a 158°F (-40° to 70°C) / • Umidade relativa: -40° a 158°F (-40° to 70°C) / ENERGIA: / • Fontes de energia (até 2): 1000W AC / • Potência máxima de entrada (AC): 1000W / • Tensão de entrada (AC): 100 a 240V (da fonte) / • Tensão de entrada (DC) (do comutador) / o Nominal: -54V / • Frequência (AC): 50 a 60Hz / • Efíciência: 90% ou mais (20 a 100% de carga) / SEGURANÇA: / • UL 60950-1 / • CAN/CSA-C222.2 No. 60950-1 / • EN 60950-1 / • IEC 60950-1 / • AS/NZS 60950.1 / • IEEE 802.3 / EEC: / • 47 CFR Part 15 / • CISPR22 Class A / • EN 300 386 V1.6.1 / • EN 55022 Class A / • EN 55032 Class A / • CISPR 32 Class A / 5 / • EN61000-3-2 / • EN61000-3-3 / • ICES-003 Class A / • TCVN 7189 Class A / • V-3 Class A / • CISPR24 / • EN 300 386 / • EN55024 / • TCVN 7317 / • V-2/2015.04 / • V-3/2015.04 / • CNS13438 / • KN32 / • KN35 / • IEC 61000-6-1 / • EN 61000-6-1	JABIL CIRCUITS	CISCO	C9200L-48T-4X-A=1		15/22
8517.62.34	Comutador Cisco série Catalyst 9200L, com 48 portas data, 4 portas 10G, redes essenciais NW-E ESPECIFICAÇÕES DO PN: C9200L-48T-4X-E= ESPECIFICAÇÕES GERAIS 48 portas 4 portas 1/10G uplink GERENCIAMENTO: BRIDGE-MIB CISCO-BRIDGE-EXT-MIB CISCO-BULK-FILE-MIB CISCO-CABLE-DIAG-MIB CISCO-CALLHOME-MIB CISCO-CEF-MIB CISCO-CIRCUIT-INTERFACE-MIB CISCO-CONFIG-COPY-MIB CISCO-CONFIG-MAN-MIB CISCO-DEVICE-LOCATION-MIB CISCO-DHCP-SNOOPING-MIB CISCO-EIGRP-MIB CISCO-EMBEDDED-EVENT-MGR-MIB CISCO-ENTITY-FRU-CONTROL-MIB CISCO-ENTITY-SENSOR-MIB CISCO-ENTITY-VENDORTYPE-OID-MIB CISCO-ERR-DISABLE-MIB CISCO-FLASH-MIB CISCO-FLOW-MONITOR-MIB CISCO-FTP-CLIENT-MIB CISCO-HSRP-EXT-MIB CISCO-HSRP-MIB CISCO-IETF-BFD-MIB CISCO-IETF-PPVPN-MPLS-VPN-MIB ??CISCO-IETF-PW-MPLS-MIB CISCO-IF-EXTENSION-MIB CISCO-IGMP-FILTER-MIB CISCO-IMAGE-LICENSE-MGMT-MIB CISCO-IMAGE-MIB CISCO-IP-CBR-METRICS-MIB CISCO-IP-STAT-MIB CISCO-IP-TAP-MIB CISCO-IP-URPF-MIB CISCO-IPSEC-FLOW-MONITOR-MIB CISCO-IPSEC-MIB CISCO-IPSEC-PROVISIONING-MIB CISCO-IPSLA-AUTOMEASURE-MIB CISCO-IPSLA-ECHO-MIB CISCO-IPSLA-JITTER-MIB CISCO-L2-CONTROL-MIB CISCO-L2L3-INTERFACE-CONFIG-MIB CISCO-LAG-MIB CISCO-LICENSE-MGMT-MIB CISCO-LOCAL-AUTH-USER-MIB CISCO-MAC-NOTIFICATION-MIB CISCO-MDI-METRICS-MIB CISCO-MEDIA-METRICS-MIB CISCO-MEMORY-POOL-MIB CISCO-MPLS-LSR-EXT-STD-MIB CISCO-NBAR-PROTOCOL-DISCOVERY-MIB CISCO-NHRP-EXT-MIB CISCO-NTP-MIB CISCO-PAGP-MIB CISCO-PORT-SECURITY-MIB AMBIENTE: Temperatura operacional: -5°C a +45°C Temperatura de armazenamento: -40° a 158°F (-40° to 70°C) Umidade relativa: -40° a 158°F (-40° to 70°C) ENERGIA: Fontes de energia (até 2): 1000W AC Potência máxima de entrada (AC): 1000W Tensão de entrada (AC): 100 a 240V (da fonte) Tensão de entrada (DC) (do comutador) o Nominal: -54V Frequência (AC): 50 a 60Hz Efíciência: 90% ou mais (20 a 100% de carga) SEGURANÇA: UL 60950-1 CAN/CSA-C222.2 No. 60950-1 EN 60950-1 IEC 60950-1 AS/NZS 60950.1 IEEE 802.3 EEC: 47 CFR Part 15 CISPR22 Class A EN 300 386 V1.6.1 EN 55022 Class A EN 55032 Class A CISPR 32 Class A ?????????????? ?????????????? ??ICES-003 Class A TCVN 7189 Class A V-3 Class A CISPR24 EN 300 386 EN55024 TCVN 7317 V-2/2015.04 V-3/2015.04 CNS13438 KN32 KN35 IEC 61000-6-1 EN 61000-6-1 Aplicação: Utilizado para comutação de rede, reencaminhar pacotes entres outros nós na rede.	JABIL CIRCUIT	CISCO	C9200L-48T-4X-E=		38/20
8517.62.34	Aparelho para comutação de pacotes de dados, Switch Cisco série Catalyst 9200L, com 48 portas data, 4 portas 10G, redes essenciais NW-E ESPECIFICAÇÕES DO PN: C9200L-48T-4X-E= / ESPECIFICAÇÕES GERAIS / • 48 portas / • 4 portas 1/10G uplink / GERENCIAMENTO: / • BRIDGE-MIB / • CISCO-BRIDGE-EXT-MIB / • CISCO-BULK-FILE-MIB / • CISCO-CABLE-DIAG-MIB / • CISCO-CALLHOME-MIB / • CISCO-CEF-MIB / • CISCO-CIRCUIT-INTERFACE-MIB / • CISCO-CONFIG-COPY-MIB / • CISCO-CONFIG-MAN-MIB / • CISCO-DEVICE-LOCATION-MIB / • CISCO-DHCP-SNOOPING-MIB / • CISCO-EIGRP-MIB / • CISCO-EMBEDDED-EVENT-MGR-MIB / • CISCO-ENTITY-FRU-CONTROL-MIB / • CISCO-ENTITY-SENSOR-MIB / • CISCO-ENTITY-VENDORTYPE-OID-MIB / • CISCO-ERR-DISABLE-MIB / • CISCO-FLASH-MIB / • CISCO-FLOW-MONITOR-MIB / • CISCO-FTP-CLIENT-MIB / • CISCO-HSRP-EXT-MIB / • CISCO-HSRP-MIB / • CISCO-IETF-BFD-MIB / • CISCO-IETF-PPVPN-MPLS-VPN-MIB / 3 / • CISCO-IETF-PW-MPLS-MIB / • CISCO-IF-EXTENSION-MIB / • CISCO-IGMP-FILTER-MIB / • CISCO-IMAGE-LICENSE-MGMT-MIB / • CISCO-IMAGE-MIB / • CISCO-IP-CBR-METRICS-MIB / • CISCO-IP-STAT-MIB / • CISCO-IP-TAP-MIB / • CISCO-IP-URPF-MIB / • CISCO-IPSEC-FLOW-MONITOR-MIB / • CISCO-IPSEC-MIB / • CISCO-IPSEC-PROVISIONING-MIB / • CISCO-IPSLA-AUTOMEASURE-MIB / • CISCO-IPSLA-ECHO-MIB / • CISCO-IPSLA-JITTER-MIB / • CISCO-L2-CONTROL-MIB / • CISCO-L2L3-INTERFACE-CONFIG-MIB / • CISCO-LAG-MIB / • CISCO-LICENSE-MGMT-MIB / • CISCO-LOCAL-AUTH-USER-MIB / • CISCO-MAC-NOTIFICATION-MIB / • CISCO-MDI-METRICS-MIB / • CISCO-MEDIA-METRICS-MIB / • CISCO-MEMORY-POOL-MIB / • CISCO-MPLS-LSR-EXT-STD-MIB / • CISCO-NBAR-PROTOCOL-DISCOVERY-MIB / • CISCO-NHRP-EXT-MIB / • CISCO-NTP-MIB / • CISCO-PAGP-MIB / • CISCO-PORT-SECURITY-MIB / 4 / AMBIENTE: / • Temperatura operacional: -5°C a +45°C / • Temperatura de armazenamento: -40° a 158°F (-40° to 70°C) / • Umidade relativa: -40° a 158°F (-40° to 70°C) / ENERGIA: / • Fontes de energia (até 2): 1000W AC / • Potência máxima de entrada (AC): 1000W / • Tensão de entrada (AC): 100 a 240V (da fonte) / • Tensão de entrada (DC) (do comutador) / o Nominal: -54V / • Frequência (AC): 50 a 60Hz / • Efíciência: 90% ou mais (20 a 100% de carga) / SEGURANÇA: / • UL 60950-1 / • CAN/CSA-C222.2 No. 60950-1 / • EN 60950-1 / • IEC 60950-1 / • AS/NZS 60950.1 / • IEEE 802.3 / EEC: / • 47 CFR Part 15 / • CISPR22 Class A / • EN 300 386 V1.6.1 / • EN 55022 Class A / • EN 55032 Class A / • CISPR 32 Class A / 5 / • EN61000-3-2 / • EN61000-3-3 / • ICES-003 Class A / • TCVN 7189 Class A / • V-3 Class A / • CISPR24 / • EN 300 386 / • EN55024 / • TCVN 7317 / • V-2/2015.04 / • V-3/2015.04 / • CNS13438 / • KN32 / • KN35 / • IEC 61000-6-1 / • EN 61000-6-1	JABIL CIRCUITS	CISCO	C9200L-48T-4X-E=1		15/22
8517.62.34	Comutador Cisco serie Catalyst 9300, com 24 portas PoE+, NW-A, sem fonte de alimentacao PS, codigo C9300-24P-A=ESPECIFICAÇÕES DO PN: C9300-24P-A= / ESPECIFICAÇÕES GERAIS / • 24 portas modular / GERENCIAMENTO: / • BRIDGE-MIB / • CISCO-BRIDGE-EXT-MIB / • CISCO-BULK-FILE-MIB / • CISCO-CABLE-DIAG-MIB / • CISCO-CALLHOME-MIB / • CISCO-CEF-MIB / • CISCO-CIRCUIT-INTERFACE-MIB / • CISCO-CONFIG-COPY-MIB / • CISCO-CONFIG-MAN-MIB / • CISCO-DEVICE-LOCATION-MIB / • CISCO-DHCP-SNOOPING-MIB / • CISCO-EIGRP-MIB / • CISCO-EMBEDDED-EVENT-MGR-MIB / • CISCO-ENTITY-FRU-CONTROL-MIB / • CISCO-ENTITY-SENSOR-MIB / • CISCO-ENTITY-VENDORTYPE-OID-MIB / • CISCO-ERR-DISABLE-MIB / • CISCO-FLASH-MIB / • CISCO-FLOW-MONITOR-MIB / • CISCO-FTP-CLIENT-MIB / • CISCO-HSRP-EXT-MIB / • CISCO-HSRP-MIB / • CISCO-IETF-BFD-MIB / • CISCO-IETF-PPVPN-MPLS-VPN-MIB / • CISCO-IETF-PW-MPLS-MIB / • CISCO-IF-EXTENSION-MIB / • CISCO-IGMP-FILTER-MIB / • CISCO-IMAGE-LICENSE-MGMT-MIB / • CISCO-IMAGE-MIB / • CISCO-IP-CBR-METRICS-MIB / • CISCO-IP-STAT-MIB / • CISCO-IP-TAP-MIB / • CISCO-IP-URPF-MIB / • CISCO-IPSEC-FLOW-MONITOR-MIB / • CISCO-IPSEC-MIB / • CISCO-IPSEC-PROVISIONING-MIB / • CISCO-IPSLA-AUTOMEASURE-MIB / • CISCO-IPSLA-ECHO-MIB / • CISCO-IPSLA-JITTER-MIB / • CISCO-L2-CONTROL-MIB / • CISCO-L2L3-INTERFACE-CONFIG-MIB / • CISCO-LAG-MIB / • CISCO-LICENSE-MGMT-MIB / • CISCO-LOCAL-AUTH-USER-MIB / • CISCO-MAC-NOTIFICATION-MIB / • CISCO-MDI-METRICS-MIB / • CISCO-MEDIA-METRICS-MIB / • CISCO-MEMORY-POOL-MIB / • CISCO-MPLS-LSR-EXT-STD-MIB / • CISCO-NBAR-PROTOCOL-DISCOVERY-MIB / • CISCO-NHRP-EXT-MIB / • CISCO-NTP-MIB / • CISCO-PAGP-MIB / • CISCO-PORT-SECURITY-MIB / • / AMBIENTE: / • Temperatura operacional: -5°C a +45°C / • Temperatura de armazenamento: - -40° a 158°F (-40° to 70°C) / • Umidade relativa: -40° a 158°F (-40° to 70°C) / ENERGIA: / • Fontes de energia (até 2): 1200W AC, 930W DC, ou 1200W HVAC/HVDC / • Potência típica de entrada (AC): 429W / • Potência máxima de entrada (AC): 1245W / • Tensão de entrada (AC): 100 a 240V / • Tensão de entrada (DC) / o Mín-máx: -40V a -72V / o Nominal: -48V a -60V / • Frequência (AC): 50 a 60Hz / • Efíciência: 90% ou mais (20 a 100% de carga) / SEGURANÇA: / • UL 60950-1 / • CAN/CSA-C222.2 No. 60950-1 / • EN 60950-1 / • IEC 60950-1 / • AS/NZS 60950.1 / • IEEE 802.3 / EEC: / • 47 CFR Part 15 / • CISPR22 Class A / • EN 300 386 V1.6.1 / • EN 55022 Class A / • EN 55032 Class A / • CISPR 32 Class A / • EN61000-3-2 / • EN61000-3-3 / • ICES-003 Class A / • TCVN 7189 Class A / • V-3 Class A / • CISPR24 / • EN 300 386 / • EN55024 / • TCVN 7317 / • V-2/2015.04 / • V-3/2015.04 / • CNS13438 / • KN32 / • KN35 / • IEC 61000-6-1 / • EN 61000-6-1	JABIL CIRCUIT DE MEXICO SA DE CV	CISCO	C9300-24P-A=		05/20
8517.62.34	Aparelho para comutação de pacotes de dados, Switch Cisco serie Catalyst 9300, com 24 portas PoE+, NW-A, sem fonte de alimentacao PS ESPECIFICAÇÕES DO PN: C9300-24P-A= / ESPECIFICAÇÕES GERAIS / • 24 portas modular / GERENCIAMENTO: / • BRIDGE-MIB / • CISCO-BRIDGE-EXT-MIB / • CISCO-BULK-FILE-MIB / • CISCO-CABLE-DIAG-MIB / • CISCO-CALLHOME-MIB / • CISCO-CEF-MIB / • CISCO-CIRCUIT-INTERFACE-MIB / • CISCO-CONFIG-COPY-MIB / • CISCO-CONFIG-MAN-MIB / • CISCO-DEVICE-LOCATION-MIB / • CISCO-DHCP-SNOOPING-MIB / • CISCO-EIGRP-MIB / • CISCO-EMBEDDED-EVENT-MGR-MIB / • CISCO-ENTITY-FRU-CONTROL-MIB / • CISCO-ENTITY-SENSOR-MIB / • CISCO-ENTITY-VENDORTYPE-OID-MIB / • CISCO-ERR-DISABLE-MIB / • CISCO-FLASH-MIB / • CISCO-FLOW-MONITOR-MIB / • CISCO-FTP-CLIENT-MIB / • CISCO-HSRP-EXT-MIB / • CISCO-HSRP-MIB / • CISCO-IETF-BFD-MIB / • CISCO-IETF-PPVPN-MPLS-VPN-MIB / • CISCO-IETF-PW-MPLS-MIB / 3 / • CISCO-IF-EXTENSION-MIB / • CISCO-IGMP-FILTER-MIB / • CISCO-IMAGE-LICENSE-MGMT-MIB / • CISCO-IMAGE-MIB / • CISCO-IP-CBR-METRICS-MIB / • CISCO-IP-STAT-MIB / • CISCO-IP-TAP-MIB / • CISCO-IP-URPF-MIB / • CISCO-IPSEC-FLOW-MONITOR-MIB / • CISCO-IPSEC-MIB / • CISCO-IPSEC-PROVISIONING-MIB / • CISCO-IPSLA-AUTOMEASURE-MIB / • CISCO-IPSLA-ECHO-MIB / • CISCO-IPSLA-JITTER-MIB / • CISCO-L2-CONTROL-MIB / • CISCO-L2L3-INTERFACE-CONFIG-MIB / • CISCO-LAG-MIB / • CISCO-LICENSE-MGMT-MIB / • CISCO-LOCAL-AUTH-USER-MIB / • CISCO-MAC-NOTIFICATION-MIB / • CISCO-MDI-METRICS-MIB / • CISCO-MEDIA-METRICS-MIB / • CISCO-MEMORY-POOL-MIB / • CISCO-MPLS-LSR-EXT-STD-MIB / • CISCO-NBAR-PROTOCOL-DISCOVERY-MIB / • CISCO-NHRP-EXT-MIB / • CISCO-NTP-MIB / • CISCO-PAGP-MIB / • CISCO-PORT-SECURITY-MIB / • / 4 / AMBIENTE: / • Temperatura operacional: -5°C a +45°C / • Temperatura de armazenamento: - -40° a 158°F (-40° to 70°C) / • Umidade relativa: -40° a 158°F (-40° to 70°C) / ENERGIA: / • Fontes de energia (até 2): 1200W AC, 930W DC, ou 1200W HVAC/HVDC / • Potência típica de entrada (AC): 429W / • Potência máxima de entrada (AC): 1245W / • Tensão de entrada (AC): 100 a 240V / • Tensão de entrada (DC) / o Mín-máx: -40V a -72V / o Nominal: -48V a -60V / • Frequência (AC): 50 a 60Hz / • Efíciência: 90% ou mais (20 a 100% de carga) / SEGURANÇA: / • UL 60950-1 / • CAN/CSA-C222.2 No. 60950-1 / • EN 60950-1 / • IEC 60950-1 / • AS/NZS 60950.1 / • IEEE 802.3 / EEC: / • 47 CFR Part 15 / • CISPR22 Class A / • EN 300 386 V1.6.1 / • EN 55022 Class A / 5 / • EN 55032 Class A / • CISPR 32 Class A / • EN61000-3-2 / • EN61000-3-3 / • ICES-003 Class A / • TCVN 7189 Class A / • V-3 Class A / • CISPR24 / • EN 300 386 / • EN55024 / • TCVN 7317 / • V-2/2015.04 / • V-3/2015.04 / • CNS13438 / • KN32 / • KN35 / • IEC 61000-6-1 / • EN 61000-6-1	HON HAI PRECISION INDUSTRY CO LTD	CISCO	C9300-24P-A=1		15/22
8517.62.34	Comutador Cisco serie Catalyst 9300, com 24 portas PoE+, NW-E, sem fonte de alimentacao, codigo C9300-24P-E=ESPECIFICAÇÕES DO PN: C9300-24P-E= / ESPECIFICAÇÕES GERAIS / • 24 portas modular / GERENCIAMENTO: / • BRIDGE-MIB / • CISCO-BRIDGE-EXT-MIB / • CISCO-BULK-FILE-MIB / • CISCO-CABLE-DIAG-MIB / • CISCO-CALLHOME-MIB / • CISCO-CEF-MIB / • CISCO-CIRCUIT-INTERFACE-MIB / • CISCO-CONFIG-COPY-MIB / • CISCO-CONFIG-MAN-MIB / • CISCO-DEVICE-LOCATION-MIB / • CISCO-DHCP-SNOOPING-MIB / • CISCO-EIGRP-MIB / • CISCO-EMBEDDED-EVENT-MGR-MIB / • CISCO-ENTITY-FRU-CONTROL-MIB / • CISCO-ENTITY-SENSOR-MIB / • CISCO-ENTITY-VENDORTYPE-OID-MIB / • CISCO-ERR-DISABLE-MIB / • CISCO-FLASH-MIB / • CISCO-FLOW-MONITOR-MIB / • CISCO-FTP-CLIENT-MIB / • CISCO-HSRP-EXT-MIB / • CISCO-HSRP-MIB / • CISCO-IETF-BFD-MIB / • CISCO-IETF-PPVPN-MPLS-VPN-MIB / • CISCO-IETF-PW-MPLS-MIB / • CISCO-IF-EXTENSION-MIB / • CISCO-IGMP-FILTER-MIB / • CISCO-IMAGE-LICENSE-MGMT-MIB / • CISCO-IMAGE-MIB / • CISCO-IP-CBR-METRICS-MIB / • CISCO-IP-STAT-MIB / • CISCO-IP-TAP-MIB / • CISCO-IP-URPF-MIB / • CISCO-IPSEC-FLOW-MONITOR-MIB / • CISCO-IPSEC-MIB / • CISCO-IPSEC-PROVISIONING-MIB / • CISCO-IPSLA-AUTOMEASURE-MIB / • CISCO-IPSLA-ECHO-MIB / • CISCO-IPSLA-JITTER-MIB / • CISCO-L2-CONTROL-MIB / • CISCO-L2L3-INTERFACE-CONFIG-MIB / • CISCO-LAG-MIB / • CISCO-LICENSE-MGMT-MIB / • CISCO-LOCAL-AUTH-USER-MIB / • CISCO-MAC-NOTIFICATION-MIB / • CISCO-MDI-METRICS-MIB / • CISCO-MEDIA-METRICS-MIB / • CISCO-MEMORY-POOL-MIB / • CISCO-MPLS-LSR-EXT-STD-MIB / • CISCO-NBAR-PROTOCOL-DISCOVERY-MIB / • CISCO-NHRP-EXT-MIB / • CISCO-NTP-MIB / • CISCO-PAGP-MIB / • CISCO-PORT-SECURITY-MIB / • / AMBIENTE: / • Temperatura operacional: -5°C a +45°C / • Temperatura de armazenamento: - -40° a 158°F (-40° to 70°C) / • Umidade relativa: -40° a 158°F (-40° to 70°C) / ENERGIA: / • Fontes de energia (até 2): 1200W AC, 930W DC, ou 1200W HVAC/HVDC / • Potência típica de entrada (AC): 429W / • Potência máxima de entrada (AC): 1245W / • Tensão de entrada (AC): 100 a 240V / • Tensão de entrada (DC) / o Mín-máx: -40V a -72V / o Nominal: -48V a -60V / • Frequência (AC): 50 a 60Hz / • Efíciência: 90% ou mais (20 a 100% de carga) / SEGURANÇA: / • UL 60950-1 / • CAN/CSA-C222.2 No. 60950-1 / • EN 60950-1 / • IEC 60950-1 / • AS/NZS 60950.1 / • IEEE 802.3 / EEC: / • 47 CFR Part 15 / • CISPR22 Class A / • EN 300 386 V1.6.1 / • EN 55022 Class A / • EN 55032 Class A / • CISPR 32 Class A / • EN61000-3-2 / • EN61000-3-3 / • ICES-003 Class A / • TCVN 7189 Class A / • V-3 Class A / • CISPR24 / • EN 300 386 / • EN55024 / • TCVN 7317 / • V-2/2015.04 / • V-3/2015.04 / • CNS13438 / • KN32 / • KN35 / • IEC 61000-6-1 / • EN 61000-6-1	JABIL CIRCUIT DE MEXICO SA DE CV	CISCO	C9300-24P-E=		05/20
8517.62.34	Aparelho para comutação de pacotes de dados, Switch Cisco serie Catalyst 9300, com 24 portas PoE+, NW-E, sem fonte de alimentacao ESPECIFICAÇÕES DO PN: C9300-24P-E= / ESPECIFICAÇÕES GERAIS / • 24 portas modular / GERENCIAMENTO: / • BRIDGE-MIB / • CISCO-BRIDGE-EXT-MIB / • CISCO-BULK-FILE-MIB / • CISCO-CABLE-DIAG-MIB / • CISCO-CALLHOME-MIB / • CISCO-CEF-MIB / • CISCO-CIRCUIT-INTERFACE-MIB / • CISCO-CONFIG-COPY-MIB / • CISCO-CONFIG-MAN-MIB / • CISCO-DEVICE-LOCATION-MIB / • CISCO-DHCP-SNOOPING-MIB / • CISCO-EIGRP-MIB / • CISCO-EMBEDDED-EVENT-MGR-MIB / • CISCO-ENTITY-FRU-CONTROL-MIB / • CISCO-ENTITY-SENSOR-MIB / • CISCO-ENTITY-VENDORTYPE-OID-MIB / • CISCO-ERR-DISABLE-MIB / • CISCO-FLASH-MIB / • CISCO-FLOW-MONITOR-MIB / • CISCO-FTP-CLIENT-MIB / • CISCO-HSRP-EXT-MIB / • CISCO-HSRP-MIB / • CISCO-IETF-BFD-MIB / • CISCO-IETF-PPVPN-MPLS-VPN-MIB / • CISCO-IETF-PW-MPLS-MIB / 3 / • CISCO-IF-EXTENSION-MIB / • CISCO-IGMP-FILTER-MIB / • CISCO-IMAGE-LICENSE-MGMT-MIB / • CISCO-IMAGE-MIB / • CISCO-IP-CBR-METRICS-MIB / • CISCO-IP-STAT-MIB / • CISCO-IP-TAP-MIB / • CISCO-IP-URPF-MIB / • CISCO-IPSEC-FLOW-MONITOR-MIB / • CISCO-IPSEC-MIB / • CISCO-IPSEC-PROVISIONING-MIB / • CISCO-IPSLA-AUTOMEASURE-MIB / • CISCO-IPSLA-ECHO-MIB / • CISCO-IPSLA-JITTER-MIB / • CISCO-L2-CONTROL-MIB / • CISCO-L2L3-INTERFACE-CONFIG-MIB / • CISCO-LAG-MIB / • CISCO-LICENSE-MGMT-MIB / • CISCO-LOCAL-AUTH-USER-MIB / • CISCO-MAC-NOTIFICATION-MIB / • CISCO-MDI-METRICS-MIB / • CISCO-MEDIA-METRICS-MIB / • CISCO-MEMORY-POOL-MIB / • CISCO-MPLS-LSR-EXT-STD-MIB / • CISCO-NBAR-PROTOCOL-DISCOVERY-MIB / • CISCO-NHRP-EXT-MIB / • CISCO-NTP-MIB / • CISCO-PAGP-MIB / • CISCO-PORT-SECURITY-MIB / • / 4 / AMBIENTE: / • Temperatura operacional: -5°C a +45°C / • Temperatura de armazenamento: - -40° a 158°F (-40° to 70°C) / • Umidade relativa: -40° a 158°F (-40° to 70°C) / ENERGIA: / • Fontes de energia (até 2): 1200W AC, 930W DC, ou 1200W HVAC/HVDC / • Potência típica de entrada (AC): 429W / • Potência máxima de entrada (AC): 1245W / • Tensão de entrada (AC): 100 a 240V / • Tensão de entrada (DC) / o Mín-máx: -40V a -72V / o Nominal: -48V a -60V / • Frequência (AC): 50 a 60Hz / • Efíciência: 90% ou mais (20 a 100% de carga) / SEGURANÇA: / • UL 60950-1 / • CAN/CSA-C222.2 No. 60950-1 / • EN 60950-1 / • IEC 60950-1 / • AS/NZS 60950.1 / • IEEE 802.3 / EEC: / • 47 CFR Part 15 / • CISPR22 Class A / • EN 300 386 V1.6.1 / • EN 55022 Class A / 5 / • EN 55032 Class A / • CISPR 32 Class A / • EN61000-3-2 / • EN61000-3-3 / • ICES-003 Class A / • TCVN 7189 Class A / • V-3 Class A / • CISPR24 / • EN 300 386 / • EN55024 / • TCVN 7317 / • V-2/2015.04 / • V-3/2015.04 / • CNS13438 / • KN32 / • KN35 / • IEC 61000-6-1 / • EN 61000-6-1	HON HAI PRECISION INDUSTRY CO LTD	CISCO	C9300-24P-E=1		15/22
8517.62.34	Aparelho para comutação de pacotes de dados, Switch Cisco serie Catalyst 9300, de 24 portas fibra, NW-A, sem PS ESPECIFICAÇÕES DO PN: C9300-24S-A= / ESPECIFICAÇÕES GERAIS / • 24 portas modular / GERENCIAMENTO: / • BRIDGE-MIB / • CISCO-BRIDGE-EXT-MIB / • CISCO-BULK-FILE-MIB / • CISCO-CABLE-DIAG-MIB / • CISCO-CALLHOME-MIB / • CISCO-CEF-MIB / • CISCO-CIRCUIT-INTERFACE-MIB / • CISCO-CONFIG-COPY-MIB / • CISCO-CONFIG-MAN-MIB / • CISCO-DEVICE-LOCATION-MIB / • CISCO-DHCP-SNOOPING-MIB / • CISCO-EIGRP-MIB / • CISCO-EMBEDDED-EVENT-MGR-MIB / • CISCO-ENTITY-FRU-CONTROL-MIB / • CISCO-ENTITY-SENSOR-MIB / • CISCO-ENTITY-VENDORTYPE-OID-MIB / • CISCO-ERR-DISABLE-MIB / • CISCO-FLASH-MIB / • CISCO-FLOW-MONITOR-MIB / • CISCO-FTP-CLIENT-MIB / • CISCO-HSRP-EXT-MIB / • CISCO-HSRP-MIB / • CISCO-IETF-BFD-MIB / • CISCO-IETF-PPVPN-MPLS-VPN-MIB / • CISCO-IETF-PW-MPLS-MIB / • CISCO-IF-EXTENSION-MIB / • CISCO-IGMP-FILTER-MIB / • CISCO-IMAGE-LICENSE-MGMT-MIB / • CISCO-IMAGE-MIB / • CISCO-IP-CBR-METRICS-MIB / • CISCO-IP-STAT-MIB / • CISCO-IP-TAP-MIB / • CISCO-IP-URPF-MIB / • CISCO-IPSEC-FLOW-MONITOR-MIB / • CISCO-IPSEC-MIB / • CISCO-IPSEC-PROVISIONING-MIB / • CISCO-IPSLA-AUTOMEASURE-MIB / • CISCO-IPSLA-ECHO-MIB / • CISCO-IPSLA-JITTER-MIB / • CISCO-L2-CONTROL-MIB / • CISCO-L2L3-INTERFACE-CONFIG-MIB / • CISCO-LAG-MIB / • CISCO-LICENSE-MGMT-MIB / • CISCO-LOCAL-AUTH-USER-MIB / • CISCO-MAC-NOTIFICATION-MIB / • CISCO-MDI-METRICS-MIB / • CISCO-MEDIA-METRICS-MIB / • CISCO-MEMORY-POOL-MIB / • CISCO-MPLS-LSR-EXT-STD-MIB / • CISCO-NBAR-PROTOCOL-DISCOVERY-MIB / • CISCO-NHRP-EXT-MIB / • CISCO-NTP-MIB / • CISCO-PAGP-MIB / • CISCO-PORT-SECURITY-MIB / AMBIENTE: / • Temperatura operacional: -5°C a +45°C / • Temperatura de armazenamento: - -40° a 158°F (-40° to 70°C) / • Umidade relativa: -40° a 158°F (-40° to 70°C) / ENERGIA: / • Fontes de energia (até 2): 1200W AC, 930W DC, ou 1200W HVAC/HVDC / • Potência típica de entrada (AC): 429W / • Potência máxima de entrada (AC): 1245W / • Tensão de entrada (AC): 100 a 240V / • Tensão de entrada (DC) / o Mín-máx: -40V a -72V / o Nominal: -48V a -60V / • Frequência (AC): 50 a 60Hz / • Efíciência: 90% ou mais (20 a 100% de carga) / SEGURANÇA: / • UL 60950-1 / • CAN/CSA-C222.2 No. 60950-1 / • EN 60950-1 / • IEC 60950-1 / • AS/NZS 60950.1 / • IEEE 802.3 / EEC: / • 47 CFR Part 15 / • CISPR22 Class A / • EN 300 386 V1.6.1 / • EN 55022 Class A / • EN 55032 Class A / • CISPR 32 Class A / • EN61000-3-2 / • EN61000-3-3 / • ICES-003 Class A / • TCVN 7189 Class A / • V-3 Class A / • CISPR24 / • EN 300 386 / • EN55024 / • TCVN 7317 / • V-2/2015.04 / • V-3/2015.04 / • CNS13438 / • KN32 / • KN35 / • IEC 61000-6-1 / • EN 61000-6-1	HON HAI PRECISION INDUSTRY CO LTD	CISCO	C9300-24S-A=		16/22
8517.62.34	Aparelho para comutação de pacotes de dados, Switch Cisco serie Catalyst 9300, de 24 portas fibra, rede essenciais NW-E, sem PS ESPECIFICAÇÕES DO PN: C9300-24S-E= / ESPECIFICAÇÕES GERAIS / • 24 portas modular / GERENCIAMENTO: / • BRIDGE-MIB / • CISCO-BRIDGE-EXT-MIB / • CISCO-BULK-FILE-MIB / • CISCO-CABLE-DIAG-MIB / • CISCO-CALLHOME-MIB / • CISCO-CEF-MIB / • CISCO-CIRCUIT-INTERFACE-MIB / • CISCO-CONFIG-COPY-MIB / • CISCO-CONFIG-MAN-MIB / • CISCO-DEVICE-LOCATION-MIB / • CISCO-DHCP-SNOOPING-MIB / • CISCO-EIGRP-MIB / • CISCO-EMBEDDED-EVENT-MGR-MIB / • CISCO-ENTITY-FRU-CONTROL-MIB / • CISCO-ENTITY-SENSOR-MIB / • CISCO-ENTITY-VENDORTYPE-OID-MIB / • CISCO-ERR-DISABLE-MIB / • CISCO-FLASH-MIB / • CISCO-FLOW-MONITOR-MIB / • CISCO-FTP-CLIENT-MIB / • CISCO-HSRP-EXT-MIB / • CISCO-HSRP-MIB / • CISCO-IETF-BFD-MIB / • CISCO-IETF-PPVPN-MPLS-VPN-MIB / • CISCO-IETF-PW-MPLS-MIB / • CISCO-IF-EXTENSION-MIB / • CISCO-IGMP-FILTER-MIB / • CISCO-IMAGE-LICENSE-MGMT-MIB / • CISCO-IMAGE-MIB / • CISCO-IP-CBR-METRICS-MIB / • CISCO-IP-STAT-MIB / • CISCO-IP-TAP-MIB / • CISCO-IP-URPF-MIB / • CISCO-IPSEC-FLOW-MONITOR-MIB / • CISCO-IPSEC-MIB / • CISCO-IPSEC-PROVISIONING-MIB / • CISCO-IPSLA-AUTOMEASURE-MIB / • CISCO-IPSLA-ECHO-MIB / • CISCO-IPSLA-JITTER-MIB / • CISCO-L2-CONTROL-MIB / • CISCO-L2L3-INTERFACE-CONFIG-MIB / • CISCO-LAG-MIB / • CISCO-LICENSE-MGMT-MIB / • CISCO-LOCAL-AUTH-USER-MIB / • CISCO-MAC-NOTIFICATION-MIB / • CISCO-MDI-METRICS-MIB / • CISCO-MEDIA-METRICS-MIB / • CISCO-MEMORY-POOL-MIB / • CISCO-MPLS-LSR-EXT-STD-MIB / • CISCO-NBAR-PROTOCOL-DISCOVERY-MIB / • CISCO-NHRP-EXT-MIB / • CISCO-NTP-MIB / • CISCO-PAGP-MIB / • CISCO-PORT-SECURITY-MIB / AMBIENTE: / • Temperatura operacional: -5°C a +45°C / • Temperatura de armazenamento: - -40° a 158°F (-40° to 70°C) / • Umidade relativa: -40° a 158°F (-40° to 70°C) / ENERGIA: / • Fontes de energia (até 2): 1200W AC, 930W DC, ou 1200W HVAC/HVDC / • Potência típica de entrada (AC): 429W / • Potência máxima de entrada (AC): 1245W / • Tensão de entrada (AC): 100 a 240V / • Tensão de entrada (DC) / o Mín-máx: -40V a -72V / o Nominal: -48V a -60V / • Frequência (AC): 50 a 60Hz / • Efíciência: 90% ou mais (20 a 100% de carga) / SEGURANÇA: / • UL 60950-1 / • CAN/CSA-C222.2 No. 60950-1 / • EN 60950-1 / • IEC 60950-1 / • AS/NZS 60950.1 / • IEEE 802.3 / EEC: / • 47 CFR Part 15 / • CISPR22 Class A / • EN 300 386 V1.6.1 / • EN 55022 Class A / • EN 55032 Class A / • CISPR 32 Class A / • EN61000-3-2 / • EN61000-3-3 / • ICES-003 Class A / • TCVN 7189 Class A / • V-3 Class A / • CISPR24 / • EN 300 386 / • EN55024 / • TCVN 7317 / • V-2/2015.04 / • V-3/2015.04 / • CNS13438 / • KN32 / • KN35 / • IEC 61000-6-1 / • EN 61000-6-1	HON HAI PRECISION INDUSTRY CO LTD	CISCO	C9300-24S-E=		16/22
8517.62.34	Comutador Cisco serie Catalyst 9300, com 24 portas Data, NW-A, sem fonte de alimentacao, sem microventiladores, codigo C9300-24T-A=ESPECIFICAÇÕES DO PN: C9300-24T-A= / ESPECIFICAÇÕES GERAIS / • 24 portas modular / GERENCIAMENTO: / • BRIDGE-MIB / • CISCO-BRIDGE-EXT-MIB / • CISCO-BULK-FILE-MIB / • CISCO-CABLE-DIAG-MIB / • CISCO-CALLHOME-MIB / • CISCO-CEF-MIB / • CISCO-CIRCUIT-INTERFACE-MIB / • CISCO-CONFIG-COPY-MIB / • CISCO-CONFIG-MAN-MIB / • CISCO-DEVICE-LOCATION-MIB / • CISCO-DHCP-SNOOPING-MIB / • CISCO-EIGRP-MIB / • CISCO-EMBEDDED-EVENT-MGR-MIB / • CISCO-ENTITY-FRU-CONTROL-MIB / • CISCO-ENTITY-SENSOR-MIB / • CISCO-ENTITY-VENDORTYPE-OID-MIB / • CISCO-ERR-DISABLE-MIB / • CISCO-FLASH-MIB / • CISCO-FLOW-MONITOR-MIB / • CISCO-FTP-CLIENT-MIB / • CISCO-HSRP-EXT-MIB / • CISCO-HSRP-MIB / • CISCO-IETF-BFD-MIB / • CISCO-IETF-PPVPN-MPLS-VPN-MIB / • CISCO-IETF-PW-MPLS-MIB / • CISCO-IF-EXTENSION-MIB / • CISCO-IGMP-FILTER-MIB / • CISCO-IMAGE-LICENSE-MGMT-MIB / • CISCO-IMAGE-MIB / • CISCO-IP-CBR-METRICS-MIB / • CISCO-IP-STAT-MIB / • CISCO-IP-TAP-MIB / • CISCO-IP-URPF-MIB / • CISCO-IPSEC-FLOW-MONITOR-MIB / • CISCO-IPSEC-MIB / • CISCO-IPSEC-PROVISIONING-MIB / • CISCO-IPSLA-AUTOMEASURE-MIB / • CISCO-IPSLA-ECHO-MIB / • CISCO-IPSLA-JITTER-MIB / • CISCO-L2-CONTROL-MIB / • CISCO-L2L3-INTERFACE-CONFIG-MIB / • CISCO-LAG-MIB / • CISCO-LICENSE-MGMT-MIB / • CISCO-LOCAL-AUTH-USER-MIB / • CISCO-MAC-NOTIFICATION-MIB / • CISCO-MDI-METRICS-MIB / • CISCO-MEDIA-METRICS-MIB / • CISCO-MEMORY-POOL-MIB / • CISCO-MPLS-LSR-EXT-STD-MIB / • CISCO-NBAR-PROTOCOL-DISCOVERY-MIB / • CISCO-NHRP-EXT-MIB / • CISCO-NTP-MIB / • CISCO-PAGP-MIB / • CISCO-PORT-SECURITY-MIB / • / AMBIENTE: / • Temperatura operacional: -5°C a +45°C / • Temperatura de armazenamento: - -40° a 158°F (-40° to 70°C) / • Umidade relativa: -40° a 158°F (-40° to 70°C) / ENERGIA: / • Fontes de energia (até 2): 1200W AC, 930W DC, ou 1200W HVAC/HVDC / • Potência típica de entrada (AC): 429W / • Potência máxima de entrada (AC): 1245W / • Tensão de entrada (AC): 100 a 240V / • Tensão de entrada (DC) / o Mín-máx: -40V a -72V / o Nominal: -48V a -60V / • Frequência (AC): 50 a 60Hz / • Efíciência: 90% ou mais (20 a 100% de carga) / SEGURANÇA: / • UL 60950-1 / • CAN/CSA-C222.2 No. 60950-1 / • EN 60950-1 / • IEC 60950-1 / • AS/NZS 60950.1 / • IEEE 802.3 / EEC: / • 47 CFR Part 15 / • CISPR22 Class A / • EN 300 386 V1.6.1 / • EN 55022 Class A / • EN 55032 Class A / • CISPR 32 Class A / • EN61000-3-2 / • EN61000-3-3 / • ICES-003 Class A / • TCVN 7189 Class A / • V-3 Class A / • CISPR24 / • EN 300 386 / • EN55024 / • TCVN 7317 / • V-2/2015.04 / • V-3/2015.04 / • CNS13438 / • KN32 / • KN35 / • IEC 61000-6-1 / • EN 61000-6-1	JABIL CIRCUIT DE MEXICO SA DE CV	CISCO	C9300-24T-A=		05/20
8517.62.34	Aparelho para comutação de pacotes de dados, Switch Cisco serie Catalyst 9300, com 24 portas Data, NW-A, sem fonte de alimentacao PS ESPECIFICAÇÕES DO PN: C9300-24T-A= / ESPECIFICAÇÕES GERAIS / • 24 portas modular / GERENCIAMENTO: / • BRIDGE-MIB / • CISCO-BRIDGE-EXT-MIB / • CISCO-BULK-FILE-MIB / • CISCO-CABLE-DIAG-MIB / • CISCO-CALLHOME-MIB / • CISCO-CEF-MIB / • CISCO-CIRCUIT-INTERFACE-MIB / • CISCO-CONFIG-COPY-MIB / • CISCO-CONFIG-MAN-MIB / • CISCO-DEVICE-LOCATION-MIB / • CISCO-DHCP-SNOOPING-MIB / • CISCO-EIGRP-MIB / • CISCO-EMBEDDED-EVENT-MGR-MIB / • CISCO-ENTITY-FRU-CONTROL-MIB / • CISCO-ENTITY-SENSOR-MIB / • CISCO-ENTITY-VENDORTYPE-OID-MIB / • CISCO-ERR-DISABLE-MIB / • CISCO-FLASH-MIB / • CISCO-FLOW-MONITOR-MIB / • CISCO-FTP-CLIENT-MIB / • CISCO-HSRP-EXT-MIB / • CISCO-HSRP-MIB / • CISCO-IETF-BFD-MIB / • CISCO-IETF-PPVPN-MPLS-VPN-MIB / • CISCO-IETF-PW-MPLS-MIB / 3 / • CISCO-IF-EXTENSION-MIB / • CISCO-IGMP-FILTER-MIB / • CISCO-IMAGE-LICENSE-MGMT-MIB / • CISCO-IMAGE-MIB / • CISCO-IP-CBR-METRICS-MIB / • CISCO-IP-STAT-MIB / • CISCO-IP-TAP-MIB / • CISCO-IP-URPF-MIB / • CISCO-IPSEC-FLOW-MONITOR-MIB / • CISCO-IPSEC-MIB / • CISCO-IPSEC-PROVISIONING-MIB / • CISCO-IPSLA-AUTOMEASURE-MIB / • CISCO-IPSLA-ECHO-MIB / • CISCO-IPSLA-JITTER-MIB / • CISCO-L2-CONTROL-MIB / • CISCO-L2L3-INTERFACE-CONFIG-MIB / • CISCO-LAG-MIB / • CISCO-LICENSE-MGMT-MIB / • CISCO-LOCAL-AUTH-USER-MIB / • CISCO-MAC-NOTIFICATION-MIB / • CISCO-MDI-METRICS-MIB / • CISCO-MEDIA-METRICS-MIB / • CISCO-MEMORY-POOL-MIB / • CISCO-MPLS-LSR-EXT-STD-MIB / • CISCO-NBAR-PROTOCOL-DISCOVERY-MIB / • CISCO-NHRP-EXT-MIB / • CISCO-NTP-MIB / • CISCO-PAGP-MIB / • CISCO-PORT-SECURITY-MIB / • / 4 / AMBIENTE: / • Temperatura operacional: -5°C a +45°C / • Temperatura de armazenamento: - -40° a 158°F (-40° to 70°C) / • Umidade relativa: -40° a 158°F (-40° to 70°C) / ENERGIA: / • Fontes de energia (até 2): 1200W AC, 930W DC, ou 1200W HVAC/HVDC / • Potência típica de entrada (AC): 429W / • Potência máxima de entrada (AC): 1245W / • Tensão de entrada (AC): 100 a 240V / • Tensão de entrada (DC) / o Mín-máx: -40V a -72V / o Nominal: -48V a -60V / • Frequência (AC): 50 a 60Hz / • Efíciência: 90% ou mais (20 a 100% de carga) / SEGURANÇA: / • UL 60950-1 / • CAN/CSA-C222.2 No. 60950-1 / • EN 60950-1 / • IEC 60950-1 / • AS/NZS 60950.1 / • IEEE 802.3 / EEC: / • 47 CFR Part 15 / • CISPR22 Class A / • EN 300 386 V1.6.1 / • EN 55022 Class A / 5 / • EN 55032 Class A / • CISPR 32 Class A / • EN61000-3-2 / • EN61000-3-3 / • ICES-003 Class A / • TCVN 7189 Class A / • V-3 Class A / • CISPR24 / • EN 300 386 / • EN55024 / • TCVN 7317 / • V-2/2015.04 / • V-3/2015.04 / • CNS13438 / • KN32 / • KN35 / • IEC 61000-6-1 / • EN 61000-6-1	HON HAI PRECISION INDUSTRY CO LTD	CISCO	C9300-24T-A=1		15/22
8517.62.34	Comutador Cisco serie Catalyst 9300, com 24 portas Data, NW-E, sem PS, codigo C9300-24T-E=ESPECIFICAÇÕES DO PN: C9300-24T-E= / ESPECIFICAÇÕES GERAIS / • 24 portas modular / GERENCIAMENTO: / • BRIDGE-MIB / • CISCO-BRIDGE-EXT-MIB / • CISCO-BULK-FILE-MIB / • CISCO-CABLE-DIAG-MIB / • CISCO-CALLHOME-MIB / • CISCO-CEF-MIB / • CISCO-CIRCUIT-INTERFACE-MIB / • CISCO-CONFIG-COPY-MIB / • CISCO-CONFIG-MAN-MIB / • CISCO-DEVICE-LOCATION-MIB / • CISCO-DHCP-SNOOPING-MIB / • CISCO-EIGRP-MIB / • CISCO-EMBEDDED-EVENT-MGR-MIB / • CISCO-ENTITY-FRU-CONTROL-MIB / • CISCO-ENTITY-SENSOR-MIB / • CISCO-ENTITY-VENDORTYPE-OID-MIB / • CISCO-ERR-DISABLE-MIB / • CISCO-FLASH-MIB / • CISCO-FLOW-MONITOR-MIB / • CISCO-FTP-CLIENT-MIB / • CISCO-HSRP-EXT-MIB / • CISCO-HSRP-MIB / • CISCO-IETF-BFD-MIB / • CISCO-IETF-PPVPN-MPLS-VPN-MIB / • CISCO-IETF-PW-MPLS-MIB / • CISCO-IF-EXTENSION-MIB / • CISCO-IGMP-FILTER-MIB / • CISCO-IMAGE-LICENSE-MGMT-MIB / • CISCO-IMAGE-MIB / • CISCO-IP-CBR-METRICS-MIB / • CISCO-IP-STAT-MIB / • CISCO-IP-TAP-MIB / • CISCO-IP-URPF-MIB / • CISCO-IPSEC-FLOW-MONITOR-MIB / • CISCO-IPSEC-MIB / • CISCO-IPSEC-PROVISIONING-MIB / • CISCO-IPSLA-AUTOMEASURE-MIB / • CISCO-IPSLA-ECHO-MIB / • CISCO-IPSLA-JITTER-MIB / • CISCO-L2-CONTROL-MIB / • CISCO-L2L3-INTERFACE-CONFIG-MIB / • CISCO-LAG-MIB / • CISCO-LICENSE-MGMT-MIB / • CISCO-LOCAL-AUTH-USER-MIB / • CISCO-MAC-NOTIFICATION-MIB / • CISCO-MDI-METRICS-MIB / • CISCO-MEDIA-METRICS-MIB / • CISCO-MEMORY-POOL-MIB / • CISCO-MPLS-LSR-EXT-STD-MIB / • CISCO-NBAR-PROTOCOL-DISCOVERY-MIB / • CISCO-NHRP-EXT-MIB / • CISCO-NTP-MIB / • CISCO-PAGP-MIB / • CISCO-PORT-SECURITY-MIB / • / AMBIENTE: / • Temperatura operacional: -5°C a +45°C / • Temperatura de armazenamento: - -40° a 158°F (-40° to 70°C) / • Umidade relativa: -40° a 158°F (-40° to 70°C) / ENERGIA: / • Fontes de energia (até 2): 1200W AC, 930W DC, ou 1200W HVAC/HVDC / • Potência típica de entrada (AC): 429W / • Potência máxima de entrada (AC): 1245W / • Tensão de entrada (AC): 100 a 240V / • Tensão de entrada (DC) / o Mín-máx: -40V a -72V / o Nominal: -48V a -60V / • Frequência (AC): 50 a 60Hz / • Efíciência: 90% ou mais (20 a 100% de carga) / SEGURANÇA: / • UL 60950-1 / • CAN/CSA-C222.2 No. 60950-1 / • EN 60950-1 / • IEC 60950-1 / • AS/NZS 60950.1 / • IEEE 802.3 / EEC: / • 47 CFR Part 15 / • CISPR22 Class A / • EN 300 386 V1.6.1 / • EN 55022 Class A / • EN 55032 Class A / • CISPR 32 Class A / • EN61000-3-2 / • EN61000-3-3 / • ICES-003 Class A / • TCVN 7189 Class A / • V-3 Class A / • CISPR24 / • EN 300 386 / • EN55024 / • TCVN 7317 / • V-2/2015.04 / • V-3/2015.04 / • CNS13438 / • KN32 / • KN35	JABIL CIRCUIT DE MEXICO SA DE CV	CISCO	C9300-24T-E=		05/20
8517.62.34	Aparelho para comutação de pacotes de dados, Switch Cisco serie Catalyst 9300, com 24 portas Data, NW-E, sem PS, codigo C9300-24T-E= ESPECIFICAÇÕES DO PN: C9300-24T-E= / ESPECIFICAÇÕES GERAIS / • 24 portas modular / GERENCIAMENTO: / • BRIDGE-MIB / • CISCO-BRIDGE-EXT-MIB / • CISCO-BULK-FILE-MIB / • CISCO-CABLE-DIAG-MIB / • CISCO-CALLHOME-MIB / • CISCO-CEF-MIB / • CISCO-CIRCUIT-INTERFACE-MIB / • CISCO-CONFIG-COPY-MIB / • CISCO-CONFIG-MAN-MIB / • CISCO-DEVICE-LOCATION-MIB / • CISCO-DHCP-SNOOPING-MIB / • CISCO-EIGRP-MIB / • CISCO-EMBEDDED-EVENT-MGR-MIB / • CISCO-ENTITY-FRU-CONTROL-MIB / • CISCO-ENTITY-SENSOR-MIB / • CISCO-ENTITY-VENDORTYPE-OID-MIB / • CISCO-ERR-DISABLE-MIB / • CISCO-FLASH-MIB / • CISCO-FLOW-MONITOR-MIB / • CISCO-FTP-CLIENT-MIB / • CISCO-HSRP-EXT-MIB / • CISCO-HSRP-MIB / • CISCO-IETF-BFD-MIB / • CISCO-IETF-PPVPN-MPLS-VPN-MIB / • CISCO-IETF-PW-MPLS-MIB / 3 / • CISCO-IF-EXTENSION-MIB / • CISCO-IGMP-FILTER-MIB / • CISCO-IMAGE-LICENSE-MGMT-MIB / • CISCO-IMAGE-MIB / • CISCO-IP-CBR-METRICS-MIB / • CISCO-IP-STAT-MIB / • CISCO-IP-TAP-MIB / • CISCO-IP-URPF-MIB / • CISCO-IPSEC-FLOW-MONITOR-MIB / • CISCO-IPSEC-MIB / • CISCO-IPSEC-PROVISIONING-MIB / • CISCO-IPSLA-AUTOMEASURE-MIB / • CISCO-IPSLA-ECHO-MIB / • CISCO-IPSLA-JITTER-MIB / • CISCO-L2-CONTROL-MIB / • CISCO-L2L3-INTERFACE-CONFIG-MIB / • CISCO-LAG-MIB / • CISCO-LICENSE-MGMT-MIB / • CISCO-LOCAL-AUTH-USER-MIB / • CISCO-MAC-NOTIFICATION-MIB / • CISCO-MDI-METRICS-MIB / • CISCO-MEDIA-METRICS-MIB / • CISCO-MEMORY-POOL-MIB / • CISCO-MPLS-LSR-EXT-STD-MIB / • CISCO-NBAR-PROTOCOL-DISCOVERY-MIB / • CISCO-NHRP-EXT-MIB / • CISCO-NTP-MIB / • CISCO-PAGP-MIB / • CISCO-PORT-SECURITY-MIB / • / 4 / AMBIENTE: / • Temperatura operacional: -5°C a +45°C / • Temperatura de armazenamento: - -40° a 158°F (-40° to 70°C) / • Umidade relativa: -40° a 158°F (-40° to 70°C) / ENERGIA: / • Fontes de energia (até 2): 1200W AC, 930W DC, ou 1200W HVAC/HVDC / • Potência típica de entrada (AC): 429W / • Potência máxima de entrada (AC): 1245W / • Tensão de entrada (AC): 100 a 240V / • Tensão de entrada (DC) / o Mín-máx: -40V a -72V / o Nominal: -48V a -60V / • Frequência (AC): 50 a 60Hz / • Efíciência: 90% ou mais (20 a 100% de carga) / SEGURANÇA: / • UL 60950-1 / • CAN/CSA-C222.2 No. 60950-1 / • EN 60950-1 / • IEC 60950-1 / • AS/NZS 60950.1 / • IEEE 802.3 / EEC: / • 47 CFR Part 15 / • CISPR22 Class A / • EN 300 386 V1.6.1 / • EN 55022 Class A / 5 / • EN 55032 Class A / • CISPR 32 Class A / • EN61000-3-2 / • EN61000-3-3 / • ICES-003 Class A / • TCVN 7189 Class A / • V-3 Class A / • CISPR24 / • EN 300 386 / • EN55024 / • TCVN 7317 / • V-2/2015.04 / • V-3/2015.04 / • CNS13438 / • KN32 / • KN35 / • IEC 61000-6-1 / • EN 61000-6-1	HON HAI PRECISION INDUSTRY CO LTD	CISCO	C9300-24T-E=1		15/22
8517.62.34	Comutador Cisco serie Catalyst 9300, com 24 portas UPOE, NW-A, sem fonte de alimentacao PS, codigo C9300-24U-A=ESPECIFICAÇÕES DO PN: C9300-24U-A= / ESPECIFICAÇÕES GERAIS / • 24 portas modular / GERENCIAMENTO: / • BRIDGE-MIB / • CISCO-BRIDGE-EXT-MIB / • CISCO-BULK-FILE-MIB / • CISCO-CABLE-DIAG-MIB / • CISCO-CALLHOME-MIB / • CISCO-CEF-MIB / • CISCO-CIRCUIT-INTERFACE-MIB / • CISCO-CONFIG-COPY-MIB / • CISCO-CONFIG-MAN-MIB / • CISCO-DEVICE-LOCATION-MIB / • CISCO-DHCP-SNOOPING-MIB / • CISCO-EIGRP-MIB / • CISCO-EMBEDDED-EVENT-MGR-MIB / • CISCO-ENTITY-FRU-CONTROL-MIB / • CISCO-ENTITY-SENSOR-MIB / • CISCO-ENTITY-VENDORTYPE-OID-MIB / • CISCO-ERR-DISABLE-MIB / • CISCO-FLASH-MIB / • CISCO-FLOW-MONITOR-MIB / • CISCO-FTP-CLIENT-MIB / • CISCO-HSRP-EXT-MIB / • CISCO-HSRP-MIB / • CISCO-IETF-BFD-MIB / • CISCO-IETF-PPVPN-MPLS-VPN-MIB / • CISCO-IETF-PW-MPLS-MIB / • CISCO-IF-EXTENSION-MIB / • CISCO-IGMP-FILTER-MIB / • CISCO-IMAGE-LICENSE-MGMT-MIB / • CISCO-IMAGE-MIB / • CISCO-IP-CBR-METRICS-MIB / • CISCO-IP-STAT-MIB / • CISCO-IP-TAP-MIB / • CISCO-IP-URPF-MIB / • CISCO-IPSEC-FLOW-MONITOR-MIB / • CISCO-IPSEC-MIB / • CISCO-IPSEC-PROVISIONING-MIB / • CISCO-IPSLA-AUTOMEASURE-MIB / • CISCO-IPSLA-ECHO-MIB / • CISCO-IPSLA-JITTER-MIB / • CISCO-L2-CONTROL-MIB / • CISCO-L2L3-INTERFACE-CONFIG-MIB / • CISCO-LAG-MIB / • CISCO-LICENSE-MGMT-MIB / • CISCO-LOCAL-AUTH-USER-MIB / • CISCO-MAC-NOTIFICATION-MIB / • CISCO-MDI-METRICS-MIB / • CISCO-MEDIA-METRICS-MIB / • CISCO-MEMORY-POOL-MIB / • CISCO-MPLS-LSR-EXT-STD-MIB / • CISCO-NBAR-PROTOCOL-DISCOVERY-MIB / • CISCO-NHRP-EXT-MIB / • CISCO-NTP-MIB / • CISCO-PAGP-MIB / • CISCO-PORT-SECURITY-MIB / • / AMBIENTE: / • Temperatura operacional: -5°C a +45°C / • Temperatura de armazenamento: - -40° a 158°F (-40° to 70°C) / • Umidade relativa: -40° a 158°F (-40° to 70°C) / ENERGIA: / • Fontes de energia (até 2): 1200W AC, 930W DC, ou 1200W HVAC/HVDC / • Potência típica de entrada (AC): 429W / • Potência máxima de entrada (AC): 1245W / • Tensão de entrada (AC): 100 a 240V / • Tensão de entrada (DC) / o Mín-máx: -40V a -72V / o Nominal: -48V a -60V / • Frequência (AC): 50 a 60Hz / • Efíciência: 90% ou mais (20 a 100% de carga) / SEGURANÇA: / • UL 60950-1 / • CAN/CSA-C222.2 No. 60950-1 / • EN 60950-1 / • IEC 60950-1 / • AS/NZS 60950.1 / • IEEE 802.3 / EEC: / • 47 CFR Part 15 / • CISPR22 Class A / • EN 300 386 V1.6.1 / • EN 55022 Class A / • EN 55032 Class A / • CISPR 32 Class A / • EN61000-3-2 / • EN61000-3-3 / • ICES-003 Class A / • TCVN 7189 Class A / • V-3 Class A / • CISPR24 / • EN 300 386 / • EN55024 / • TCVN 7317 / • V-2/2015.04 / • V-3/2015.04 / • CNS13438 / • KN32 / • KN35 / • IEC 61000-6-1 / • EN 61000-6-1	JABIL CIRCUIT DE MEXICO SA DE CV	CISCO	C9300-24U-A=		05/20
8517.62.34	Aparelho para comutação de pacotes de dados, Switch Cisco serie Catalyst 9300, com 24 portas UPOE, NW-A, sem fonte de alimentacao PS, codigo C9300-24U-A= ESPECIFICAÇÕES DO PN: C9300-24U-A= / ESPECIFICAÇÕES GERAIS / • 24 portas modular / GERENCIAMENTO: / • BRIDGE-MIB / • CISCO-BRIDGE-EXT-MIB / • CISCO-BULK-FILE-MIB / • CISCO-CABLE-DIAG-MIB / • CISCO-CALLHOME-MIB / • CISCO-CEF-MIB / • CISCO-CIRCUIT-INTERFACE-MIB / • CISCO-CONFIG-COPY-MIB / • CISCO-CONFIG-MAN-MIB / • CISCO-DEVICE-LOCATION-MIB / • CISCO-DHCP-SNOOPING-MIB / • CISCO-EIGRP-MIB / • CISCO-EMBEDDED-EVENT-MGR-MIB / • CISCO-ENTITY-FRU-CONTROL-MIB / • CISCO-ENTITY-SENSOR-MIB / • CISCO-ENTITY-VENDORTYPE-OID-MIB / • CISCO-ERR-DISABLE-MIB / • CISCO-FLASH-MIB / • CISCO-FLOW-MONITOR-MIB / • CISCO-FTP-CLIENT-MIB / • CISCO-HSRP-EXT-MIB / • CISCO-HSRP-MIB / • CISCO-IETF-BFD-MIB / • CISCO-IETF-PPVPN-MPLS-VPN-MIB / • CISCO-IETF-PW-MPLS-MIB / 3 / • CISCO-IF-EXTENSION-MIB / • CISCO-IGMP-FILTER-MIB / • CISCO-IMAGE-LICENSE-MGMT-MIB / • CISCO-IMAGE-MIB / • CISCO-IP-CBR-METRICS-MIB / • CISCO-IP-STAT-MIB / • CISCO-IP-TAP-MIB / • CISCO-IP-URPF-MIB / • CISCO-IPSEC-FLOW-MONITOR-MIB / • CISCO-IPSEC-MIB / • CISCO-IPSEC-PROVISIONING-MIB / • CISCO-IPSLA-AUTOMEASURE-MIB / • CISCO-IPSLA-ECHO-MIB / • CISCO-IPSLA-JITTER-MIB / • CISCO-L2-CONTROL-MIB / • CISCO-L2L3-INTERFACE-CONFIG-MIB / • CISCO-LAG-MIB / • CISCO-LICENSE-MGMT-MIB / • CISCO-LOCAL-AUTH-USER-MIB / • CISCO-MAC-NOTIFICATION-MIB / • CISCO-MDI-METRICS-MIB / • CISCO-MEDIA-METRICS-MIB / • CISCO-MEMORY-POOL-MIB / • CISCO-MPLS-LSR-EXT-STD-MIB / • CISCO-NBAR-PROTOCOL-DISCOVERY-MIB / • CISCO-NHRP-EXT-MIB / • CISCO-NTP-MIB / • CISCO-PAGP-MIB / • CISCO-PORT-SECURITY-MIB / • / 4 / AMBIENTE: / • Temperatura operacional: -5°C a +45°C / • Temperatura de armazenamento: - -40° a 158°F (-40° to 70°C) / • Umidade relativa: -40° a 158°F (-40° to 70°C) / ENERGIA: / • Fontes de energia (até 2): 1200W AC, 930W DC, ou 1200W HVAC/HVDC / • Potência típica de entrada (AC): 429W / • Potência máxima de entrada (AC): 1245W / • Tensão de entrada (AC): 100 a 240V / • Tensão de entrada (DC) / o Mín-máx: -40V a -72V / o Nominal: -48V a -60V / • Frequência (AC): 50 a 60Hz / • Efíciência: 90% ou mais (20 a 100% de carga) / SEGURANÇA: / • UL 60950-1 / • CAN/CSA-C222.2 No. 60950-1 / • EN 60950-1 / • IEC 60950-1 / • AS/NZS 60950.1 / • IEEE 802.3 / EEC: / • 47 CFR Part 15 / • CISPR22 Class A / • EN 300 386 V1.6.1 / • EN 55022 Class A / 5 / • EN 55032 Class A / • CISPR 32 Class A / • EN61000-3-2 / • EN61000-3-3 / • ICES-003 Class A / • TCVN 7189 Class A / • V-3 Class A / • CISPR24 / • EN 300 386 / • EN55024 / • TCVN 7317 / • V-2/2015.04 / • V-3/2015.04 / • CNS13438 / • KN32 / • KN35 / • IEC 61000-6-1 / • EN 61000-6-1	HON HAI PRECISION INDUSTRY CO LTD	CISCO	C9300-24U-A=1		15/22
8517.62.34	Comutador Cisco serie Catalyst 9300, com 24 portas UPOE, NW-E, sem fonte de alimentação OS ESPECIFICAÇÕES DO PN: C9300-24U-E= ESPECIFICAÇÕES GERAIS 24 portas UPOE Suporta fontes de alimentação redundantes duplas Projetado para empilhar switches como um único switch virtual Total de endereços MAC: 32.000 DRAM 8 GB Flash 16 GB VLAN IDs: 4094 SVIs: 1000 Capacidade de comutação: 208 Gbps Capacidade de comutação com stack: 688 Gbps Taxa de encaminhamento: 154,76 Mbps Taxa de encaminhamento com stack: 511,90 Mbps AMBIENTE Temperatura operacional: -5°C a +45°C Temperatura de armazenamento: -40° to 70°C Umidade relativa: 5 a 95% sem condensação ENERGIA Fonte de alimentação CA padrão: 1100W Potência PoE disponível: 830W até 1440W (com fonte de alimentação secundária) Fontes de energia suportadas (até 2): 350W AC, 715W AC ou 1100W AC Tensão de entrada (AC): 115 a 240V Corrente de entrada: 12 a 6A Frequência (AC): 50 a 60Hz DIMENSÕES 4,4 x 44,5 x 40,9 cm (A x L x P) SEGURANÇA UL 60950-1 CAN/CSA-C222.2 No. 60950-1 EN 60950-1 IEC 60950-1 AS/NZS 60950.1 IEEE 802.3 EMC 47 CFR Part 15 CISPR22 Class A EN 300 386 V1.6.1 EN 55022 Class A EN 55032 Class A CISPR 32 Class A EN61000-3-2 EN61000-3-3 ICES-003 Class A TCVN 7189 Class A V-3 Class A CISPR24 EN 300 386 EN55024 TCVN 7317 V-2/2015.04 V-3/2015.04 CNS13438 KN32 KN35 IEC 61000-6-1 EN 61000-6-1 Aplicação: Utilizado para comutação de rede, reencaminhar pacotes entres outros nós na rede.	HON HAI PRECISION INDUSTRY CO LTD	CISCO	C9300-24U-E=		47/19
8517.62.34	Comutador Cisco serie Catalyst 9300, com 24 portas mGig e UPOE, NW-A, sem fonte de alimentacao, codigo C9300-24UX-A=ESPECIFICAÇÕES DO PN: C9300-24UX-A= / ESPECIFICAÇÕES GERAIS / • 24 portas modular / GERENCIAMENTO: / • BRIDGE-MIB / • CISCO-BRIDGE-EXT-MIB / • CISCO-BULK-FILE-MIB / • CISCO-CABLE-DIAG-MIB / • CISCO-CALLHOME-MIB / • CISCO-CEF-MIB / • CISCO-CIRCUIT-INTERFACE-MIB / • CISCO-CONFIG-COPY-MIB / • CISCO-CONFIG-MAN-MIB / • CISCO-DEVICE-LOCATION-MIB / • CISCO-DHCP-SNOOPING-MIB / • CISCO-EIGRP-MIB / • CISCO-EMBEDDED-EVENT-MGR-MIB / • CISCO-ENTITY-FRU-CONTROL-MIB / • CISCO-ENTITY-SENSOR-MIB / • CISCO-ENTITY-VENDORTYPE-OID-MIB / • CISCO-ERR-DISABLE-MIB / • CISCO-FLASH-MIB / • CISCO-FLOW-MONITOR-MIB / • CISCO-FTP-CLIENT-MIB / • CISCO-HSRP-EXT-MIB / • CISCO-HSRP-MIB / • CISCO-IETF-BFD-MIB / • CISCO-IETF-PPVPN-MPLS-VPN-MIB / • CISCO-IETF-PW-MPLS-MIB / • CISCO-IF-EXTENSION-MIB / • CISCO-IGMP-FILTER-MIB / • CISCO-IMAGE-LICENSE-MGMT-MIB / • CISCO-IMAGE-MIB / • CISCO-IP-CBR-METRICS-MIB / • CISCO-IP-STAT-MIB / • CISCO-IP-TAP-MIB / • CISCO-IP-URPF-MIB / • CISCO-IPSEC-FLOW-MONITOR-MIB / • CISCO-IPSEC-MIB / • CISCO-IPSEC-PROVISIONING-MIB / • CISCO-IPSLA-AUTOMEASURE-MIB / • CISCO-IPSLA-ECHO-MIB / • CISCO-IPSLA-JITTER-MIB / • CISCO-L2-CONTROL-MIB / • CISCO-L2L3-INTERFACE-CONFIG-MIB / • CISCO-LAG-MIB / • CISCO-LICENSE-MGMT-MIB / • CISCO-LOCAL-AUTH-USER-MIB / • CISCO-MAC-NOTIFICATION-MIB / • CISCO-MDI-METRICS-MIB / • CISCO-MEDIA-METRICS-MIB / • CISCO-MEMORY-POOL-MIB / • CISCO-MPLS-LSR-EXT-STD-MIB / • CISCO-NBAR-PROTOCOL-DISCOVERY-MIB / • CISCO-NHRP-EXT-MIB / • CISCO-NTP-MIB / • CISCO-PAGP-MIB / • CISCO-PORT-SECURITY-MIB / • / AMBIENTE: / • Temperatura operacional: -5°C a +45°C / • Temperatura de armazenamento: - -40° a 158°F (-40° to 70°C) / • Umidade relativa: -40° a 158°F (-40° to 70°C) / ENERGIA: / • Fontes de energia (até 2): 1200W AC, 930W DC, ou 1200W HVAC/HVDC / • Potência típica de entrada (AC): 429W / • Potência máxima de entrada (AC): 1245W / • Tensão de entrada (AC): 100 a 240V / • Tensão de entrada (DC) / o Mín-máx: -40V a -72V / o Nominal: -48V a -60V / • Frequência (AC): 50 a 60Hz / • Efíciência: 90% ou mais (20 a 100% de carga) / SEGURANÇA: / • UL 60950-1 / • CAN/CSA-C222.2 No. 60950-1 / • EN 60950-1 / • IEC 60950-1 / • AS/NZS 60950.1 / • IEEE 802.3 / EEC: / • 47 CFR Part 15 / • CISPR22 Class A / • EN 300 386 V1.6.1 / • EN 55022 Class A / • EN 55032 Class A / • CISPR 32 Class A / • EN61000-3-2 / • EN61000-3-3 / • ICES-003 Class A / • TCVN 7189 Class A / • V-3 Class A / • CISPR24 / • EN 300 386 / • EN55024 / • TCVN 7317 / • V-2/2015.04 / • V-3/2015.04 / • CNS13438 / • KN32 / • KN35 / • IEC 61000-6-1 / • EN 61000-6-1	Foxconn Cz s.r.o.	CISCO	C9300-24UX-A=		49/19
8517.62.34	Aparelho para comutação de pacotes de dados, Switch Cisco Catalyst 9300, com 24 portas mGig, UPOE, vantagem de rede, Deep Buffer ESPECIFICAÇÕES DO PN: C9300-24UXB-A= / ESPECIFICAÇÕES GERAIS / • 24 portas modular / GERENCIAMENTO: / • BRIDGE-MIB / • CISCO-BRIDGE-EXT-MIB / • CISCO-BULK-FILE-MIB / • CISCO-CABLE-DIAG-MIB / • CISCO-CALLHOME-MIB / • CISCO-CEF-MIB / • CISCO-CIRCUIT-INTERFACE-MIB / • CISCO-CONFIG-COPY-MIB / • CISCO-CONFIG-MAN-MIB / • CISCO-DEVICE-LOCATION-MIB / • CISCO-DHCP-SNOOPING-MIB / • CISCO-EIGRP-MIB / • CISCO-EMBEDDED-EVENT-MGR-MIB / • CISCO-ENTITY-FRU-CONTROL-MIB / • CISCO-ENTITY-SENSOR-MIB / • CISCO-ENTITY-VENDORTYPE-OID-MIB / • CISCO-ERR-DISABLE-MIB / • CISCO-FLASH-MIB / • CISCO-FLOW-MONITOR-MIB / • CISCO-FTP-CLIENT-MIB / • CISCO-HSRP-EXT-MIB / • CISCO-HSRP-MIB / • CISCO-IETF-BFD-MIB / • CISCO-IETF-PPVPN-MPLS-VPN-MIB / • CISCO-IETF-PW-MPLS-MIB / • CISCO-IF-EXTENSION-MIB / • CISCO-IGMP-FILTER-MIB / • CISCO-IMAGE-LICENSE-MGMT-MIB / • CISCO-IMAGE-MIB / • CISCO-IP-CBR-METRICS-MIB / • CISCO-IP-STAT-MIB / • CISCO-IP-TAP-MIB / • CISCO-IP-URPF-MIB / • CISCO-IPSEC-FLOW-MONITOR-MIB / • CISCO-IPSEC-MIB / • CISCO-IPSEC-PROVISIONING-MIB / • CISCO-IPSLA-AUTOMEASURE-MIB / • CISCO-IPSLA-ECHO-MIB / • CISCO-IPSLA-JITTER-MIB / • CISCO-L2-CONTROL-MIB / • CISCO-L2L3-INTERFACE-CONFIG-MIB / • CISCO-LAG-MIB / • CISCO-LICENSE-MGMT-MIB / • CISCO-LOCAL-AUTH-USER-MIB / • CISCO-MAC-NOTIFICATION-MIB / • CISCO-MDI-METRICS-MIB / • CISCO-MEDIA-METRICS-MIB / • CISCO-MEMORY-POOL-MIB / • CISCO-MPLS-LSR-EXT-STD-MIB / • CISCO-NBAR-PROTOCOL-DISCOVERY-MIB / • CISCO-NHRP-EXT-MIB / • CISCO-NTP-MIB / • CISCO-PAGP-MIB / • CISCO-PORT-SECURITY-MIB / AMBIENTE: / • Temperatura operacional: -5°C a +45°C / • Temperatura de armazenamento: - -40° a 158°F (-40° to 70°C) / • Umidade relativa: -40° a 158°F (-40° to 70°C) / ENERGIA: / • Fontes de energia (até 2): 1200W AC, 930W DC, ou 1200W HVAC/HVDC / • Potência típica de entrada (AC): 429W / • Potência máxima de entrada (AC): 1245W / • Tensão de entrada (AC): 100 a 240V / • Tensão de entrada (DC) / o Mín-máx: -40V a -72V / o Nominal: -48V a -60V / • Frequência (AC): 50 a 60Hz / • Efíciência: 90% ou mais (20 a 100% de carga) / SEGURANÇA: / • UL 60950-1 / • CAN/CSA-C222.2 No. 60950-1 / • EN 60950-1 / • IEC 60950-1 / • AS/NZS 60950.1 / • IEEE 802.3 / EEC: / • 47 CFR Part 15 / • CISPR22 Class A / • EN 300 386 V1.6.1 / • EN 55022 Class A / • EN 55032 Class A / • CISPR 32 Class A / • EN61000-3-2 / • EN61000-3-3 / • ICES-003 Class A / • TCVN 7189 Class A / • V-3 Class A / • CISPR24 / • EN 300 386 / • EN55024 / • TCVN 7317 / • V-2/2015.04 / • V-3/2015.04 / • CNS13438 / • KN32 / • KN35 / • IEC 61000-6-1 / • EN 61000-6-1	HON HAI PRECISION INDUSTRY CO LTD	CISCO	C9300-24UXB-A=		16/22
8517.62.34	Aparelho para comutação de pacotes de dados, Switch Cisco serie Catalyst 9300, com 24 portas Deep Buff mGig, UPOE, rede essencial ESPECIFICAÇÕES DO PN: C9300-24UXB-E= / ESPECIFICAÇÕES GERAIS / • 24 portas modular / GERENCIAMENTO: / • BRIDGE-MIB / • CISCO-BRIDGE-EXT-MIB / • CISCO-BULK-FILE-MIB / • CISCO-CABLE-DIAG-MIB / • CISCO-CALLHOME-MIB / • CISCO-CEF-MIB / • CISCO-CIRCUIT-INTERFACE-MIB / • CISCO-CONFIG-COPY-MIB / • CISCO-CONFIG-MAN-MIB / • CISCO-DEVICE-LOCATION-MIB / • CISCO-DHCP-SNOOPING-MIB / • CISCO-EIGRP-MIB / • CISCO-EMBEDDED-EVENT-MGR-MIB / • CISCO-ENTITY-FRU-CONTROL-MIB / • CISCO-ENTITY-SENSOR-MIB / • CISCO-ENTITY-VENDORTYPE-OID-MIB / • CISCO-ERR-DISABLE-MIB / • CISCO-FLASH-MIB / • CISCO-FLOW-MONITOR-MIB / • CISCO-FTP-CLIENT-MIB / • CISCO-HSRP-EXT-MIB / • CISCO-HSRP-MIB / • CISCO-IETF-BFD-MIB / • CISCO-IETF-PPVPN-MPLS-VPN-MIB / • CISCO-IETF-PW-MPLS-MIB / • CISCO-IF-EXTENSION-MIB / • CISCO-IGMP-FILTER-MIB / • CISCO-IMAGE-LICENSE-MGMT-MIB / • CISCO-IMAGE-MIB / • CISCO-IP-CBR-METRICS-MIB / • CISCO-IP-STAT-MIB / • CISCO-IP-TAP-MIB / • CISCO-IP-URPF-MIB / • CISCO-IPSEC-FLOW-MONITOR-MIB / • CISCO-IPSEC-MIB / • CISCO-IPSEC-PROVISIONING-MIB / • CISCO-IPSLA-AUTOMEASURE-MIB / • CISCO-IPSLA-ECHO-MIB / • CISCO-IPSLA-JITTER-MIB / • CISCO-L2-CONTROL-MIB / • CISCO-L2L3-INTERFACE-CONFIG-MIB / • CISCO-LAG-MIB / • CISCO-LICENSE-MGMT-MIB / • CISCO-LOCAL-AUTH-USER-MIB / • CISCO-MAC-NOTIFICATION-MIB / • CISCO-MDI-METRICS-MIB / • CISCO-MEDIA-METRICS-MIB / • CISCO-MEMORY-POOL-MIB / • CISCO-MPLS-LSR-EXT-STD-MIB / • CISCO-NBAR-PROTOCOL-DISCOVERY-MIB / • CISCO-NHRP-EXT-MIB / • CISCO-NTP-MIB / • CISCO-PAGP-MIB / • CISCO-PORT-SECURITY-MIB / AMBIENTE: / • Temperatura operacional: -5°C a +45°C / • Temperatura de armazenamento: - -40° a 158°F (-40° to 70°C) / • Umidade relativa: -40° a 158°F (-40° to 70°C) / ENERGIA: / • Fontes de energia (até 2): 1200W AC, 930W DC, ou 1200W HVAC/HVDC / • Potência típica de entrada (AC): 429W / • Potência máxima de entrada (AC): 1245W / • Tensão de entrada (AC): 100 a 240V / • Tensão de entrada (DC) / o Mín-máx: -40V a -72V / o Nominal: -48V a -60V / • Frequência (AC): 50 a 60Hz / • Efíciência: 90% ou mais (20 a 100% de carga) / SEGURANÇA: / • UL 60950-1 / • CAN/CSA-C222.2 No. 60950-1 / • EN 60950-1 / • IEC 60950-1 / • AS/NZS 60950.1 / • IEEE 802.3 / EEC: / • 47 CFR Part 15 / • CISPR22 Class A / • EN 300 386 V1.6.1 / • EN 55022 Class A / • EN 55032 Class A / • CISPR 32 Class A / • EN61000-3-2 / • EN61000-3-3 / • ICES-003 Class A / • TCVN 7189 Class A / • V-3 Class A / • CISPR24 / • EN 300 386 / • EN55024 / • TCVN 7317 / • V-2/2015.04 / • V-3/2015.04 / • CNS13438 / • KN32 / • KN35 / • IEC 61000-6-1 / • EN 61000-6-1	HON HAI PRECISION INDUSTRY CO LTD	CISCO	C9300-24UXB-E=		16/22
8517.62.34	Comutador Cisco serie Catalyst 9300, com 24 portas mGig e UPOE, NW-E, sem fonte de alimentacao, codigo C9300-24UX-E=ESPECIFICAÇÕES DO PN: C9300-24UX-E= / ESPECIFICAÇÕES GERAIS / • 24 portas modular / GERENCIAMENTO: / • BRIDGE-MIB / • CISCO-BRIDGE-EXT-MIB / • CISCO-BULK-FILE-MIB / • CISCO-CABLE-DIAG-MIB / • CISCO-CALLHOME-MIB / • CISCO-CEF-MIB / • CISCO-CIRCUIT-INTERFACE-MIB / • CISCO-CONFIG-COPY-MIB / • CISCO-CONFIG-MAN-MIB / • CISCO-DEVICE-LOCATION-MIB / • CISCO-DHCP-SNOOPING-MIB / • CISCO-EIGRP-MIB / • CISCO-EMBEDDED-EVENT-MGR-MIB / • CISCO-ENTITY-FRU-CONTROL-MIB / • CISCO-ENTITY-SENSOR-MIB / • CISCO-ENTITY-VENDORTYPE-OID-MIB / • CISCO-ERR-DISABLE-MIB / • CISCO-FLASH-MIB / • CISCO-FLOW-MONITOR-MIB / • CISCO-FTP-CLIENT-MIB / • CISCO-HSRP-EXT-MIB / • CISCO-HSRP-MIB / • CISCO-IETF-BFD-MIB / • CISCO-IETF-PPVPN-MPLS-VPN-MIB / • CISCO-IETF-PW-MPLS-MIB / • CISCO-IF-EXTENSION-MIB / • CISCO-IGMP-FILTER-MIB / • CISCO-IMAGE-LICENSE-MGMT-MIB / • CISCO-IMAGE-MIB / • CISCO-IP-CBR-METRICS-MIB / • CISCO-IP-STAT-MIB / • CISCO-IP-TAP-MIB / • CISCO-IP-URPF-MIB / • CISCO-IPSEC-FLOW-MONITOR-MIB / • CISCO-IPSEC-MIB / • CISCO-IPSEC-PROVISIONING-MIB / • CISCO-IPSLA-AUTOMEASURE-MIB / • CISCO-IPSLA-ECHO-MIB / • CISCO-IPSLA-JITTER-MIB / • CISCO-L2-CONTROL-MIB / • CISCO-L2L3-INTERFACE-CONFIG-MIB / • CISCO-LAG-MIB / • CISCO-LICENSE-MGMT-MIB / • CISCO-LOCAL-AUTH-USER-MIB / • CISCO-MAC-NOTIFICATION-MIB / • CISCO-MDI-METRICS-MIB / • CISCO-MEDIA-METRICS-MIB / • CISCO-MEMORY-POOL-MIB / • CISCO-MPLS-LSR-EXT-STD-MIB / • CISCO-NBAR-PROTOCOL-DISCOVERY-MIB / • CISCO-NHRP-EXT-MIB / • CISCO-NTP-MIB / • CISCO-PAGP-MIB / • CISCO-PORT-SECURITY-MIB / • / AMBIENTE: / • Temperatura operacional: -5°C a +45°C / • Temperatura de armazenamento: - -40° a 158°F (-40° to 70°C) / • Umidade relativa: -40° a 158°F (-40° to 70°C) / ENERGIA: / • Fontes de energia (até 2): 1200W AC, 930W DC, ou 1200W HVAC/HVDC / • Potência típica de entrada (AC): 429W / • Potência máxima de entrada (AC): 1245W / • Tensão de entrada (AC): 100 a 240V / • Tensão de entrada (DC) / o Mín-máx: -40V a -72V / o Nominal: -48V a -60V / • Frequência (AC): 50 a 60Hz / • Efíciência: 90% ou mais (20 a 100% de carga) / SEGURANÇA: / • UL 60950-1 / • CAN/CSA-C222.2 No. 60950-1 / • EN 60950-1 / • IEC 60950-1 / • AS/NZS 60950.1 / • IEEE 802.3 / EEC: / • 47 CFR Part 15 / • CISPR22 Class A / • EN 300 386 V1.6.1 / • EN 55022 Class A / • EN 55032 Class A / • CISPR 32 Class A / • EN61000-3-2 / • EN61000-3-3 / • ICES-003 Class A / • TCVN 7189 Class A / • V-3 Class A / • CISPR24 / • EN 300 386 / • EN55024 / • TCVN 7317 / • V-2/2015.04 / • V-3/2015.04 / • CNS13438 / • KN32 / • KN35 / • IEC 61000-6-1 / • EN 61000-6-1	JABIL CIRCUIT DE MEXICO SA DE CV	CISCO	C9300-24UX-E=		05/20
8517.62.34	Aparelho para comutação de pacotes de dados, Switch Cisco serie Catalyst 9300, com 24 portas mGig e UPOE, NW-E, sem fonte de alimentacao PS ESPECIFICAÇÕES DO PN: C9300-24UX-E= / ESPECIFICAÇÕES GERAIS / • 24 portas modular / GERENCIAMENTO: / • BRIDGE-MIB / • CISCO-BRIDGE-EXT-MIB / • CISCO-BULK-FILE-MIB / • CISCO-CABLE-DIAG-MIB / • CISCO-CALLHOME-MIB / • CISCO-CEF-MIB / • CISCO-CIRCUIT-INTERFACE-MIB / • CISCO-CONFIG-COPY-MIB / • CISCO-CONFIG-MAN-MIB / • CISCO-DEVICE-LOCATION-MIB / • CISCO-DHCP-SNOOPING-MIB / • CISCO-EIGRP-MIB / • CISCO-EMBEDDED-EVENT-MGR-MIB / • CISCO-ENTITY-FRU-CONTROL-MIB / • CISCO-ENTITY-SENSOR-MIB / • CISCO-ENTITY-VENDORTYPE-OID-MIB / • CISCO-ERR-DISABLE-MIB / • CISCO-FLASH-MIB / • CISCO-FLOW-MONITOR-MIB / • CISCO-FTP-CLIENT-MIB / • CISCO-HSRP-EXT-MIB / • CISCO-HSRP-MIB / • CISCO-IETF-BFD-MIB / • CISCO-IETF-PPVPN-MPLS-VPN-MIB / • CISCO-IETF-PW-MPLS-MIB / 3 / • CISCO-IF-EXTENSION-MIB / • CISCO-IGMP-FILTER-MIB / • CISCO-IMAGE-LICENSE-MGMT-MIB / • CISCO-IMAGE-MIB / • CISCO-IP-CBR-METRICS-MIB / • CISCO-IP-STAT-MIB / • CISCO-IP-TAP-MIB / • CISCO-IP-URPF-MIB / • CISCO-IPSEC-FLOW-MONITOR-MIB / • CISCO-IPSEC-MIB / • CISCO-IPSEC-PROVISIONING-MIB / • CISCO-IPSLA-AUTOMEASURE-MIB / • CISCO-IPSLA-ECHO-MIB / • CISCO-IPSLA-JITTER-MIB / • CISCO-L2-CONTROL-MIB / • CISCO-L2L3-INTERFACE-CONFIG-MIB / • CISCO-LAG-MIB / • CISCO-LICENSE-MGMT-MIB / • CISCO-LOCAL-AUTH-USER-MIB / • CISCO-MAC-NOTIFICATION-MIB / • CISCO-MDI-METRICS-MIB / • CISCO-MEDIA-METRICS-MIB / • CISCO-MEMORY-POOL-MIB / • CISCO-MPLS-LSR-EXT-STD-MIB / • CISCO-NBAR-PROTOCOL-DISCOVERY-MIB / • CISCO-NHRP-EXT-MIB / • CISCO-NTP-MIB / • CISCO-PAGP-MIB / • CISCO-PORT-SECURITY-MIB / • / 4 / AMBIENTE: / • Temperatura operacional: -5°C a +45°C / • Temperatura de armazenamento: - -40° a 158°F (-40° to 70°C) / • Umidade relativa: -40° a 158°F (-40° to 70°C) / ENERGIA: / • Fontes de energia (até 2): 1200W AC, 930W DC, ou 1200W HVAC/HVDC / • Potência típica de entrada (AC): 429W / • Potência máxima de entrada (AC): 1245W / • Tensão de entrada (AC): 100 a 240V / • Tensão de entrada (DC) / o Mín-máx: -40V a -72V / o Nominal: -48V a -60V / • Frequência (AC): 50 a 60Hz / • Efíciência: 90% ou mais (20 a 100% de carga) / SEGURANÇA: / • UL 60950-1 / • CAN/CSA-C222.2 No. 60950-1 / • EN 60950-1 / • IEC 60950-1 / • AS/NZS 60950.1 / • IEEE 802.3 / EEC: / • 47 CFR Part 15 / • CISPR22 Class A / • EN 300 386 V1.6.1 / • EN 55022 Class A / 5 / • EN 55032 Class A / • CISPR 32 Class A / • EN61000-3-2 / • EN61000-3-3 / • ICES-003 Class A / • TCVN 7189 Class A / • V-3 Class A / • CISPR24 / • EN 300 386 / • EN55024 / • TCVN 7317 / • V-2/2015.04 / • V-3/2015.04 / • CNS13438 / • KN32 / • KN35 / • IEC 61000-6-1 / • EN 61000-6-1	HON HAI PRECISION INDUSTRY CO LTD	CISCO	C9300-24UX-E=1		15/22
8517.62.34	Comutador Cisco serie Catalyst 9300, com 48 portas PoE+, NW-A, sem fonte de alimentação PS ESPECIFICAÇÕES DO PN: C9300-48P-A= ESPECIFICAÇÕES GERAIS 48 portas POE+ Suporta fontes de alimentação redundantes duplas Projetado para empilhar switches como um único switch virtual Total de endereços MAC: 32.000 DRAM 8 GB Flash 16 GB VLAN IDs: 4094 SVIs: 1000 Capacidade de comutação: 256 Gbps Capacidade de comutação com stack: 736 Gbps Taxa de encaminhamento: 190,47 Mbps Taxa de encaminhamento com stack: 547,62 Mbps AMBIENTE Temperatura operacional: -5°C a +45°C Temperatura de armazenamento: -40° to 70°C Umidade relativa: 5 a 95% sem condensação ENERGIA Fonte de alimentação CA padrão: 715W Potência PoE disponível: 437W até 1440W (com fonte de alimentação secundária de 1100W) Fontes de energia suportadas (até 2): 350W AC, 715W AC ou 1100W AC; e 715W DC Tensão de entrada (AC): 110 a 240V (Fonte padrão) Corrente de entrada: 10 a 5A (Fonte padrão) Frequência (AC): 50 a 60Hz DIMENSÕES 4,4 x 44,5 x 40,9 cm (A x L x P) SEGURANÇA UL 60950-1 CAN/CSA-C222.2 No. 60950-1 EN 60950-1 IEC 60950-1 AS/NZS 60950.1 IEEE 802.3 EMC 47 CFR Part 15 CISPR22 Class A EN 300 386 V1.6.1 EN 55022 Class A EN 55032 Class A CISPR 32 Class A EN61000-3-2 EN61000-3-3 ICES-003 Class A TCVN 7189 Class A V-3 Class A CISPR24 EN 300 386 EN55024 TCVN 7317 V-2/2015.04 V-3/2015.04 CNS13438 KN32 KN35 IEC 61000-6-1 EN 61000-6-1 Aplicação: Utilizado para comutação de rede, reencaminhar pacotes entres outros nós na rede.	HON HAI PRECISION INDUSTRY CO LTD	CISCO	C9300-48P-A=		48/19
8517.62.34	Aparelho para comutação de pacotes de dados, Switch Cisco serie Catalyst 9300, com 48 portas PoE+, NW-A, sem fonte de alimentacao PS ESPECIFICAÇÕES DO PN: C9300-48P-A= / ESPECIFICAÇÕES GERAIS / • 48 portas POE+ / • Suporta fontes de alimentação redundantes duplas / • Projetado para empilhar switches como um único switch virtual / • Total de endereços MAC: 32.000 / • DRAM 8 GB / • Flash 16 GB / • VLAN IDs: 4094 / • SVIs: 1000 / • Capacidade de comutação: 256 Gbps / • Capacidade de comutação com stack: 736 Gbps / • Taxa de encaminhamento: 190,47 Mbps / • Taxa de encaminhamento com stack: 547,62 Mbps / AMBIENTE / • Temperatura operacional: -5°C a +45°C / • Temperatura de armazenamento: -40° to 70°C / • Umidade relativa: 5 a 95% sem condensação / ENERGIA / • Fonte de alimentação CA padrão: 715W / • Potência PoE disponível: 437W até 1440W (com fonte de alimentação secundária de 1100W) / • Fontes de energia suportadas (até 2): 350W AC, 715W AC ou 1100W AC; e 715W DC / • Tensão de entrada (AC): 110 a 240V (Fonte padrão) / • Corrente de entrada: 10 a 5A (Fonte padrão) / • Frequência (AC): 50 a 60Hz / DIMENSÕES / • 4,4 x 44,5 x 40,9 cm (A x L x P) / SEGURANÇA / • UL 60950-1 / • CAN/CSA-C222.2 No. 60950-1 / • EN 60950-1 / • IEC 60950-1 / 3 / • AS/NZS 60950.1 / • IEEE 802.3 / EMC / • 47 CFR Part 15 / • CISPR22 Class A / • EN 300 386 V1.6.1 / • EN 55022 Class A / • EN 55032 Class A / • CISPR 32 Class A / • EN61000-3-2 / • EN61000-3-3 / • ICES-003 Class A / • TCVN 7189 Class A / • V-3 Class A / • CISPR24 / • EN 300 386 / • EN55024 / • TCVN 7317 / • V-2/2015.04 / • V-3/2015.04 / • CNS13438 / • KN32 / • KN35 / • IEC 61000-6-1 / • EN 61000-6-1	HON HAI PRECISION INDUSTRY CO LTD	CISCO	C9300-48P-A=1		15/22
8517.62.34	Comutador Cisco serie Catalyst 9300, com 48 portas PoE+, NW-E, sem fonte de alimentacao PS, codigo C9300-48P-E=ESPECIFICAÇÕES DO PN: C9300-48P-E= / ESPECIFICAÇÕES GERAIS / • 48 portas modular / GERENCIAMENTO: / • BRIDGE-MIB / • CISCO-BRIDGE-EXT-MIB / • CISCO-BULK-FILE-MIB / • CISCO-CABLE-DIAG-MIB / • CISCO-CALLHOME-MIB / • CISCO-CEF-MIB / • CISCO-CIRCUIT-INTERFACE-MIB / • CISCO-CONFIG-COPY-MIB / • CISCO-CONFIG-MAN-MIB / • CISCO-DEVICE-LOCATION-MIB / • CISCO-DHCP-SNOOPING-MIB / • CISCO-EIGRP-MIB / • CISCO-EMBEDDED-EVENT-MGR-MIB / • CISCO-ENTITY-FRU-CONTROL-MIB / • CISCO-ENTITY-SENSOR-MIB / • CISCO-ENTITY-VENDORTYPE-OID-MIB / • CISCO-ERR-DISABLE-MIB / • CISCO-FLASH-MIB / • CISCO-FLOW-MONITOR-MIB / • CISCO-FTP-CLIENT-MIB / • CISCO-HSRP-EXT-MIB / • CISCO-HSRP-MIB / • CISCO-IETF-BFD-MIB / • CISCO-IETF-PPVPN-MPLS-VPN-MIB / • CISCO-IETF-PW-MPLS-MIB / • CISCO-IF-EXTENSION-MIB / • CISCO-IGMP-FILTER-MIB / • CISCO-IMAGE-LICENSE-MGMT-MIB / • CISCO-IMAGE-MIB / • CISCO-IP-CBR-METRICS-MIB / • CISCO-IP-STAT-MIB / • CISCO-IP-TAP-MIB / • CISCO-IP-URPF-MIB / • CISCO-IPSEC-FLOW-MONITOR-MIB / • CISCO-IPSEC-MIB / • CISCO-IPSEC-PROVISIONING-MIB / • CISCO-IPSLA-AUTOMEASURE-MIB / • CISCO-IPSLA-ECHO-MIB / • CISCO-IPSLA-JITTER-MIB / • CISCO-L2-CONTROL-MIB / • CISCO-L2L3-INTERFACE-CONFIG-MIB / • CISCO-LAG-MIB / • CISCO-LICENSE-MGMT-MIB / • CISCO-LOCAL-AUTH-USER-MIB / • CISCO-MAC-NOTIFICATION-MIB / • CISCO-MDI-METRICS-MIB / • CISCO-MEDIA-METRICS-MIB / • CISCO-MEMORY-POOL-MIB / • CISCO-MPLS-LSR-EXT-STD-MIB / • CISCO-NBAR-PROTOCOL-DISCOVERY-MIB / • CISCO-NHRP-EXT-MIB / • CISCO-NTP-MIB / • CISCO-PAGP-MIB / • CISCO-PORT-SECURITY-MIB / • / AMBIENTE: / • Temperatura operacional: -5°C a +45°C / • Temperatura de armazenamento: - -40° a 158°F (-40° to 70°C) / • Umidade relativa: -40° a 158°F (-40° to 70°C) / ENERGIA: / • Fontes de energia (até 2): 1200W AC, 930W DC, ou 1200W HVAC/HVDC / • Potência típica de entrada (AC): 429W / • Potência máxima de entrada (AC): 1245W / • Tensão de entrada (AC): 100 a 240V / • Tensão de entrada (DC) / o Mín-máx: -40V a -72V / o Nominal: -48V a -60V / • Frequência (AC): 50 a 60Hz / • Efíciência: 90% ou mais (20 a 100% de carga) / SEGURANÇA: / • UL 60950-1 / • CAN/CSA-C222.2 No. 60950-1 / • EN 60950-1 / • IEC 60950-1 / • AS/NZS 60950.1 / • IEEE 802.3 / EEC: / • 47 CFR Part 15 / • CISPR22 Class A / • EN 300 386 V1.6.1 / • EN 55022 Class A / • EN 55032 Class A / • CISPR 32 Class A / • EN61000-3-2 / • EN61000-3-3 / • ICES-003 Class A / • TCVN 7189 Class A / • V-3 Class A / • CISPR24 / • EN 300 386 / • EN55024 / • TCVN 7317 / • V-2/2015.04 / • V-3/2015.04 / • CNS13438 / • KN32 / • KN35 / • IEC 61000-6-1 / • EN 61000-6-1	Foxconn Cz s.r.o.	CISCO	C9300-48P-E=		49/19
8517.62.34	Aparelho para comutacao de pacotes de dados, Switch Cisco serie Catalyst 9300, com 48 portas PoE+, NW-E, sem fonte de alimentacao PS. Especificacoes do Equipamento C9300-48P-E=1 = Comutador Cisco serie Catalyst 9300ESPECIFICACOES DO PN: C9300-48P-E=ESPECIFICACOES GERAIS 48 portas modularGERENCIAMENTO: BRIDGE-MIB CISCO-BRIDGE-EXT-MIB CISCO-BULK-FILE-MIB CISCO-CABLE-DIAG-MIB CISCO-CALLHOME-MIB CISCO-CEF-MIB CISCO-CIRCUIT-INTERFACE-MIB CISCO-CONFIG-COPY-MIB CISCO-CONFIG-MAN-MIB CISCO-DEVICE-LOCATION-MIB CISCO-DHCP-SNOOPING-MIB CISCO-EIGRP-MIB CISCO-EMBEDDED-EVENT-MGR-MIB CISCO-ENTITY-FRU-CONTROL-MIB CISCO-ENTITY-SENSOR-MIB CISCO-ENTITY-VENDORTYPE-OID-MIB CISCO-ERR-DISABLE-MIB CISCO-FLASH-MIB CISCO-FLOW-MONITOR-MIB CISCO-FTP-CLIENT-MIB C9300-48P-E=1 CISCO-HSRP-EXT-MIB CISCO-HSRP-MIB CISCO-IETF-BFD-MIB CISCO-IETF-PPVPN-MPLS-VPN-MIB CISCO-IETF-PW-MPLS-MIB CISCO-IF-EXTENSION-MIB CISCO-IGMP-FILTER-MIB CISCO-IMAGE-LICENSE-MGMT-MIB CISCO-IMAGE-MIB CISCO-IP-CBR-METRICS-MIB CISCO-IP-STAT-MIB CISCO-IP-TAP-MIB CISCO-IP-URPF-MIB CISCO-IPSEC-FLOW-MONITOR-MIB CISCO-IPSEC-MIB CISCO-IPSEC-PROVISIONING-MIB CISCO-IPSLA-AUTOMEASURE-MIB CISCO-IPSLA-ECHO-MIB CISCO-IPSLA-JITTER-MIB CISCO-L2-CONTROL-MIB CISCO-L2L3-INTERFACE-CONFIG-MIB CISCO-LAG-MIB CISCO-LICENSE-MGMT-MIB CISCO-LOCAL-AUTH-USER-MIB CISCO-MAC-NOTIFICATION-MIB CISCO-MDI-METRICS-MIB CISCO-MEDIA-METRICS-MIB CISCO-MEMORY-POOL-MIB CISCO-MPLS-LSR-EXT-STD-MIB CISCO-NBAR-PROTOCOL-DISCOVERY-MIB CISCO-NHRP-EXT-MIB CISCO-NTP-MIB CISCO-PAGP-MIB CISCO-PORT-SECURITY-MIBAMBIENTE: Temperatura operacional: -5°C a +45°C Temperatura de armazenamento: - -40° a 158°F (-40° to 70°C) Umidade relativa: -40° a 158°F (-40° to 70°C)ENERGIA: Fontes de energia (ate 2): 1200W AC, 930W DC, ou 1200W HVAC/HVDC Potencia tipica de entrada (AC): 429W Potencia maxima de entrada (AC): 1245W Tensao de entrada (AC): 100 a 240V Tensao de entrada (DC)o Min-max: -40V a -72Vo Nominal: -48V a -60V Frequencia (AC): 50 a 60Hz Eficiencia: 90% ou mais (20 a 100% de carga)SEGURANCA: UL 60950-1 CAN/CSA-C222.2 No. 60950-1 EN 60950-1 IEC 60950-1 AS/NZS 60950.1 IEEE 802.3EEC: 47 CFR Part 15 CISPR22 Class A EN 300 386 V1.6.1 EN 55022 Class A EN 55032 Class A CISPR 32 Class A EN61000-3-2 EN61000-3-3 ICES-003 Class A TCVN 7189 Class A V-3 Class A CISPR24 EN 300 386 EN55024 TCVN 7317 V-2/2015.04 V-3/2015.04 CNS13438 KN32 KN35 IEC 61000-6-1 EN 61000-6-1.	HON HAI PRECISION INDUSTRY CO., LTD.	CISCO	C9300-48P-E=1	Flextronics International Tecnologia Ltda. / Av. Liberdade, 6315 - Iporanga, Sorocaba - SP, 18087-170 / Telefone: (15) 4009-6000 / E-mail: jorge.funaro@flex.com / Responsável: Jorge Eduardo Suplicy Funaro	34/23
8517.62.34	Aparelho para comutação de pacotes de dados, Switch Cisco serie Catalyst 9300 com 48 portas, fibre, NW-E, sem PS ESPECIFICAÇÕES DO PN: C9300-48S-E= / ESPECIFICAÇÕES GERAIS / • 48 portas modular / GERENCIAMENTO: / • BRIDGE-MIB / • CISCO-BRIDGE-EXT-MIB / • CISCO-BULK-FILE-MIB / • CISCO-CABLE-DIAG-MIB / • CISCO-CALLHOME-MIB / • CISCO-CEF-MIB / • CISCO-CIRCUIT-INTERFACE-MIB / • CISCO-CONFIG-COPY-MIB / • CISCO-CONFIG-MAN-MIB / • CISCO-DEVICE-LOCATION-MIB / • CISCO-DHCP-SNOOPING-MIB / • CISCO-EIGRP-MIB / • CISCO-EMBEDDED-EVENT-MGR-MIB / • CISCO-ENTITY-FRU-CONTROL-MIB / • CISCO-ENTITY-SENSOR-MIB / • CISCO-ENTITY-VENDORTYPE-OID-MIB / • CISCO-ERR-DISABLE-MIB / • CISCO-FLASH-MIB / • CISCO-FLOW-MONITOR-MIB / • CISCO-FTP-CLIENT-MIB / • CISCO-HSRP-EXT-MIB / • CISCO-HSRP-MIB / • CISCO-IETF-BFD-MIB / • CISCO-IETF-PPVPN-MPLS-VPN-MIB / • CISCO-IETF-PW-MPLS-MIB / • CISCO-IF-EXTENSION-MIB / • CISCO-IGMP-FILTER-MIB / • CISCO-IMAGE-LICENSE-MGMT-MIB / • CISCO-IMAGE-MIB / • CISCO-IP-CBR-METRICS-MIB / • CISCO-IP-STAT-MIB / • CISCO-IP-TAP-MIB / • CISCO-IP-URPF-MIB / • CISCO-IPSEC-FLOW-MONITOR-MIB / • CISCO-IPSEC-MIB / • CISCO-IPSEC-PROVISIONING-MIB / • CISCO-IPSLA-AUTOMEASURE-MIB / • CISCO-IPSLA-ECHO-MIB / • CISCO-IPSLA-JITTER-MIB / • CISCO-L2-CONTROL-MIB / • CISCO-L2L3-INTERFACE-CONFIG-MIB / • CISCO-LAG-MIB / • CISCO-LICENSE-MGMT-MIB / • CISCO-LOCAL-AUTH-USER-MIB / • CISCO-MAC-NOTIFICATION-MIB / • CISCO-MDI-METRICS-MIB / • CISCO-MEDIA-METRICS-MIB / • CISCO-MEMORY-POOL-MIB / • CISCO-MPLS-LSR-EXT-STD-MIB / • CISCO-NBAR-PROTOCOL-DISCOVERY-MIB / • CISCO-NHRP-EXT-MIB / • CISCO-NTP-MIB / • CISCO-PAGP-MIB / • CISCO-PORT-SECURITY-MIB / • / AMBIENTE: / • Temperatura operacional: -5°C a +45°C / • Temperatura de armazenamento: - -40° a 158°F (-40° to 70°C) / • Umidade relativa: -40° a 158°F (-40° to 70°C) / ENERGIA: / • Fontes de energia (até 2): 1200W AC, 930W DC, ou 1200W HVAC/HVDC / • Potência típica de entrada (AC): 429W / • Potência máxima de entrada (AC): 1245W / • Tensão de entrada (AC): 100 a 240V / • Tensão de entrada (DC) / o Mín-máx: -40V a -72V / o Nominal: -48V a -60V / • Frequência (AC): 50 a 60Hz / • Efíciência: 90% ou mais (20 a 100% de carga) / SEGURANÇA: / • UL 60950-1 / • CAN/CSA-C222.2 No. 60950-1 / • EN 60950-1 / • IEC 60950-1 / • AS/NZS 60950.1 / • IEEE 802.3 / EEC: / • 47 CFR Part 15 / • CISPR22 Class A / • EN 300 386 V1.6.1 / • EN 55022 Class A / • EN 55032 Class A / • CISPR 32 Class A / • EN61000-3-2 / • EN61000-3-3 / • ICES-003 Class A / • TCVN 7189 Class A / • V-3 Class A / • CISPR24 / • EN 300 386 / • EN55024 / • TCVN 7317 / • V-2/2015.04 / • V-3/2015.04 / • CNS13438 / • KN32 / • KN35 / • IEC 61000-6-1 / • EN 61000-6-1	HON HAI PRECISION INDUSTRY CO LTD	CISCO	C9300-48S-E=		16/22
8517.62.34	Comutador Cisco serie Catalyst 9300, com 48 portas Data, NW-A, sem fonte de alimentacao PS, codigo C9300-48T-A=ESPECIFICAÇÕES DO PN: C9300-48T-A= / ESPECIFICAÇÕES GERAIS / • 48 portas modular / GERENCIAMENTO: / • BRIDGE-MIB / • CISCO-BRIDGE-EXT-MIB / • CISCO-BULK-FILE-MIB / • CISCO-CABLE-DIAG-MIB / • CISCO-CALLHOME-MIB / • CISCO-CEF-MIB / • CISCO-CIRCUIT-INTERFACE-MIB / • CISCO-CONFIG-COPY-MIB / • CISCO-CONFIG-MAN-MIB / • CISCO-DEVICE-LOCATION-MIB / • CISCO-DHCP-SNOOPING-MIB / • CISCO-EIGRP-MIB / • CISCO-EMBEDDED-EVENT-MGR-MIB / • CISCO-ENTITY-FRU-CONTROL-MIB / • CISCO-ENTITY-SENSOR-MIB / • CISCO-ENTITY-VENDORTYPE-OID-MIB / • CISCO-ERR-DISABLE-MIB / • CISCO-FLASH-MIB / • CISCO-FLOW-MONITOR-MIB / • CISCO-FTP-CLIENT-MIB / • CISCO-HSRP-EXT-MIB / • CISCO-HSRP-MIB / • CISCO-IETF-BFD-MIB / • CISCO-IETF-PPVPN-MPLS-VPN-MIB / • CISCO-IETF-PW-MPLS-MIB / • CISCO-IF-EXTENSION-MIB / • CISCO-IGMP-FILTER-MIB / • CISCO-IMAGE-LICENSE-MGMT-MIB / • CISCO-IMAGE-MIB / • CISCO-IP-CBR-METRICS-MIB / • CISCO-IP-STAT-MIB / • CISCO-IP-TAP-MIB / • CISCO-IP-URPF-MIB / • CISCO-IPSEC-FLOW-MONITOR-MIB / • CISCO-IPSEC-MIB / • CISCO-IPSEC-PROVISIONING-MIB / • CISCO-IPSLA-AUTOMEASURE-MIB / • CISCO-IPSLA-ECHO-MIB / • CISCO-IPSLA-JITTER-MIB / • CISCO-L2-CONTROL-MIB / • CISCO-L2L3-INTERFACE-CONFIG-MIB / • CISCO-LAG-MIB / • CISCO-LICENSE-MGMT-MIB / • CISCO-LOCAL-AUTH-USER-MIB / • CISCO-MAC-NOTIFICATION-MIB / • CISCO-MDI-METRICS-MIB / • CISCO-MEDIA-METRICS-MIB / • CISCO-MEMORY-POOL-MIB / • CISCO-MPLS-LSR-EXT-STD-MIB / • CISCO-NBAR-PROTOCOL-DISCOVERY-MIB / • CISCO-NHRP-EXT-MIB / • CISCO-NTP-MIB / • CISCO-PAGP-MIB / • CISCO-PORT-SECURITY-MIB / • / AMBIENTE: / • Temperatura operacional: -5°C a +45°C / • Temperatura de armazenamento: - -40° a 158°F (-40° to 70°C) / • Umidade relativa: -40° a 158°F (-40° to 70°C) / ENERGIA: / • Fontes de energia (até 2): 1200W AC, 930W DC, ou 1200W HVAC/HVDC / • Potência típica de entrada (AC): 429W / • Potência máxima de entrada (AC): 1245W / • Tensão de entrada (AC): 100 a 240V / • Tensão de entrada (DC) / o Mín-máx: -40V a -72V / o Nominal: -48V a -60V / • Frequência (AC): 50 a 60Hz / • Efíciência: 90% ou mais (20 a 100% de carga) / SEGURANÇA: / • UL 60950-1 / • CAN/CSA-C222.2 No. 60950-1 / • EN 60950-1 / • IEC 60950-1 / • AS/NZS 60950.1 / • IEEE 802.3 / EEC: / • 47 CFR Part 15 / • CISPR22 Class A / • EN 300 386 V1.6.1 / • EN 55022 Class A / • EN 55032 Class A / • CISPR 32 Class A / • EN61000-3-2 / • EN61000-3-3 / • ICES-003 Class A / • TCVN 7189 Class A / • V-3 Class A / • CISPR24 / • EN 300 386 / • EN55024 / • TCVN 7317 / • V-2/2015.04 / • V-3/2015.04 / • CNS13438 / • KN32 / • KN35 / • IEC 61000-6-1 / • EN 61000-6-1	JABIL CIRCUIT DE MEXICO SA DE CV	CISCO	C9300-48T-A=		05/20
8517.62.34	Aparelho para comutação de pacotes de dados, Switch Cisco serie Catalyst 9300, com 48 portas Data, NW-A, sem fonte de alimentacao PS ESPECIFICAÇÕES DO PN: C9300-48T-A= / ESPECIFICAÇÕES GERAIS / • 48 portas modular / GERENCIAMENTO: / • BRIDGE-MIB / • CISCO-BRIDGE-EXT-MIB / • CISCO-BULK-FILE-MIB / • CISCO-CABLE-DIAG-MIB / • CISCO-CALLHOME-MIB / • CISCO-CEF-MIB / • CISCO-CIRCUIT-INTERFACE-MIB / • CISCO-CONFIG-COPY-MIB / • CISCO-CONFIG-MAN-MIB / • CISCO-DEVICE-LOCATION-MIB / • CISCO-DHCP-SNOOPING-MIB / • CISCO-EIGRP-MIB / • CISCO-EMBEDDED-EVENT-MGR-MIB / • CISCO-ENTITY-FRU-CONTROL-MIB / • CISCO-ENTITY-SENSOR-MIB / • CISCO-ENTITY-VENDORTYPE-OID-MIB / • CISCO-ERR-DISABLE-MIB / • CISCO-FLASH-MIB / • CISCO-FLOW-MONITOR-MIB / • CISCO-FTP-CLIENT-MIB / • CISCO-HSRP-EXT-MIB / • CISCO-HSRP-MIB / • CISCO-IETF-BFD-MIB / • CISCO-IETF-PPVPN-MPLS-VPN-MIB / • CISCO-IETF-PW-MPLS-MIB / 3 / • CISCO-IF-EXTENSION-MIB / • CISCO-IGMP-FILTER-MIB / • CISCO-IMAGE-LICENSE-MGMT-MIB / • CISCO-IMAGE-MIB / • CISCO-IP-CBR-METRICS-MIB / • CISCO-IP-STAT-MIB / • CISCO-IP-TAP-MIB / • CISCO-IP-URPF-MIB / • CISCO-IPSEC-FLOW-MONITOR-MIB / • CISCO-IPSEC-MIB / • CISCO-IPSEC-PROVISIONING-MIB / • CISCO-IPSLA-AUTOMEASURE-MIB / • CISCO-IPSLA-ECHO-MIB / • CISCO-IPSLA-JITTER-MIB / • CISCO-L2-CONTROL-MIB / • CISCO-L2L3-INTERFACE-CONFIG-MIB / • CISCO-LAG-MIB / • CISCO-LICENSE-MGMT-MIB / • CISCO-LOCAL-AUTH-USER-MIB / • CISCO-MAC-NOTIFICATION-MIB / • CISCO-MDI-METRICS-MIB / • CISCO-MEDIA-METRICS-MIB / • CISCO-MEMORY-POOL-MIB / • CISCO-MPLS-LSR-EXT-STD-MIB / • CISCO-NBAR-PROTOCOL-DISCOVERY-MIB / • CISCO-NHRP-EXT-MIB / • CISCO-NTP-MIB / • CISCO-PAGP-MIB / • CISCO-PORT-SECURITY-MIB / • / 4 / AMBIENTE: / • Temperatura operacional: -5°C a +45°C / • Temperatura de armazenamento: - -40° a 158°F (-40° to 70°C) / • Umidade relativa: -40° a 158°F (-40° to 70°C) / ENERGIA: / • Fontes de energia (até 2): 1200W AC, 930W DC, ou 1200W HVAC/HVDC / • Potência típica de entrada (AC): 429W / • Potência máxima de entrada (AC): 1245W / • Tensão de entrada (AC): 100 a 240V / • Tensão de entrada (DC) / o Mín-máx: -40V a -72V / o Nominal: -48V a -60V / • Frequência (AC): 50 a 60Hz / • Efíciência: 90% ou mais (20 a 100% de carga) / SEGURANÇA: / • UL 60950-1 / • CAN/CSA-C222.2 No. 60950-1 / • EN 60950-1 / • IEC 60950-1 / • AS/NZS 60950.1 / • IEEE 802.3 / EEC: / • 47 CFR Part 15 / • CISPR22 Class A / • EN 300 386 V1.6.1 / • EN 55022 Class A / 5 / • EN 55032 Class A / • CISPR 32 Class A / • EN61000-3-2 / • EN61000-3-3 / • ICES-003 Class A / • TCVN 7189 Class A / • V-3 Class A / • CISPR24 / • EN 300 386 / • EN55024 / • TCVN 7317 / • V-2/2015.04 / • V-3/2015.04 / • CNS13438 / • KN32 / • KN35 / • IEC 61000-6-1 / • EN 61000-6-1	HON HAI PRECISION INDUSTRY CO LTD	CISCO	C9300-48T-A=1		15/22
8517.62.34	Comutador de rede Cisco serie Catalyst 9300, com 48 portas data, NW-E, sem PS, codigo C9300-48T-E=ESPECIFICAÇÕES DO PN: C9300-48T-E= / ESPECIFICAÇÕES GERAIS / • 48 portas modular / GERENCIAMENTO: / • BRIDGE-MIB / • CISCO-BRIDGE-EXT-MIB / • CISCO-BULK-FILE-MIB / • CISCO-CABLE-DIAG-MIB / • CISCO-CALLHOME-MIB / • CISCO-CEF-MIB / • CISCO-CIRCUIT-INTERFACE-MIB / • CISCO-CONFIG-COPY-MIB / • CISCO-CONFIG-MAN-MIB / • CISCO-DEVICE-LOCATION-MIB / • CISCO-DHCP-SNOOPING-MIB / • CISCO-EIGRP-MIB / • CISCO-EMBEDDED-EVENT-MGR-MIB / • CISCO-ENTITY-FRU-CONTROL-MIB / • CISCO-ENTITY-SENSOR-MIB / • CISCO-ENTITY-VENDORTYPE-OID-MIB / • CISCO-ERR-DISABLE-MIB / • CISCO-FLASH-MIB / • CISCO-FLOW-MONITOR-MIB / • CISCO-FTP-CLIENT-MIB / • CISCO-HSRP-EXT-MIB / • CISCO-HSRP-MIB / • CISCO-IETF-BFD-MIB / • CISCO-IETF-PPVPN-MPLS-VPN-MIB / • CISCO-IETF-PW-MPLS-MIB / • CISCO-IF-EXTENSION-MIB / • CISCO-IGMP-FILTER-MIB / • CISCO-IMAGE-LICENSE-MGMT-MIB / • CISCO-IMAGE-MIB / • CISCO-IP-CBR-METRICS-MIB / • CISCO-IP-STAT-MIB / • CISCO-IP-TAP-MIB / • CISCO-IP-URPF-MIB / • CISCO-IPSEC-FLOW-MONITOR-MIB / • CISCO-IPSEC-MIB / • CISCO-IPSEC-PROVISIONING-MIB / • CISCO-IPSLA-AUTOMEASURE-MIB / • CISCO-IPSLA-ECHO-MIB / • CISCO-IPSLA-JITTER-MIB / • CISCO-L2-CONTROL-MIB / • CISCO-L2L3-INTERFACE-CONFIG-MIB / • CISCO-LAG-MIB / • CISCO-LICENSE-MGMT-MIB / • CISCO-LOCAL-AUTH-USER-MIB / • CISCO-MAC-NOTIFICATION-MIB / • CISCO-MDI-METRICS-MIB / • CISCO-MEDIA-METRICS-MIB / • CISCO-MEMORY-POOL-MIB / • CISCO-MPLS-LSR-EXT-STD-MIB / • CISCO-NBAR-PROTOCOL-DISCOVERY-MIB / • CISCO-NHRP-EXT-MIB / • CISCO-NTP-MIB / • CISCO-PAGP-MIB / • CISCO-PORT-SECURITY-MIB / • / AMBIENTE: / • Temperatura operacional: -5°C a +45°C / • Temperatura de armazenamento: - -40° a 158°F (-40° to 70°C) / • Umidade relativa: -40° a 158°F (-40° to 70°C) / ENERGIA: / • Fontes de energia (até 2): 1200W AC, 930W DC, ou 1200W HVAC/HVDC / • Potência típica de entrada (AC): 429W / • Potência máxima de entrada (AC): 1245W / • Tensão de entrada (AC): 100 a 240V / • Tensão de entrada (DC) / o Mín-máx: -40V a -72V / o Nominal: -48V a -60V / • Frequência (AC): 50 a 60Hz / • Efíciência: 90% ou mais (20 a 100% de carga) / SEGURANÇA: / • UL 60950-1 / • CAN/CSA-C222.2 No. 60950-1 / • EN 60950-1 / • IEC 60950-1 / • AS/NZS 60950.1 / • IEEE 802.3 / EEC: / • 47 CFR Part 15 / • CISPR22 Class A / • EN 300 386 V1.6.1 / • EN 55022 Class A / • EN 55032 Class A / • CISPR 32 Class A / • EN61000-3-2 / • EN61000-3-3 / • ICES-003 Class A / • TCVN 7189 Class A / • V-3 Class A / • CISPR24 / • EN 300 386 / • EN55024 / • TCVN 7317 / • V-2/2015.04 / • V-3/2015.04 / • CNS13438 / • KN32 / • KN35 / • IEC 61000-6-1 / • EN 61000-6-1	JABIL CIRCUIT DE MEXICO SA DE CV	CISCO	C9300-48T-E=		05/20
8517.62.34	Aparelho para comutação de pacotes de dados, Switch de rede Cisco serie Catalyst 9300, com 48 portas data, NW-E, sem PS ESPECIFICAÇÕES DO PN: C9300-48T-E= / ESPECIFICAÇÕES GERAIS / • 48 portas modular / GERENCIAMENTO: / • BRIDGE-MIB / • CISCO-BRIDGE-EXT-MIB / • CISCO-BULK-FILE-MIB / • CISCO-CABLE-DIAG-MIB / • CISCO-CALLHOME-MIB / • CISCO-CEF-MIB / • CISCO-CIRCUIT-INTERFACE-MIB / • CISCO-CONFIG-COPY-MIB / • CISCO-CONFIG-MAN-MIB / • CISCO-DEVICE-LOCATION-MIB / • CISCO-DHCP-SNOOPING-MIB / • CISCO-EIGRP-MIB / • CISCO-EMBEDDED-EVENT-MGR-MIB / • CISCO-ENTITY-FRU-CONTROL-MIB / • CISCO-ENTITY-SENSOR-MIB / • CISCO-ENTITY-VENDORTYPE-OID-MIB / • CISCO-ERR-DISABLE-MIB / • CISCO-FLASH-MIB / • CISCO-FLOW-MONITOR-MIB / • CISCO-FTP-CLIENT-MIB / • CISCO-HSRP-EXT-MIB / • CISCO-HSRP-MIB / • CISCO-IETF-BFD-MIB / • CISCO-IETF-PPVPN-MPLS-VPN-MIB / • CISCO-IETF-PW-MPLS-MIB / 3 / • CISCO-IF-EXTENSION-MIB / • CISCO-IGMP-FILTER-MIB / • CISCO-IMAGE-LICENSE-MGMT-MIB / • CISCO-IMAGE-MIB / • CISCO-IP-CBR-METRICS-MIB / • CISCO-IP-STAT-MIB / • CISCO-IP-TAP-MIB / • CISCO-IP-URPF-MIB / • CISCO-IPSEC-FLOW-MONITOR-MIB / • CISCO-IPSEC-MIB / • CISCO-IPSEC-PROVISIONING-MIB / • CISCO-IPSLA-AUTOMEASURE-MIB / • CISCO-IPSLA-ECHO-MIB / • CISCO-IPSLA-JITTER-MIB / • CISCO-L2-CONTROL-MIB / • CISCO-L2L3-INTERFACE-CONFIG-MIB / • CISCO-LAG-MIB / • CISCO-LICENSE-MGMT-MIB / • CISCO-LOCAL-AUTH-USER-MIB / • CISCO-MAC-NOTIFICATION-MIB / • CISCO-MDI-METRICS-MIB / • CISCO-MEDIA-METRICS-MIB / • CISCO-MEMORY-POOL-MIB / • CISCO-MPLS-LSR-EXT-STD-MIB / • CISCO-NBAR-PROTOCOL-DISCOVERY-MIB / • CISCO-NHRP-EXT-MIB / • CISCO-NTP-MIB / • CISCO-PAGP-MIB / • CISCO-PORT-SECURITY-MIB / • / 4 / AMBIENTE: / • Temperatura operacional: -5°C a +45°C / • Temperatura de armazenamento: - -40° a 158°F (-40° to 70°C) / • Umidade relativa: -40° a 158°F (-40° to 70°C) / ENERGIA: / • Fontes de energia (até 2): 1200W AC, 930W DC, ou 1200W HVAC/HVDC / • Potência típica de entrada (AC): 429W / • Potência máxima de entrada (AC): 1245W / • Tensão de entrada (AC): 100 a 240V / • Tensão de entrada (DC) / o Mín-máx: -40V a -72V / o Nominal: -48V a -60V / • Frequência (AC): 50 a 60Hz / • Efíciência: 90% ou mais (20 a 100% de carga) / SEGURANÇA: / • UL 60950-1 / • CAN/CSA-C222.2 No. 60950-1 / • EN 60950-1 / • IEC 60950-1 / • AS/NZS 60950.1 / • IEEE 802.3 / EEC: / • 47 CFR Part 15 / • CISPR22 Class A / • EN 300 386 V1.6.1 / • EN 55022 Class A / 5 / • EN 55032 Class A / • CISPR 32 Class A / • EN61000-3-2 / • EN61000-3-3 / • ICES-003 Class A / • TCVN 7189 Class A / • V-3 Class A / • CISPR24 / • EN 300 386 / • EN55024 / • TCVN 7317 / • V-2/2015.04 / • V-3/2015.04 / • CNS13438 / • KN32 / • KN35 / • IEC 61000-6-1 / • EN 61000-6-1	HON HAI PRECISION INDUSTRY CO LTD	CISCO	C9300-48T-E=1		15/22
8517.62.34	Comutador Cisco serie Catalyst 9300, com 48 portas UPOE, NW-A, sem PS, codigo C9300-48U-A= ESPECIFICAÇÕES DO PN: C9300-48U-A= / ESPECIFICAÇÕES GERAIS / • 48 portas modular / GERENCIAMENTO: / • BRIDGE-MIB / • CISCO-BRIDGE-EXT-MIB / • CISCO-BULK-FILE-MIB / • CISCO-CABLE-DIAG-MIB / • CISCO-CALLHOME-MIB / • CISCO-CEF-MIB / • CISCO-CIRCUIT-INTERFACE-MIB / • CISCO-CONFIG-COPY-MIB / • CISCO-CONFIG-MAN-MIB / • CISCO-DEVICE-LOCATION-MIB / • CISCO-DHCP-SNOOPING-MIB / • CISCO-EIGRP-MIB / • CISCO-EMBEDDED-EVENT-MGR-MIB / • CISCO-ENTITY-FRU-CONTROL-MIB / • CISCO-ENTITY-SENSOR-MIB / • CISCO-ENTITY-VENDORTYPE-OID-MIB / • CISCO-ERR-DISABLE-MIB / • CISCO-FLASH-MIB / • CISCO-FLOW-MONITOR-MIB / • CISCO-FTP-CLIENT-MIB / • CISCO-HSRP-EXT-MIB / • CISCO-HSRP-MIB / • CISCO-IETF-BFD-MIB / • CISCO-IETF-PPVPN-MPLS-VPN-MIB / • CISCO-IETF-PW-MPLS-MIB / • CISCO-IF-EXTENSION-MIB / • CISCO-IGMP-FILTER-MIB / • CISCO-IMAGE-LICENSE-MGMT-MIB / • CISCO-IMAGE-MIB / • CISCO-IP-CBR-METRICS-MIB / • CISCO-IP-STAT-MIB / • CISCO-IP-TAP-MIB / • CISCO-IP-URPF-MIB / • CISCO-IPSEC-FLOW-MONITOR-MIB / • CISCO-IPSEC-MIB / • CISCO-IPSEC-PROVISIONING-MIB / • CISCO-IPSLA-AUTOMEASURE-MIB / • CISCO-IPSLA-ECHO-MIB / • CISCO-IPSLA-JITTER-MIB / • CISCO-L2-CONTROL-MIB / • CISCO-L2L3-INTERFACE-CONFIG-MIB / • CISCO-LAG-MIB / • CISCO-LICENSE-MGMT-MIB / • CISCO-LOCAL-AUTH-USER-MIB / • CISCO-MAC-NOTIFICATION-MIB / • CISCO-MDI-METRICS-MIB / • CISCO-MEDIA-METRICS-MIB / • CISCO-MEMORY-POOL-MIB / • CISCO-MPLS-LSR-EXT-STD-MIB / • CISCO-NBAR-PROTOCOL-DISCOVERY-MIB / • CISCO-NHRP-EXT-MIB / • CISCO-NTP-MIB / • CISCO-PAGP-MIB / • CISCO-PORT-SECURITY-MIB / • / AMBIENTE: / • Temperatura operacional: -5°C a +45°C / • Temperatura de armazenamento: - -40° a 158°F (-40° to 70°C) / • Umidade relativa: -40° a 158°F (-40° to 70°C) / ENERGIA: / • Fontes de energia (até 2): 1200W AC, 930W DC, ou 1200W HVAC/HVDC / • Potência típica de entrada (AC): 429W / • Potência máxima de entrada (AC): 1245W / • Tensão de entrada (AC): 100 a 240V / • Tensão de entrada (DC) / o Mín-máx: -40V a -72V / o Nominal: -48V a -60V / • Frequência (AC): 50 a 60Hz / • Efíciência: 90% ou mais (20 a 100% de carga) / SEGURANÇA: / • UL 60950-1 / • CAN/CSA-C222.2 No. 60950-1 / • EN 60950-1 / • IEC 60950-1 / • AS/NZS 60950.1 / • IEEE 802.3 / EEC: / • 47 CFR Part 15 / • CISPR22 Class A / • EN 300 386 V1.6.1 / • EN 55022 Class A / • EN 55032 Class A / • CISPR 32 Class A / • EN61000-3-2 / • EN61000-3-3 / • ICES-003 Class A / • TCVN 7189 Class A / • V-3 Class A / • CISPR24 / • EN 300 386 / • EN55024 / • TCVN 7317 / • V-2/2015.04 / • V-3/2015.04 / • CNS13438 / • KN32 / • KN35 / • IEC 61000-6-1 / • EN 61000-6-1	Foxconn Cz s.r.o.	CISCO	C9300-48U-A=		49/19
8517.62.34	Aparelho para comutação de pacotes de dados, Switch Cisco serie Catalyst 9300, com 48 portas UPOE, NW-A, sem PS ESPECIFICAÇÕES DO PN: C9300-48U-A= / ESPECIFICAÇÕES GERAIS / • 48 portas modular / GERENCIAMENTO: / • BRIDGE-MIB / • CISCO-BRIDGE-EXT-MIB / • CISCO-BULK-FILE-MIB / • CISCO-CABLE-DIAG-MIB / • CISCO-CALLHOME-MIB / • CISCO-CEF-MIB / • CISCO-CIRCUIT-INTERFACE-MIB / • CISCO-CONFIG-COPY-MIB / • CISCO-CONFIG-MAN-MIB / • CISCO-DEVICE-LOCATION-MIB / • CISCO-DHCP-SNOOPING-MIB / • CISCO-EIGRP-MIB / • CISCO-EMBEDDED-EVENT-MGR-MIB / • CISCO-ENTITY-FRU-CONTROL-MIB / • CISCO-ENTITY-SENSOR-MIB / • CISCO-ENTITY-VENDORTYPE-OID-MIB / • CISCO-ERR-DISABLE-MIB / • CISCO-FLASH-MIB / • CISCO-FLOW-MONITOR-MIB / • CISCO-FTP-CLIENT-MIB / • CISCO-HSRP-EXT-MIB / • CISCO-HSRP-MIB / • CISCO-IETF-BFD-MIB / • CISCO-IETF-PPVPN-MPLS-VPN-MIB / • CISCO-IETF-PW-MPLS-MIB / 3 / • CISCO-IF-EXTENSION-MIB / • CISCO-IGMP-FILTER-MIB / • CISCO-IMAGE-LICENSE-MGMT-MIB / • CISCO-IMAGE-MIB / • CISCO-IP-CBR-METRICS-MIB / • CISCO-IP-STAT-MIB / • CISCO-IP-TAP-MIB / • CISCO-IP-URPF-MIB / • CISCO-IPSEC-FLOW-MONITOR-MIB / • CISCO-IPSEC-MIB / • CISCO-IPSEC-PROVISIONING-MIB / • CISCO-IPSLA-AUTOMEASURE-MIB / • CISCO-IPSLA-ECHO-MIB / • CISCO-IPSLA-JITTER-MIB / • CISCO-L2-CONTROL-MIB / • CISCO-L2L3-INTERFACE-CONFIG-MIB / • CISCO-LAG-MIB / • CISCO-LICENSE-MGMT-MIB / • CISCO-LOCAL-AUTH-USER-MIB / • CISCO-MAC-NOTIFICATION-MIB / • CISCO-MDI-METRICS-MIB / • CISCO-MEDIA-METRICS-MIB / • CISCO-MEMORY-POOL-MIB / • CISCO-MPLS-LSR-EXT-STD-MIB / • CISCO-NBAR-PROTOCOL-DISCOVERY-MIB / • CISCO-NHRP-EXT-MIB / • CISCO-NTP-MIB / • CISCO-PAGP-MIB / • CISCO-PORT-SECURITY-MIB / • / 4 / AMBIENTE: / • Temperatura operacional: -5°C a +45°C / • Temperatura de armazenamento: - -40° a 158°F (-40° to 70°C) / • Umidade relativa: -40° a 158°F (-40° to 70°C) / ENERGIA: / • Fontes de energia (até 2): 1200W AC, 930W DC, ou 1200W HVAC/HVDC / • Potência típica de entrada (AC): 429W / • Potência máxima de entrada (AC): 1245W / • Tensão de entrada (AC): 100 a 240V / • Tensão de entrada (DC) / o Mín-máx: -40V a -72V / o Nominal: -48V a -60V / • Frequência (AC): 50 a 60Hz / • Efíciência: 90% ou mais (20 a 100% de carga) / SEGURANÇA: / • UL 60950-1 / • CAN/CSA-C222.2 No. 60950-1 / • EN 60950-1 / • IEC 60950-1 / • AS/NZS 60950.1 / • IEEE 802.3 / EEC: / • 47 CFR Part 15 / • CISPR22 Class A / • EN 300 386 V1.6.1 / • EN 55022 Class A / 5 / • EN 55032 Class A / • CISPR 32 Class A / • EN61000-3-2 / • EN61000-3-3 / • ICES-003 Class A / • TCVN 7189 Class A / • V-3 Class A / • CISPR24 / • EN 300 386 / • EN55024 / • TCVN 7317 / • V-2/2015.04 / • V-3/2015.04 / • CNS13438 / • KN32 / • KN35 / • IEC 61000-6-1 / • EN 61000-6-1	HON HAI PRECISION INDUSTRY CO LTD	CISCO	C9300-48U-A=1		15/22
8517.62.34	Comutador Cisco serie Catalyst 9300, com 48 portas UPOE, NW-E, sem fonte de alimentacao, codigo C9300-48U-E= ESPECIFICAÇÕES DO PN: C9300-48U-E= / ESPECIFICAÇÕES GERAIS / • 48 portas modular / GERENCIAMENTO: / • BRIDGE-MIB / • CISCO-BRIDGE-EXT-MIB / • CISCO-BULK-FILE-MIB / • CISCO-CABLE-DIAG-MIB / • CISCO-CALLHOME-MIB / • CISCO-CEF-MIB / • CISCO-CIRCUIT-INTERFACE-MIB / • CISCO-CONFIG-COPY-MIB / • CISCO-CONFIG-MAN-MIB / • CISCO-DEVICE-LOCATION-MIB / • CISCO-DHCP-SNOOPING-MIB / • CISCO-EIGRP-MIB / • CISCO-EMBEDDED-EVENT-MGR-MIB / • CISCO-ENTITY-FRU-CONTROL-MIB / • CISCO-ENTITY-SENSOR-MIB / • CISCO-ENTITY-VENDORTYPE-OID-MIB / • CISCO-ERR-DISABLE-MIB / • CISCO-FLASH-MIB / • CISCO-FLOW-MONITOR-MIB / • CISCO-FTP-CLIENT-MIB / • CISCO-HSRP-EXT-MIB / • CISCO-HSRP-MIB / • CISCO-IETF-BFD-MIB / • CISCO-IETF-PPVPN-MPLS-VPN-MIB / • CISCO-IETF-PW-MPLS-MIB / • CISCO-IF-EXTENSION-MIB / • CISCO-IGMP-FILTER-MIB / • CISCO-IMAGE-LICENSE-MGMT-MIB / • CISCO-IMAGE-MIB / • CISCO-IP-CBR-METRICS-MIB / • CISCO-IP-STAT-MIB / • CISCO-IP-TAP-MIB / • CISCO-IP-URPF-MIB / • CISCO-IPSEC-FLOW-MONITOR-MIB / • CISCO-IPSEC-MIB / • CISCO-IPSEC-PROVISIONING-MIB / • CISCO-IPSLA-AUTOMEASURE-MIB / • CISCO-IPSLA-ECHO-MIB / • CISCO-IPSLA-JITTER-MIB / • CISCO-L2-CONTROL-MIB / • CISCO-L2L3-INTERFACE-CONFIG-MIB / • CISCO-LAG-MIB / • CISCO-LICENSE-MGMT-MIB / • CISCO-LOCAL-AUTH-USER-MIB / • CISCO-MAC-NOTIFICATION-MIB / • CISCO-MDI-METRICS-MIB / • CISCO-MEDIA-METRICS-MIB / • CISCO-MEMORY-POOL-MIB / • CISCO-MPLS-LSR-EXT-STD-MIB / • CISCO-NBAR-PROTOCOL-DISCOVERY-MIB / • CISCO-NHRP-EXT-MIB / • CISCO-NTP-MIB / • CISCO-PAGP-MIB / • CISCO-PORT-SECURITY-MIB / • / AMBIENTE: / • Temperatura operacional: -5°C a +45°C / • Temperatura de armazenamento: - -40° a 158°F (-40° to 70°C) / • Umidade relativa: -40° a 158°F (-40° to 70°C) / ENERGIA: / • Fontes de energia (até 2): 1200W AC, 930W DC, ou 1200W HVAC/HVDC / • Potência típica de entrada (AC): 429W / • Potência máxima de entrada (AC): 1245W / • Tensão de entrada (AC): 100 a 240V / • Tensão de entrada (DC) / o Mín-máx: -40V a -72V / o Nominal: -48V a -60V / • Frequência (AC): 50 a 60Hz / • Efíciência: 90% ou mais (20 a 100% de carga) / SEGURANÇA: / • UL 60950-1 / • CAN/CSA-C222.2 No. 60950-1 / • EN 60950-1 / • IEC 60950-1 / • AS/NZS 60950.1 / • IEEE 802.3 / EEC: / • 47 CFR Part 15 / • CISPR22 Class A / • EN 300 386 V1.6.1 / • EN 55022 Class A / • EN 55032 Class A / • CISPR 32 Class A / • EN61000-3-2 / • EN61000-3-3 / • ICES-003 Class A / • TCVN 7189 Class A / • V-3 Class A / • CISPR24 / • EN 300 386 / • EN55024 / • TCVN 7317 / • V-2/2015.04 / • V-3/2015.04 / • CNS13438 / • KN32 / • KN35 / • IEC 61000-6-1 / • EN 61000-6-1	Foxconn Cz s.r.o.	CISCO	C9300-48U-E=		49/19
8517.62.34	Aparelho para comutação de pacotes de dados, Switch Cisco serie Catalyst 9300, com 48 portas UPOE, NW-E, sem fonte de alimentacao, codigo C9300-48U-E= ESPECIFICAÇÕES DO PN: C9300-48U-E= / ESPECIFICAÇÕES GERAIS / • 48 portas modular / GERENCIAMENTO: / • BRIDGE-MIB / • CISCO-BRIDGE-EXT-MIB / • CISCO-BULK-FILE-MIB / • CISCO-CABLE-DIAG-MIB / • CISCO-CALLHOME-MIB / • CISCO-CEF-MIB / • CISCO-CIRCUIT-INTERFACE-MIB / • CISCO-CONFIG-COPY-MIB / • CISCO-CONFIG-MAN-MIB / • CISCO-DEVICE-LOCATION-MIB / • CISCO-DHCP-SNOOPING-MIB / • CISCO-EIGRP-MIB / • CISCO-EMBEDDED-EVENT-MGR-MIB / • CISCO-ENTITY-FRU-CONTROL-MIB / • CISCO-ENTITY-SENSOR-MIB / • CISCO-ENTITY-VENDORTYPE-OID-MIB / • CISCO-ERR-DISABLE-MIB / • CISCO-FLASH-MIB / • CISCO-FLOW-MONITOR-MIB / • CISCO-FTP-CLIENT-MIB / • CISCO-HSRP-EXT-MIB / • CISCO-HSRP-MIB / • CISCO-IETF-BFD-MIB / • CISCO-IETF-PPVPN-MPLS-VPN-MIB / • CISCO-IETF-PW-MPLS-MIB / 3 / • CISCO-IF-EXTENSION-MIB / • CISCO-IGMP-FILTER-MIB / • CISCO-IMAGE-LICENSE-MGMT-MIB / • CISCO-IMAGE-MIB / • CISCO-IP-CBR-METRICS-MIB / • CISCO-IP-STAT-MIB / • CISCO-IP-TAP-MIB / • CISCO-IP-URPF-MIB / • CISCO-IPSEC-FLOW-MONITOR-MIB / • CISCO-IPSEC-MIB / • CISCO-IPSEC-PROVISIONING-MIB / • CISCO-IPSLA-AUTOMEASURE-MIB / • CISCO-IPSLA-ECHO-MIB / • CISCO-IPSLA-JITTER-MIB / • CISCO-L2-CONTROL-MIB / • CISCO-L2L3-INTERFACE-CONFIG-MIB / • CISCO-LAG-MIB / • CISCO-LICENSE-MGMT-MIB / • CISCO-LOCAL-AUTH-USER-MIB / • CISCO-MAC-NOTIFICATION-MIB / • CISCO-MDI-METRICS-MIB / • CISCO-MEDIA-METRICS-MIB / • CISCO-MEMORY-POOL-MIB / • CISCO-MPLS-LSR-EXT-STD-MIB / • CISCO-NBAR-PROTOCOL-DISCOVERY-MIB / • CISCO-NHRP-EXT-MIB / • CISCO-NTP-MIB / • CISCO-PAGP-MIB / • CISCO-PORT-SECURITY-MIB / • / 4 / AMBIENTE: / • Temperatura operacional: -5°C a +45°C / • Temperatura de armazenamento: - -40° a 158°F (-40° to 70°C) / • Umidade relativa: -40° a 158°F (-40° to 70°C) / ENERGIA: / • Fontes de energia (até 2): 1200W AC, 930W DC, ou 1200W HVAC/HVDC / • Potência típica de entrada (AC): 429W / • Potência máxima de entrada (AC): 1245W / • Tensão de entrada (AC): 100 a 240V / • Tensão de entrada (DC) / o Mín-máx: -40V a -72V / o Nominal: -48V a -60V / • Frequência (AC): 50 a 60Hz / • Efíciência: 90% ou mais (20 a 100% de carga) / SEGURANÇA: / • UL 60950-1 / • CAN/CSA-C222.2 No. 60950-1 / • EN 60950-1 / • IEC 60950-1 / • AS/NZS 60950.1 / • IEEE 802.3 / EEC: / • 47 CFR Part 15 / • CISPR22 Class A / • EN 300 386 V1.6.1 / • EN 55022 Class A / 5 / • EN 55032 Class A / • CISPR 32 Class A / • EN61000-3-2 / • EN61000-3-3 / • ICES-003 Class A / • TCVN 7189 Class A / • V-3 Class A / • CISPR24 / • EN 300 386 / • EN55024 / • TCVN 7317 / • V-2/2015.04 / • V-3/2015.04 / • CNS13438 / • KN32 / • KN35 / • IEC 61000-6-1 / • EN 61000-6-1	HON HAI PRECISION INDUSTRY CO LTD	CISCO	C9300-48U-E=1		15/22
8517.62.34	Comutador Cisco serie Catalyst 9300, com 48 portas de 5G, NW-A, sem fonte de alimentacao PS, codigo C9300-48UN-A=ESPECIFICAÇÕES DO PN: C9300-48UN-A= / ESPECIFICAÇÕES GERAIS / • 48 portas modular / GERENCIAMENTO: / • BRIDGE-MIB / • CISCO-BRIDGE-EXT-MIB / • CISCO-BULK-FILE-MIB / • CISCO-CABLE-DIAG-MIB / • CISCO-CALLHOME-MIB / • CISCO-CEF-MIB / • CISCO-CIRCUIT-INTERFACE-MIB / • CISCO-CONFIG-COPY-MIB / • CISCO-CONFIG-MAN-MIB / • CISCO-DEVICE-LOCATION-MIB / • CISCO-DHCP-SNOOPING-MIB / • CISCO-EIGRP-MIB / • CISCO-EMBEDDED-EVENT-MGR-MIB / • CISCO-ENTITY-FRU-CONTROL-MIB / • CISCO-ENTITY-SENSOR-MIB / • CISCO-ENTITY-VENDORTYPE-OID-MIB / • CISCO-ERR-DISABLE-MIB / • CISCO-FLASH-MIB / • CISCO-FLOW-MONITOR-MIB / • CISCO-FTP-CLIENT-MIB / • CISCO-HSRP-EXT-MIB / • CISCO-HSRP-MIB / • CISCO-IETF-BFD-MIB / • CISCO-IETF-PPVPN-MPLS-VPN-MIB / • CISCO-IETF-PW-MPLS-MIB / • CISCO-IF-EXTENSION-MIB / • CISCO-IGMP-FILTER-MIB / • CISCO-IMAGE-LICENSE-MGMT-MIB / • CISCO-IMAGE-MIB / • CISCO-IP-CBR-METRICS-MIB / • CISCO-IP-STAT-MIB / • CISCO-IP-TAP-MIB / • CISCO-IP-URPF-MIB / • CISCO-IPSEC-FLOW-MONITOR-MIB / • CISCO-IPSEC-MIB / • CISCO-IPSEC-PROVISIONING-MIB / • CISCO-IPSLA-AUTOMEASURE-MIB / • CISCO-IPSLA-ECHO-MIB / • CISCO-IPSLA-JITTER-MIB / • CISCO-L2-CONTROL-MIB / • CISCO-L2L3-INTERFACE-CONFIG-MIB / • CISCO-LAG-MIB / • CISCO-LICENSE-MGMT-MIB / • CISCO-LOCAL-AUTH-USER-MIB / • CISCO-MAC-NOTIFICATION-MIB / • CISCO-MDI-METRICS-MIB / • CISCO-MEDIA-METRICS-MIB / • CISCO-MEMORY-POOL-MIB / • CISCO-MPLS-LSR-EXT-STD-MIB / • CISCO-NBAR-PROTOCOL-DISCOVERY-MIB / • CISCO-NHRP-EXT-MIB / • CISCO-NTP-MIB / • CISCO-PAGP-MIB / • CISCO-PORT-SECURITY-MIB / • / AMBIENTE: / • Temperatura operacional: -5°C a +45°C / • Temperatura de armazenamento: - -40° a 158°F (-40° to 70°C) / • Umidade relativa: -40° a 158°F (-40° to 70°C) / ENERGIA: / • Fontes de energia (até 2): 1200W AC, 930W DC, ou 1200W HVAC/HVDC / • Potência típica de entrada (AC): 429W / • Potência máxima de entrada (AC): 1245W / • Tensão de entrada (AC): 100 a 240V / • Tensão de entrada (DC) / o Mín-máx: -40V a -72V / o Nominal: -48V a -60V / • Frequência (AC): 50 a 60Hz / • Efíciência: 90% ou mais (20 a 100% de carga) / SEGURANÇA: / • UL 60950-1 / • CAN/CSA-C222.2 No. 60950-1 / • EN 60950-1 / • IEC 60950-1 / • AS/NZS 60950.1 / • IEEE 802.3 / EEC: / • 47 CFR Part 15 / • CISPR22 Class A / • EN 300 386 V1.6.1 / • EN 55022 Class A / • EN 55032 Class A / • CISPR 32 Class A / • EN61000-3-2 / • EN61000-3-3 / • ICES-003 Class A / • TCVN 7189 Class A / • V-3 Class A / • CISPR24 / • EN 300 386 / • EN55024 / • TCVN 7317 / • V-2/2015.04 / • V-3/2015.04 / • CNS13438 / • KN32 / • KN35 / • IEC 61000-6-1 / • EN 61000-6-1	JABIL CIRCUIT DE MEXICO SA DE CV	CISCO	C9300-48UN-A=		05/20
8517.62.34	Aparelho para comutação de pacotes de dados, Switch Cisco serie Catalyst 9300, com 48 portas de 5G, NW-A, sem fonte de alimentacao PS ESPECIFICAÇÕES DO PN: C9300-48UN-A= / ESPECIFICAÇÕES GERAIS / • 48 portas modular / GERENCIAMENTO: / • BRIDGE-MIB / • CISCO-BRIDGE-EXT-MIB / • CISCO-BULK-FILE-MIB / • CISCO-CABLE-DIAG-MIB / • CISCO-CALLHOME-MIB / • CISCO-CEF-MIB / • CISCO-CIRCUIT-INTERFACE-MIB / • CISCO-CONFIG-COPY-MIB / • CISCO-CONFIG-MAN-MIB / • CISCO-DEVICE-LOCATION-MIB / • CISCO-DHCP-SNOOPING-MIB / • CISCO-EIGRP-MIB / • CISCO-EMBEDDED-EVENT-MGR-MIB / • CISCO-ENTITY-FRU-CONTROL-MIB / • CISCO-ENTITY-SENSOR-MIB / • CISCO-ENTITY-VENDORTYPE-OID-MIB / • CISCO-ERR-DISABLE-MIB / • CISCO-FLASH-MIB / • CISCO-FLOW-MONITOR-MIB / • CISCO-FTP-CLIENT-MIB / • CISCO-HSRP-EXT-MIB / • CISCO-HSRP-MIB / • CISCO-IETF-BFD-MIB / • CISCO-IETF-PPVPN-MPLS-VPN-MIB / • CISCO-IETF-PW-MPLS-MIB / 3 / • CISCO-IF-EXTENSION-MIB / • CISCO-IGMP-FILTER-MIB / • CISCO-IMAGE-LICENSE-MGMT-MIB / • CISCO-IMAGE-MIB / • CISCO-IP-CBR-METRICS-MIB / • CISCO-IP-STAT-MIB / • CISCO-IP-TAP-MIB / • CISCO-IP-URPF-MIB / • CISCO-IPSEC-FLOW-MONITOR-MIB / • CISCO-IPSEC-MIB / • CISCO-IPSEC-PROVISIONING-MIB / • CISCO-IPSLA-AUTOMEASURE-MIB / • CISCO-IPSLA-ECHO-MIB / • CISCO-IPSLA-JITTER-MIB / • CISCO-L2-CONTROL-MIB / • CISCO-L2L3-INTERFACE-CONFIG-MIB / • CISCO-LAG-MIB / • CISCO-LICENSE-MGMT-MIB / • CISCO-LOCAL-AUTH-USER-MIB / • CISCO-MAC-NOTIFICATION-MIB / • CISCO-MDI-METRICS-MIB / • CISCO-MEDIA-METRICS-MIB / • CISCO-MEMORY-POOL-MIB / • CISCO-MPLS-LSR-EXT-STD-MIB / • CISCO-NBAR-PROTOCOL-DISCOVERY-MIB / • CISCO-NHRP-EXT-MIB / • CISCO-NTP-MIB / • CISCO-PAGP-MIB / • CISCO-PORT-SECURITY-MIB / • / 4 / AMBIENTE: / • Temperatura operacional: -5°C a +45°C / • Temperatura de armazenamento: - -40° a 158°F (-40° to 70°C) / • Umidade relativa: -40° a 158°F (-40° to 70°C) / ENERGIA: / • Fontes de energia (até 2): 1200W AC, 930W DC, ou 1200W HVAC/HVDC / • Potência típica de entrada (AC): 429W / • Potência máxima de entrada (AC): 1245W / • Tensão de entrada (AC): 100 a 240V / • Tensão de entrada (DC) / o Mín-máx: -40V a -72V / o Nominal: -48V a -60V / • Frequência (AC): 50 a 60Hz / • Efíciência: 90% ou mais (20 a 100% de carga) / SEGURANÇA: / • UL 60950-1 / • CAN/CSA-C222.2 No. 60950-1 / • EN 60950-1 / • IEC 60950-1 / • AS/NZS 60950.1 / • IEEE 802.3 / EEC: / • 47 CFR Part 15 / • CISPR22 Class A / • EN 300 386 V1.6.1 / • EN 55022 Class A / 5 / • EN 55032 Class A / • CISPR 32 Class A / • EN61000-3-2 / • EN61000-3-3 / • ICES-003 Class A / • TCVN 7189 Class A / • V-3 Class A / • CISPR24 / • EN 300 386 / • EN55024 / • TCVN 7317 / • V-2/2015.04 / • V-3/2015.04 / • CNS13438 / • KN32 / • KN35 / • IEC 61000-6-1 / • EN 61000-6-1	HON HAI PRECISION INDUSTRY CO LTD	CISCO	C9300-48UN-A=1		15/22
8517.62.34	Comutador Cisco serie Catalyst 9300, 48 portas de 5G NW-E, sem fonte de alimentação PSESPECIFICAÇÕES DO PN: C9300-48UN-E= / ESPECIFICAÇÕES GERAIS / • 48 portas modular / GERENCIAMENTO: / • BRIDGE-MIB / • CISCO-BRIDGE-EXT-MIB / • CISCO-BULK-FILE-MIB / • CISCO-CABLE-DIAG-MIB / • CISCO-CALLHOME-MIB / • CISCO-CEF-MIB / • CISCO-CIRCUIT-INTERFACE-MIB / • CISCO-CONFIG-COPY-MIB / • CISCO-CONFIG-MAN-MIB / • CISCO-DEVICE-LOCATION-MIB / • CISCO-DHCP-SNOOPING-MIB / • CISCO-EIGRP-MIB / • CISCO-EMBEDDED-EVENT-MGR-MIB / • CISCO-ENTITY-FRU-CONTROL-MIB / • CISCO-ENTITY-SENSOR-MIB / • CISCO-ENTITY-VENDORTYPE-OID-MIB / • CISCO-ERR-DISABLE-MIB / • CISCO-FLASH-MIB / • CISCO-FLOW-MONITOR-MIB / • CISCO-FTP-CLIENT-MIB / • CISCO-HSRP-EXT-MIB / • CISCO-HSRP-MIB / • CISCO-IETF-BFD-MIB / • CISCO-IETF-PPVPN-MPLS-VPN-MIB / • CISCO-IETF-PW-MPLS-MIB / • CISCO-IF-EXTENSION-MIB / • CISCO-IGMP-FILTER-MIB / • CISCO-IMAGE-LICENSE-MGMT-MIB / • CISCO-IMAGE-MIB / • CISCO-IP-CBR-METRICS-MIB / • CISCO-IP-STAT-MIB / • CISCO-IP-TAP-MIB / • CISCO-IP-URPF-MIB / • CISCO-IPSEC-FLOW-MONITOR-MIB / • CISCO-IPSEC-MIB / • CISCO-IPSEC-PROVISIONING-MIB / • CISCO-IPSLA-AUTOMEASURE-MIB / • CISCO-IPSLA-ECHO-MIB / • CISCO-IPSLA-JITTER-MIB / • CISCO-L2-CONTROL-MIB / • CISCO-L2L3-INTERFACE-CONFIG-MIB / • CISCO-LAG-MIB / • CISCO-LICENSE-MGMT-MIB / • CISCO-LOCAL-AUTH-USER-MIB / • CISCO-MAC-NOTIFICATION-MIB / • CISCO-MDI-METRICS-MIB / • CISCO-MEDIA-METRICS-MIB / • CISCO-MEMORY-POOL-MIB / • CISCO-MPLS-LSR-EXT-STD-MIB / • CISCO-NBAR-PROTOCOL-DISCOVERY-MIB / • CISCO-NHRP-EXT-MIB / • CISCO-NTP-MIB / • CISCO-PAGP-MIB / • CISCO-PORT-SECURITY-MIB / • / AMBIENTE: / • Temperatura operacional: -5°C a +45°C / • Temperatura de armazenamento: - -40° a 158°F (-40° to 70°C) / • Umidade relativa: -40° a 158°F (-40° to 70°C) / ENERGIA: / • Fontes de energia (até 2): 1200W AC, 930W DC, ou 1200W HVAC/HVDC / • Potência típica de entrada (AC): 429W / • Potência máxima de entrada (AC): 1245W / • Tensão de entrada (AC): 100 a 240V / • Tensão de entrada (DC) / o Mín-máx: -40V a -72V / o Nominal: -48V a -60V / • Frequência (AC): 50 a 60Hz / • Efíciência: 90% ou mais (20 a 100% de carga) / SEGURANÇA: / • UL 60950-1 / • CAN/CSA-C222.2 No. 60950-1 / • EN 60950-1 / • IEC 60950-1 / • AS/NZS 60950.1 / • IEEE 802.3 / EEC: / • 47 CFR Part 15 / • CISPR22 Class A / • EN 300 386 V1.6.1 / • EN 55022 Class A / • EN 55032 Class A / • CISPR 32 Class A / • EN61000-3-2 / • EN61000-3-3 / • ICES-003 Class A / • TCVN 7189 Class A / • V-3 Class A / • CISPR24 / • EN 300 386 / • EN55024 / • TCVN 7317 / • V-2/2015.04 / • V-3/2015.04 / • CNS13438 / • KN32 / • KN35 / • IEC 61000-6-1 / • EN 61000-6-1	JABIL CIRCUIT DE MEXICO SA DE CV	CISCO	C9300-48UN-E=		05/20
8517.62.34	Aparelho para comutação de pacotes de dados, Switch Cisco serie Catalyst 9300, 48 portas de 5G, rede essenciais NW-E, sem fonte de alimentação PS ESPECIFICAÇÕES DO PN: C9300-48UN-E= / ESPECIFICAÇÕES GERAIS / • 48 portas modular / GERENCIAMENTO: / • BRIDGE-MIB / • CISCO-BRIDGE-EXT-MIB / • CISCO-BULK-FILE-MIB / • CISCO-CABLE-DIAG-MIB / • CISCO-CALLHOME-MIB / • CISCO-CEF-MIB / • CISCO-CIRCUIT-INTERFACE-MIB / • CISCO-CONFIG-COPY-MIB / • CISCO-CONFIG-MAN-MIB / • CISCO-DEVICE-LOCATION-MIB / • CISCO-DHCP-SNOOPING-MIB / • CISCO-EIGRP-MIB / • CISCO-EMBEDDED-EVENT-MGR-MIB / • CISCO-ENTITY-FRU-CONTROL-MIB / • CISCO-ENTITY-SENSOR-MIB / • CISCO-ENTITY-VENDORTYPE-OID-MIB / • CISCO-ERR-DISABLE-MIB / • CISCO-FLASH-MIB / • CISCO-FLOW-MONITOR-MIB / • CISCO-FTP-CLIENT-MIB / • CISCO-HSRP-EXT-MIB / • CISCO-HSRP-MIB / • CISCO-IETF-BFD-MIB / • CISCO-IETF-PPVPN-MPLS-VPN-MIB / • CISCO-IETF-PW-MPLS-MIB / 3 / • CISCO-IF-EXTENSION-MIB / • CISCO-IGMP-FILTER-MIB / • CISCO-IMAGE-LICENSE-MGMT-MIB / • CISCO-IMAGE-MIB / • CISCO-IP-CBR-METRICS-MIB / • CISCO-IP-STAT-MIB / • CISCO-IP-TAP-MIB / • CISCO-IP-URPF-MIB / • CISCO-IPSEC-FLOW-MONITOR-MIB / • CISCO-IPSEC-MIB / • CISCO-IPSEC-PROVISIONING-MIB / • CISCO-IPSLA-AUTOMEASURE-MIB / • CISCO-IPSLA-ECHO-MIB / • CISCO-IPSLA-JITTER-MIB / • CISCO-L2-CONTROL-MIB / • CISCO-L2L3-INTERFACE-CONFIG-MIB / • CISCO-LAG-MIB / • CISCO-LICENSE-MGMT-MIB / • CISCO-LOCAL-AUTH-USER-MIB / • CISCO-MAC-NOTIFICATION-MIB / • CISCO-MDI-METRICS-MIB / • CISCO-MEDIA-METRICS-MIB / • CISCO-MEMORY-POOL-MIB / • CISCO-MPLS-LSR-EXT-STD-MIB / • CISCO-NBAR-PROTOCOL-DISCOVERY-MIB / • CISCO-NHRP-EXT-MIB / • CISCO-NTP-MIB / • CISCO-PAGP-MIB / • CISCO-PORT-SECURITY-MIB / • / 4 / AMBIENTE: / • Temperatura operacional: -5°C a +45°C / • Temperatura de armazenamento: - -40° a 158°F (-40° to 70°C) / • Umidade relativa: -40° a 158°F (-40° to 70°C) / ENERGIA: / • Fontes de energia (até 2): 1200W AC, 930W DC, ou 1200W HVAC/HVDC / • Potência típica de entrada (AC): 429W / • Potência máxima de entrada (AC): 1245W / • Tensão de entrada (AC): 100 a 240V / • Tensão de entrada (DC) / o Mín-máx: -40V a -72V / o Nominal: -48V a -60V / • Frequência (AC): 50 a 60Hz / • Efíciência: 90% ou mais (20 a 100% de carga) / SEGURANÇA: / • UL 60950-1 / • CAN/CSA-C222.2 No. 60950-1 / • EN 60950-1 / • IEC 60950-1 / • AS/NZS 60950.1 / • IEEE 802.3 / EEC: / • 47 CFR Part 15 / • CISPR22 Class A / • EN 300 386 V1.6.1 / • EN 55022 Class A / 5 / • EN 55032 Class A / • CISPR 32 Class A / • EN61000-3-2 / • EN61000-3-3 / • ICES-003 Class A / • TCVN 7189 Class A / • V-3 Class A / • CISPR24 / • EN 300 386 / • EN55024 / • TCVN 7317 / • V-2/2015.04 / • V-3/2015.04 / • CNS13438 / • KN32 / • KN35 / • IEC 61000-6-1 / • EN 61000-6-1	HON HAI PRECISION INDUSTRY CO LTD	CISCO	C9300-48UN-E=1		15/22
8517.62.34	Comutador Cisco serie Catalyst 9300, com 48 portas (12 x mGig, 36 x 2, 5G), NW-A, sem fonte de alimentacao PS, sem microventilador, codigo C9300-48UXM-A= ESPECIFICAÇÕES DO PN: C9300-48UXM-A= / ESPECIFICAÇÕES GERAIS / • 48 portas modular / GERENCIAMENTO: / • BRIDGE-MIB / • CISCO-BRIDGE-EXT-MIB / • CISCO-BULK-FILE-MIB / • CISCO-CABLE-DIAG-MIB / • CISCO-CALLHOME-MIB / • CISCO-CEF-MIB / • CISCO-CIRCUIT-INTERFACE-MIB / • CISCO-CONFIG-COPY-MIB / • CISCO-CONFIG-MAN-MIB / • CISCO-DEVICE-LOCATION-MIB / • CISCO-DHCP-SNOOPING-MIB / • CISCO-EIGRP-MIB / • CISCO-EMBEDDED-EVENT-MGR-MIB / • CISCO-ENTITY-FRU-CONTROL-MIB / • CISCO-ENTITY-SENSOR-MIB / • CISCO-ENTITY-VENDORTYPE-OID-MIB / • CISCO-ERR-DISABLE-MIB / • CISCO-FLASH-MIB / • CISCO-FLOW-MONITOR-MIB / • CISCO-FTP-CLIENT-MIB / • CISCO-HSRP-EXT-MIB / • CISCO-HSRP-MIB / • CISCO-IETF-BFD-MIB / • CISCO-IETF-PPVPN-MPLS-VPN-MIB / • CISCO-IETF-PW-MPLS-MIB / • CISCO-IF-EXTENSION-MIB / • CISCO-IGMP-FILTER-MIB / • CISCO-IMAGE-LICENSE-MGMT-MIB / • CISCO-IMAGE-MIB / • CISCO-IP-CBR-METRICS-MIB / • CISCO-IP-STAT-MIB / • CISCO-IP-TAP-MIB / • CISCO-IP-URPF-MIB / • CISCO-IPSEC-FLOW-MONITOR-MIB / • CISCO-IPSEC-MIB / • CISCO-IPSEC-PROVISIONING-MIB / • CISCO-IPSLA-AUTOMEASURE-MIB / • CISCO-IPSLA-ECHO-MIB / • CISCO-IPSLA-JITTER-MIB / • CISCO-L2-CONTROL-MIB / • CISCO-L2L3-INTERFACE-CONFIG-MIB / • CISCO-LAG-MIB / • CISCO-LICENSE-MGMT-MIB / • CISCO-LOCAL-AUTH-USER-MIB / • CISCO-MAC-NOTIFICATION-MIB / • CISCO-MDI-METRICS-MIB / • CISCO-MEDIA-METRICS-MIB / • CISCO-MEMORY-POOL-MIB / • CISCO-MPLS-LSR-EXT-STD-MIB / • CISCO-NBAR-PROTOCOL-DISCOVERY-MIB / • CISCO-NHRP-EXT-MIB / • CISCO-NTP-MIB / • CISCO-PAGP-MIB / • CISCO-PORT-SECURITY-MIB / • / AMBIENTE: / • Temperatura operacional: -5°C a +45°C / • Temperatura de armazenamento: - -40° a 158°F (-40° to 70°C) / • Umidade relativa: -40° a 158°F (-40° to 70°C) / ENERGIA: / • Fontes de energia (até 2): 1200W AC, 930W DC, ou 1200W HVAC/HVDC / • Potência típica de entrada (AC): 429W / • Potência máxima de entrada (AC): 1245W / • Tensão de entrada (AC): 100 a 240V / • Tensão de entrada (DC) / o Mín-máx: -40V a -72V / o Nominal: -48V a -60V / • Frequência (AC): 50 a 60Hz / • Efíciência: 90% ou mais (20 a 100% de carga) / SEGURANÇA: / • UL 60950-1 / • CAN/CSA-C222.2 No. 60950-1 / • EN 60950-1 / • IEC 60950-1 / • AS/NZS 60950.1 / • IEEE 802.3 / EEC: / • 47 CFR Part 15 / • CISPR22 Class A / • EN 300 386 V1.6.1 / • EN 55022 Class A / • EN 55032 Class A / • CISPR 32 Class A / • EN61000-3-2 / • EN61000-3-3 / • ICES-003 Class A / • TCVN 7189 Class A / • V-3 Class A / • CISPR24 / • EN 300 386 / • EN55024 / • TCVN 7317 / • V-2/2015.04 / • V-3/2015.04 / • CNS13438 / • KN32 / • KN35 / • IEC 61000-6-1 / • EN 61000-6-1	Foxconn Cz s.r.o.	CISCO	C9300-48UXM-A=		49/19
8517.62.34	Aparelho para comutação de pacotes de dados, Switch Cisco serie Catalyst 9300, com 48 portas (12 x mGig, 36 x 2, 5G), NW-A, sem fonte de alimentacao PS ESPECIFICAÇÕES DO PN: C9300-48UXM-A= / ESPECIFICAÇÕES GERAIS / • 48 portas modular / GERENCIAMENTO: / • BRIDGE-MIB / • CISCO-BRIDGE-EXT-MIB / • CISCO-BULK-FILE-MIB / • CISCO-CABLE-DIAG-MIB / • CISCO-CALLHOME-MIB / • CISCO-CEF-MIB / • CISCO-CIRCUIT-INTERFACE-MIB / • CISCO-CONFIG-COPY-MIB / • CISCO-CONFIG-MAN-MIB / • CISCO-DEVICE-LOCATION-MIB / • CISCO-DHCP-SNOOPING-MIB / • CISCO-EIGRP-MIB / • CISCO-EMBEDDED-EVENT-MGR-MIB / • CISCO-ENTITY-FRU-CONTROL-MIB / • CISCO-ENTITY-SENSOR-MIB / • CISCO-ENTITY-VENDORTYPE-OID-MIB / • CISCO-ERR-DISABLE-MIB / • CISCO-FLASH-MIB / • CISCO-FLOW-MONITOR-MIB / • CISCO-FTP-CLIENT-MIB / • CISCO-HSRP-EXT-MIB / • CISCO-HSRP-MIB / • CISCO-IETF-BFD-MIB / • CISCO-IETF-PPVPN-MPLS-VPN-MIB / • CISCO-IETF-PW-MPLS-MIB / 3 / • CISCO-IF-EXTENSION-MIB / • CISCO-IGMP-FILTER-MIB / • CISCO-IMAGE-LICENSE-MGMT-MIB / • CISCO-IMAGE-MIB / • CISCO-IP-CBR-METRICS-MIB / • CISCO-IP-STAT-MIB / • CISCO-IP-TAP-MIB / • CISCO-IP-URPF-MIB / • CISCO-IPSEC-FLOW-MONITOR-MIB / • CISCO-IPSEC-MIB / • CISCO-IPSEC-PROVISIONING-MIB / • CISCO-IPSLA-AUTOMEASURE-MIB / • CISCO-IPSLA-ECHO-MIB / • CISCO-IPSLA-JITTER-MIB / • CISCO-L2-CONTROL-MIB / • CISCO-L2L3-INTERFACE-CONFIG-MIB / • CISCO-LAG-MIB / • CISCO-LICENSE-MGMT-MIB / • CISCO-LOCAL-AUTH-USER-MIB / • CISCO-MAC-NOTIFICATION-MIB / • CISCO-MDI-METRICS-MIB / • CISCO-MEDIA-METRICS-MIB / • CISCO-MEMORY-POOL-MIB / • CISCO-MPLS-LSR-EXT-STD-MIB / • CISCO-NBAR-PROTOCOL-DISCOVERY-MIB / • CISCO-NHRP-EXT-MIB / • CISCO-NTP-MIB / • CISCO-PAGP-MIB / • CISCO-PORT-SECURITY-MIB / • / 4 / AMBIENTE: / • Temperatura operacional: -5°C a +45°C / • Temperatura de armazenamento: - -40° a 158°F (-40° to 70°C) / • Umidade relativa: -40° a 158°F (-40° to 70°C) / ENERGIA: / • Fontes de energia (até 2): 1200W AC, 930W DC, ou 1200W HVAC/HVDC / • Potência típica de entrada (AC): 429W / • Potência máxima de entrada (AC): 1245W / • Tensão de entrada (AC): 100 a 240V / • Tensão de entrada (DC) / o Mín-máx: -40V a -72V / o Nominal: -48V a -60V / • Frequência (AC): 50 a 60Hz / • Efíciência: 90% ou mais (20 a 100% de carga) / SEGURANÇA: / • UL 60950-1 / • CAN/CSA-C222.2 No. 60950-1 / • EN 60950-1 / • IEC 60950-1 / • AS/NZS 60950.1 / • IEEE 802.3 / EEC: / • 47 CFR Part 15 / • CISPR22 Class A / • EN 300 386 V1.6.1 / • EN 55022 Class A / 5 / • EN 55032 Class A / • CISPR 32 Class A / • EN61000-3-2 / • EN61000-3-3 / • ICES-003 Class A / • TCVN 7189 Class A / • V-3 Class A / • CISPR24 / • EN 300 386 / • EN55024 / • TCVN 7317 / • V-2/2015.04 / • V-3/2015.04 / • CNS13438 / • KN32 / • KN35 / • IEC 61000-6-1 / • EN 61000-6-1	HON HAI PRECISION INDUSTRY CO LTD	CISCO	C9300-48UXM-A=1		15/22
8517.62.34	Comutador Cisco serie Catalyst 9300, com 48 portas (12 mGig e 36 2,5G), NW-E, sem fonte de alimentacao PS e sem microventilador, codigo C9300-48UXM-E=ESPECIFICAÇÕES DO PN: C9300-48UXM-E= / ESPECIFICAÇÕES GERAIS / • 48 portas modular / GERENCIAMENTO: / • BRIDGE-MIB / • CISCO-BRIDGE-EXT-MIB / • CISCO-BULK-FILE-MIB / • CISCO-CABLE-DIAG-MIB / • CISCO-CALLHOME-MIB / • CISCO-CEF-MIB / • CISCO-CIRCUIT-INTERFACE-MIB / • CISCO-CONFIG-COPY-MIB / • CISCO-CONFIG-MAN-MIB / • CISCO-DEVICE-LOCATION-MIB / • CISCO-DHCP-SNOOPING-MIB / • CISCO-EIGRP-MIB / • CISCO-EMBEDDED-EVENT-MGR-MIB / • CISCO-ENTITY-FRU-CONTROL-MIB / • CISCO-ENTITY-SENSOR-MIB / • CISCO-ENTITY-VENDORTYPE-OID-MIB / • CISCO-ERR-DISABLE-MIB / • CISCO-FLASH-MIB / • CISCO-FLOW-MONITOR-MIB / • CISCO-FTP-CLIENT-MIB / • CISCO-HSRP-EXT-MIB / • CISCO-HSRP-MIB / • CISCO-IETF-BFD-MIB / • CISCO-IETF-PPVPN-MPLS-VPN-MIB / • CISCO-IETF-PW-MPLS-MIB / • CISCO-IF-EXTENSION-MIB / • CISCO-IGMP-FILTER-MIB / • CISCO-IMAGE-LICENSE-MGMT-MIB / • CISCO-IMAGE-MIB / • CISCO-IP-CBR-METRICS-MIB / • CISCO-IP-STAT-MIB / • CISCO-IP-TAP-MIB / • CISCO-IP-URPF-MIB / • CISCO-IPSEC-FLOW-MONITOR-MIB / • CISCO-IPSEC-MIB / • CISCO-IPSEC-PROVISIONING-MIB / • CISCO-IPSLA-AUTOMEASURE-MIB / • CISCO-IPSLA-ECHO-MIB / • CISCO-IPSLA-JITTER-MIB / • CISCO-L2-CONTROL-MIB / • CISCO-L2L3-INTERFACE-CONFIG-MIB / • CISCO-LAG-MIB / • CISCO-LICENSE-MGMT-MIB / • CISCO-LOCAL-AUTH-USER-MIB / • CISCO-MAC-NOTIFICATION-MIB / • CISCO-MDI-METRICS-MIB / • CISCO-MEDIA-METRICS-MIB / • CISCO-MEMORY-POOL-MIB / • CISCO-MPLS-LSR-EXT-STD-MIB / • CISCO-NBAR-PROTOCOL-DISCOVERY-MIB / • CISCO-NHRP-EXT-MIB / • CISCO-NTP-MIB / • CISCO-PAGP-MIB / • CISCO-PORT-SECURITY-MIB / • / AMBIENTE: / • Temperatura operacional: -5°C a +45°C / • Temperatura de armazenamento: - -40° a 158°F (-40° to 70°C) / • Umidade relativa: -40° a 158°F (-40° to 70°C) / ENERGIA: / • Fontes de energia (até 2): 1200W AC, 930W DC, ou 1200W HVAC/HVDC / • Potência típica de entrada (AC): 429W / • Potência máxima de entrada (AC): 1245W / • Tensão de entrada (AC): 100 a 240V / • Tensão de entrada (DC) / o Mín-máx: -40V a -72V / o Nominal: -48V a -60V / • Frequência (AC): 50 a 60Hz / • Efíciência: 90% ou mais (20 a 100% de carga) / SEGURANÇA: / • UL 60950-1 / • CAN/CSA-C222.2 No. 60950-1 / • EN 60950-1 / • IEC 60950-1 / • AS/NZS 60950.1 / • IEEE 802.3 / EEC: / • 47 CFR Part 15 / • CISPR22 Class A / • EN 300 386 V1.6.1 / • EN 55022 Class A / • EN 55032 Class A / • CISPR 32 Class A / • EN61000-3-2 / • EN61000-3-3 / • ICES-003 Class A / • TCVN 7189 Class A / • V-3 Class A / • CISPR24 / • EN 300 386 / • EN55024 / • TCVN 7317 / • V-2/2015.04 / • V-3/2015.04 / • CNS13438 / • KN32 / • KN35 / • IEC 61000-6-1 / • EN 61000-6-1	JABIL CIRCUIT DE MEXICO SA DE CV	CISCO	C9300-48UXM-E=		05/20
8517.62.34	Aparelho para comutação de pacotes de dados, Switch Cisco serie Catalyst 9300, com 48 portas (12 mGig e 36 2,5G), NW-E, sem fonte de alimentacao PS ESPECIFICAÇÕES DO PN: C9300-48UXM-E= / ESPECIFICAÇÕES GERAIS / • 48 portas modular / GERENCIAMENTO: / • BRIDGE-MIB / • CISCO-BRIDGE-EXT-MIB / • CISCO-BULK-FILE-MIB / • CISCO-CABLE-DIAG-MIB / • CISCO-CALLHOME-MIB / • CISCO-CEF-MIB / • CISCO-CIRCUIT-INTERFACE-MIB / • CISCO-CONFIG-COPY-MIB / • CISCO-CONFIG-MAN-MIB / • CISCO-DEVICE-LOCATION-MIB / • CISCO-DHCP-SNOOPING-MIB / • CISCO-EIGRP-MIB / • CISCO-EMBEDDED-EVENT-MGR-MIB / • CISCO-ENTITY-FRU-CONTROL-MIB / • CISCO-ENTITY-SENSOR-MIB / • CISCO-ENTITY-VENDORTYPE-OID-MIB / • CISCO-ERR-DISABLE-MIB / • CISCO-FLASH-MIB / • CISCO-FLOW-MONITOR-MIB / • CISCO-FTP-CLIENT-MIB / • CISCO-HSRP-EXT-MIB / • CISCO-HSRP-MIB / • CISCO-IETF-BFD-MIB / • CISCO-IETF-PPVPN-MPLS-VPN-MIB / • CISCO-IETF-PW-MPLS-MIB / 3 / • CISCO-IF-EXTENSION-MIB / • CISCO-IGMP-FILTER-MIB / • CISCO-IMAGE-LICENSE-MGMT-MIB / • CISCO-IMAGE-MIB / • CISCO-IP-CBR-METRICS-MIB / • CISCO-IP-STAT-MIB / • CISCO-IP-TAP-MIB / • CISCO-IP-URPF-MIB / • CISCO-IPSEC-FLOW-MONITOR-MIB / • CISCO-IPSEC-MIB / • CISCO-IPSEC-PROVISIONING-MIB / • CISCO-IPSLA-AUTOMEASURE-MIB / • CISCO-IPSLA-ECHO-MIB / • CISCO-IPSLA-JITTER-MIB / • CISCO-L2-CONTROL-MIB / • CISCO-L2L3-INTERFACE-CONFIG-MIB / • CISCO-LAG-MIB / • CISCO-LICENSE-MGMT-MIB / • CISCO-LOCAL-AUTH-USER-MIB / • CISCO-MAC-NOTIFICATION-MIB / • CISCO-MDI-METRICS-MIB / • CISCO-MEDIA-METRICS-MIB / • CISCO-MEMORY-POOL-MIB / • CISCO-MPLS-LSR-EXT-STD-MIB / • CISCO-NBAR-PROTOCOL-DISCOVERY-MIB / • CISCO-NHRP-EXT-MIB / • CISCO-NTP-MIB / • CISCO-PAGP-MIB / • CISCO-PORT-SECURITY-MIB / • / 4 / AMBIENTE: / • Temperatura operacional: -5°C a +45°C / • Temperatura de armazenamento: - -40° a 158°F (-40° to 70°C) / • Umidade relativa: -40° a 158°F (-40° to 70°C) / ENERGIA: / • Fontes de energia (até 2): 1200W AC, 930W DC, ou 1200W HVAC/HVDC / • Potência típica de entrada (AC): 429W / • Potência máxima de entrada (AC): 1245W / • Tensão de entrada (AC): 100 a 240V / • Tensão de entrada (DC) / o Mín-máx: -40V a -72V / o Nominal: -48V a -60V / • Frequência (AC): 50 a 60Hz / • Efíciência: 90% ou mais (20 a 100% de carga) / SEGURANÇA: / • UL 60950-1 / • CAN/CSA-C222.2 No. 60950-1 / • EN 60950-1 / • IEC 60950-1 / • AS/NZS 60950.1 / • IEEE 802.3 / EEC: / • 47 CFR Part 15 / • CISPR22 Class A / • EN 300 386 V1.6.1 / • EN 55022 Class A / • EN 55032 Class A / • CISPR 32 Class A / 5 / • EN61000-3-2 / • EN61000-3-3 / • ICES-003 Class A / • TCVN 7189 Class A / • V-3 Class A / • CISPR24 / • EN 300 386 / • EN55024 / • TCVN 7317 / • V-2/2015.04 / • V-3/2015.04 / • CNS13438 / • KN32 / • KN35 / • IEC 61000-6-1 / • EN 61000-6-1	HON HAI PRECISION INDUSTRY CO LTD	CISCO	C9300-48UXM-E=1		15/22
8517.62.34	Aparelho para comutacao de pacotes de dados, Switch Cisco serie Catalyst 9300L, com 24 portas PoE, de redes avancados, com 4 uplinks 1G "ESPECIFICACOES DO PN: C9300L-24P-4G-A=ESPECIFICACOES GERAIS 24 portas modularGERENCIAMENTO: BRIDGE-MIB CISCO-BRIDGE-EXT-MIB CISCO-BULK-FILE-MIB CISCO-CABLE-DIAG-MIB CISCO-CALLHOME-MIB CISCO-CEF-MIB CISCO-CIRCUIT-INTERFACE-MIB CISCO-CONFIG-COPY-MIB CISCO-CONFIG-MAN-MIB CISCO-DEVICE-LOCATION-MIB CISCO-DHCP-SNOOPING-MIB CISCO-EIGRP-MIB CISCO-EMBEDDED-EVENT-MGR-MIB CISCO-ENTITY-FRU-CONTROL-MIB CISCO-ENTITY-SENSOR-MIB CISCO-ENTITY-VENDORTYPE-OID-MIB CISCO-ERR-DISABLE-MIB CISCO-FLASH-MIB CISCO-FLOW-MONITOR-MIB CISCO-FTP-CLIENT-MIB CISCO-HSRP-EXT-MIB CISCO-HSRP-MIB CISCO-IETF-BFD-MIB CISCO-IETF-PPVPN-MPLS-VPN-MIB CISCO-IETF-PW-MPLS-MIB CISCO-IF-EXTENSION-MIB CISCO-IGMP-FILTER-MIB CISCO-IMAGE-LICENSE-MGMT-MIB CISCO-IMAGE-MIB CISCO-IP-CBR-METRICS-MIB CISCO-IP-STAT-MIB CISCO-IP-TAP-MIB CISCO-IP-URPF-MIB CISCO-IPSEC-FLOW-MONITOR-MIB CISCO-IPSEC-MIB CISCO-IPSEC-PROVISIONING-MIB CISCO-IPSLA-AUTOMEASURE-MIB CISCO-IPSLA-ECHO-MIB CISCO-IPSLA-JITTER-MIB CISCO-L2-CONTROL-MIB CISCO-L2L3-INTERFACE-CONFIG-MIB CISCO-LAG-MIB CISCO-LICENSE-MGMT-MIB CISCO-LOCAL-AUTH-USER-MIB CISCO-MAC-NOTIFICATION-MIB CISCO-MDI-METRICS-MIB CISCO-MEDIA-METRICS-MIB CISCO-MEMORY-POOL-MIB CISCO-MPLS-LSR-EXT-STD-MIB CISCO-NBAR-PROTOCOL-DISCOVERY-MIB CISCO-NHRP-EXT-MIB CISCO-NTP-MIB CISCO-PAGP-MIB CISCO-PORT-SECURITY-MIBAMBIENTE: Temperatura operacional: -5°C a +45°C Temperatura de armazenamento: - -40° a 158°F (-40° to 70°C) Umidade relativa: -40° a 158°F (-40° to 70°C)ENERGIA: Fontes de energia (ate 2): 1200W AC, 930W DC, ou 1200W HVAC/HVDC Potencia tipica de entrada (AC): 429W Potencia maxima de entrada (AC): 1245W Tensao de entrada (AC): 100 a 240V Tensao de entrada (DC)o Min-max: -40V a -72Vo Nominal: -48V a -60V Frequencia (AC): 50 a 60Hz Eficiencia: 90% ou mais (20 a 100% de carga)SEGURANCA: UL 60950-1 CAN/CSA-C222.2 No. 60950-1 EN 60950-1 IEC 60950-1 AS/NZS 60950.1 IEEE 802.3EEC: 47 CFR Part 15 CISPR22 Class A EN 300 386 V1.6.1 EN 55022 Class A EN 55032 Class A CISPR 32 Class A EN61000-3-2 EN61000-3-3 ICES-003 Class A TCVN 7189 Class A V-3 Class A CISPR24 EN 300 386 EN55024 TCVN 7317 V-2/2015.04 V-3/2015.04 CNS13438 KN32 KN35 IEC 61000-6-1 EN 61000-6-1.	FLEXTRONICS TELECOM SYSTEM	CISCO	C9300L-24P-4G-A=		18/23
8517.62.34	Aparelho para comutação de pacotes de dados, Switch Cisco serie Catalyst 9300L, com 24 portas PoE, de redes essenciais, com 4 uplinks 1G ESPECIFICAÇÕES DO PN: C9300L-24P-4G-E= / ESPECIFICAÇÕES GERAIS / • 24 portas modular / GERENCIAMENTO: / • BRIDGE-MIB / • CISCO-BRIDGE-EXT-MIB / • CISCO-BULK-FILE-MIB / • CISCO-CABLE-DIAG-MIB / • CISCO-CALLHOME-MIB / • CISCO-CEF-MIB / • CISCO-CIRCUIT-INTERFACE-MIB / • CISCO-CONFIG-COPY-MIB / • CISCO-CONFIG-MAN-MIB / • CISCO-DEVICE-LOCATION-MIB / • CISCO-DHCP-SNOOPING-MIB / • CISCO-EIGRP-MIB / • CISCO-EMBEDDED-EVENT-MGR-MIB / • CISCO-ENTITY-FRU-CONTROL-MIB / • CISCO-ENTITY-SENSOR-MIB / • CISCO-ENTITY-VENDORTYPE-OID-MIB / • CISCO-ERR-DISABLE-MIB / • CISCO-FLASH-MIB / • CISCO-FLOW-MONITOR-MIB / • CISCO-FTP-CLIENT-MIB / • CISCO-HSRP-EXT-MIB / • CISCO-HSRP-MIB / • CISCO-IETF-BFD-MIB / • CISCO-IETF-PPVPN-MPLS-VPN-MIB / • CISCO-IETF-PW-MPLS-MIB / • CISCO-IF-EXTENSION-MIB / • CISCO-IGMP-FILTER-MIB / • CISCO-IMAGE-LICENSE-MGMT-MIB / • CISCO-IMAGE-MIB / • CISCO-IP-CBR-METRICS-MIB / • CISCO-IP-STAT-MIB / • CISCO-IP-TAP-MIB / • CISCO-IP-URPF-MIB / • CISCO-IPSEC-FLOW-MONITOR-MIB / • CISCO-IPSEC-MIB / • CISCO-IPSEC-PROVISIONING-MIB / • CISCO-IPSLA-AUTOMEASURE-MIB / • CISCO-IPSLA-ECHO-MIB / • CISCO-IPSLA-JITTER-MIB / • CISCO-L2-CONTROL-MIB / • CISCO-L2L3-INTERFACE-CONFIG-MIB / • CISCO-LAG-MIB / • CISCO-LICENSE-MGMT-MIB / • CISCO-LOCAL-AUTH-USER-MIB / • CISCO-MAC-NOTIFICATION-MIB / • CISCO-MDI-METRICS-MIB / • CISCO-MEDIA-METRICS-MIB / • CISCO-MEMORY-POOL-MIB / • CISCO-MPLS-LSR-EXT-STD-MIB / • CISCO-NBAR-PROTOCOL-DISCOVERY-MIB / • CISCO-NHRP-EXT-MIB / • CISCO-NTP-MIB / • CISCO-PAGP-MIB / • CISCO-PORT-SECURITY-MIB / AMBIENTE: / • Temperatura operacional: -5°C a +45°C / • Temperatura de armazenamento: - -40° a 158°F (-40° to 70°C) / • Umidade relativa: -40° a 158°F (-40° to 70°C) / ENERGIA: / • Fontes de energia (até 2): 1200W AC, 930W DC, ou 1200W HVAC/HVDC / • Potência típica de entrada (AC): 429W / • Potência máxima de entrada (AC): 1245W / • Tensão de entrada (AC): 100 a 240V / • Tensão de entrada (DC) / o Mín-máx: -40V a -72V / o Nominal: -48V a -60V / • Frequência (AC): 50 a 60Hz / • Efíciência: 90% ou mais (20 a 100% de carga) / SEGURANÇA: / • UL 60950-1 / • CAN/CSA-C222.2 No. 60950-1 / • EN 60950-1 / • IEC 60950-1 / • AS/NZS 60950.1 / • IEEE 802.3 / EEC: / • 47 CFR Part 15 / • CISPR22 Class A / • EN 300 386 V1.6.1 / • EN 55022 Class A / • EN 55032 Class A / • CISPR 32 Class A / • EN61000-3-2 / • EN61000-3-3 / • ICES-003 Class A / • TCVN 7189 Class A / • V-3 Class A / • CISPR24 / • EN 300 386 / • EN55024 / • TCVN 7317 / • V-2/2015.04 / • V-3/2015.04 / • CNS13438 / • KN32 / • KN35 / • IEC 61000-6-1 / • EN 61000-6-1	HON HAI PRECISION INDUSTRY CO LTD	CISCO	C9300L-24P-4G-E=		16/22
8517.62.34	Aparelho para comutação de pacotes de dados, Switch Cisco serie Catalyst 9300L, com 24 portas PoE, rede avançada NW-A , 4 uplinks 10G ESPECIFICAÇÕES DO PN: C9300L-24P-4X-A= / ESPECIFICAÇÕES GERAIS / • 24 portas modular / GERENCIAMENTO: / • BRIDGE-MIB / • CISCO-BRIDGE-EXT-MIB / • CISCO-BULK-FILE-MIB / • CISCO-CABLE-DIAG-MIB / • CISCO-CALLHOME-MIB / • CISCO-CEF-MIB / • CISCO-CIRCUIT-INTERFACE-MIB / • CISCO-CONFIG-COPY-MIB / • CISCO-CONFIG-MAN-MIB / • CISCO-DEVICE-LOCATION-MIB / • CISCO-DHCP-SNOOPING-MIB / • CISCO-EIGRP-MIB / • CISCO-EMBEDDED-EVENT-MGR-MIB / • CISCO-ENTITY-FRU-CONTROL-MIB / • CISCO-ENTITY-SENSOR-MIB / • CISCO-ENTITY-VENDORTYPE-OID-MIB / • CISCO-ERR-DISABLE-MIB / • CISCO-FLASH-MIB / • CISCO-FLOW-MONITOR-MIB / • CISCO-FTP-CLIENT-MIB / • CISCO-HSRP-EXT-MIB / • CISCO-HSRP-MIB / • CISCO-IETF-BFD-MIB / • CISCO-IETF-PPVPN-MPLS-VPN-MIB / • CISCO-IETF-PW-MPLS-MIB / • CISCO-IF-EXTENSION-MIB / • CISCO-IGMP-FILTER-MIB / • CISCO-IMAGE-LICENSE-MGMT-MIB / • CISCO-IMAGE-MIB / • CISCO-IP-CBR-METRICS-MIB / • CISCO-IP-STAT-MIB / • CISCO-IP-TAP-MIB / • CISCO-IP-URPF-MIB / • CISCO-IPSEC-FLOW-MONITOR-MIB / • CISCO-IPSEC-MIB / • CISCO-IPSEC-PROVISIONING-MIB / • CISCO-IPSLA-AUTOMEASURE-MIB / • CISCO-IPSLA-ECHO-MIB / • CISCO-IPSLA-JITTER-MIB / • CISCO-L2-CONTROL-MIB / • CISCO-L2L3-INTERFACE-CONFIG-MIB / • CISCO-LAG-MIB / • CISCO-LICENSE-MGMT-MIB / • CISCO-LOCAL-AUTH-USER-MIB / • CISCO-MAC-NOTIFICATION-MIB / • CISCO-MDI-METRICS-MIB / • CISCO-MEDIA-METRICS-MIB / • CISCO-MEMORY-POOL-MIB / • CISCO-MPLS-LSR-EXT-STD-MIB / • CISCO-NBAR-PROTOCOL-DISCOVERY-MIB / • CISCO-NHRP-EXT-MIB / • CISCO-NTP-MIB / • CISCO-PAGP-MIB / • CISCO-PORT-SECURITY-MIB / AMBIENTE: / • Temperatura operacional: -5°C a +45°C / • Temperatura de armazenamento: - -40° a 158°F (-40° to 70°C) / • Umidade relativa: -40° a 158°F (-40° to 70°C) / ENERGIA: / • Fontes de energia (até 2): 1200W AC, 930W DC, ou 1200W HVAC/HVDC / • Potência típica de entrada (AC): 429W / • Potência máxima de entrada (AC): 1245W / • Tensão de entrada (AC): 100 a 240V / • Tensão de entrada (DC) / o Mín-máx: -40V a -72V / o Nominal: -48V a -60V / • Frequência (AC): 50 a 60Hz / • Efíciência: 90% ou mais (20 a 100% de carga) / SEGURANÇA: / • UL 60950-1 / • CAN/CSA-C222.2 No. 60950-1 / • EN 60950-1 / • IEC 60950-1 / • AS/NZS 60950.1 / • IEEE 802.3 / EEC: / • 47 CFR Part 15 / • CISPR22 Class A / • EN 300 386 V1.6.1 / • EN 55022 Class A / • EN 55032 Class A / • CISPR 32 Class A / • EN61000-3-2 / • EN61000-3-3 / • ICES-003 Class A / • TCVN 7189 Class A / • V-3 Class A / • CISPR24 / • EN 300 386 / • EN55024 / • TCVN 7317 / • V-2/2015.04 / • V-3/2015.04 / • CNS13438 / • KN32 / • KN35 / • IEC 61000-6-1 / • EN 61000-6-1	HON HAI PRECISION INDUSTRY CO LTD	CISCO	C9300L-24P-4X-A=		16/22
8517.62.34	Aparelho para comutação de pacotes de dados, Switch Cisco serie Catalyst 9300L, com 24 portas PoE, NW-E , com 4 ulinks 10G ESPECIFICAÇÕES DO PN: C9300L-24P-4X-E= / ESPECIFICAÇÕES GERAIS / • 24 portas modular / GERENCIAMENTO: / • BRIDGE-MIB / • CISCO-BRIDGE-EXT-MIB / • CISCO-BULK-FILE-MIB / • CISCO-CABLE-DIAG-MIB / • CISCO-CALLHOME-MIB / • CISCO-CEF-MIB / • CISCO-CIRCUIT-INTERFACE-MIB / • CISCO-CONFIG-COPY-MIB / • CISCO-CONFIG-MAN-MIB / • CISCO-DEVICE-LOCATION-MIB / • CISCO-DHCP-SNOOPING-MIB / • CISCO-EIGRP-MIB / • CISCO-EMBEDDED-EVENT-MGR-MIB / • CISCO-ENTITY-FRU-CONTROL-MIB / • CISCO-ENTITY-SENSOR-MIB / • CISCO-ENTITY-VENDORTYPE-OID-MIB / • CISCO-ERR-DISABLE-MIB / • CISCO-FLASH-MIB / • CISCO-FLOW-MONITOR-MIB / • CISCO-FTP-CLIENT-MIB / • CISCO-HSRP-EXT-MIB / • CISCO-HSRP-MIB / • CISCO-IETF-BFD-MIB / • CISCO-IETF-PPVPN-MPLS-VPN-MIB / • CISCO-IETF-PW-MPLS-MIB / • CISCO-IF-EXTENSION-MIB / • CISCO-IGMP-FILTER-MIB / • CISCO-IMAGE-LICENSE-MGMT-MIB / • CISCO-IMAGE-MIB / • CISCO-IP-CBR-METRICS-MIB / • CISCO-IP-STAT-MIB / • CISCO-IP-TAP-MIB / • CISCO-IP-URPF-MIB / • CISCO-IPSEC-FLOW-MONITOR-MIB / • CISCO-IPSEC-MIB / • CISCO-IPSEC-PROVISIONING-MIB / • CISCO-IPSLA-AUTOMEASURE-MIB / • CISCO-IPSLA-ECHO-MIB / • CISCO-IPSLA-JITTER-MIB / • CISCO-L2-CONTROL-MIB / • CISCO-L2L3-INTERFACE-CONFIG-MIB / • CISCO-LAG-MIB / • CISCO-LICENSE-MGMT-MIB / • CISCO-LOCAL-AUTH-USER-MIB / • CISCO-MAC-NOTIFICATION-MIB / • CISCO-MDI-METRICS-MIB / • CISCO-MEDIA-METRICS-MIB / • CISCO-MEMORY-POOL-MIB / • CISCO-MPLS-LSR-EXT-STD-MIB / • CISCO-NBAR-PROTOCOL-DISCOVERY-MIB / • CISCO-NHRP-EXT-MIB / • CISCO-NTP-MIB / • CISCO-PAGP-MIB / • CISCO-PORT-SECURITY-MIB / AMBIENTE: / • Temperatura operacional: -5°C a +45°C / • Temperatura de armazenamento: - -40° a 158°F (-40° to 70°C) / • Umidade relativa: -40° a 158°F (-40° to 70°C) / ENERGIA: / • Fontes de energia (até 2): 1200W AC, 930W DC, ou 1200W HVAC/HVDC / • Potência típica de entrada (AC): 429W / • Potência máxima de entrada (AC): 1245W / • Tensão de entrada (AC): 100 a 240V / • Tensão de entrada (DC) / o Mín-máx: -40V a -72V / o Nominal: -48V a -60V / • Frequência (AC): 50 a 60Hz / • Efíciência: 90% ou mais (20 a 100% de carga) / SEGURANÇA: / • UL 60950-1 / • CAN/CSA-C222.2 No. 60950-1 / • EN 60950-1 / • IEC 60950-1 / • AS/NZS 60950.1 / • IEEE 802.3 / EEC: / • 47 CFR Part 15 / • CISPR22 Class A / • EN 300 386 V1.6.1 / • EN 55022 Class A / • EN 55032 Class A / • CISPR 32 Class A / • EN61000-3-2 / • EN61000-3-3 / • ICES-003 Class A / • TCVN 7189 Class A / • V-3 Class A / • CISPR24 / • EN 300 386 / • EN55024 / • TCVN 7317 / • V-2/2015.04 / • V-3/2015.04 / • CNS13438 / • KN32 / • KN35 / • IEC 61000-6-1 / • EN 61000-6-1	HON HAI PRECISION INDUSTRY CO LTD	CISCO	C9300L-24P-4X-E=		16/22
8517.62.34	Aparelho para comutação de pacotes de dados, Switch Cisco serie Catalyst 9300L, com 24 portas, NW-A, com 4 uplinks 1G ESPECIFICAÇÕES DO PN: C9300L-24T-4G-A= / ESPECIFICAÇÕES GERAIS / • 24 portas modular / GERENCIAMENTO: / • BRIDGE-MIB / • CISCO-BRIDGE-EXT-MIB / • CISCO-BULK-FILE-MIB / • CISCO-CABLE-DIAG-MIB / • CISCO-CALLHOME-MIB / • CISCO-CEF-MIB / • CISCO-CIRCUIT-INTERFACE-MIB / • CISCO-CONFIG-COPY-MIB / • CISCO-CONFIG-MAN-MIB / • CISCO-DEVICE-LOCATION-MIB / • CISCO-DHCP-SNOOPING-MIB / • CISCO-EIGRP-MIB / • CISCO-EMBEDDED-EVENT-MGR-MIB / • CISCO-ENTITY-FRU-CONTROL-MIB / • CISCO-ENTITY-SENSOR-MIB / • CISCO-ENTITY-VENDORTYPE-OID-MIB / • CISCO-ERR-DISABLE-MIB / • CISCO-FLASH-MIB / • CISCO-FLOW-MONITOR-MIB / • CISCO-FTP-CLIENT-MIB / • CISCO-HSRP-EXT-MIB / • CISCO-HSRP-MIB / • CISCO-IETF-BFD-MIB / • CISCO-IETF-PPVPN-MPLS-VPN-MIB / • CISCO-IETF-PW-MPLS-MIB / • CISCO-IF-EXTENSION-MIB / • CISCO-IGMP-FILTER-MIB / • CISCO-IMAGE-LICENSE-MGMT-MIB / • CISCO-IMAGE-MIB / • CISCO-IP-CBR-METRICS-MIB / • CISCO-IP-STAT-MIB / • CISCO-IP-TAP-MIB / • CISCO-IP-URPF-MIB / • CISCO-IPSEC-FLOW-MONITOR-MIB / • CISCO-IPSEC-MIB / • CISCO-IPSEC-PROVISIONING-MIB / • CISCO-IPSLA-AUTOMEASURE-MIB / • CISCO-IPSLA-ECHO-MIB / • CISCO-IPSLA-JITTER-MIB / • CISCO-L2-CONTROL-MIB / • CISCO-L2L3-INTERFACE-CONFIG-MIB / • CISCO-LAG-MIB / • CISCO-LICENSE-MGMT-MIB / • CISCO-LOCAL-AUTH-USER-MIB / • CISCO-MAC-NOTIFICATION-MIB / • CISCO-MDI-METRICS-MIB / • CISCO-MEDIA-METRICS-MIB / • CISCO-MEMORY-POOL-MIB / • CISCO-MPLS-LSR-EXT-STD-MIB / • CISCO-NBAR-PROTOCOL-DISCOVERY-MIB / • CISCO-NHRP-EXT-MIB / • CISCO-NTP-MIB / • CISCO-PAGP-MIB / • CISCO-PORT-SECURITY-MIB / AMBIENTE: / • Temperatura operacional: -5°C a +45°C / • Temperatura de armazenamento: - -40° a 158°F (-40° to 70°C) / • Umidade relativa: -40° a 158°F (-40° to 70°C) / ENERGIA: / • Fontes de energia (até 2): 1200W AC, 930W DC, ou 1200W HVAC/HVDC / • Potência típica de entrada (AC): 429W / • Potência máxima de entrada (AC): 1245W / • Tensão de entrada (AC): 100 a 240V / • Tensão de entrada (DC) / o Mín-máx: -40V a -72V / o Nominal: -48V a -60V / • Frequência (AC): 50 a 60Hz / • Efíciência: 90% ou mais (20 a 100% de carga) / SEGURANÇA: / • UL 60950-1 / • CAN/CSA-C222.2 No. 60950-1 / • EN 60950-1 / • IEC 60950-1 / • AS/NZS 60950.1 / • IEEE 802.3 / EEC: / • 47 CFR Part 15 / • CISPR22 Class A / • EN 300 386 V1.6.1 / • EN 55022 Class A / • EN 55032 Class A / • CISPR 32 Class A / • EN61000-3-2 / • EN61000-3-3 / • ICES-003 Class A / • TCVN 7189 Class A / • V-3 Class A / • CISPR24 / • EN 300 386 / • EN55024 / • TCVN 7317 / • V-2/2015.04 / • V-3/2015.04 / • CNS13438 / • KN32 / • KN35 / • IEC 61000-6-1 / • EN 61000-6-1	HON HAI PRECISION INDUSTRY CO LTD	CISCO	C9300L-24T-4G-A=		16/22
8517.62.34	Aparelho para comutação de pacotes de dados, Switch Cisco serie Catalyst 9300L, com 24 portas, NW-E, com 4 uplinks 1G ESPECIFICAÇÕES DO PN: C9300L-24T-4G-E= / ESPECIFICAÇÕES GERAIS / • 24 portas modular / GERENCIAMENTO: / • BRIDGE-MIB / • CISCO-BRIDGE-EXT-MIB / • CISCO-BULK-FILE-MIB / • CISCO-CABLE-DIAG-MIB / • CISCO-CALLHOME-MIB / • CISCO-CEF-MIB / • CISCO-CIRCUIT-INTERFACE-MIB / • CISCO-CONFIG-COPY-MIB / • CISCO-CONFIG-MAN-MIB / • CISCO-DEVICE-LOCATION-MIB / • CISCO-DHCP-SNOOPING-MIB / • CISCO-EIGRP-MIB / • CISCO-EMBEDDED-EVENT-MGR-MIB / • CISCO-ENTITY-FRU-CONTROL-MIB / • CISCO-ENTITY-SENSOR-MIB / • CISCO-ENTITY-VENDORTYPE-OID-MIB / • CISCO-ERR-DISABLE-MIB / • CISCO-FLASH-MIB / • CISCO-FLOW-MONITOR-MIB / • CISCO-FTP-CLIENT-MIB / • CISCO-HSRP-EXT-MIB / • CISCO-HSRP-MIB / • CISCO-IETF-BFD-MIB / • CISCO-IETF-PPVPN-MPLS-VPN-MIB / • CISCO-IETF-PW-MPLS-MIB / • CISCO-IF-EXTENSION-MIB / • CISCO-IGMP-FILTER-MIB / • CISCO-IMAGE-LICENSE-MGMT-MIB / • CISCO-IMAGE-MIB / • CISCO-IP-CBR-METRICS-MIB / • CISCO-IP-STAT-MIB / • CISCO-IP-TAP-MIB / • CISCO-IP-URPF-MIB / • CISCO-IPSEC-FLOW-MONITOR-MIB / • CISCO-IPSEC-MIB / • CISCO-IPSEC-PROVISIONING-MIB / • CISCO-IPSLA-AUTOMEASURE-MIB / • CISCO-IPSLA-ECHO-MIB / • CISCO-IPSLA-JITTER-MIB / • CISCO-L2-CONTROL-MIB / • CISCO-L2L3-INTERFACE-CONFIG-MIB / • CISCO-LAG-MIB / • CISCO-LICENSE-MGMT-MIB / • CISCO-LOCAL-AUTH-USER-MIB / • CISCO-MAC-NOTIFICATION-MIB / • CISCO-MDI-METRICS-MIB / • CISCO-MEDIA-METRICS-MIB / • CISCO-MEMORY-POOL-MIB / • CISCO-MPLS-LSR-EXT-STD-MIB / • CISCO-NBAR-PROTOCOL-DISCOVERY-MIB / • CISCO-NHRP-EXT-MIB / • CISCO-NTP-MIB / • CISCO-PAGP-MIB / • CISCO-PORT-SECURITY-MIB / AMBIENTE: / • Temperatura operacional: -5°C a +45°C / • Temperatura de armazenamento: - -40° a 158°F (-40° to 70°C) / • Umidade relativa: -40° a 158°F (-40° to 70°C) / ENERGIA: / • Fontes de energia (até 2): 1200W AC, 930W DC, ou 1200W HVAC/HVDC / • Potência típica de entrada (AC): 429W / • Potência máxima de entrada (AC): 1245W / • Tensão de entrada (AC): 100 a 240V / • Tensão de entrada (DC) / o Mín-máx: -40V a -72V / o Nominal: -48V a -60V / • Frequência (AC): 50 a 60Hz / • Efíciência: 90% ou mais (20 a 100% de carga) / SEGURANÇA: / • UL 60950-1 / • CAN/CSA-C222.2 No. 60950-1 / • EN 60950-1 / • IEC 60950-1 / • AS/NZS 60950.1 / • IEEE 802.3 / EEC: / • 47 CFR Part 15 / • CISPR22 Class A / • EN 300 386 V1.6.1 / • EN 55022 Class A / • EN 55032 Class A / • CISPR 32 Class A / • EN61000-3-2 / • EN61000-3-3 / • ICES-003 Class A / • TCVN 7189 Class A / • V-3 Class A / • CISPR24 / • EN 300 386 / • EN55024 / • TCVN 7317 / • V-2/2015.04 / • V-3/2015.04 / • CNS13438 / • KN32 / • KN35 / • IEC 61000-6-1 / • EN 61000-6-1	HON HAI PRECISION INDUSTRY CO LTD	CISCO	C9300L-24T-4G-E=		16/22
8517.62.34	Aparelho para comutação de pacotes de dados, Switch Cisco serie Catalyst 9300L, com 24 portas data, de redes essenciais NW-A, com 4 uplinks 10G ESPECIFICAÇÕES DO PN: C9300L-24T-4X-A= / ESPECIFICAÇÕES GERAIS / • 24 portas modular / GERENCIAMENTO: / • BRIDGE-MIB / • CISCO-BRIDGE-EXT-MIB / • CISCO-BULK-FILE-MIB / • CISCO-CABLE-DIAG-MIB / • CISCO-CALLHOME-MIB / • CISCO-CEF-MIB / • CISCO-CIRCUIT-INTERFACE-MIB / • CISCO-CONFIG-COPY-MIB / • CISCO-CONFIG-MAN-MIB / • CISCO-DEVICE-LOCATION-MIB / • CISCO-DHCP-SNOOPING-MIB / • CISCO-EIGRP-MIB / • CISCO-EMBEDDED-EVENT-MGR-MIB / • CISCO-ENTITY-FRU-CONTROL-MIB / • CISCO-ENTITY-SENSOR-MIB / • CISCO-ENTITY-VENDORTYPE-OID-MIB / • CISCO-ERR-DISABLE-MIB / • CISCO-FLASH-MIB / • CISCO-FLOW-MONITOR-MIB / • CISCO-FTP-CLIENT-MIB / • CISCO-HSRP-EXT-MIB / • CISCO-HSRP-MIB / • CISCO-IETF-BFD-MIB / • CISCO-IETF-PPVPN-MPLS-VPN-MIB / • CISCO-IETF-PW-MPLS-MIB / • CISCO-IF-EXTENSION-MIB / • CISCO-IGMP-FILTER-MIB / • CISCO-IMAGE-LICENSE-MGMT-MIB / • CISCO-IMAGE-MIB / • CISCO-IP-CBR-METRICS-MIB / • CISCO-IP-STAT-MIB / • CISCO-IP-TAP-MIB / • CISCO-IP-URPF-MIB / • CISCO-IPSEC-FLOW-MONITOR-MIB / • CISCO-IPSEC-MIB / • CISCO-IPSEC-PROVISIONING-MIB / • CISCO-IPSLA-AUTOMEASURE-MIB / • CISCO-IPSLA-ECHO-MIB / • CISCO-IPSLA-JITTER-MIB / • CISCO-L2-CONTROL-MIB / • CISCO-L2L3-INTERFACE-CONFIG-MIB / • CISCO-LAG-MIB / • CISCO-LICENSE-MGMT-MIB / • CISCO-LOCAL-AUTH-USER-MIB / • CISCO-MAC-NOTIFICATION-MIB / • CISCO-MDI-METRICS-MIB / • CISCO-MEDIA-METRICS-MIB / • CISCO-MEMORY-POOL-MIB / • CISCO-MPLS-LSR-EXT-STD-MIB / • CISCO-NBAR-PROTOCOL-DISCOVERY-MIB / • CISCO-NHRP-EXT-MIB / • CISCO-NTP-MIB / • CISCO-PAGP-MIB / • CISCO-PORT-SECURITY-MIB / AMBIENTE: / • Temperatura operacional: -5°C a +45°C / • Temperatura de armazenamento: - -40° a 158°F (-40° to 70°C) / • Umidade relativa: -40° a 158°F (-40° to 70°C) / ENERGIA: / • Fontes de energia (até 2): 1200W AC, 930W DC, ou 1200W HVAC/HVDC / • Potência típica de entrada (AC): 429W / • Potência máxima de entrada (AC): 1245W / • Tensão de entrada (AC): 100 a 240V / • Tensão de entrada (DC) / o Mín-máx: -40V a -72V / o Nominal: -48V a -60V / • Frequência (AC): 50 a 60Hz / • Efíciência: 90% ou mais (20 a 100% de carga) / SEGURANÇA: / • UL 60950-1 / • CAN/CSA-C222.2 No. 60950-1 / • EN 60950-1 / • IEC 60950-1 / • AS/NZS 60950.1 / • IEEE 802.3 / EEC: / • 47 CFR Part 15 / • CISPR22 Class A / • EN 300 386 V1.6.1 / • EN 55022 Class A / • EN 55032 Class A / • CISPR 32 Class A / • EN61000-3-2 / • EN61000-3-3 / • ICES-003 Class A / • TCVN 7189 Class A / • V-3 Class A / • CISPR24 / • EN 300 386 / • EN55024 / • TCVN 7317 / • V-2/2015.04 / • V-3/2015.04 / • CNS13438 / • KN32 / • KN35 / • IEC 61000-6-1 / • EN 61000-6-1	HON HAI PRECISION INDUSTRY CO LTD	CISCO	C9300L-24T-4X-A=		16/22
8517.62.34	Aparelho para comutação de pacotes de dados, Switch Cisco serie Catalyst 9300L, com 24 portas data, de redes essenciais NW-E, com 4 uplinks 10G ESPECIFICAÇÕES DO PN: C9300L-24T-4X-E= / ESPECIFICAÇÕES GERAIS / • 24 portas modular / GERENCIAMENTO: / • BRIDGE-MIB / • CISCO-BRIDGE-EXT-MIB / • CISCO-BULK-FILE-MIB / • CISCO-CABLE-DIAG-MIB / • CISCO-CALLHOME-MIB / • CISCO-CEF-MIB / • CISCO-CIRCUIT-INTERFACE-MIB / • CISCO-CONFIG-COPY-MIB / • CISCO-CONFIG-MAN-MIB / • CISCO-DEVICE-LOCATION-MIB / • CISCO-DHCP-SNOOPING-MIB / • CISCO-EIGRP-MIB / • CISCO-EMBEDDED-EVENT-MGR-MIB / • CISCO-ENTITY-FRU-CONTROL-MIB / • CISCO-ENTITY-SENSOR-MIB / • CISCO-ENTITY-VENDORTYPE-OID-MIB / • CISCO-ERR-DISABLE-MIB / • CISCO-FLASH-MIB / • CISCO-FLOW-MONITOR-MIB / • CISCO-FTP-CLIENT-MIB / • CISCO-HSRP-EXT-MIB / • CISCO-HSRP-MIB / • CISCO-IETF-BFD-MIB / • CISCO-IETF-PPVPN-MPLS-VPN-MIB / • CISCO-IETF-PW-MPLS-MIB / • CISCO-IF-EXTENSION-MIB / • CISCO-IGMP-FILTER-MIB / • CISCO-IMAGE-LICENSE-MGMT-MIB / • CISCO-IMAGE-MIB / • CISCO-IP-CBR-METRICS-MIB / • CISCO-IP-STAT-MIB / • CISCO-IP-TAP-MIB / • CISCO-IP-URPF-MIB / • CISCO-IPSEC-FLOW-MONITOR-MIB / • CISCO-IPSEC-MIB / • CISCO-IPSEC-PROVISIONING-MIB / • CISCO-IPSLA-AUTOMEASURE-MIB / • CISCO-IPSLA-ECHO-MIB / • CISCO-IPSLA-JITTER-MIB / • CISCO-L2-CONTROL-MIB / • CISCO-L2L3-INTERFACE-CONFIG-MIB / • CISCO-LAG-MIB / • CISCO-LICENSE-MGMT-MIB / • CISCO-LOCAL-AUTH-USER-MIB / • CISCO-MAC-NOTIFICATION-MIB / • CISCO-MDI-METRICS-MIB / • CISCO-MEDIA-METRICS-MIB / • CISCO-MEMORY-POOL-MIB / • CISCO-MPLS-LSR-EXT-STD-MIB / • CISCO-NBAR-PROTOCOL-DISCOVERY-MIB / • CISCO-NHRP-EXT-MIB / • CISCO-NTP-MIB / • CISCO-PAGP-MIB / • CISCO-PORT-SECURITY-MIB / AMBIENTE: / • Temperatura operacional: -5°C a +45°C / • Temperatura de armazenamento: - -40° a 158°F (-40° to 70°C) / • Umidade relativa: -40° a 158°F (-40° to 70°C) / ENERGIA: / • Fontes de energia (até 2): 1200W AC, 930W DC, ou 1200W HVAC/HVDC / • Potência típica de entrada (AC): 429W / • Potência máxima de entrada (AC): 1245W / • Tensão de entrada (AC): 100 a 240V / • Tensão de entrada (DC) / o Mín-máx: -40V a -72V / o Nominal: -48V a -60V / • Frequência (AC): 50 a 60Hz / • Efíciência: 90% ou mais (20 a 100% de carga) / SEGURANÇA: / • UL 60950-1 / • CAN/CSA-C222.2 No. 60950-1 / • EN 60950-1 / • IEC 60950-1 / • AS/NZS 60950.1 / • IEEE 802.3 / EEC: / • 47 CFR Part 15 / • CISPR22 Class A / • EN 300 386 V1.6.1 / • EN 55022 Class A / • EN 55032 Class A / • CISPR 32 Class A / • EN61000-3-2 / • EN61000-3-3 / • ICES-003 Class A / • TCVN 7189 Class A / • V-3 Class A / • CISPR24 / • EN 300 386 / • EN55024 / • TCVN 7317 / • V-2/2015.04 / • V-3/2015.04 / • CNS13438 / • KN32 / • KN35 / • IEC 61000-6-1 / • EN 61000-6-1	HON HAI PRECISION INDUSTRY CO LTD	CISCO	C9300L-24T-4X-E=		16/22
8517.62.34	Aparelho para comutação de pacotes de dados, Switch Cisco serie Catalyst 9300L, com 24 portas, 8mGig, NW-A, com 4 uplinks de 10G ESPECIFICAÇÕES DO PN: C9300L-24UXG-4X-A= / ESPECIFICAÇÕES GERAIS / • 24 portas modular / GERENCIAMENTO: / • BRIDGE-MIB / • CISCO-BRIDGE-EXT-MIB / • CISCO-BULK-FILE-MIB / • CISCO-CABLE-DIAG-MIB / • CISCO-CALLHOME-MIB / • CISCO-CEF-MIB / • CISCO-CIRCUIT-INTERFACE-MIB / • CISCO-CONFIG-COPY-MIB / • CISCO-CONFIG-MAN-MIB / • CISCO-DEVICE-LOCATION-MIB / • CISCO-DHCP-SNOOPING-MIB / • CISCO-EIGRP-MIB / • CISCO-EMBEDDED-EVENT-MGR-MIB / • CISCO-ENTITY-FRU-CONTROL-MIB / • CISCO-ENTITY-SENSOR-MIB / • CISCO-ENTITY-VENDORTYPE-OID-MIB / • CISCO-ERR-DISABLE-MIB / • CISCO-FLASH-MIB / • CISCO-FLOW-MONITOR-MIB / • CISCO-FTP-CLIENT-MIB / • CISCO-HSRP-EXT-MIB / • CISCO-HSRP-MIB / • CISCO-IETF-BFD-MIB / • CISCO-IETF-PPVPN-MPLS-VPN-MIB / • CISCO-IETF-PW-MPLS-MIB / • CISCO-IF-EXTENSION-MIB / • CISCO-IGMP-FILTER-MIB / • CISCO-IMAGE-LICENSE-MGMT-MIB / • CISCO-IMAGE-MIB / • CISCO-IP-CBR-METRICS-MIB / • CISCO-IP-STAT-MIB / • CISCO-IP-TAP-MIB / • CISCO-IP-URPF-MIB / • CISCO-IPSEC-FLOW-MONITOR-MIB / • CISCO-IPSEC-MIB / • CISCO-IPSEC-PROVISIONING-MIB / • CISCO-IPSLA-AUTOMEASURE-MIB / • CISCO-IPSLA-ECHO-MIB / • CISCO-IPSLA-JITTER-MIB / • CISCO-L2-CONTROL-MIB / • CISCO-L2L3-INTERFACE-CONFIG-MIB / • CISCO-LAG-MIB / • CISCO-LICENSE-MGMT-MIB / • CISCO-LOCAL-AUTH-USER-MIB / • CISCO-MAC-NOTIFICATION-MIB / • CISCO-MDI-METRICS-MIB / • CISCO-MEDIA-METRICS-MIB / • CISCO-MEMORY-POOL-MIB / • CISCO-MPLS-LSR-EXT-STD-MIB / • CISCO-NBAR-PROTOCOL-DISCOVERY-MIB / • CISCO-NHRP-EXT-MIB / • CISCO-NTP-MIB / • CISCO-PAGP-MIB / • CISCO-PORT-SECURITY-MIB / AMBIENTE: / • Temperatura operacional: -5°C a +45°C / • Temperatura de armazenamento: - -40° a 158°F (-40° to 70°C) / • Umidade relativa: -40° a 158°F (-40° to 70°C) / ENERGIA: / • Fontes de energia (até 2): 1200W AC, 930W DC, ou 1200W HVAC/HVDC / • Potência típica de entrada (AC): 429W / • Potência máxima de entrada (AC): 1245W / • Tensão de entrada (AC): 100 a 240V / • Tensão de entrada (DC) / o Mín-máx: -40V a -72V / o Nominal: -48V a -60V / • Frequência (AC): 50 a 60Hz / • Efíciência: 90% ou mais (20 a 100% de carga) / SEGURANÇA: / • UL 60950-1 / • CAN/CSA-C222.2 No. 60950-1 / • EN 60950-1 / • IEC 60950-1 / • AS/NZS 60950.1 / • IEEE 802.3 / EEC: / • 47 CFR Part 15 / • CISPR22 Class A / • EN 300 386 V1.6.1 / • EN 55022 Class A / • EN 55032 Class A / • CISPR 32 Class A / • EN61000-3-2 / • EN61000-3-3 / • ICES-003 Class A / • TCVN 7189 Class A / • V-3 Class A / • CISPR24 / • EN 300 386 / • EN55024 / • TCVN 7317 / • V-2/2015.04 / • V-3/2015.04 / • CNS13438 / • KN32 / • KN35 / • IEC 61000-6-1 / • EN 61000-6-1	HON HAI PRECISION INDUSTRY CO LTD	CISCO	C9300L-24UXG-4X-A=		16/22
8517.62.34	Aparelho para comutação de pacotes de dados, Switch Cisco serie Catalyst 9300L, com 24 portas, 8 portas mGig (100M/1G/2.5G/5G/10G) + 16 portas 10M/100M/1G, com 4 uplinks 10G, NW-E ESPECIFICAÇÕES DO PN: C9300L-24T-4X-E= / ESPECIFICAÇÕES GERAIS / • 24 portas modular / GERENCIAMENTO: / • BRIDGE-MIB / • CISCO-BRIDGE-EXT-MIB / • CISCO-BULK-FILE-MIB / • CISCO-CABLE-DIAG-MIB / • CISCO-CALLHOME-MIB / • CISCO-CEF-MIB / • CISCO-CIRCUIT-INTERFACE-MIB / • CISCO-CONFIG-COPY-MIB / • CISCO-CONFIG-MAN-MIB / • CISCO-DEVICE-LOCATION-MIB / • CISCO-DHCP-SNOOPING-MIB / • CISCO-EIGRP-MIB / • CISCO-EMBEDDED-EVENT-MGR-MIB / • CISCO-ENTITY-FRU-CONTROL-MIB / • CISCO-ENTITY-SENSOR-MIB / • CISCO-ENTITY-VENDORTYPE-OID-MIB / • CISCO-ERR-DISABLE-MIB / • CISCO-FLASH-MIB / • CISCO-FLOW-MONITOR-MIB / • CISCO-FTP-CLIENT-MIB / • CISCO-HSRP-EXT-MIB / • CISCO-HSRP-MIB / • CISCO-IETF-BFD-MIB / • CISCO-IETF-PPVPN-MPLS-VPN-MIB / • CISCO-IETF-PW-MPLS-MIB / • CISCO-IF-EXTENSION-MIB / • CISCO-IGMP-FILTER-MIB / • CISCO-IMAGE-LICENSE-MGMT-MIB / • CISCO-IMAGE-MIB / • CISCO-IP-CBR-METRICS-MIB / • CISCO-IP-STAT-MIB / • CISCO-IP-TAP-MIB / • CISCO-IP-URPF-MIB / • CISCO-IPSEC-FLOW-MONITOR-MIB / • CISCO-IPSEC-MIB / • CISCO-IPSEC-PROVISIONING-MIB / • CISCO-IPSLA-AUTOMEASURE-MIB / • CISCO-IPSLA-ECHO-MIB / • CISCO-IPSLA-JITTER-MIB / • CISCO-L2-CONTROL-MIB / • CISCO-L2L3-INTERFACE-CONFIG-MIB / • CISCO-LAG-MIB / • CISCO-LICENSE-MGMT-MIB / • CISCO-LOCAL-AUTH-USER-MIB / • CISCO-MAC-NOTIFICATION-MIB / • CISCO-MDI-METRICS-MIB / • CISCO-MEDIA-METRICS-MIB / • CISCO-MEMORY-POOL-MIB / • CISCO-MPLS-LSR-EXT-STD-MIB / • CISCO-NBAR-PROTOCOL-DISCOVERY-MIB / • CISCO-NHRP-EXT-MIB / • CISCO-NTP-MIB / • CISCO-PAGP-MIB / • CISCO-PORT-SECURITY-MIB / AMBIENTE: / • Temperatura operacional: -5°C a +45°C / • Temperatura de armazenamento: - -40° a 158°F (-40° to 70°C) / • Umidade relativa: -40° a 158°F (-40° to 70°C) / ENERGIA: / • Fontes de energia (até 2): 1200W AC, 930W DC, ou 1200W HVAC/HVDC / • Potência típica de entrada (AC): 429W / • Potência máxima de entrada (AC): 1245W / • Tensão de entrada (AC): 100 a 240V / • Tensão de entrada (DC) / o Mín-máx: -40V a -72V / o Nominal: -48V a -60V / • Frequência (AC): 50 a 60Hz / • Efíciência: 90% ou mais (20 a 100% de carga) / SEGURANÇA: / • UL 60950-1 / • CAN/CSA-C222.2 No. 60950-1 / • EN 60950-1 / • IEC 60950-1 / • AS/NZS 60950.1 / • IEEE 802.3 / EEC: / • 47 CFR Part 15 / • CISPR22 Class A / • EN 300 386 V1.6.1 / • EN 55022 Class A / • EN 55032 Class A / • CISPR 32 Class A / • EN61000-3-2 / • EN61000-3-3 / • ICES-003 Class A / • TCVN 7189 Class A / • V-3 Class A / • CISPR24 / • EN 300 386 / • EN55024 / • TCVN 7317 / • V-2/2015.04 / • V-3/2015.04 / • CNS13438 / • KN32 / • KN35 / • IEC 61000-6-1 / • EN 61000-6-1	HON HAI PRECISION INDUSTRY CO LTD	CISCO	C9300L-24UXG-4X-E=		16/22
8517.62.34	Aparelho para comutação de pacotes de dados, Switch Cisco serie Catalyst 9300L, com 48 portas POE, NW-A de rede essenciais rede avancado, com 4 uplinks de 1G ESPECIFICAÇÕES DO PN: C9300L-48P-4G-A= / ESPECIFICAÇÕES GERAIS / • 48 portas modular / GERENCIAMENTO: / • BRIDGE-MIB / • CISCO-BRIDGE-EXT-MIB / • CISCO-BULK-FILE-MIB / • CISCO-CABLE-DIAG-MIB / • CISCO-CALLHOME-MIB / • CISCO-CEF-MIB / • CISCO-CIRCUIT-INTERFACE-MIB / • CISCO-CONFIG-COPY-MIB / • CISCO-CONFIG-MAN-MIB / • CISCO-DEVICE-LOCATION-MIB / • CISCO-DHCP-SNOOPING-MIB / • CISCO-EIGRP-MIB / • CISCO-EMBEDDED-EVENT-MGR-MIB / • CISCO-ENTITY-FRU-CONTROL-MIB / • CISCO-ENTITY-SENSOR-MIB / • CISCO-ENTITY-VENDORTYPE-OID-MIB / • CISCO-ERR-DISABLE-MIB / • CISCO-FLASH-MIB / • CISCO-FLOW-MONITOR-MIB / • CISCO-FTP-CLIENT-MIB / • CISCO-HSRP-EXT-MIB / • CISCO-HSRP-MIB / • CISCO-IETF-BFD-MIB / • CISCO-IETF-PPVPN-MPLS-VPN-MIB / • CISCO-IETF-PW-MPLS-MIB / • CISCO-IF-EXTENSION-MIB / • CISCO-IGMP-FILTER-MIB / • CISCO-IMAGE-LICENSE-MGMT-MIB / • CISCO-IMAGE-MIB / • CISCO-IP-CBR-METRICS-MIB / • CISCO-IP-STAT-MIB / • CISCO-IP-TAP-MIB / • CISCO-IP-URPF-MIB / • CISCO-IPSEC-FLOW-MONITOR-MIB / • CISCO-IPSEC-MIB / • CISCO-IPSEC-PROVISIONING-MIB / • CISCO-IPSLA-AUTOMEASURE-MIB / • CISCO-IPSLA-ECHO-MIB / • CISCO-IPSLA-JITTER-MIB / • CISCO-L2-CONTROL-MIB / • CISCO-L2L3-INTERFACE-CONFIG-MIB / • CISCO-LAG-MIB / • CISCO-LICENSE-MGMT-MIB / • CISCO-LOCAL-AUTH-USER-MIB / • CISCO-MAC-NOTIFICATION-MIB / • CISCO-MDI-METRICS-MIB / • CISCO-MEDIA-METRICS-MIB / • CISCO-MEMORY-POOL-MIB / • CISCO-MPLS-LSR-EXT-STD-MIB / • CISCO-NBAR-PROTOCOL-DISCOVERY-MIB / • CISCO-NHRP-EXT-MIB / • CISCO-NTP-MIB / • CISCO-PAGP-MIB / • CISCO-PORT-SECURITY-MIB / • / AMBIENTE: / • Temperatura operacional: -5°C a +45°C / • Temperatura de armazenamento: - -40° a 158°F (-40° to 70°C) / • Umidade relativa: -40° a 158°F (-40° to 70°C) / ENERGIA: / • Fontes de energia (até 2): 1200W AC, 930W DC, ou 1200W HVAC/HVDC / • Potência típica de entrada (AC): 429W / • Potência máxima de entrada (AC): 1245W / • Tensão de entrada (AC): 100 a 240V / • Tensão de entrada (DC) / o Mín-máx: -40V a -72V / o Nominal: -48V a -60V / • Frequência (AC): 50 a 60Hz / • Efíciência: 90% ou mais (20 a 100% de carga) / SEGURANÇA: / • UL 60950-1 / • CAN/CSA-C222.2 No. 60950-1 / • EN 60950-1 / • IEC 60950-1 / • AS/NZS 60950.1 / • IEEE 802.3 / EEC: / • 47 CFR Part 15 / • CISPR22 Class A / • EN 300 386 V1.6.1 / • EN 55022 Class A / • EN 55032 Class A / • CISPR 32 Class A / • EN61000-3-2 / • EN61000-3-3 / • ICES-003 Class A / • TCVN 7189 Class A / • V-3 Class A / • CISPR24 / • EN 300 386 / • EN55024 / • TCVN 7317 / • V-2/2015.04 / • V-3/2015.04 / • CNS13438 / • KN32 / • KN35 / • IEC 61000-6-1 / • EN 61000-6-1	HON HAI PRECISION INDUSTRY CO LTD	CISCO	C9300L-48P-4G-A=		16/22
8517.62.34	Aparelho para comutação de pacotes de dados, Switch Cisco serie Catalyst 9300L, com 48 portas PoE, NW-E ,4 uplink 1G ESPECIFICAÇÕES DO PN: C9300L-48P-4G-E= / ESPECIFICAÇÕES GERAIS / • 48 portas modular / GERENCIAMENTO: / • BRIDGE-MIB / • CISCO-BRIDGE-EXT-MIB / • CISCO-BULK-FILE-MIB / • CISCO-CABLE-DIAG-MIB / • CISCO-CALLHOME-MIB / • CISCO-CEF-MIB / • CISCO-CIRCUIT-INTERFACE-MIB / • CISCO-CONFIG-COPY-MIB / • CISCO-CONFIG-MAN-MIB / • CISCO-DEVICE-LOCATION-MIB / • CISCO-DHCP-SNOOPING-MIB / • CISCO-EIGRP-MIB / • CISCO-EMBEDDED-EVENT-MGR-MIB / • CISCO-ENTITY-FRU-CONTROL-MIB / • CISCO-ENTITY-SENSOR-MIB / • CISCO-ENTITY-VENDORTYPE-OID-MIB / • CISCO-ERR-DISABLE-MIB / • CISCO-FLASH-MIB / • CISCO-FLOW-MONITOR-MIB / • CISCO-FTP-CLIENT-MIB / • CISCO-HSRP-EXT-MIB / • CISCO-HSRP-MIB / • CISCO-IETF-BFD-MIB / • CISCO-IETF-PPVPN-MPLS-VPN-MIB / • CISCO-IETF-PW-MPLS-MIB / • CISCO-IF-EXTENSION-MIB / • CISCO-IGMP-FILTER-MIB / • CISCO-IMAGE-LICENSE-MGMT-MIB / • CISCO-IMAGE-MIB / • CISCO-IP-CBR-METRICS-MIB / • CISCO-IP-STAT-MIB / • CISCO-IP-TAP-MIB / • CISCO-IP-URPF-MIB / • CISCO-IPSEC-FLOW-MONITOR-MIB / • CISCO-IPSEC-MIB / • CISCO-IPSEC-PROVISIONING-MIB / • CISCO-IPSLA-AUTOMEASURE-MIB / • CISCO-IPSLA-ECHO-MIB / • CISCO-IPSLA-JITTER-MIB / • CISCO-L2-CONTROL-MIB / • CISCO-L2L3-INTERFACE-CONFIG-MIB / • CISCO-LAG-MIB / • CISCO-LICENSE-MGMT-MIB / • CISCO-LOCAL-AUTH-USER-MIB / • CISCO-MAC-NOTIFICATION-MIB / • CISCO-MDI-METRICS-MIB / • CISCO-MEDIA-METRICS-MIB / • CISCO-MEMORY-POOL-MIB / • CISCO-MPLS-LSR-EXT-STD-MIB / • CISCO-NBAR-PROTOCOL-DISCOVERY-MIB / • CISCO-NHRP-EXT-MIB / • CISCO-NTP-MIB / • CISCO-PAGP-MIB / • CISCO-PORT-SECURITY-MIB / • / AMBIENTE: / • Temperatura operacional: -5°C a +45°C / • Temperatura de armazenamento: - -40° a 158°F (-40° to 70°C) / • Umidade relativa: -40° a 158°F (-40° to 70°C) / ENERGIA: / • Fontes de energia (até 2): 1200W AC, 930W DC, ou 1200W HVAC/HVDC / • Potência típica de entrada (AC): 429W / • Potência máxima de entrada (AC): 1245W / • Tensão de entrada (AC): 100 a 240V / • Tensão de entrada (DC) / o Mín-máx: -40V a -72V / o Nominal: -48V a -60V / • Frequência (AC): 50 a 60Hz / • Efíciência: 90% ou mais (20 a 100% de carga) / SEGURANÇA: / • UL 60950-1 / • CAN/CSA-C222.2 No. 60950-1 / • EN 60950-1 / • IEC 60950-1 / • AS/NZS 60950.1 / • IEEE 802.3 / EEC: / • 47 CFR Part 15 / • CISPR22 Class A / • EN 300 386 V1.6.1 / • EN 55022 Class A / • EN 55032 Class A / • CISPR 32 Class A / • EN61000-3-2 / • EN61000-3-3 / • ICES-003 Class A / • TCVN 7189 Class A / • V-3 Class A / • CISPR24 / • EN 300 386 / • EN55024 / • TCVN 7317 / • V-2/2015.04 / • V-3/2015.04 / • CNS13438 / • KN32 / • KN35 / • IEC 61000-6-1 / • EN 61000-6-1	HON HAI PRECISION INDUSTRY CO LTD	CISCO	C9300L-48P-4G-E=		16/22
8517.62.34	Aparelho para comutação de pacotes de dados, Switch Cisco serie Catalyst 9300L, com 48 portas PoE, NW-A, com 4 uplinks 10G ESPECIFICAÇÕES DO PN: C9300L-48P-4X-A= / ESPECIFICAÇÕES GERAIS / • 48 portas modular / GERENCIAMENTO: / • BRIDGE-MIB / • CISCO-BRIDGE-EXT-MIB / • CISCO-BULK-FILE-MIB / • CISCO-CABLE-DIAG-MIB / • CISCO-CALLHOME-MIB / • CISCO-CEF-MIB / • CISCO-CIRCUIT-INTERFACE-MIB / • CISCO-CONFIG-COPY-MIB / • CISCO-CONFIG-MAN-MIB / • CISCO-DEVICE-LOCATION-MIB / • CISCO-DHCP-SNOOPING-MIB / • CISCO-EIGRP-MIB / • CISCO-EMBEDDED-EVENT-MGR-MIB / • CISCO-ENTITY-FRU-CONTROL-MIB / • CISCO-ENTITY-SENSOR-MIB / • CISCO-ENTITY-VENDORTYPE-OID-MIB / • CISCO-ERR-DISABLE-MIB / • CISCO-FLASH-MIB / • CISCO-FLOW-MONITOR-MIB / • CISCO-FTP-CLIENT-MIB / • CISCO-HSRP-EXT-MIB / • CISCO-HSRP-MIB / • CISCO-IETF-BFD-MIB / • CISCO-IETF-PPVPN-MPLS-VPN-MIB / • CISCO-IETF-PW-MPLS-MIB / • CISCO-IF-EXTENSION-MIB / • CISCO-IGMP-FILTER-MIB / • CISCO-IMAGE-LICENSE-MGMT-MIB / • CISCO-IMAGE-MIB / • CISCO-IP-CBR-METRICS-MIB / • CISCO-IP-STAT-MIB / • CISCO-IP-TAP-MIB / • CISCO-IP-URPF-MIB / • CISCO-IPSEC-FLOW-MONITOR-MIB / • CISCO-IPSEC-MIB / • CISCO-IPSEC-PROVISIONING-MIB / • CISCO-IPSLA-AUTOMEASURE-MIB / • CISCO-IPSLA-ECHO-MIB / • CISCO-IPSLA-JITTER-MIB / • CISCO-L2-CONTROL-MIB / • CISCO-L2L3-INTERFACE-CONFIG-MIB / • CISCO-LAG-MIB / • CISCO-LICENSE-MGMT-MIB / • CISCO-LOCAL-AUTH-USER-MIB / • CISCO-MAC-NOTIFICATION-MIB / • CISCO-MDI-METRICS-MIB / • CISCO-MEDIA-METRICS-MIB / • CISCO-MEMORY-POOL-MIB / • CISCO-MPLS-LSR-EXT-STD-MIB / • CISCO-NBAR-PROTOCOL-DISCOVERY-MIB / • CISCO-NHRP-EXT-MIB / • CISCO-NTP-MIB / • CISCO-PAGP-MIB / • CISCO-PORT-SECURITY-MIB / • / AMBIENTE: / • Temperatura operacional: -5°C a +45°C / • Temperatura de armazenamento: - -40° a 158°F (-40° to 70°C) / • Umidade relativa: -40° a 158°F (-40° to 70°C) / ENERGIA: / • Fontes de energia (até 2): 1200W AC, 930W DC, ou 1200W HVAC/HVDC / • Potência típica de entrada (AC): 429W / • Potência máxima de entrada (AC): 1245W / • Tensão de entrada (AC): 100 a 240V / • Tensão de entrada (DC) / o Mín-máx: -40V a -72V / o Nominal: -48V a -60V / • Frequência (AC): 50 a 60Hz / • Efíciência: 90% ou mais (20 a 100% de carga) / SEGURANÇA: / • UL 60950-1 / • CAN/CSA-C222.2 No. 60950-1 / • EN 60950-1 / • IEC 60950-1 / • AS/NZS 60950.1 / • IEEE 802.3 / EEC: / • 47 CFR Part 15 / • CISPR22 Class A / • EN 300 386 V1.6.1 / • EN 55022 Class A / • EN 55032 Class A / • CISPR 32 Class A / • EN61000-3-2 / • EN61000-3-3 / • ICES-003 Class A / • TCVN 7189 Class A / • V-3 Class A / • CISPR24 / • EN 300 386 / • EN55024 / • TCVN 7317 / • V-2/2015.04 / • V-3/2015.04 / • CNS13438 / • KN32 / • KN35 / • IEC 61000-6-1 / • EN 61000-6-1	HON HAI PRECISION INDUSTRY CO LTD	CISCO	C9300L-48P-4X-A=		16/22
8517.62.34	Aparelho para comutação de pacotes de dados, Switch Cisco serie Catalyst 9300L, com 48 portas POE, de rede essenciais NW-E, com 4 uplinks de 10G ESPECIFICAÇÕES DO PN: C9300L-48P-4X-E= / ESPECIFICAÇÕES GERAIS / • 48 portas modular / GERENCIAMENTO: / • BRIDGE-MIB / • CISCO-BRIDGE-EXT-MIB / • CISCO-BULK-FILE-MIB / • CISCO-CABLE-DIAG-MIB / • CISCO-CALLHOME-MIB / • CISCO-CEF-MIB / • CISCO-CIRCUIT-INTERFACE-MIB / • CISCO-CONFIG-COPY-MIB / • CISCO-CONFIG-MAN-MIB / • CISCO-DEVICE-LOCATION-MIB / • CISCO-DHCP-SNOOPING-MIB / • CISCO-EIGRP-MIB / • CISCO-EMBEDDED-EVENT-MGR-MIB / • CISCO-ENTITY-FRU-CONTROL-MIB / • CISCO-ENTITY-SENSOR-MIB / • CISCO-ENTITY-VENDORTYPE-OID-MIB / • CISCO-ERR-DISABLE-MIB / • CISCO-FLASH-MIB / • CISCO-FLOW-MONITOR-MIB / • CISCO-FTP-CLIENT-MIB / • CISCO-HSRP-EXT-MIB / • CISCO-HSRP-MIB / • CISCO-IETF-BFD-MIB / • CISCO-IETF-PPVPN-MPLS-VPN-MIB / • CISCO-IETF-PW-MPLS-MIB / • CISCO-IF-EXTENSION-MIB / • CISCO-IGMP-FILTER-MIB / • CISCO-IMAGE-LICENSE-MGMT-MIB / • CISCO-IMAGE-MIB / • CISCO-IP-CBR-METRICS-MIB / • CISCO-IP-STAT-MIB / • CISCO-IP-TAP-MIB / • CISCO-IP-URPF-MIB / • CISCO-IPSEC-FLOW-MONITOR-MIB / • CISCO-IPSEC-MIB / • CISCO-IPSEC-PROVISIONING-MIB / • CISCO-IPSLA-AUTOMEASURE-MIB / • CISCO-IPSLA-ECHO-MIB / • CISCO-IPSLA-JITTER-MIB / • CISCO-L2-CONTROL-MIB / • CISCO-L2L3-INTERFACE-CONFIG-MIB / • CISCO-LAG-MIB / • CISCO-LICENSE-MGMT-MIB / • CISCO-LOCAL-AUTH-USER-MIB / • CISCO-MAC-NOTIFICATION-MIB / • CISCO-MDI-METRICS-MIB / • CISCO-MEDIA-METRICS-MIB / • CISCO-MEMORY-POOL-MIB / • CISCO-MPLS-LSR-EXT-STD-MIB / • CISCO-NBAR-PROTOCOL-DISCOVERY-MIB / • CISCO-NHRP-EXT-MIB / • CISCO-NTP-MIB / • CISCO-PAGP-MIB / • CISCO-PORT-SECURITY-MIB / • / AMBIENTE: / • Temperatura operacional: -5°C a +45°C / • Temperatura de armazenamento: - -40° a 158°F (-40° to 70°C) / • Umidade relativa: -40° a 158°F (-40° to 70°C) / ENERGIA: / • Fontes de energia (até 2): 1200W AC, 930W DC, ou 1200W HVAC/HVDC / • Potência típica de entrada (AC): 429W / • Potência máxima de entrada (AC): 1245W / • Tensão de entrada (AC): 100 a 240V / • Tensão de entrada (DC) / o Mín-máx: -40V a -72V / o Nominal: -48V a -60V / • Frequência (AC): 50 a 60Hz / • Efíciência: 90% ou mais (20 a 100% de carga) / SEGURANÇA: / • UL 60950-1 / • CAN/CSA-C222.2 No. 60950-1 / • EN 60950-1 / • IEC 60950-1 / • AS/NZS 60950.1 / • IEEE 802.3 / EEC: / • 47 CFR Part 15 / • CISPR22 Class A / • EN 300 386 V1.6.1 / • EN 55022 Class A / • EN 55032 Class A / • CISPR 32 Class A / • EN61000-3-2 / • EN61000-3-3 / • ICES-003 Class A / • TCVN 7189 Class A / • V-3 Class A / • CISPR24 / • EN 300 386 / • EN55024 / • TCVN 7317 / • V-2/2015.04 / • V-3/2015.04 / • CNS13438 / • KN32 / • KN35 / • IEC 61000-6-1 / • EN 61000-6-1	HON HAI PRECISION INDUSTRY CO LTD	CISCO	C9300L-48P-4X-E=		16/22
8517.62.34	Aparelho para comutação de pacotes de dados, Switch Cisco serie Catalyst 9300L, serviço Depot, com 48 portas Full PoE, de redes essenciais, com 4 uplinks de 10G ESPECIFICAÇÕES DO PN: C9300L-48PF-4X-E= / ESPECIFICAÇÕES GERAIS / • 48 portas modular / GERENCIAMENTO: / • BRIDGE-MIB / • CISCO-BRIDGE-EXT-MIB / • CISCO-BULK-FILE-MIB / • CISCO-CABLE-DIAG-MIB / • CISCO-CALLHOME-MIB / • CISCO-CEF-MIB / • CISCO-CIRCUIT-INTERFACE-MIB / • CISCO-CONFIG-COPY-MIB / • CISCO-CONFIG-MAN-MIB / • CISCO-DEVICE-LOCATION-MIB / • CISCO-DHCP-SNOOPING-MIB / • CISCO-EIGRP-MIB / • CISCO-EMBEDDED-EVENT-MGR-MIB / • CISCO-ENTITY-FRU-CONTROL-MIB / • CISCO-ENTITY-SENSOR-MIB / • CISCO-ENTITY-VENDORTYPE-OID-MIB / • CISCO-ERR-DISABLE-MIB / • CISCO-FLASH-MIB / • CISCO-FLOW-MONITOR-MIB / • CISCO-FTP-CLIENT-MIB / • CISCO-HSRP-EXT-MIB / • CISCO-HSRP-MIB / • CISCO-IETF-BFD-MIB / • CISCO-IETF-PPVPN-MPLS-VPN-MIB / • CISCO-IETF-PW-MPLS-MIB / • CISCO-IF-EXTENSION-MIB / • CISCO-IGMP-FILTER-MIB / • CISCO-IMAGE-LICENSE-MGMT-MIB / • CISCO-IMAGE-MIB / • CISCO-IP-CBR-METRICS-MIB / • CISCO-IP-STAT-MIB / • CISCO-IP-TAP-MIB / • CISCO-IP-URPF-MIB / • CISCO-IPSEC-FLOW-MONITOR-MIB / • CISCO-IPSEC-MIB / • CISCO-IPSEC-PROVISIONING-MIB / • CISCO-IPSLA-AUTOMEASURE-MIB / • CISCO-IPSLA-ECHO-MIB / • CISCO-IPSLA-JITTER-MIB / • CISCO-L2-CONTROL-MIB / • CISCO-L2L3-INTERFACE-CONFIG-MIB / • CISCO-LAG-MIB / • CISCO-LICENSE-MGMT-MIB / • CISCO-LOCAL-AUTH-USER-MIB / • CISCO-MAC-NOTIFICATION-MIB / • CISCO-MDI-METRICS-MIB / • CISCO-MEDIA-METRICS-MIB / • CISCO-MEMORY-POOL-MIB / • CISCO-MPLS-LSR-EXT-STD-MIB / • CISCO-NBAR-PROTOCOL-DISCOVERY-MIB / • CISCO-NHRP-EXT-MIB / • CISCO-NTP-MIB / • CISCO-PAGP-MIB / • CISCO-PORT-SECURITY-MIB / • / AMBIENTE: / • Temperatura operacional: -5°C a +45°C / • Temperatura de armazenamento: - -40° a 158°F (-40° to 70°C) / • Umidade relativa: -40° a 158°F (-40° to 70°C) / ENERGIA: / • Fontes de energia (até 2): 1200W AC, 930W DC, ou 1200W HVAC/HVDC / • Potência típica de entrada (AC): 429W / • Potência máxima de entrada (AC): 1245W / • Tensão de entrada (AC): 100 a 240V / • Tensão de entrada (DC) / o Mín-máx: -40V a -72V / o Nominal: -48V a -60V / • Frequência (AC): 50 a 60Hz / • Efíciência: 90% ou mais (20 a 100% de carga) / SEGURANÇA: / • UL 60950-1 / • CAN/CSA-C222.2 No. 60950-1 / • EN 60950-1 / • IEC 60950-1 / • AS/NZS 60950.1 / • IEEE 802.3 / EEC: / • 47 CFR Part 15 / • CISPR22 Class A / • EN 300 386 V1.6.1 / • EN 55022 Class A / • EN 55032 Class A / • CISPR 32 Class A / • EN61000-3-2 / • EN61000-3-3 / • ICES-003 Class A / • TCVN 7189 Class A / • V-3 Class A / • CISPR24 / • EN 300 386 / • EN55024 / • TCVN 7317 / • V-2/2015.04 / • V-3/2015.04 / • CNS13438 / • KN32 / • KN35 / • IEC 61000-6-1 / • EN 61000-6-1	HON HAI PRECISION INDUSTRY CO LTD	CISCO	C9300L-48PF-4X-E=		16/22
8517.62.34	Aparelho para comutação de pacotes de dados, Switch Cisco serie Catalyst 9300L, com 48 portas data, NW-A, 4 uplink 1G ESPECIFICAÇÕES DO PN: C9300L-48T-4G-A= / ESPECIFICAÇÕES GERAIS / • 48 portas modular / GERENCIAMENTO: / • BRIDGE-MIB / • CISCO-BRIDGE-EXT-MIB / • CISCO-BULK-FILE-MIB / • CISCO-CABLE-DIAG-MIB / • CISCO-CALLHOME-MIB / • CISCO-CEF-MIB / • CISCO-CIRCUIT-INTERFACE-MIB / • CISCO-CONFIG-COPY-MIB / • CISCO-CONFIG-MAN-MIB / • CISCO-DEVICE-LOCATION-MIB / • CISCO-DHCP-SNOOPING-MIB / • CISCO-EIGRP-MIB / • CISCO-EMBEDDED-EVENT-MGR-MIB / • CISCO-ENTITY-FRU-CONTROL-MIB / • CISCO-ENTITY-SENSOR-MIB / • CISCO-ENTITY-VENDORTYPE-OID-MIB / • CISCO-ERR-DISABLE-MIB / • CISCO-FLASH-MIB / • CISCO-FLOW-MONITOR-MIB / • CISCO-FTP-CLIENT-MIB / • CISCO-HSRP-EXT-MIB / • CISCO-HSRP-MIB / • CISCO-IETF-BFD-MIB / • CISCO-IETF-PPVPN-MPLS-VPN-MIB / • CISCO-IETF-PW-MPLS-MIB / • CISCO-IF-EXTENSION-MIB / • CISCO-IGMP-FILTER-MIB / • CISCO-IMAGE-LICENSE-MGMT-MIB / • CISCO-IMAGE-MIB / • CISCO-IP-CBR-METRICS-MIB / • CISCO-IP-STAT-MIB / • CISCO-IP-TAP-MIB / • CISCO-IP-URPF-MIB / • CISCO-IPSEC-FLOW-MONITOR-MIB / • CISCO-IPSEC-MIB / • CISCO-IPSEC-PROVISIONING-MIB / • CISCO-IPSLA-AUTOMEASURE-MIB / • CISCO-IPSLA-ECHO-MIB / • CISCO-IPSLA-JITTER-MIB / • CISCO-L2-CONTROL-MIB / • CISCO-L2L3-INTERFACE-CONFIG-MIB / • CISCO-LAG-MIB / • CISCO-LICENSE-MGMT-MIB / • CISCO-LOCAL-AUTH-USER-MIB / • CISCO-MAC-NOTIFICATION-MIB / • CISCO-MDI-METRICS-MIB / • CISCO-MEDIA-METRICS-MIB / • CISCO-MEMORY-POOL-MIB / • CISCO-MPLS-LSR-EXT-STD-MIB / • CISCO-NBAR-PROTOCOL-DISCOVERY-MIB / • CISCO-NHRP-EXT-MIB / • CISCO-NTP-MIB / • CISCO-PAGP-MIB / • CISCO-PORT-SECURITY-MIB / • / AMBIENTE: / • Temperatura operacional: -5°C a +45°C / • Temperatura de armazenamento: - -40° a 158°F (-40° to 70°C) / • Umidade relativa: -40° a 158°F (-40° to 70°C) / ENERGIA: / • Fontes de energia (até 2): 1200W AC, 930W DC, ou 1200W HVAC/HVDC / • Potência típica de entrada (AC): 429W / • Potência máxima de entrada (AC): 1245W / • Tensão de entrada (AC): 100 a 240V / • Tensão de entrada (DC) / o Mín-máx: -40V a -72V / o Nominal: -48V a -60V / • Frequência (AC): 50 a 60Hz / • Efíciência: 90% ou mais (20 a 100% de carga) / SEGURANÇA: / • UL 60950-1 / • CAN/CSA-C222.2 No. 60950-1 / • EN 60950-1 / • IEC 60950-1 / • AS/NZS 60950.1 / • IEEE 802.3 / EEC: / • 47 CFR Part 15 / • CISPR22 Class A / • EN 300 386 V1.6.1 / • EN 55022 Class A / • EN 55032 Class A / • CISPR 32 Class A / • EN61000-3-2 / • EN61000-3-3 / • ICES-003 Class A / • TCVN 7189 Class A / • V-3 Class A / • CISPR24 / • EN 300 386 / • EN55024 / • TCVN 7317 / • V-2/2015.04 / • V-3/2015.04 / • CNS13438 / • KN32 / • KN35 / • IEC 61000-6-1 / • EN 61000-6-1	HON HAI PRECISION INDUSTRY CO LTD	CISCO	C9300L-48T-4G-A=		16/22
8517.62.34	Aparelho para comutação de pacotes de dados, Switch Cisco serie Catalyst 9300L, com 48 portas data, NW-E, com 4 portas de 1G Uplink ESPECIFICAÇÕES DO PN: C9300L-48T-4G-E= / ESPECIFICAÇÕES GERAIS / • 48 portas modular / GERENCIAMENTO: / • BRIDGE-MIB / • CISCO-BRIDGE-EXT-MIB / • CISCO-BULK-FILE-MIB / • CISCO-CABLE-DIAG-MIB / • CISCO-CALLHOME-MIB / • CISCO-CEF-MIB / • CISCO-CIRCUIT-INTERFACE-MIB / • CISCO-CONFIG-COPY-MIB / • CISCO-CONFIG-MAN-MIB / • CISCO-DEVICE-LOCATION-MIB / • CISCO-DHCP-SNOOPING-MIB / • CISCO-EIGRP-MIB / • CISCO-EMBEDDED-EVENT-MGR-MIB / • CISCO-ENTITY-FRU-CONTROL-MIB / • CISCO-ENTITY-SENSOR-MIB / • CISCO-ENTITY-VENDORTYPE-OID-MIB / • CISCO-ERR-DISABLE-MIB / • CISCO-FLASH-MIB / • CISCO-FLOW-MONITOR-MIB / • CISCO-FTP-CLIENT-MIB / • CISCO-HSRP-EXT-MIB / • CISCO-HSRP-MIB / • CISCO-IETF-BFD-MIB / • CISCO-IETF-PPVPN-MPLS-VPN-MIB / • CISCO-IETF-PW-MPLS-MIB / • CISCO-IF-EXTENSION-MIB / • CISCO-IGMP-FILTER-MIB / • CISCO-IMAGE-LICENSE-MGMT-MIB / • CISCO-IMAGE-MIB / • CISCO-IP-CBR-METRICS-MIB / • CISCO-IP-STAT-MIB / • CISCO-IP-TAP-MIB / • CISCO-IP-URPF-MIB / • CISCO-IPSEC-FLOW-MONITOR-MIB / • CISCO-IPSEC-MIB / • CISCO-IPSEC-PROVISIONING-MIB / • CISCO-IPSLA-AUTOMEASURE-MIB / • CISCO-IPSLA-ECHO-MIB / • CISCO-IPSLA-JITTER-MIB / • CISCO-L2-CONTROL-MIB / • CISCO-L2L3-INTERFACE-CONFIG-MIB / • CISCO-LAG-MIB / • CISCO-LICENSE-MGMT-MIB / • CISCO-LOCAL-AUTH-USER-MIB / • CISCO-MAC-NOTIFICATION-MIB / • CISCO-MDI-METRICS-MIB / • CISCO-MEDIA-METRICS-MIB / • CISCO-MEMORY-POOL-MIB / • CISCO-MPLS-LSR-EXT-STD-MIB / • CISCO-NBAR-PROTOCOL-DISCOVERY-MIB / • CISCO-NHRP-EXT-MIB / • CISCO-NTP-MIB / • CISCO-PAGP-MIB / • CISCO-PORT-SECURITY-MIB / • / AMBIENTE: / • Temperatura operacional: -5°C a +45°C / • Temperatura de armazenamento: - -40° a 158°F (-40° to 70°C) / • Umidade relativa: -40° a 158°F (-40° to 70°C) / ENERGIA: / • Fontes de energia (até 2): 1200W AC, 930W DC, ou 1200W HVAC/HVDC / • Potência típica de entrada (AC): 429W / • Potência máxima de entrada (AC): 1245W / • Tensão de entrada (AC): 100 a 240V / • Tensão de entrada (DC) / o Mín-máx: -40V a -72V / o Nominal: -48V a -60V / • Frequência (AC): 50 a 60Hz / • Efíciência: 90% ou mais (20 a 100% de carga) / SEGURANÇA: / • UL 60950-1 / • CAN/CSA-C222.2 No. 60950-1 / • EN 60950-1 / • IEC 60950-1 / • AS/NZS 60950.1 / • IEEE 802.3 / EEC: / • 47 CFR Part 15 / • CISPR22 Class A / • EN 300 386 V1.6.1 / • EN 55022 Class A / • EN 55032 Class A / • CISPR 32 Class A / • EN61000-3-2 / • EN61000-3-3 / • ICES-003 Class A / • TCVN 7189 Class A / • V-3 Class A / • CISPR24 / • EN 300 386 / • EN55024 / • TCVN 7317 / • V-2/2015.04 / • V-3/2015.04 / • CNS13438 / • KN32 / • KN35 / • IEC 61000-6-1 / • EN 61000-6-1	HON HAI PRECISION INDUSTRY CO LTD	CISCO	C9300L-48T-4G-E=		16/22
8517.62.34	Aparelho para comutação de pacotes de dados, Switch Cisco serie Catalyst 9300L, com 48 portas data, rede avançada NW-A ,4 uplinks 10G ESPECIFICAÇÕES DO PN: C9300L-48T-4X-A= / ESPECIFICAÇÕES GERAIS / • 48 portas modular / GERENCIAMENTO: / • BRIDGE-MIB / • CISCO-BRIDGE-EXT-MIB / • CISCO-BULK-FILE-MIB / • CISCO-CABLE-DIAG-MIB / • CISCO-CALLHOME-MIB / • CISCO-CEF-MIB / • CISCO-CIRCUIT-INTERFACE-MIB / • CISCO-CONFIG-COPY-MIB / • CISCO-CONFIG-MAN-MIB / • CISCO-DEVICE-LOCATION-MIB / • CISCO-DHCP-SNOOPING-MIB / • CISCO-EIGRP-MIB / • CISCO-EMBEDDED-EVENT-MGR-MIB / • CISCO-ENTITY-FRU-CONTROL-MIB / • CISCO-ENTITY-SENSOR-MIB / • CISCO-ENTITY-VENDORTYPE-OID-MIB / • CISCO-ERR-DISABLE-MIB / • CISCO-FLASH-MIB / • CISCO-FLOW-MONITOR-MIB / • CISCO-FTP-CLIENT-MIB / • CISCO-HSRP-EXT-MIB / • CISCO-HSRP-MIB / • CISCO-IETF-BFD-MIB / • CISCO-IETF-PPVPN-MPLS-VPN-MIB / • CISCO-IETF-PW-MPLS-MIB / • CISCO-IF-EXTENSION-MIB / • CISCO-IGMP-FILTER-MIB / • CISCO-IMAGE-LICENSE-MGMT-MIB / • CISCO-IMAGE-MIB / • CISCO-IP-CBR-METRICS-MIB / • CISCO-IP-STAT-MIB / • CISCO-IP-TAP-MIB / • CISCO-IP-URPF-MIB / • CISCO-IPSEC-FLOW-MONITOR-MIB / • CISCO-IPSEC-MIB / • CISCO-IPSEC-PROVISIONING-MIB / • CISCO-IPSLA-AUTOMEASURE-MIB / • CISCO-IPSLA-ECHO-MIB / • CISCO-IPSLA-JITTER-MIB / • CISCO-L2-CONTROL-MIB / • CISCO-L2L3-INTERFACE-CONFIG-MIB / • CISCO-LAG-MIB / • CISCO-LICENSE-MGMT-MIB / • CISCO-LOCAL-AUTH-USER-MIB / • CISCO-MAC-NOTIFICATION-MIB / • CISCO-MDI-METRICS-MIB / • CISCO-MEDIA-METRICS-MIB / • CISCO-MEMORY-POOL-MIB / • CISCO-MPLS-LSR-EXT-STD-MIB / • CISCO-NBAR-PROTOCOL-DISCOVERY-MIB / • CISCO-NHRP-EXT-MIB / • CISCO-NTP-MIB / • CISCO-PAGP-MIB / • CISCO-PORT-SECURITY-MIB / • / AMBIENTE: / • Temperatura operacional: -5°C a +45°C / • Temperatura de armazenamento: - -40° a 158°F (-40° to 70°C) / • Umidade relativa: -40° a 158°F (-40° to 70°C) / ENERGIA: / • Fontes de energia (até 2): 1200W AC, 930W DC, ou 1200W HVAC/HVDC / • Potência típica de entrada (AC): 429W / • Potência máxima de entrada (AC): 1245W / • Tensão de entrada (AC): 100 a 240V / • Tensão de entrada (DC) / o Mín-máx: -40V a -72V / o Nominal: -48V a -60V / • Frequência (AC): 50 a 60Hz / • Efíciência: 90% ou mais (20 a 100% de carga) / SEGURANÇA: / • UL 60950-1 / • CAN/CSA-C222.2 No. 60950-1 / • EN 60950-1 / • IEC 60950-1 / • AS/NZS 60950.1 / • IEEE 802.3 / EEC: / • 47 CFR Part 15 / • CISPR22 Class A / • EN 300 386 V1.6.1 / • EN 55022 Class A / • EN 55032 Class A / • CISPR 32 Class A / • EN61000-3-2 / • EN61000-3-3 / • ICES-003 Class A / • TCVN 7189 Class A / • V-3 Class A / • CISPR24 / • EN 300 386 / • EN55024 / • TCVN 7317 / • V-2/2015.04 / • V-3/2015.04 / • CNS13438 / • KN32 / • KN35 / • IEC 61000-6-1 / • EN 61000-6-1	HON HAI PRECISION INDUSTRY CO LTD	CISCO	C9300L-48T-4X-A=		16/22
8517.62.34	Aparelho para comutacao de pacotes de dados, Switch Cisco serie Catalyst 9300L, com 48 portas, de redes essenciais NW-E, com 4 uplinks de 10G "ESPECIFICACOES DO PN: C9300L-48T-4X-E=ESPECIFICACOES GERAIS 48 portas modularGERENCIAMENTO: BRIDGE-MIB CISCO-BRIDGE-EXT-MIB CISCO-BULK-FILE-MIB CISCO-CABLE-DIAG-MIB CISCO-CALLHOME-MIB CISCO-CEF-MIB CISCO-CIRCUIT-INTERFACE-MIB CISCO-CONFIG-COPY-MIB CISCO-CONFIG-MAN-MIB CISCO-DEVICE-LOCATION-MIB CISCO-DHCP-SNOOPING-MIB CISCO-EIGRP-MIB CISCO-EMBEDDED-EVENT-MGR-MIB CISCO-ENTITY-FRU-CONTROL-MIB CISCO-ENTITY-SENSOR-MIB CISCO-ENTITY-VENDORTYPE-OID-MIB CISCO-ERR-DISABLE-MIB CISCO-FLASH-MIB CISCO-FLOW-MONITOR-MIB CISCO-FTP-CLIENT-MIB CISCO-HSRP-EXT-MIB CISCO-HSRP-MIB CISCO-IETF-BFD-MIB CISCO-IETF-PPVPN-MPLS-VPN-MIB CISCO-IETF-PW-MPLS-MIB CISCO-IF-EXTENSION-MIB CISCO-IGMP-FILTER-MIB CISCO-IMAGE-LICENSE-MGMT-MIB CISCO-IMAGE-MIB CISCO-IP-CBR-METRICS-MIB CISCO-IP-STAT-MIB CISCO-IP-TAP-MIB CISCO-IP-URPF-MIB CISCO-IPSEC-FLOW-MONITOR-MIB CISCO-IPSEC-MIB CISCO-IPSEC-PROVISIONING-MIB CISCO-IPSLA-AUTOMEASURE-MIB CISCO-IPSLA-ECHO-MIB CISCO-IPSLA-JITTER-MIB CISCO-L2-CONTROL-MIB CISCO-L2L3-INTERFACE-CONFIG-MIB CISCO-LAG-MIB CISCO-LICENSE-MGMT-MIB CISCO-LOCAL-AUTH-USER-MIB CISCO-MAC-NOTIFICATION-MIB CISCO-MDI-METRICS-MIB CISCO-MEDIA-METRICS-MIB CISCO-MEMORY-POOL-MIB CISCO-MPLS-LSR-EXT-STD-MIB CISCO-NBAR-PROTOCOL-DISCOVERY-MIB CISCO-NHRP-EXT-MIB CISCO-NTP-MIB CISCO-PAGP-MIB CISCO-PORT-SECURITY-MIB AMBIENTE: Temperatura operacional: -5°C a +45°C Temperatura de armazenamento: - -40° a 158°F (-40° to 70°C) Umidade relativa: -40° a 158°F (-40° to 70°C)ENERGIA: Fontes de energia (ate 2): 1200W AC, 930W DC, ou 1200W HVAC/HVDC Potencia tipica de entrada (AC): 429W Potencia maxima de entrada (AC): 1245W Tensao de entrada (AC): 100 a 240V Tensao de entrada (DC)o Min-max: -40V a -72Vo Nominal: -48V a -60V Frequencia (AC): 50 a 60Hz Eficiencia: 90% ou mais (20 a 100% de carga)SEGURANCA: UL 60950-1 CAN/CSA-C222.2 No. 60950-1 EN 60950-1 IEC 60950-1 AS/NZS 60950.1 IEEE 802.3EEC: 47 CFR Part 15 CISPR22 Class A EN 300 386 V1.6.1 EN 55022 Class A EN 55032 Class A CISPR 32 Class A EN61000-3-2 EN61000-3-3 ICES-003 Class A TCVN 7189 Class A V-3 Class A CISPR24 EN 300 386 EN55024 TCVN 7317 V-2/2015.04 V-3/2015.04 CNS13438 KN32 KN35 IEC 61000-6-1 EN 61000-6-1. - S/N:	FLEXTRONICS	CISCO	C9300L-48T-4X-E=		18/23
8517.62.34	Aparelho para comutação de pacotes de dados, Switch Cisco serie Catalyst 9300L, com 48 portas 12mGig, rede avançada NW-A , 4 uplinks 10G ESPECIFICAÇÕES DO PN: C9300L-48UXG-4X-A= / ESPECIFICAÇÕES GERAIS / • 48 portas modular / GERENCIAMENTO: / • BRIDGE-MIB / • CISCO-BRIDGE-EXT-MIB / • CISCO-BULK-FILE-MIB / • CISCO-CABLE-DIAG-MIB / • CISCO-CALLHOME-MIB / • CISCO-CEF-MIB / • CISCO-CIRCUIT-INTERFACE-MIB / • CISCO-CONFIG-COPY-MIB / • CISCO-CONFIG-MAN-MIB / • CISCO-DEVICE-LOCATION-MIB / • CISCO-DHCP-SNOOPING-MIB / • CISCO-EIGRP-MIB / • CISCO-EMBEDDED-EVENT-MGR-MIB / • CISCO-ENTITY-FRU-CONTROL-MIB / • CISCO-ENTITY-SENSOR-MIB / • CISCO-ENTITY-VENDORTYPE-OID-MIB / • CISCO-ERR-DISABLE-MIB / • CISCO-FLASH-MIB / • CISCO-FLOW-MONITOR-MIB / • CISCO-FTP-CLIENT-MIB / • CISCO-HSRP-EXT-MIB / • CISCO-HSRP-MIB / • CISCO-IETF-BFD-MIB / • CISCO-IETF-PPVPN-MPLS-VPN-MIB / • CISCO-IETF-PW-MPLS-MIB / • CISCO-IF-EXTENSION-MIB / • CISCO-IGMP-FILTER-MIB / • CISCO-IMAGE-LICENSE-MGMT-MIB / • CISCO-IMAGE-MIB / • CISCO-IP-CBR-METRICS-MIB / • CISCO-IP-STAT-MIB / • CISCO-IP-TAP-MIB / • CISCO-IP-URPF-MIB / • CISCO-IPSEC-FLOW-MONITOR-MIB / • CISCO-IPSEC-MIB / • CISCO-IPSEC-PROVISIONING-MIB / • CISCO-IPSLA-AUTOMEASURE-MIB / • CISCO-IPSLA-ECHO-MIB / • CISCO-IPSLA-JITTER-MIB / • CISCO-L2-CONTROL-MIB / • CISCO-L2L3-INTERFACE-CONFIG-MIB / • CISCO-LAG-MIB / • CISCO-LICENSE-MGMT-MIB / • CISCO-LOCAL-AUTH-USER-MIB / • CISCO-MAC-NOTIFICATION-MIB / • CISCO-MDI-METRICS-MIB / • CISCO-MEDIA-METRICS-MIB / • CISCO-MEMORY-POOL-MIB / • CISCO-MPLS-LSR-EXT-STD-MIB / • CISCO-NBAR-PROTOCOL-DISCOVERY-MIB / • CISCO-NHRP-EXT-MIB / • CISCO-NTP-MIB / • CISCO-PAGP-MIB / • CISCO-PORT-SECURITY-MIB / • / AMBIENTE: / • Temperatura operacional: -5°C a +45°C / • Temperatura de armazenamento: - -40° a 158°F (-40° to 70°C) / • Umidade relativa: -40° a 158°F (-40° to 70°C) / ENERGIA: / • Fontes de energia (até 2): 1200W AC, 930W DC, ou 1200W HVAC/HVDC / • Potência típica de entrada (AC): 429W / • Potência máxima de entrada (AC): 1245W / • Tensão de entrada (AC): 100 a 240V / • Tensão de entrada (DC) / o Mín-máx: -40V a -72V / o Nominal: -48V a -60V / • Frequência (AC): 50 a 60Hz / • Efíciência: 90% ou mais (20 a 100% de carga) / SEGURANÇA: / • UL 60950-1 / • CAN/CSA-C222.2 No. 60950-1 / • EN 60950-1 / • IEC 60950-1 / • AS/NZS 60950.1 / • IEEE 802.3 / EEC: / • 47 CFR Part 15 / • CISPR22 Class A / • EN 300 386 V1.6.1 / • EN 55022 Class A / • EN 55032 Class A / • CISPR 32 Class A / • EN61000-3-2 / • EN61000-3-3 / • ICES-003 Class A / • TCVN 7189 Class A / • V-3 Class A / • CISPR24 / • EN 300 386 / • EN55024 / • TCVN 7317 / • V-2/2015.04 / • V-3/2015.04 / • CNS13438 / • KN32 / • KN35 / • IEC 61000-6-1 / • EN 61000-6-1	HON HAI PRECISION INDUSTRY CO LTD	CISCO	C9300L-48UXG-4X-A=		16/22
8517.62.34	Comutador Cisco serie Catalyst 9500, com 12 portas 40G, licença avançada, sem fonte de alimentação e sem microventilador, codigo C9500-12Q-A=ESPECIFICAÇÕES DO PN: C9500-12Q-A= / ESPECIFICAÇÕES GERAIS / • Compatível com os seguintes switches série Catalyst 9500 / o C9500-24Q / o C9500-12Q / o C9500-40X / o C9500-16X / • Conector de entrada AC IEC 60320 C16 / ENERGIA / • Potência nominal: 950W / • Tensão nominal de entrada: 100 – 240V (AC) / • Tensão de entrada mínima: 90V (AC) / • Tensão de entrada máxima: 263V (AC) / • Tensão de saída: 12V (DC) / • Corrente de saída máxima 79,2A / • Frequência: 47 – 63Hz / • Eficiência: 94% / AMBIENTE / • Temperatura operacional: -5° a 50°C / • Temperatura de armazenamento: -20° a 65°C / • Umidade operacional: 5% a 90% sem condensação / • Umidade de armazenamento: 5% a 95% sem condensação	JABIL CIRCUIT DE MEXICO SA DE CV	CISCO	C9500-12Q-A=		05/20
8517.62.34	Comutador Cisco serie Catalyst 9500, com 12 portas de 40G, licenca essencial, sem PS ESPECIFICAÇÕES DO PN: C9500-12Q-E= / ESPECIFICAÇÕES GERAIS / • Conector de entrada AC IEC 60320 C16 / ENERGIA / • Potência nominal: 950W / • Tensão nominal de entrada: 100 – 240V (AC) / • Tensão de entrada mínima: 90V (AC) / • Tensão de entrada máxima: 263V (AC) / • Tensão de saída: 12V (DC) / • Corrente de saída máxima 79,2A / • Frequência: 47 – 63Hz / • Eficiência: 94% / AMBIENTE / • Temperatura operacional: -5° a 50°C / • Temperatura de armazenamento: -20° a 65°C / • Umidade operacional: 5% a 90% sem condensação / • Umidade de armazenamento: 5% a 95% sem condensação / Aplicação: Utilizado para comutação de rede, reencaminhar pacotes entres outros nós na rede.	HON HAI PRECISION INDUSTRY CO LTD	CISCO	C9500-12Q-E=	Teracom Telematica SA / Rua America, 1000 / Telefone: (51) 3933-3000 / (51) 3933-3271 / E-mail: wickert@datacom.com.br / Responsável: Mario W. Wickert	19/21
8517.62.34	Comutador Cisco serie Catalyst 9500, com 16 portas 10Gig, redes essenciais, codigo C9500-16X-A=ESPECIFICAÇÕES DO PN: C9500-16X-A= / ESPECIFICAÇÕES GERAIS / • Compatível com os seguintes switches série Catalyst 9500 / o C9500-24Q / o C9500-12Q / o C9500-40X / o C9500-16X / • Conector de entrada AC IEC 60320 C16 / ENERGIA / • Potência nominal: 950W / • Tensão nominal de entrada: 100 – 240V (AC) / • Tensão de entrada mínima: 90V (AC) / • Tensão de entrada máxima: 263V (AC) / • Tensão de saída: 12V (DC) / • Corrente de saída máxima 79,2A / • Frequência: 47 – 63Hz / • Eficiência: 94% / AMBIENTE / • Temperatura operacional: -5° a 50°C / • Temperatura de armazenamento: -20° a 65°C / • Umidade operacional: 5% a 90% sem condensação / • Umidade de armazenamento: 5% a 95% sem condensação	JABIL CIRCUIT DE MEXICO SA DE CV	CISCO	C9500-16X-A=		05/20
8517.62.34	Aparelho para comutação de pacotes de dados, Switch Cisco serie Catalyst 9500, com 16 portas 10Gig, redes essenciais, codigo C9500-16X-A= ESPECIFICAÇÕES DO PN: C9500-16X-A= ESPECIFICAÇÕES GERAIS • Compatível com os seguintes switches série Catalyst 9500 o C9500-24Q o C9500-12Q o C9500-40X o C9500-16X • Conector de entrada AC IEC 60320 C16 / ENERGIA • Potência nominal: 950W • Tensão nominal de entrada: 100 – 240V (AC) • Tensão de entrada mínima: 90V (AC) • Tensão de entrada máxima: 263V (AC) • Tensão de saída: 12V (DC) • Corrente de saída máxima 79,2A • Frequência: 47 – 63Hz • Eficiência: 94% / AMBIENTE • Temperatura operacional: -5° a 50°C • Temperatura de armazenamento: -20° a 65°C • Umidade operacional: 5% a 90% sem condensação • Umidade de armazenamento: 5% a 95% sem condensação	HON HAI PRECISION INDUSTRY CO LTD	CISCO	C9500-16X-A=1		15/22
8517.62.34	Comutador Cisco serie Catalyst 9500, com 16 portas 10Gig, redes essenciais, codigo C9500-16X-E=ESPECIFICAÇÕES DO PN: C9500-16X-E= / ESPECIFICAÇÕES GERAIS / • Compatível com os seguintes switches série Catalyst 9500 / o C9500-24Q o C9500-12Q o C9500-40X o C9500-16X / • Conector de entrada AC IEC 60320 C16 / ENERGIA / • Potência nominal: 950W / • Tensão nominal de entrada: 100 – 240V (AC) / • Tensão de entrada mínima: 90V (AC) / • Tensão de entrada máxima: 263V (AC) / • Tensão de saída: 12V (DC) / • Corrente de saída máxima 79,2A / • Frequência: 47 – 63Hz / • Eficiência: 94% / AMBIENTE / • Temperatura operacional: -5° a 50°C / • Temperatura de armazenamento: -20° a 65°C / • Umidade operacional: 5% a 90% sem condensação / • Umidade de armazenamento: 5% a 95% sem condensação / 2	Foxconn Cz s.r.o.	CISCO	C9500-16X-E=		40/20
8517.62.34	Aparelho para comutação de pacotes de dados, Switch Cisco serie Catalyst 9500, com 16 portas 10Gig, redes essenciais ESPECIFICAÇÕES DO PN: C9500-16X-E= ESPECIFICAÇÕES GERAIS • Compatível com os seguintes switches série Catalyst 9500 o C9500-24Q o C9500-12Q o C9500-40X o C9500-16X • Conector de entrada AC IEC 60320 C16 / ENERGIA • Potência nominal: 950W • Tensão nominal de entrada: 100 – 240V (AC) • Tensão de entrada mínima: 90V (AC) • Tensão de entrada máxima: 263V (AC) • Tensão de saída: 12V (DC) • Corrente de saída máxima 79,2A • Frequência: 47 – 63Hz • Eficiência: 94% / AMBIENTE • Temperatura operacional: -5° a 50°C • Temperatura de armazenamento: -20° a 65°C • Umidade operacional: 5% a 90% sem condensação • Umidade de armazenamento: 5% a 95% sem condensação	HON HAI PRECISION INDUSTRY CO LTD	CISCO	C9500-16X-E=1		15/22
8517.62.34	Comutador Cisco serie Catalyst 9500, com 24 portas 40G, licença avançada, sem fonte de alimentação PS, sem microventilador, codigo C9500-24Q-A=ESPECIFICAÇÕES DO PN: C9500-24Q-A= / ESPECIFICAÇÕES GERAIS / • Compatível com os seguintes switches série Catalyst 9500 / o C9500-24Q / o C9500-12Q / o C9500-40X / o C9500-16X / • Conector de entrada AC IEC 60320 C16 / ENERGIA / • Potência nominal: 950W / • Tensão nominal de entrada: 100 – 240V (AC) / • Tensão de entrada mínima: 90V (AC) / • Tensão de entrada máxima: 263V (AC) / • Tensão de saída: 12V (DC) / • Corrente de saída máxima 79,2A / • Frequência: 47 – 63Hz / • Eficiência: 94% / AMBIENTE / • Temperatura operacional: -5° a 50°C / • Temperatura de armazenamento: -20° a 65°C / • Umidade operacional: 5% a 90% sem condensação / • Umidade de armazenamento: 5% a 95% sem condensação	JABIL CIRCUIT DE MEXICO SA DE CV	CISCO	C9500-24Q-A=		05/20
8517.62.34	Comutador Cisco serie Catalyst 9500, com 24 portas 40G, licença essenciais, sem fonte de alimentacao PS e sem microventilador, codigo C9500-24Q-E=ESPECIFICAÇÕES DO PN: C9500-24Q-E= / ESPECIFICAÇÕES GERAIS / • Compatível com os seguintes switches série Catalyst 9500 / o C9500-24Q / o C9500-12Q / o C9500-40X / o C9500-16X / • Conector de entrada AC IEC 60320 C16 / ENERGIA / • Potência nominal: 950W / • Tensão nominal de entrada: 100 – 240V (AC) / • Tensão de entrada mínima: 90V (AC) / • Tensão de entrada máxima: 263V (AC) / • Tensão de saída: 12V (DC) / • Corrente de saída máxima 79,2A / • Frequência: 47 – 63Hz / • Eficiência: 94% / AMBIENTE / • Temperatura operacional: -5° a 50°C / • Temperatura de armazenamento: -20° a 65°C / • Umidade operacional: 5% a 90% sem condensação / • Umidade de armazenamento: 5% a 95% sem condensação	JABIL CIRCUIT DE MEXICO SA DE CV	CISCO	C9500-24Q-E=		05/20
8517.62.34	Aparelho para comutação de pacotes de dados, Switch Cisco serie Catalyst 9500, com 24 portas 40G, licença essenciais, sem fonte de alimentacao PS ESPECIFICAÇÕES DO PN: C9500-24Q-E= ESPECIFICAÇÕES GERAIS • Compatível com os seguintes switches série Catalyst 9500 o C9500-24Q o C9500-12Q o C9500-40X o C9500-16X • Conector de entrada AC IEC 60320 C16 / ENERGIA • Potência nominal: 950W • Tensão nominal de entrada: 100 – 240V (AC) • Tensão de entrada mínima: 90V (AC) • Tensão de entrada máxima: 263V (AC) • Tensão de saída: 12V (DC) • Corrente de saída máxima 79,2A • Frequência: 47 – 63Hz • Eficiência: 94% / AMBIENTE • Temperatura operacional: -5° a 50°C • Temperatura de armazenamento: -20° a 65°C • Umidade operacional: 5% a 90% sem condensação • Umidade de armazenamento: 5% a 95% sem condensação	HON HAI PRECISION INDUSTRY CO LTD	CISCO	C9500-24Q-E=1	Teracom Telematica SA / Rua America, 1000 - 92990-000 - Eldorado do Sul, RS / Telefone: (51) 3933-3000 / E-mail: wickert@datacom.com.br / Responsável: Mario W. Wickert	15/22
8517.62.34	Comutador Cisco serie Catalyst 9500, com 24 portas 1/10/25G e 4 portas 10/100G, avançadoESPECIFICAÇÕES DO PN: C9500-24Y4C-A= / ESPECIFICAÇÕES GERAIS / • Compatível com os seguintes switches série Catalyst 9500 / o C9500-24Q / o C9500-12Q / o C9500-40X / o C9500-16X / • Conector de entrada AC IEC 60320 C16 / ENERGIA / • Potência nominal: 950W / • Tensão nominal de entrada: 100 – 240V (AC) / • Tensão de entrada mínima: 90V (AC) / • Tensão de entrada máxima: 263V (AC) / • Tensão de saída: 12V (DC) / • Corrente de saída máxima 79,2A / • Frequência: 47 – 63Hz / • Eficiência: 94% / AMBIENTE / • Temperatura operacional: -5° a 50°C / • Temperatura de armazenamento: -20° a 65°C / • Umidade operacional: 5% a 90% sem condensação / • Umidade de armazenamento: 5% a 95% sem condensação	JABIL CIRCUIT DE MEXICO SA DE CV	CISCO	C9500-24Y4C-A=		05/20
8517.62.34	Aparelho para comutação de pacotes de dados, Switch Cisco serie Catalyst 9500, com 24 portas 1/10/25G e 4 portas 40/100G, avançado ESPECIFICAÇÕES DO PN: C9500-24Y4C-A ESPECIFICAÇÕES GERAIS • Compatível com os seguintes switches série Catalyst 9500 o C9500-24Q o C9500-12Q o C9500-40X o C9500-16X • Conector de entrada AC IEC 60320 C16 / ENERGIA • Potência nominal: 950W • Tensão nominal de entrada: 100 – 240V (AC) • Tensão de entrada mínima: 90V (AC) • Tensão de entrada máxima: 263V (AC) • Tensão de saída: 12V (DC) • Corrente de saída máxima 79,2A • Frequência: 47 – 63Hz • Eficiência: 94% / AMBIENTE • Temperatura operacional: -5° a 50°C • Temperatura de armazenamento: -20° a 65°C • Umidade operacional: 5% a 90% sem condensação • Umidade de armazenamento: 5% a 95% sem condensação	HON HAI PRECISION INDUSTRY CO LTD	CISCO	C9500-24Y4C-A=1		15/22
8517.62.34	Aparelho para comutação de pacotes de dados, Switch Cisco Catalyst serie 9500, com 24 portas de 1/10/25G e 4 portas 40/100G, essencial ESPECIFICAÇÕES DO PN: C9500-24Y4C-E= ESPECIFICAÇÕES GERAIS • Compatível com os seguintes switches série Catalyst 9500 o C9500-24Q o C9500-12Q o C9500-40X o C9500-16X • Conector de entrada AC IEC 60320 C16 / ENERGIA • Potência nominal: 950W • Tensão nominal de entrada: 100 – 240V (AC) • Tensão de entrada mínima: 90V (AC) • Tensão de entrada máxima: 263V (AC) • Tensão de saída: 12V (DC) • Corrente de saída máxima 79,2A • Frequência: 47 – 63Hz • Eficiência: 94% / AMBIENTE • Temperatura operacional: -5° a 50°C • Temperatura de armazenamento: -20° a 65°C • Umidade operacional: 5% a 90% sem condensação • Umidade de armazenamento: 5% a 95% sem condensação	HON HAI PRECISION INDUSTRY CO LTD	CISCO	C9500-24Y4C-E=		15/22
8517.62.34	Aparelho para comutação de pacotes de dados, Switch Cisco Catalyst 9500, com 32 portas 100G, avançado ESPECIFICAÇÕES DO PN: C9500-32C-A= ESPECIFICAÇÕES GERAIS • Compatível com os seguintes switches série Catalyst 9500 o C9500-24Q o C9500-12Q o C9500-40X o C9500-16X • Conector de entrada AC IEC 60320 C16 / ENERGIA • Potência nominal: 950W • Tensão nominal de entrada: 100 – 240V (AC) • Tensão de entrada mínima: 90V (AC) • Tensão de entrada máxima: 263V (AC) • Tensão de saída: 12V (DC) • Corrente de saída máxima 79,2A • Frequência: 47 – 63Hz • Eficiência: 94% / AMBIENTE • Temperatura operacional: -5° a 50°C • Temperatura de armazenamento: -20° a 65°C • Umidade operacional: 5% a 90% sem condensação • Umidade de armazenamento: 5% a 95% sem condensação	HON HAI PRECISION INDUSTRY CO LTD	CISCO	C9500-32C-A=	Teracom Telematica SA / Rua America, 1000 - 92990-000 - Eldorado do Sul, RS / Telefone: (51) 3933-3000 / E-mail: wickert@datacom.com.br / Responsável: Mario W. Wickert	15/22
8517.62.34	Aparelho para comutacao de pacotes de dados, Switch Cisco serie Catalyst 9500, com 32 portas 100G, rede Essencial "ESPECIFICACOES DO PN: C9500-32C-E=ESPECIFICACOES GERAIS Compativel com os seguintes switches serie Catalyst 9500o C9500-24Qo C9500-12Qo C9500-40Xo C9500-16X Conector de entrada AC IEC 60320 C16ENERGIA Potencia nominal: 950W Tensao nominal de entrada: 100 240V (AC) Tensao de entrada minima: 90V (AC) Tensao de entrada maxima: 263V (AC) Tensao de saida: 12V (DC) Corrente de saida maxima 79,2A Frequencia: 47 63Hz Eficiencia: 94%AMBIENTE Temperatura operacional: -5° a 50°C Temperatura de armazenamento: -20° a 65°C Umidade operacional: 5% a 90% sem condensacao Umidade de armazenamento: 5% a 95% sem condensacao	FLEXTRONICS	CISCO	C9500-32C-E=		18/23
8517.62.34	Aparelho para comutação de pacotes de dados, Switch Cisco serie Catalyst 9500, com 32 portas 40/100G, Advantage ESPECIFICAÇÕES DO PN: C9500-32QC-A= / ESPECIFICAÇÕES GERAIS / • Capacidade de comutação de até 6,4 Tbps com desempenho de encaminhamento de até 2 Bpps / • Até 36 MB de buffer unificado por ASIC / • CPU Intel x86 de 2,4 GHz com até 120 GB de USB 3.0 ou até 960 GB de armazenamento SATA SSD para hospedagem de aplicativos baseada em contêiner / • Até 32 portas 100 Gigabit Ethernet QSFP28 sem bloqueio / • Até 32 portas 40 Gigabit Ethernet QSFP+ sem bloqueio / • Tabelas de roteamento escalável (IPv4, IPv6 e multicast) e tabelas de camada 2 / • Até 256.000 entradas de roteamento (IPv4/IPv6) para implantações de agregação e núcleo de campus de ponta / • Até 512.000 entradas de Flexible NetFlow (FNF) em hardware / • IPv4/IPv6 de pilha dupla e alocações de tabela de encaminhamento de hardware dinâmico, para facilitar a migração de IPv4 para IPv6 / • Ponte AV IEEE 802.1ba (AVB) integrada para fornecer uma melhor experiência AV por meio de sincronização de tempo e QoS aprimoradas / • O Precision Time Protocol (PTP; IEEE 1588v2) fornece sincronização precisa do relógio com precisão de menos de um microssegundo, tornando-o adequado para distribuição e sincronização de tempo e frequência pela rede / • Suporte para NAT estático e dinâmico e tradução de endereço de porta (PAT) / • Tecnologia Cisco StackWise Virtual, uma tecnologia de virtualização de sistema de rede que aumenta a eficiência operacional e aumenta as comunicações ininterruptas e a largura de banda do sistema dimensionado. O Multichassis EtherChannel pode ser configurado em membros StackWise-Virtual para alta resiliência / ENERGIA / • Potência nominal: 1500W / • Tensão nominal de entrada: 100 – 240V (AC) / • Frequência de entrada: 47 – 63Hz / • Corrente de entrada máxima: 6,8A (a 115VAC) e 3,4A (a 230VAC) / • Tensão de saída nominal: 12V (DC) / • Eficiência: 94% / AMBIENTE / • Temperatura operacional: -5° a 65°C / • Temperatura de armazenamento: -40° a 70°C / • Umidade operacional: 5% a 90% sem condensação / • Umidade de armazenamento: 5% a 95% sem condensação / • Ruído acústico: 65 dBA (carga <60% e temperatura <45 C°) / DIMENSÕES (A x L x P) / • 4,39 x 44.45 x 55.27 cm / SEGURANÇA / • UL60950-1 / • CAN/CSA-C22.2Nº60950-1 / • EN60950-1 / • IEC60950-1 / • AS/NZS60950-1 / • GB4943 / • C9500-32C,C9500-32QC,C9500-24Y4C,C9500-48Y4C / • IEC60950-1maisAm1,Am2Am9,Am10,Am11,Am12 / • AS/NZS60950.1.2011 / • CAN/CSA-C22.2Nº60950-1-07 / • GB4943-95 / • EN60950-1;2006maisAm1,Am2,Am9,Am10,Am11,Am12 / • NOM-019-SCFI-1998 / • UL60950-1,SegundaEdição / • C9500X-28C8D / • UL60950-1 / • CAN/CSA-C22.2Nº60950-1 / • IEC60950-1 / • AS/NZS60950-1 / • EN62368-1 / • UL62368-1 / • CAN/CSA-C22.2Nº62368-1 / • IEC62368-1 / • AS/NZS62368-1 / EMIeEMC / • 47CFR Parte15 ClasseA / • CNS13438:2006 ClasseA / • EN300386V1.6.1 / • EN61000-3-2:2014 / • EN61000-3-3:2013 / • ICES-003Edição6:2016 ClasseA / • KN32:2015ClasseA / • TCVN7189:2009ClasseA / • EN55032:2012/AC:2013 ClasseA / • EN55032:2015 ClasseA / • CISPR32 Edição2 ClasseA / • V-2/2015.04 ClasseA / • V-3/2015.04 ClasseA / • CISPR24:2010+A1:2015 / • EN300386V1.6.1 / • EN55024:2010+A1:2015 / • KN35:2015 / • TCVN7317:2003 / • ModelosC9500X / • CNS13438:2006 ClasseA / • EN300386V1.6.1 / • EN61000-3-2:2014 / • EN61000-3-3:2013 / • ICES-003Edição6:2016 ClasseA / • KSC9832:2019 / • CISPR32:2015:Ed:2 / • EN55032:2012/AC:2013 ClasseA / • EN55032:2015ClasseA / • CISPR32Edição2 ClasseA / • VCCI/CISPR322016 / • CISPR24:2010+A1:2015 / • EN300386V1.6.1 / • EN55024:2010+A1:2015 / • KSC9835:2019 / • EN55035:2017+A11:2020 / • 47CFRParte15:2016	HON HAI PRECISION INDUSTRY CO LTD	CISCO	C9500-32QC-A=		16/22
8517.62.34	Comutador Cisco serie Catalyst 9500, com 40 portas 10G, licenca avancada, sem PS fonte de alimentacao e sem microventilador, codigo C9500-40X-A=ESPECIFICAÇÕES DO PN: C9500-40X-A= / ESPECIFICAÇÕES GERAIS / • Compatível com os seguintes switches série Catalyst 9500 / o C9500-24Q / o C9500-12Q / o C9500-40X / o C9500-16X / • Conector de entrada AC IEC 60320 C16 / ENERGIA / • Potência nominal: 950W / • Tensão nominal de entrada: 100 – 240V (AC) / • Tensão de entrada mínima: 90V (AC) / • Tensão de entrada máxima: 263V (AC) / • Tensão de saída: 12V (DC) / • Corrente de saída máxima 79,2A / • Frequência: 47 – 63Hz / • Eficiência: 94% / AMBIENTE / • Temperatura operacional: -5° a 50°C / • Temperatura de armazenamento: -20° a 65°C / • Umidade operacional: 5% a 90% sem condensação / • Umidade de armazenamento: 5% a 95% sem condensação	JABIL CIRCUIT DE MEXICO SA DE CV	CISCO	C9500-40X-A=		05/20
8517.62.34	Aparelho para comutação de pacotes de dados, Switch Cisco serie Catalyst 9500, com 40 portas 10G, licenca avancada, sem fonte de alimentacao PS ESPECIFICAÇÕES DO PN: C9500-40X-A= ESPECIFICAÇÕES GERAIS • Compatível com os seguintes switches série Catalyst 9500 o C9500-24Q o C9500-12Q o C9500-40X o C9500-16X • Conector de entrada AC IEC 60320 C16 / ENERGIA • Potência nominal: 950W • Tensão nominal de entrada: 100 – 240V (AC) • Tensão de entrada mínima: 90V (AC) • Tensão de entrada máxima: 263V (AC) • Tensão de saída: 12V (DC) • Corrente de saída máxima 79,2A • Frequência: 47 – 63Hz • Eficiência: 94% / AMBIENTE • Temperatura operacional: -5° a 50°C • Temperatura de armazenamento: -20° a 65°C • Umidade operacional: 5% a 90% sem condensação • Umidade de armazenamento: 5% a 95% sem condensação	HON HAI PRECISION INDUSTRY CO LTD	CISCO	C9500-40X-A=1	Teracom Telematica SA / Rua America, 1000 - 92990-000 - Eldorado do Sul, RS / Telefone: (51) 3933-3000 / E-mail: wickert@datacom.com.br / Responsável: Mario W. Wickert	15/22
8517.62.34	Comutador Cisco serie Catalyst 9500, com 40 portas 10G, licenca essencial, sem PS fonte de alimentacao e sem microventilador, codigo C9500-40X-E= ESPECIFICAÇÕES DO PN: C9500-40X-E= / ESPECIFICAÇÕES GERAIS / • Compatível com os seguintes switches série Catalyst 9500 / o C9500-24Q / o C9500-12Q / o C9500-40X / o C9500-16X / • Conector de entrada AC IEC 60320 C16 / ENERGIA / • Potência nominal: 950W / • Tensão nominal de entrada: 100 – 240V (AC) / • Tensão de entrada mínima: 90V (AC) / • Tensão de entrada máxima: 263V (AC) / • Tensão de saída: 12V (DC) / • Corrente de saída máxima 79,2A / • Frequência: 47 – 63Hz / • Eficiência: 94% / AMBIENTE / • Temperatura operacional: -5° a 50°C / • Temperatura de armazenamento: -20° a 65°C / • Umidade operacional: 5% a 90% sem condensação / • Umidade de armazenamento: 5% a 95% sem condensação	Foxconn Cz s.r.o.	CISCO	C9500-40X-E=		49/19
8517.62.34	Comutador Cisco serie Catalyst 9500, com 48 portas 1/10/25G e 4 portas 40/100G, avançadoESPECIFICAÇÕES DO PN: C9500-48Y4C-A= / ESPECIFICAÇÕES GERAIS / • Compatível com os seguintes switches série Catalyst 9500 / o C9500-24Q / o C9500-12Q / o C9500-40X / o C9500-16X / • Conector de entrada AC IEC 60320 C16 / ENERGIA / • Potência nominal: 950W / • Tensão nominal de entrada: 100 – 240V (AC) / • Tensão de entrada mínima: 90V (AC) / • Tensão de entrada máxima: 263V (AC) / • Tensão de saída: 12V (DC) / • Corrente de saída máxima 79,2A / • Frequência: 47 – 63Hz / • Eficiência: 94% / AMBIENTE / • Temperatura operacional: -5° a 50°C / • Temperatura de armazenamento: -20° a 65°C / • Umidade operacional: 5% a 90% sem condensação / • Umidade de armazenamento: 5% a 95% sem condensação	JABIL CIRCUIT DE MEXICO SA DE CV	CISCO	C9500-48Y4C-A=		05/20
8517.62.34	Aparelho para comutação de pacotes de dados, Switch Cisco serie Catalyst 9500, com 48 portas 1/10/25G e 4 portas 40/100G, avançado ESPECIFICAÇÕES DO PN: C9500-48Y4C-A= ESPECIFICAÇÕES GERAIS • Compatível com os seguintes switches série Catalyst 9500 o C9500-24Q o C9500-12Q o C9500-40X o C9500-16X • Conector de entrada AC IEC 60320 C16 / ENERGIA • Potência nominal: 950W • Tensão nominal de entrada: 100 – 240V (AC) • Tensão de entrada mínima: 90V (AC) • Tensão de entrada máxima: 263V (AC) • Tensão de saída: 12V (DC) • Corrente de saída máxima 79,2A • Frequência: 47 – 63Hz • Eficiência: 94% / AMBIENTE • Temperatura operacional: -5° a 50°C • Temperatura de armazenamento: -20° a 65°C • Umidade operacional: 5% a 90% sem condensação • Umidade de armazenamento: 5% a 95% sem condensação	HON HAI PRECISION INDUSTRY CO LTD	CISCO	C9500-48Y4C-A=1		15/22
8517.62.34	Comutador Cisco serie Catalyst 9500, com 48 portas 1/10/25G e 4 portas 40/100G, essencialESPECIFICAÇÕES DO PN: C9500-48Y4C-E= / ESPECIFICAÇÕES GERAIS / • Compatível com os seguintes switches série Catalyst 9500 / o C9500-24Q / o C9500-12Q / o C9500-40X / o C9500-16X / • Conector de entrada AC IEC 60320 C16 / ENERGIA / • Potência nominal: 950W / • Tensão nominal de entrada: 100 – 240V (AC) / • Tensão de entrada mínima: 90V (AC) / • Tensão de entrada máxima: 263V (AC) / • Tensão de saída: 12V (DC) / • Corrente de saída máxima 79,2A / • Frequência: 47 – 63Hz / • Eficiência: 94% / AMBIENTE / • Temperatura operacional: -5° a 50°C / • Temperatura de armazenamento: -20° a 65°C / • Umidade operacional: 5% a 90% sem condensação / • Umidade de armazenamento: 5% a 95% sem condensação	JABIL CIRCUIT DE MEXICO SA DE CV	CISCO	C9500-48Y4C-E=		05/20
8517.62.34	Aparelho para comutação de pacotes de dados, Switch Cisco serie Catalyst 9500, com 48 portas 1/10/25G e 4 portas 40/100G, essencial ESPECIFICAÇÕES DO PN: C9500-48Y4C-E= ESPECIFICAÇÕES GERAIS • Compatível com os seguintes switches série Catalyst 9500 o C9500-24Q o C9500-12Q o C9500-40X o C9500-16X • Conector de entrada AC IEC 60320 C16 / ENERGIA • Potência nominal: 950W • Tensão nominal de entrada: 100 – 240V (AC) • Tensão de entrada mínima: 90V (AC) • Tensão de entrada máxima: 263V (AC) • Tensão de saída: 12V (DC) • Corrente de saída máxima 79,2A • Frequência: 47 – 63Hz • Eficiência: 94% / AMBIENTE • Temperatura operacional: -5° a 50°C • Temperatura de armazenamento: -20° a 65°C • Umidade operacional: 5% a 90% sem condensação • Umidade de armazenamento: 5% a 95% sem condensação	HON HAI PRECISION INDUSTRY CO LTD	CISCO	C9500-48Y4C-E=1		15/22
8517.62.34	Aparelho para comutação de pacotes de dados, Switch Cisco serie CBS250 Smart, com 24 portas GE, 4 portas 10G SFP+ ESPECIFICAÇÕES DO PN : CBS250-24T-4X-SP ESPECIFICAÇÕES GERAIS Capacidade em milhões de pacotes por segundo (mpps) (pacotes de 64 bytes) : 95,23 Capacidade de comutação em gigabits por segundo (Gbps) : 128,0 Spanning Tree Protocol (STP) : o Suporte a árvore de abrangência padrão 802.1d o Convergência rápida usando 802.1w (Rapid Spanning Tree Protocol [RSTP]), habilitado por padrão o Várias instâncias de spanning tree usando 802.1s (MSTP); 8 instâncias são suportadas o Spanning Tree Plus por VLAN (PVST+); 126 instâncias são suportadas o PVST+ rápido (RPVST+); 126 instâncias são suportadas Agrupamento de portas/agregação de links o Suporte para IEEE 802.3ad Link Aggregation Control Protocol (LACP) o Até 4 grupos o Até 8 portas por grupo com 16 portas candidatas para cada (dinâmico) 802.3ad Link Aggregation Group (LAG) o 24 portas 10/100/1000 o 4 10 Gigabit SFP+ o Montável em rack 24 Gigabit Ethernet + 4 10 Gigabit Ethernet ENERGIA: 110 V = 27,54 W 220 V = 27,25 W PADRÕES: IEEE 802.3 10BASE-T Ethernet, IEEE 802.3u 100BASE-TX Fast Ethernet, IEEE 802.3ab 1000BASE-T Gigabit Ethernet, IEEE 802.3ad Link Aggregation Control Protocol, IEEE 802.3z Gigabit Ethernet, IEEE 802.3x Flow Control, IEEE 802.3 e LACP, IEEE 802.1D (STP), IEEE 802.1Q/p VLAN, IEEE 802.1w RSTP, IEEE 802.1s Multiple STP, IEEE 802.1X Autenticação de Acesso à Porta, IEEE 802.3af, IEEE 802.3at, RFC 768, RFC 783, RFC 791, RFC 792, RFC 793, RFC 813, RFC 879, RFC 896, RFC 826, RFC 854, RFC 855, RFC 856, RFC 858, RFC 858, RFC 894, RFC 919, RFC 920, RFC 922, RFC 950, RFC 951, RFC 1042, RFC 1071, RFC 1123, RFC 1141, RFC 1155, RFC 1157, RFC 1213, RFC 1215, RFC 1215, RFC 1286, RFC 1350, RFC 1442, RFC 1451, RFC 1493, RFC 1533, RFC 1541, RFC 1542, RFC 1573, RFC 1573 , RFC 1643, RFC 1700, RFC 1757, RFC 1867, RFC 1907, RFC 2011, RFC 2012, RFC 2013, RFC 2030, RFC 2131, RFC 2132, RFC 2233,RFC 2576, RFC 2616, RFC 2618, RFC 2665, RFC 2666, RFC 2674, RFC 2737, RFC 2819, RFC 2863, RFC 3164, RFC 3411, RFC 3412, RFC 3413, RFC 3414, RFC 3415, RFC 3416, RFC 3416 DIMENSÕES (A x L x P): 44.5 x 24.0 x 4.4 cm AMBIENTE: Temperatura operacional: -5º to 40ºC Temperatura de armazenamento: -25º a 70ºC Umidade relativa: 10 a 90% sem condensação Aplicação: Dispositivo para emissão, transmissão e recepção de dados.	HON HAI PRECISION INDUSTRY CO	CISCO	CBS250-24T-4X-SP		24/22
8517.62.34	Aparelho para comutação de pacotes de dados, Switch Cisco serie Catalyst Digital Building, com 8 portas PoE+ ESPECIFICAÇÕES DO PN: CDB-8P / ESPECIFICAÇÕES GERAIS / • 8 portas Ethernet rápidas e 2 portas de uplink de cobre gigabit, com desempenho de encaminhamento de taxa de linha / • Suporte universal Power over Ethernet (Cisco UPOE) e Power over Ethernet Plus (PoE+) com até 480 W de orçamento de energia / • Suporte para recursos de camada 2, otimizados para conectividade robusta com iluminação e outros dispositivos IoT de construção / • Operação silenciosa devido ao design sem ventoinha, o que aumenta a confiabilidade / • Garantia Vitalícia Limitada Aprimorada (E-LLW) / • Largura de banda de encaminhamento: 2,8 Gbps / • Largura de banda de comutação (capacidade full-duplex): 5,6 Gbps / • Memória flash : 256 MB / • Memória DRAM : 512 MB / • Máximo de VLANs : 64 / • IDs de VLAN : 1-4094 / • Unidade máxima de transmissão (MTU) : Até 1500 bytes / • entradas MAC : 8192 / • Canais de porta : 6 / • Filas : 4 filas/porta de saída / • Tampões : 1K / • ACLs : 180 MAC, IPv4 e IPv6 / • Tempo de inicialização : 35 seg. / • Taxa de encaminhamento de pacotes de 64 bytes Cisco Catalyst Digital Building Series : 4,2 mpps / ENERGIA / • Potência nominal: 310 W / • Tensão nominal de entrada: 100VAC - 277VAC +/- 10% / • Frequência de entrada: 47 – 63Hz / • Eficiência: 94% / AMBIENTE / • Temperatura operacional: -5°C a +50°C / • Temperatura de armazenamento: -25°C a +70°C / • Umidade operacional: 5% a 90% sem condensação / • Umidade de armazenamento: 5% a 95% sem condensação / • Ruído acústico: 65 dBA (carga <60% e temperatura <45 C°) / DIMENSÕES (A x L x P) / • 6,98 x 22,15 x 28,12 cm / SEGURANÇA / • UL 60950-1 / • CAN/CSA 22.2 Nº 60950-1 / • EN 60950-1 / • IEC 60950-1 / • Marcação CE / • GB 4943 / • IEC 60825 / • UL 2043 / • UL 2108 / EMI e EMC / • FCC Parte 15, CFR 47, Classe A, América do Norte / • EN 55022 (CISPR22) e EN 55024 (CISPR24), marcação CE, União Europeia / • AS/NZS, Classe A, CISPR22:2004 ou EN55022, Austrália e Nova Zelândia / • VCCI Classe A, V-3/2007.04, Japão / • KCC (anteriormente MIC, GB17625.1-1998) Classe A, KN24/KN22, Coréia	HON HAI PRECISION INDUSTRY CO LTD	CISCO	CDB-8P		16/22
8517.62.34	Comutador Cisco série CG2520, com 2 portas GE, 16 portas SFP e 8 portas 10/100 PoE, codigo CGS-2520-16S-8PC=ESPECIFICAÇÕES DO PN : CGS-2520-16S-8PC= / ESPECIFICAÇÕES GERAIS / • Leds de status / • Portas Ethernet / • Slot para cards / ENERGIA: / • 47 to 63 Hz / • 100 - 240 VAC / • 85 -264 VAC / AMBIENTE: / • Temperatura operacional: -40 ºF a 140ºF (-40 a +60ºC) / • Temperatura de armazenamento: -40ºF a 185ºF (-40ºC a 85ºC) / SEGURANÇA: / • USA: UL 60950-1 / • CAN/CSA C22.2 No. 60950-1 / • : EN 60950-1 / • China: GB 60950-1 / • AS/NZS 60950-1 / • IEC 60950-1 / • UL/CSA 60950-1 / • IEC60950-1 / EMC: / • 47 CFR, Part 15 / • ICES-003 Class A / • EN55022 Class A / • CISPR22 Class A / • AS/NZS 3548 Class A / • VCCI V-3 / • CNS 13438 / • EN 300-386	HON HAI PRECISION INDUSTRY CO LTD	CISCO	CGS-2520-16S-8PC=		14/19
8517.62.34	Aparelho para comutação de pacotes de dados, Switch Cisco série CG2520, com 16 portas FE SFP, 8 portas FE Copper PoE+ e 2 uplinks combo GE ESPECIFICAÇÕES DO PN : CGS-2520-16S-8PC= ESPECIFICAÇÕES GERAIS / • Leds de status / • Portas Ethernet / • Slot para cards / ENERGIA: / • 47 to 63 Hz / • 100 - 240 VAC / • 85 -264 VAC / AMBIENTE: / • Temperatura operacional: -40 ºF a 140ºF (-40 a +60ºC) / • Temperatura de armazenamento: -40ºF a 185ºF (-40ºC a 85ºC) / SEGURANÇA: / • USA: UL 60950-1 / • CAN/CSA C22.2 No. 60950-1 / • : EN 60950-1 / • China: GB 60950-1 / • AS/NZS 60950-1 / • IEC 60950-1 / • UL/CSA 60950-1 / • IEC60950-1 / EMC: / • 47 CFR, Part 15 / • ICES-003 Class A / • EN55022 Class A / • CISPR22 Class A / • AS/NZS 3548 Class A / • VCCI V-3 / • CNS 13438 / • EN 300-386	HON HAI PRECISION INDUSTRY CO LTD	CISCO	CGS-2520-16S-8PC=1		15/22
8517.62.34	Comutador Cisco CGS2520, com 2 portas GE e 24 portas 10/100 copper, codigo CGS-2520-24TC=ESPECIFICAÇÕES DO PN : CGS-2520-24TC= / ESPECIFICAÇÕES GERAIS / • Leds de status / • Portas Ethernet / • Slot para cards / ENERGIA: / • 47 to 63 Hz / • 100 - 240 VAC / • 85 -264 VAC / AMBIENTE: / • Temperatura operacional: -40 ºF a 140ºF (-40 a +60ºC) / • Temperatura de armazenamento: -40ºF a 185ºF (-40ºC a 85ºC) / SEGURANÇA: / • USA: UL 60950-1 / • CAN/CSA C22.2 No. 60950-1 / • : EN 60950-1 / • China: GB 60950-1 / • AS/NZS 60950-1 / • IEC 60950-1 / • UL/CSA 60950-1 / • IEC60950-1 / EMC: / • 47 CFR, Part 15 / • ICES-003 Class A / • EN55022 Class A / • CISPR22 Class A / • AS/NZS 3548 Class A / • VCCI V-3 / • CNS 13438 / • EN 300-386	Foxconn Cz s.r.o.	CISCO	CGS-2520-24TC=		41/19
8517.62.34	Aparelho para comutação de pacotes de dados, Switch Cisco CGS2520, com e 24 portas FE copper e 2 uplinks combo GE ESPECIFICAÇÕES DO PN : CGS-2520-24TC= ESPECIFICAÇÕES GERAIS / • Leds de status / • Portas Ethernet / • Slot para cards / ENERGIA: / • 47 to 63 Hz / • 100 - 240 VAC / • 85 -264 VAC / AMBIENTE: / • Temperatura operacional: -40 ºF a 140ºF (-40 a +60ºC) / • Temperatura de armazenamento: -40ºF a 185ºF (-40ºC a 85ºC) / SEGURANÇA: / • USA: UL 60950-1 / • CAN/CSA C22.2 No. 60950-1 / • : EN 60950-1 / • China: GB 60950-1 / • AS/NZS 60950-1 / • IEC 60950-1 / • UL/CSA 60950-1 / • IEC60950-1 / EMC: / • 47 CFR, Part 15 / • ICES-003 Class A / • EN55022 Class A / • CISPR22 Class A / • AS/NZS 3548 Class A / • VCCI V-3 / • CNS 13438 / • EN 300-386	HON HAI PRECISION INDUSTRY CO LTD	CISCO	CGS-2520-24TC=1		15/22
8517.62.34	Aparelho Comutador Cisco Catalyst 3850, com 24 portas 10/100 e 2 portas T/SFP, 1 porta console com software Base LAN Image, codigo WS-C2960-24TC-L. Equipamento utilizado na linha na interconexão dos equipamentos utilizados na linha de produção de capas de bancos automotivos com a finalidade de estabelecer a comunicação em redes por fio ou redes sem fio (tal como uma rede local (LAN) ou uma rede de área estendida (alargada*) (WAN), tais como: PLCs, computadores, pontos de acesso wifi, controladoras wifi, linhas de comunicação, impressoras e demais equipamentos de rede.	Cisco	CISCO	Cisco Catalyst 3850	Teracom Telematica SA / Rua America, 1000 - Eldorado do Sul, RS / Telefone: (51) 3933-3000 / E-mail: wickert@datacom.com.br / Responsável: Mario W. Wickert	24/21
8517.62.34	Aparelho para comutação de pacotes de dados, Switch Cisco serie Catalyst Micro para implantação de walljack, com 2 portas SFP Up S ESPECIFICAÇÕES DO PN : CMICR-4PS= / ESPECIFICAÇÕES GERAIS / • Cisco Catalyst Micro Switch para implantações de tomada de parede, 1x cobre + 1x uplink SFP / • Quatro portas Gigabit Ethernet e dois uplinks Gigabit Ethernet de cobre ou fibra, com desempenho de encaminhamento de taxa de linha / • Suporte a Power over Ethernet Plus (PoE+), com orçamento de energia PoE de até 60 W em switches de tomada de parede e até 120 W para versões de desktop / • Design sem ventoinha para operação silenciosa e confiabilidade aprimorada / • Garantia Vitalícia Limitada Aprimorada (E-LLW) / • Portas de acesso e uplinks: 4x 1G, 2x 1G SFP / • PoE, USB-C: 4x PoE+ / • Fonte de energia: DC / • Largura de banda de encaminhamento : 6 Gbps / • Largura de banda de comutação (capacidade full-duplex) : 12 Gbps / • Memória flash : 256 MB / • Memória DRAM : 512 MB / • Máximo de VLANs : 64 / • IDs de VLAN : 1-4094 / • Unidade máxima de transmissão (MTU) : Até 1500 bytes / • entradas MAC : 8192 / • Canais de porta : 4 / • Filas: 4 filas de saída por porta / • Tampões: 1000 / • ACLs : 180 MAC, IPv4 e IPv6 / • Tempo de inicialização : 30 segundos / AMBIENTE: / • Temperatura operacional: (0 a 45°C) / • Temperatura não operacional: (-40 a 70°C). / DIMENSÕES: / • 4,55 X 9,0 X 7,88 cm / SEGURANÇA: / • UL 60950-1 / • CAN/CSA 22.2 Nº 60950-1 / • EN 60950-1 / • IEC 60950-1 / • Marcação CE / • AS/NZS 60950.1 / • IEC/UL 62368-1 (substitui IEC/UL 60950-1 em 2019). / EMC: / • FCC Parte 15, CFR 47, Classe A, América do Norte / • EN 55022 (CISPR22) e EN 55024 (CISPR24), marcação CE, União Europeia / • AS/NZS, Classe A, CISPR22:2004 ou EN55022, Austrália e Nova Zelândia / • ICES-003 Edição 6: 2016 / • KN 32: 2015 / • TCVN 7189: 2009 / • V-3/2015.04 / • KN35: 2015 / • TCVN 7317: 2003	HON HAI PRECISION INDUSTRY CO LTD	CISCO	CMICR-4PS=		16/22
8517.62.34	Comutador Cisco, cartao controlador comutador integrado, para roteador Cisco CRS-1 Fabric, codigo CRS-FCC-SC-22GE=ESPECIFICAÇÕES DO PN : CRS-FCC-SC-22GE= / ESPECIFICAÇÕES GERAIS / • Funciona entre 4300 a 4500 RPM quando iniciada / • Acionada por um sensor de terminal que monitora temperatura / • Capacidade para funcionamento em conjunto com outra FAN em um mesmo chassis. / ENERGIA: / • Máxima de 175 W / TEMPERATURA: / • De armazenamento : (-40 a 70°) / • Operação normal (5 a 40º) / SEGURANÇA: / • UL/CSA/IEC/EN 60950-1 / • AS/NZS 60950.1 / • IEC/EN 60825 / EMI: / • FCC Classe A / • ICES 003 Classe A / • AS/NZS CISPR 22 Classe A / • ISPR 22 (EN55022) Classe A / • VCCI Classe A / • IEC/EN 61000-3-2: / • IEC/EN 61000-3-3:	SOLECTRON(PENANG) TECHNOLOGY SDN BHD	CISCO	CRS-FCC-SC-22GE=		38/19
8517.62.34	Comutador com 48 portas 10Gbe (SFP+) e 4 portas QSFP+ com clock exaustão de ar frontal, duas fontes de alimentação e dois cabos de energia. Aplicação: atender aos requisitos de ambientes exigentes, como ultrabaixo ECNs financeiros de latência, clusters HPC e centros de dados em nuvem, o líder da classe latência determinística de 350ns é acoplada a um conjunto de ferramentas avançadas para monitorar e controlar ambientes de missão crítica.	ARISTA NETWORKS INC	ARISTA	DCS-7150S-64-CL-F		05/21
8517.62.34	Aparelhos para comutação de pacotes de dados (switches) com 36 portas de uplink Ethernet 100 Gigabit QSFP100, rotas multicast até 768K, buffer de porta de 16Gb. Aplicação: Equipamento utilizado para soluções de rede em nuvem e data centers	Arista Networks Inc	ARISTA	DCS-7500R2-36CQ-LC	Flextronics International Tecnologia Ltda. / Av. Liberdade, 6315 - Iporanga, Sorocaba - SP, 18087-170 / Telefone: (15) 4009-6000 / E-mail: jorge.funaro@flex.com / Responsável: Jorge Eduardo Suplicy Funaro	03/24
8517.62.34	Aparelhos para comutação de pacotes de dados (switches) Modelo DCS-7500R2AK-48YCQ-LC com 48 portas de 25 GB SFP + e duas portas adicionais de conectividade QSFP28 de 100 GB AlgoMatch, rotas 2M, placa de linha wirespeed . Aplicação: Equipamento utilizado para soluções de rede em nuvem e data centers	Arista Networks Inc	ARISTA	DCS-7500R2AK-48YCQ-LC		01/24
8517.62.34	Switch de data center com placa de linha QSFP100 de 36 portas permite um alto grau de flexibilidade em um ambiente misto 10G / 40G / 100G. Todas as 36 portas podem operar como uma única porta Ethernet de 100 Gb ou 40 Gb. Uma ampla gama de flexibilidade de velocidade de interface adicional é possível, com todas as portas capazes de suportar 4 x 10G Ethernet, 4 x 25G Ethernet ou 2 x 50G Ethernet. Essa flexibilidade permite a escolha de 5 velocidades em todas as portas e permite a migração simples de 10G para 100G e uma ampla gama de combinações. Aplicação: oferecer o mais alto desempenho com 150 Tbps de taxa de transferência do sistema atendendo às necessidades dos centros de dados de maior escala. O 7500R pode ser implantado em uma ampla gama de soluções de rede aberta incluindo projetos de nuvem em grande escala, redes de sobreposição, virtualizadas ou redes tradicionais de data center corporativo	ARISTA NETWORKS INC	ARISTA	DCS-7500R-36-C-Q-LC		05/21
8517.62.34	Comutador Cisco MDS 9124, com 8 portas ativadas, 24 portas de taxa-linha, codigo DS-C9124-K9ESPECIFICAÇÕES DO PN: DS-C9124-K9 / ESPECIFICAÇÕES GERAIS / • 24 interfaces para rede cabeada com 4 Gbpspara Fibre Channel com conectores SFP / • Compativel com o software Cisco MDS 9000 SAN-OS versão 3.1.(1) ou posterior / • Ate duas fontes de energia / • Suporta VSANs e PortChannel / DIMENSOES: / • (altura x largura x profundidade 4.5 x 44.5 x 40.6 cm) / ENERGIA: / • Potência: 300 W / SEGURANÇA: / • VSAN Isolamento de Tecido / • Inspeção inteligente de pacotes por nivel de porta / • zoneamento Hardware por lista de controle de acesso ( ACLs) / • (LUN) zoneamento e somente leitura zonas / • Zoneamento de broadcast extendida / • FC-SP switch-para-switch autenticação / • FC-SP host-para-switch autenticação / • RBAC usa RADIUS ou TACACS+ para autenticação, autorização, e contabilização (AAA) funções / • Acesso ao gerenciamento / • (SFTP) / • (SSHv2) / SERVIÇÕS AVANÇADOS: / • NPIV / • VSANs / • NPV modo / • FlexAttach / • IVR / AMBIENTE: / • Temperatura operacional: (0 to 40°C) / • Temperatura não operacional: (-40 to 70°C) / • Umidade (RH), ambiente(sem condensação) operando: 10 Ate 90% / • Umidade (RH), ambiente (sem condensação) não operacional e armazenamento: 5 Ate 95% / • Altitude de operação:(-60 to 2000m)	Jabil Circuit (Suzhou) Ltd.	CISCO	DS-C9124-K9		15/19
8517.62.34	Comutador Cisco serie MDS 9132T, 32G 1 RU FC, com 8 portas ativas e exaustorESPECIFICAÇÕES DO PN : DS-C9132T-MEK9= / ESPECIFICAÇÕES GERAIS: / DESEMPENHO E CONFIGURAÇÃO DE PORTA: / • Velocidade da porta: 8-, 4-, 2-, e 1-Gbps autosensing com 8 Gbps dedicado a largura de banda por porta / • Créditos de buffer: Ate 128 para um grupo de 4 portas , com um padrão de 32 créditos buffer por porta e um máximo de 125 créditos buffer para uma única porta no grupo / • Base de dados de configuração com 16 portas ; configurações adicionais de 32 e 48 portas disponíveis / • Atualizar as portas em incrementos de 8 portas de qualquer configuração com a licença de ativação de porta / • PortChannel : Ate 16 portas em um PortChannel com balanceamento de carga automático / SEGURANÇA: / • VSAN Isolamento de Tecido / • Inspeção inteligente de pacotes por nivel de porta / • zoneamento Hardware por lista de controle de acesso ( ACLs) / • (LUN) zoneamento e somente leitura zonas / • Zoneamento de broadcast extendida / • FC-SP switch-para-switch autenticação / • FC-SP host-para-switch autenticação / • RBAC usa RADIUS ou TACACS+ para autenticação, autorização, e contabilização (AAA) funções / • Acesso ao gerenciamento / • (SFTP) / • (SSHv2) / SERVIÇÕS AVANÇADOS: / • NPIV / • VSANs / • NPV modo / • FlexAttach / • IVR / AMBIENTE: / • Temperatura operacional: (0 to 40°C) / • Temperatura não operacional: (-40 to 70°C) / • Umidade (RH), ambiente(sem condensação) operando: 10 Ate 90% / • Umidade (RH), ambiente (sem condensação) não operacional e armazenamento: 5 Ate 95% / • Altitude de operação:(-60 to 2000m)	HON HAI PRECISION INDUSTRY CO LTD	CISCO	DS-C9132T-MEK9=		49/20
8517.62.34	Aparelho para comutação de pacotes de dados, Switch Cisco serie MDS 9132T, 32G 1 RU FC, com 8 portas ativas e exaustor ESPECIFICAÇÕES DO PN : DS-C9132T-MEK9= ESPECIFICAÇÕES GERAIS: / DESEMPENHO E CONFIGURAÇÃO DE PORTA: / • Velocidade da porta: 8-, 4-, 2-, e 1-Gbps autosensing com 8 Gbps dedicado a largura de banda por porta / • Créditos de buffer: Ate 128 para um grupo de 4 portas , com um padrão de 32 créditos buffer por porta e um máximo de 125 créditos buffer para uma única porta no grupo / • Base de dados de configuração com 16 portas ; configurações adicionais de 32 e 48 portas disponíveis / • Atualizar as portas em incrementos de 8 portas de qualquer configuração com a licença de ativação de porta / • PortChannel : Ate 16 portas em um PortChannel com balanceamento de carga automático / SEGURANÇA: / • VSAN Isolamento de Tecido / • Inspeção inteligente de pacotes por nivel de porta / • zoneamento Hardware por lista de controle de acesso ( ACLs) / • (LUN) zoneamento e somente leitura zonas / • Zoneamento de broadcast extendida / • FC-SP switch-para-switch autenticação / • FC-SP host-para-switch autenticação / • RBAC usa RADIUS ou TACACS+ para autenticação, autorização, e contabilização (AAA) funções / • Acesso ao gerenciamento / • (SFTP) / • (SSHv2) / SERVIÇÕS AVANÇADOS: / • NPIV / • VSANs / • NPV modo / • FlexAttach / • IVR / AMBIENTE: / • Temperatura operacional: (0 to 40°C) / • Temperatura não operacional: (-40 to 70°C) / • Umidade (RH), ambiente(sem condensação) operando: 10 Ate 90% / • Umidade (RH), ambiente (sem condensação) não operacional e armazenamento: 5 Ate 95% / • Altitude de operação:(-60 to 2000m)	JABIL CIRCUITS	CISCO	DS-C9132T-MEK9=1		15/22
8517.62.34	Comutador Cisco serie MDS 9132T, 32G 1 RU FC, com 8 portas ativas de entradaESPECIFICAÇÕES DO PN : DS-C9132T-MIK9= / ESPECIFICAÇÕES GERAIS: / DESEMPENHO E CONFIGURAÇÃO DE PORTA: / • Velocidade da porta: 8-, 4-, 2-, e 1-Gbps autosensing com 8 Gbps dedicado a largura de banda por porta / • Créditos de buffer: Ate 128 para um grupo de 4 portas , com um padrão de 32 créditos buffer por porta e um máximo de 125 créditos buffer para uma única porta no grupo / • Base de dados de configuração com 16 portas ; configurações adicionais de 32 e 48 portas disponíveis / • Atualizar as portas em incrementos de 8 portas de qualquer configuração com a licença de ativação de porta / • PortChannel : Ate 16 portas em um PortChannel com balanceamento de carga automático / SEGURANÇA: / • VSAN Isolamento de Tecido / • Inspeção inteligente de pacotes por nivel de porta / • zoneamento Hardware por lista de controle de acesso ( ACLs) / • (LUN) zoneamento e somente leitura zonas / • Zoneamento de broadcast extendida / • FC-SP switch-para-switch autenticação / • FC-SP host-para-switch autenticação / • RBAC usa RADIUS ou TACACS+ para autenticação, autorização, e contabilização (AAA) funções / • Acesso ao gerenciamento / • (SFTP) / • (SSHv2) / SERVIÇÕS AVANÇADOS: / • NPIV / • VSANs / • NPV modo / • FlexAttach / • IVR / AMBIENTE: / • Temperatura operacional: (0 to 40°C) / • Temperatura não operacional: (-40 to 70°C) / • Umidade (RH), ambiente(sem condensação) operando: 10 Ate 90% / • Umidade (RH), ambiente (sem condensação) não operacional e armazenamento: 5 Ate 95% / • Altitude de operação:(-60 to 2000m)	HON HAI PRECISION INDUSTRY CO LTD	CISCO	DS-C9132T-MIK9=		49/20
8517.62.34	Aparelho para comutação de pacotes de dados, Switch Cisco serie MDS 9132T, 32G 1 RU FC, com 8 portas ativas de entrada ESPECIFICAÇÕES DO PN : DS-C9132T-MIK9= ESPECIFICAÇÕES GERAIS: / DESEMPENHO E CONFIGURAÇÃO DE PORTA: / • Velocidade da porta: 8-, 4-, 2-, e 1-Gbps autosensing com 8 Gbps dedicado a largura de banda por porta / • Créditos de buffer: Ate 128 para um grupo de 4 portas , com um padrão de 32 créditos buffer por porta e um máximo de 125 créditos buffer para uma única porta no grupo / • Base de dados de configuração com 16 portas ; configurações adicionais de 32 e 48 portas disponíveis / • Atualizar as portas em incrementos de 8 portas de qualquer configuração com a licença de ativação de porta / • PortChannel : Ate 16 portas em um PortChannel com balanceamento de carga automático / SEGURANÇA: / • VSAN Isolamento de Tecido / • Inspeção inteligente de pacotes por nivel de porta / • zoneamento Hardware por lista de controle de acesso ( ACLs) / • (LUN) zoneamento e somente leitura zonas / • Zoneamento de broadcast extendida / • FC-SP switch-para-switch autenticação / • FC-SP host-para-switch autenticação / • RBAC usa RADIUS ou TACACS+ para autenticação, autorização, e contabilização (AAA) funções / • Acesso ao gerenciamento / • (SFTP) / • (SSHv2) / SERVIÇÕS AVANÇADOS: / • NPIV / • VSANs / • NPV modo / • FlexAttach / • IVR / AMBIENTE: / • Temperatura operacional: (0 to 40°C) / • Temperatura não operacional: (-40 to 70°C) / • Umidade (RH), ambiente(sem condensação) operando: 10 Ate 90% / • Umidade (RH), ambiente (sem condensação) não operacional e armazenamento: 5 Ate 95% / • Altitude de operação:(-60 to 2000m)	JABIL CIRCUITS	CISCO	DS-C9132T-MIK9=1		15/22
8517.62.34	Comutador Cisco MDS 9148,com 48 portas Multilayer e 16 portas ativa 8-Gbps, codigo DS-C9148-16P-K9ESPECIFICAÇÕES DO PN : DS-C9148-16P-K9 / ESPECIFICAÇÕES GERAIS: / DESEMPENHO E CONFIGURAÇÃO DE PORTA: / • Velocidade da porta: 8-, 4-, 2-, e 1-Gbps autosensing com 8 Gbps dedicado a largura de banda por porta / • Créditos de buffer: Ate 128 para um grupo de 4 portas , com um padrão de 32 créditos buffer por porta e um máximo de 125 créditos buffer para uma única porta no grupo / • Chassis por porta: Ate 48 portas de 8-Gbps / • Base de dados de configuração com 16 portas ; configurações adicionais de 32 e 48 portas disponíveis / • Atualizar as portas em incrementos de 8 portas de qualquer configuração com a licença de ativação de porta / • PortChannel : Ate 16 portas em um PortChannel com balanceamento de carga automático / SEGURANÇA: / • VSAN Isolamento de Tecido / • Inspeção inteligente de pacotes por nivel de porta / • zoneamento Hardware por lista de controle de acesso ( ACLs) / • (LUN) zoneamento e somente leitura zonas / • Zoneamento de broadcast extendida / • FC-SP switch-para-switch autenticação / • FC-SP host-para-switch autenticação / • RBAC usa RADIUS ou TACACS+ para autenticação, autorização, e contabilização (AAA) funções / • Acesso ao gerenciamento / • (SFTP) / • (SSHv2) / SERVIÇÕS AVANÇADOS: / • NPIV / • VSANs / • NPV modo / • FlexAttach / • IVR / DIMENSOES Físicas (A x L x P): / • 1RU: (4.47 x 43.59 x 47.98 cm) / AMBIENTE: / • Temperatura operacional: (0 to 40°C) / • Temperatura não operacional: (-40 to 70°C) / • Umidade (RH), ambiente(sem condensação) operando: 10 Ate 90% / • Umidade (RH), ambiente (sem condensação) não operacional e armazenamento: 5 Ate 95% / • Altitude de operação:(-60 to 2000m)	Jabil Circuit (Suzhou) Ltd.	CISCO	DS-C9148-16P-K9		14/19
8517.62.34	Comutador Cisco MDS 9148,com 48 portas Multilayer e 32 portas ativa 8-Gbps, codigo DS-C9148-32P-K9ESPECIFICAÇÕES DO PN : DS-C9148-32P-K9 / ESPECIFICAÇÕES GERAIS: / DESEMPENHO E CONFIGURAÇÃO DE PORTA: / • Velocidade da porta: 8-, 4-, 2-, e 1-Gbps autosensing com 8 Gbps dedicado a largura de banda por porta / • Créditos de buffer: Ate 128 para um grupo de 4 portas , com um padrão de 32 créditos buffer por porta e um máximo de 125 créditos buffer para uma única porta no grupo / • Chassis por porta: Ate 48 portas de 8-Gbps / • Base de dados de configuração com 16 portas ; configurações adicionais de 32 e 48 portas disponíveis / • Atualizar as portas em incrementos de 8 portas de qualquer configuração com a licença de ativação de porta / • PortChannel : Ate 16 portas em um PortChannel com balanceamento de carga automático / SEGURANÇA: / • VSAN Isolamento de Tecido / • Inspeção inteligente de pacotes por nivel de porta / • zoneamento Hardware por lista de controle de acesso ( ACLs) / • (LUN) zoneamento e somente leitura zonas / • Zoneamento de broadcast extendida / • FC-SP switch-para-switch autenticação / • FC-SP host-para-switch autenticação / • RBAC usa RADIUS ou TACACS+ para autenticação, autorização, e contabilização (AAA) funções / • Acesso ao gerenciamento / • (SFTP) / • (SSHv2) / SERVIÇÕS AVANÇADOS: / • NPIV / • VSANs / • NPV modo / • FlexAttach / • IVR / DIMENSOES Físicas (A x L x P): / • 1RU: (4.47 x 43.59 x 47.98 cm) / AMBIENTE: / • Temperatura operacional: (0 to 40°C) / • Temperatura não operacional: (-40 to 70°C) / • Umidade (RH), ambiente(sem condensação) operando: 10 Ate 90% / • Umidade (RH), ambiente (sem condensação) não operacional e armazenamento: 5 Ate 95% / • Altitude de operação:(-60 to 2000m)	Jabil Circuit (Suzhou) Ltd.	CISCO	DS-C9148-32P-K9		24/19
8517.62.34	Comutador Cisco MDS 9148,com 48 portas Multilayer e 48 portas ativa 8-Gbps, codigoDS-C9148-48P-K9ESPECIFICAÇÕES DO PN : DS-C9148-48P-K9 / ESPECIFICAÇÕES GERAIS: / DESEMPENHO E CONFIGURAÇÃO DE PORTA: / • Velocidade da porta: 8-, 4-, 2-, e 1-Gbps autosensing com 8 Gbps dedicado a largura de banda por porta / • Créditos de buffer: Ate 128 para um grupo de 4 portas , com um padrão de 32 créditos buffer por porta e um máximo de 125 créditos buffer para uma única porta no grupo / • Chassis por porta: Ate 48 portas de 8-Gbps / • Base de dados de configuração com 16 portas ; configurações adicionais de 32 e 48 portas disponíveis / • Atualizar as portas em incrementos de 8 portas de qualquer configuração com a licença de ativação de porta / • PortChannel : Ate 16 portas em um PortChannel com balanceamento de carga automático / SEGURANÇA: / • VSAN Isolamento de Tecido / • Inspeção inteligente de pacotes por nivel de porta / • zoneamento Hardware por lista de controle de acesso ( ACLs) / • (LUN) zoneamento e somente leitura zonas / • Zoneamento de broadcast extendida / • FC-SP switch-para-switch autenticação / • FC-SP host-para-switch autenticação / • RBAC usa RADIUS ou TACACS+ para autenticação, autorização, e contabilização (AAA) funções / • Acesso ao gerenciamento / • (SFTP) / • (SSHv2) / SERVIÇÕS AVANÇADOS: / • NPIV / • VSANs / • NPV modo / • FlexAttach / • IVR / DIMENSOES Físicas (A x L x P): / • 1RU: (4.47 x 43.59 x 47.98 cm) / AMBIENTE: / • Temperatura operacional: (0 to 40°C) / • Temperatura não operacional: (-40 to 70°C) / • Umidade (RH), ambiente(sem condensação) operando: 10 Ate 90% / • Umidade (RH), ambiente (sem condensação) não operacional e armazenamento: 5 Ate 95% / • Altitude de operação:(-60 to 2000m)	Jabil Circuit (Suzhou) Ltd.	CISCO	DS-C9148-48P-K9		38/19
8517.62.34	Comutador Cisco serie MDS 9148S, 16G FC, com 12 portas ativasESPECIFICAÇÕES DO PN : DS-C9148S-K9= / ESPECIFICAÇÕES GERAIS: / DESEMPENHO E CONFIGURAÇÃO DE PORTA: / • Velocidade da porta: 8-, 4-, 2-, e 1-Gbps autosensing com 8 Gbps dedicado a largura de banda por porta / • Créditos de buffer: Ate 128 para um grupo de 4 portas , com um padrão de 32 créditos buffer por porta e um máximo de 125 créditos buffer para uma única porta no grupo / • Chassis por porta: Ate 48 portas de 8-Gbps / • Base de dados de configuração com 16 portas ; configurações adicionais de 32 e 48 portas disponíveis / • Atualizar as portas em incrementos de 8 portas de qualquer configuração com a licença de ativação de porta / • PortChannel : Ate 16 portas em um PortChannel com balanceamento de carga automático / SEGURANÇA: / • VSAN Isolamento de Tecido / • Inspeção inteligente de pacotes por nivel de porta / • zoneamento Hardware por lista de controle de acesso ( ACLs) / • (LUN) zoneamento e somente leitura zonas / • Zoneamento de broadcast extendida / • FC-SP switch-para-switch autenticação / • FC-SP host-para-switch autenticação / • RBAC usa RADIUS ou TACACS+ para autenticação, autorização, e contabilização (AAA) funções / • Acesso ao gerenciamento / • (SFTP) / • (SSHv2) / SERVIÇÕS AVANÇADOS: / • NPIV / • VSANs / • NPV modo / • FlexAttach / • IVR / AMBIENTE: / • Temperatura operacional: (0 to 40°C) / • Temperatura não operacional: (-40 to 70°C) / • Umidade (RH), ambiente(sem condensação) operando: 10 Ate 90% / • Umidade (RH), ambiente (sem condensação) não operacional e armazenamento: 5 Ate 95% / • Altitude de operação:(-60 to 2000m)	JABIL CIRCUIT DE MEXICO SA DE CV	CISCO	DS-C9148S-12PK9		05/20
8517.62.34	Comutador Cisco MDS 9148S HW base, com 12 portas ativas, codigo DS-C9148S-K9=ESPECIFICAÇÕES DO PN : DS-C9148S-K9= / ESPECIFICAÇÕES GERAIS: / DESEMPENHO E CONFIGURAÇÃO DE PORTA: / • Velocidade da porta: 8-, 4-, 2-, e 1-Gbps autosensing com 8 Gbps dedicado a largura de banda por porta / • Créditos de buffer: Ate 128 para um grupo de 4 portas , com um padrão de 32 créditos buffer por porta e um máximo de 125 créditos buffer para uma única porta no grupo / • Chassis por porta: Ate 48 portas de 8-Gbps / • Base de dados de configuração com 16 portas ; configurações adicionais de 32 e 48 portas disponíveis / • Atualizar as portas em incrementos de 8 portas de qualquer configuração com a licença de ativação de porta / • PortChannel : Ate 16 portas em um PortChannel com balanceamento de carga automático / SEGURANÇA: / • VSAN Isolamento de Tecido / • Inspeção inteligente de pacotes por nivel de porta / • zoneamento Hardware por lista de controle de acesso ( ACLs) / • (LUN) zoneamento e somente leitura zonas / • Zoneamento de broadcast extendida / • FC-SP switch-para-switch autenticação / • FC-SP host-para-switch autenticação / • RBAC usa RADIUS ou TACACS+ para autenticação, autorização, e contabilização (AAA) funções / • Acesso ao gerenciamento / • (SFTP) / • (SSHv2) / SERVIÇÕS AVANÇADOS: / • NPIV / • VSANs / • NPV modo / • FlexAttach / • IVR / DIMENSOES Físicas (A x L x P): / • 1RU: (4.47 x 43.59 x 47.98 cm) / AMBIENTE: / • Temperatura operacional: (0 to 40°C) / • Temperatura não operacional: (-40 to 70°C) / • Umidade (RH), ambiente(sem condensação) operando: 10 Ate 90% / • Umidade (RH), ambiente (sem condensação) não operacional e armazenamento: 5 Ate 95% / • Altitude de operação:(-60 to 2000m)	HON HAI PRECISION INDUSTRY CO LTD	CISCO	DS-C9148S-K9=		28/19
8517.62.34	Aparelho para comutação de pacotes de dados, Switch Cisco MDS 9148S HW base, com 12 portas ativas ESPECIFICAÇÕES DO PN : DS-C9148S-K9= ESPECIFICAÇÕES GERAIS: / DESEMPENHO E CONFIGURAÇÃO DE PORTA: / • Velocidade da porta: 8-, 4-, 2-, e 1-Gbps autosensing com 8 Gbps dedicado a largura de banda por porta / • Créditos de buffer: Ate 128 para um grupo de 4 portas , com um padrão de 32 créditos buffer por porta e um máximo de 125 créditos buffer para uma única porta no grupo / • Chassis por porta: Ate 48 portas de 8-Gbps / • Base de dados de configuração com 16 portas ; configurações adicionais de 32 e 48 portas disponíveis / • Atualizar as portas em incrementos de 8 portas de qualquer configuração com a licença de ativação de porta / • PortChannel : Ate 16 portas em um PortChannel com balanceamento de carga automático / SEGURANÇA: / • VSAN Isolamento de Tecido / • Inspeção inteligente de pacotes por nivel de porta / • zoneamento Hardware por lista de controle de acesso ( ACLs) / • (LUN) zoneamento e somente leitura zonas / • Zoneamento de broadcast extendida / • FC-SP switch-para-switch autenticação / • FC-SP host-para-switch autenticação / • RBAC usa RADIUS ou TACACS+ para autenticação, autorização, e contabilização (AAA) funções / • Acesso ao gerenciamento / • (SFTP) / • (SSHv2) / SERVIÇÕS AVANÇADOS: / • NPIV / • VSANs / • NPV modo / • FlexAttach / • IVR / DIMENSOES Físicas (A x L x P): / • 1RU: (4.47 x 43.59 x 47.98 cm) / AMBIENTE: / • Temperatura operacional: (0 to 40°C) / • Temperatura não operacional: (-40 to 70°C) / • Umidade (RH), ambiente(sem condensação) operando: 10 Ate 90% / • Umidade (RH), ambiente (sem condensação) não operacional e armazenamento: 5 Ate 95% / • Altitude de operação:(-60 to 2000m)	JABIL CIRCUITS	CISCO	DS-C9148S-K9=1		15/22
8517.62.34	Comutador Cisco serie MDS 9148T 32G, FC, com 24 portas ativas, com exaustor ESPECIFICAÇÕES DO PN : DS-C9148T-24EK9= / ESPECIFICAÇÕES GERAIS: / DESEMPENHO E CONFIGURAÇÃO DE PORTA: / • Velocidade da porta: 8-, 4-, 2-, e 1-Gbps autosensing com 8 Gbps dedicado a largura de banda por porta / • Créditos de buffer: Ate 128 para um grupo de 4 portas , com um padrão de 32 créditos buffer por porta e um máximo de 125 créditos buffer para uma única porta no grupo / • Base de dados de configuração com 16 portas ; configurações adicionais de 32 e 48 portas disponíveis / • Atualizar as portas em incrementos de 8 portas de qualquer configuração com a licença de ativação de porta / • PortChannel : Ate 16 portas em um PortChannel com balanceamento de carga automático / SEGURANÇA: / • VSAN Isolamento de Tecido / • Inspeção inteligente de pacotes por nivel de porta / • zoneamento Hardware por lista de controle de acesso ( ACLs) / • (LUN) zoneamento e somente leitura zonas / • Zoneamento de broadcast extendida / • FC-SP switch-para-switch autenticação / • FC-SP host-para-switch autenticação / • RBAC usa RADIUS ou TACACS+ para autenticação, autorização, e contabilização (AAA) funções / • Acesso ao gerenciamento / • (SFTP) / • (SSHv2) / SERVIÇÕS AVANÇADOS: / • NPIV / • VSANs / • NPV modo / • FlexAttach / • IVR / AMBIENTE: / • Temperatura operacional: (0 to 40°C) / • Temperatura não operacional: (-40 to 70°C) / • Umidade (RH), ambiente(sem condensação) operando: 10 Ate 90% / • Umidade (RH), ambiente (sem condensação) não operacional e armazenamento: 5 Ate 95% / • Altitude de operação:(-60 to 2000m)	HON HAI PRECISION INDUSTRY CO LTD	CISCO	DS-C9148T-24EK9=		49/20
8517.62.34	Aparelho para comutação de pacotes de dados, Switch Cisco serie MDS 9148T 32G, FC, com 24 portas ativas, com exaustor ESPECIFICAÇÕES DO PN : DS-C9148T-24EK9= ESPECIFICAÇÕES GERAIS: / DESEMPENHO E CONFIGURAÇÃO DE PORTA: / • Velocidade da porta: 8-, 4-, 2-, e 1-Gbps autosensing com 8 Gbps dedicado a largura de banda por porta / • Créditos de buffer: Ate 128 para um grupo de 4 portas , com um padrão de 32 créditos buffer por porta e um máximo de 125 créditos buffer para uma única porta no grupo / • Base de dados de configuração com 16 portas ; configurações adicionais de 32 e 48 portas disponíveis / • Atualizar as portas em incrementos de 8 portas de qualquer configuração com a licença de ativação de porta / • PortChannel : Ate 16 portas em um PortChannel com balanceamento de carga automático / SEGURANÇA: / • VSAN Isolamento de Tecido / • Inspeção inteligente de pacotes por nivel de porta / • zoneamento Hardware por lista de controle de acesso ( ACLs) / • (LUN) zoneamento e somente leitura zonas / • Zoneamento de broadcast extendida / • FC-SP switch-para-switch autenticação / • FC-SP host-para-switch autenticação / • RBAC usa RADIUS ou TACACS+ para autenticação, autorização, e contabilização (AAA) funções / • Acesso ao gerenciamento / • (SFTP) / • (SSHv2) / SERVIÇÕS AVANÇADOS: / • NPIV / • VSANs / • NPV modo / • FlexAttach / • IVR / AMBIENTE: / • Temperatura operacional: (0 to 40°C) / • Temperatura não operacional: (-40 to 70°C) / • Umidade (RH), ambiente(sem condensação) operando: 10 Ate 90% / • Umidade (RH), ambiente (sem condensação) não operacional e armazenamento: 5 Ate 95% / • Altitude de operação:(-60 to 2000m)	JABIL CIRCUITS	CISCO	DS-C9148T-24EK9=1		15/22
8517.62.34	Comutador Cisco serie MDS 9148T 32G, FC, com 24 portas ativas, com entradaESPECIFICAÇÕES DO PN : DS-C9148T-24IK9= / ESPECIFICAÇÕES GERAIS: / DESEMPENHO E CONFIGURAÇÃO DE PORTA: / • Velocidade da porta: 8-, 4-, 2-, e 1-Gbps autosensing com 8 Gbps dedicado a largura de banda por porta / • Créditos de buffer: Ate 128 para um grupo de 4 portas , com um padrão de 32 créditos buffer por porta e um máximo de 125 créditos buffer para uma única porta no grupo / • Base de dados de configuração com 16 portas ; configurações adicionais de 32 e 48 portas disponíveis / • Atualizar as portas em incrementos de 8 portas de qualquer configuração com a licença de ativação de porta / • PortChannel : Ate 16 portas em um PortChannel com balanceamento de carga automático / SEGURANÇA: / • VSAN Isolamento de Tecido / • Inspeção inteligente de pacotes por nivel de porta / • zoneamento Hardware por lista de controle de acesso ( ACLs) / • (LUN) zoneamento e somente leitura zonas / • Zoneamento de broadcast extendida / • FC-SP switch-para-switch autenticação / • FC-SP host-para-switch autenticação / • RBAC usa RADIUS ou TACACS+ para autenticação, autorização, e contabilização (AAA) funções / • Acesso ao gerenciamento / • (SFTP) / • (SSHv2) / SERVIÇÕS AVANÇADOS: / • NPIV / • VSANs / • NPV modo / • FlexAttach / • IVR / AMBIENTE: / • Temperatura operacional: (0 to 40°C) / • Temperatura não operacional: (-40 to 70°C) / • Umidade (RH), ambiente(sem condensação) operando: 10 Ate 90% / • Umidade (RH), ambiente (sem condensação) não operacional e armazenamento: 5 Ate 95% / • Altitude de operação:(-60 to 2000m)	HON HAI PRECISION INDUSTRY CO LTD	CISCO	DS-C9148T-24IK9=		49/20
8517.62.34	Aparelho para comutação de pacotes de dados, Switch Cisco serie MDS 9148T, 32G, FC, com 24 portas ativas, com entrada ESPECIFICAÇÕES DO PN : DS-C9148T-24IK9= ESPECIFICAÇÕES GERAIS: / DESEMPENHO E CONFIGURAÇÃO DE PORTA: / • Velocidade da porta: 8-, 4-, 2-, e 1-Gbps autosensing com 8 Gbps dedicado a largura de banda por porta / • Créditos de buffer: Ate 128 para um grupo de 4 portas , com um padrão de 32 créditos buffer por porta e um máximo de 125 créditos buffer para uma única porta no grupo / • Base de dados de configuração com 16 portas ; configurações adicionais de 32 e 48 portas disponíveis / • Atualizar as portas em incrementos de 8 portas de qualquer configuração com a licença de ativação de porta / • PortChannel : Ate 16 portas em um PortChannel com balanceamento de carga automático / SEGURANÇA: / • VSAN Isolamento de Tecido / • Inspeção inteligente de pacotes por nivel de porta / • zoneamento Hardware por lista de controle de acesso ( ACLs) / • (LUN) zoneamento e somente leitura zonas / • Zoneamento de broadcast extendida / • FC-SP switch-para-switch autenticação / • FC-SP host-para-switch autenticação / • RBAC usa RADIUS ou TACACS+ para autenticação, autorização, e contabilização (AAA) funções / • Acesso ao gerenciamento / • (SFTP) / • (SSHv2) / SERVIÇÕS AVANÇADOS: / • NPIV / • VSANs / • NPV modo / • FlexAttach / • IVR / AMBIENTE: / • Temperatura operacional: (0 to 40°C) / • Temperatura não operacional: (-40 to 70°C) / • Umidade (RH), ambiente(sem condensação) operando: 10 Ate 90% / • Umidade (RH), ambiente (sem condensação) não operacional e armazenamento: 5 Ate 95% / • Altitude de operação:(-60 to 2000m)	JABIL CIRCUITS	CISCO	DS-C9148T-24IK9=1		15/22
8517.62.34	Comutador Cisco MDS 9222i, com 18 portas FC, 4 portas GE e 1 slot modular, codigo DS-C9222I-K9ESPECIFICAÇÕES DO PN : DS-C9222I-K9 / ESPECIFICAÇÕES GERAIS / • 24 interfaces para rede cabeada com 4 Gbpspara Fibre Channel com conectores SFP / • 2 slots para cartões Cisco / • Ate duas fontes de energia / • Suporta VSANs e PortChannel / DIMENSOES: / • (altura x largura x profundidade 4.5 x 44.5 x 40.6 cm) / ENERGIA: / • Potência: 300 W / SEGURANÇA: / • VSAN Isolamento de Tecido / • Inspeção inteligente de pacotes por nivel de porta / • zoneamento Hardware por lista de controle de acesso ( ACLs) / • (LUN) zoneamento e somente leitura zonas / • Zoneamento de broadcast extendida / • FC-SP switch-para-switch autenticação / • FC-SP host-para-switch autenticação / • RBAC usa RADIUS ou TACACS+ para autenticação, autorização, e contabilização (AAA) funções / • Acesso ao gerenciamento / • (SFTP) / • (SSHv2) / SERVIÇÕS AVANÇADOS: / • NPIV / • VSANs / • NPV modo / • FlexAttach / • IVR / AMBIENTE: / • Temperatura operacional: (0 to 40°C) / • Temperatura não operacional: (-40 to 70°C) / • Umidade (RH), ambiente(sem condensação) operando: 10 Ate 90% / • Umidade (RH), ambiente (sem condensação) não operacional e armazenamento: 5 Ate 95% / • Altitude de operação:(-60 to 2000m)	Jabil Circuit (Suzhou) Ltd.	CISCO	DS-C9222I-K9		38/19
8517.62.34	Comutador Cisco MDS 9250i, com 50 portas, base configuravel, (com 20 portas FC, 8 portas FCoE, 2 portas FCIP)ESPECIFICAÇÕES DO PN : DS-C9250I-K9= / ESPECIFICAÇÕES GERAIS / • 24 interfaces para rede cabeada com 4 Gbpspara Fibre Channel com conectores SFP / • 2 slots para cartões Cisco / • Ate duas fontes de energia / • Suporta VSANs e PortChannel / DIMENSOES: / • (altura x largura x profundidade 4.5 x 44.5 x 40.6 cm) / ENERGIA: / • Potência: 300 W / SEGURANÇA: / • VSAN Isolamento de Tecido / • Inspeção inteligente de pacotes por nivel de porta / • zoneamento Hardware por lista de controle de acesso ( ACLs) / • (LUN) zoneamento e somente leitura zonas / • Zoneamento de broadcast extendida / • FC-SP switch-para-switch autenticação / • FC-SP host-para-switch autenticação / • RBAC usa RADIUS ou TACACS+ para autenticação, autorização, e contabilização (AAA) funções / • Acesso ao gerenciamento / • (SFTP) / • (SSHv2) / SERVIÇÕS AVANÇADOS: / • NPIV / • VSANs / • NPV modo / • FlexAttach / • IVR / AMBIENTE: / • Temperatura operacional: (0 to 40°C) / • Temperatura não operacional: (-40 to 70°C) / • Umidade (RH), ambiente(sem condensação) operando: 10 Ate 90% / • Umidade (RH), ambiente (sem condensação) não operacional e armazenamento: 5 Ate 95% / • Altitude de operação:(-60 to 2000m)	Jabil Circuit (Suzhou) Ltd.	CISCO	DS-C9250I-K9=		38/19
8517.62.34	Comutador Cisco serie MDS 9396S, com 48 portas ativas (exaustão porta lateral) ESPECIFICAÇÕES DO PN: DS-C9396S-48EK9 ESPECIFICAÇÕES GERAIS Cisco NX-OS Software Cisco PrimeT Data Center Network Manager (DCNM - software) Compatível com toda Família Cisco MDS 9000 Disponível em configuração de 48 portas ou 96 portas Ative portas incrementais no modelo base de 48 portas, com a licença de Ativação por demanda de 12 portas Altura de 2 unidades de rack (2RU) Isolamento de malha VSAN Zoneamento de hardware por listas de controle de acesso (ACLs) Autenticação switch-a-switch FC-SP (Fibre Channel Security Protocol) Autenticação FC-SP host-a-switch Controle de acesso baseado em função (RBAC) usando funções de autenticação, autorização e contabilidade (AAA) RADIUS, TACACS + ou LDAP (Lightweight Directory Access Protocol) FTP seguro (SFTP) Secure Shell Protocol versão 2 (SSHv2) Protocolo simples de gerenciamento de rede versão 3 (SNMPv3) que implementa o Advanced Encryption Standard (AES) Segurança do plano de controle Criptografia de carga útil do Cisco TrustSec® PERFORMANCE Velocidade da porta: detecção automática de 2/4/8/10/16 Gbps com 16 Gbps de largura de banda dedicada por porta Créditos de buffer: até 500 por porta sem licença Enterprise e até 4095 por porta com licença Enterprise opcional PortChannel: até 16 links físicos DIMENSÕES 8,64 x 44,25 x 56,59 cm (A x L x P) ENERGIA Fonte de alimentação: 1200W com entrada CA de 180 a 264V; e 800W com entrada CA de 90 a 180V (2 por switch) Entrada CA: 100 a 240V CA (faixa de 10%) Frequência: 50 a 60 Hz (nominal) Consumo máximo de energia: o 700W (na configuração do modelo básico, executando 16-Gbps 100% de carga de tráfego a 25 ° C) o 800W (na configuração totalmente preenchida, executando 16-Gbps 100% de carga de tráfego a 25 ° C) AMBIENTE Temperatura operacional: 0° a 40°C Temperatura não operacional: -40° a 70°C Umidade relativa operacional: 10 a 90% (sem condensação) Umidade relativa não operacional (armazenamento): 10 a 95% (sem condensação) Altitude de operação: -60 a 2000 m Aplicação: Utilizado para comutação de rede, reencaminhar pacotes entres outros nós na rede.	JABIL CIRCUIT DE MEXICO SA DE CV	CISCO	DS-C9396S-48EK9		38/19
8517.62.34	Comutador Cisco serie MDS 9396S, base HW, com 48 portas ativas, codigo DS-C9396S-K9=ESPECIFICAÇÕES DO PN : DS-C9396S-K9= / ESPECIFICAÇÕES GERAIS / • 16 interfaces para rede cabeada com 4 Gbpspara Fibre Channel com conectores SFP / • Compativel com o software Cisco MDS 9000 SAN-OS versão 3.1.(1) ou posterior / • Ate duas fontes de energia / • Suporta VSANs e PortChannel / DIMENSOES: / • (altura x largura x profundidade 4.5 x 44.5 x 40.6 cm) / ENERGIA: / • Potência: 300 W / SEGURANÇA: / • VSAN Isolamento de Tecido / • Inspeção inteligente de pacotes por nivel de porta / • zoneamento Hardware por lista de controle de acesso ( ACLs) / • (LUN) zoneamento e somente leitura zonas / • Zoneamento de broadcast extendida / • FC-SP switch-para-switch autenticação / • FC-SP host-para-switch autenticação / • RBAC usa RADIUS ou TACACS+ para autenticação, autorização, e contabilização (AAA) funções / • Acesso ao gerenciamento / • (SFTP) / • (SSHv2) / SERVIÇÕS AVANÇADOS: / • NPIV / • VSANs / • NPV modo / • FlexAttach / • IVR / AMBIENTE: / • Temperatura operacional: (0 to 40°C) / • Temperatura não operacional: (-40 to 70°C) / • Umidade (RH), ambiente(sem condensação) operando: 10 Ate 90% / • Umidade (RH), ambiente (sem condensação) não operacional e armazenamento: 5 Ate 95% / • Altitude de operação:(-60 to 2000m)	Jabil Circuit (Suzhou) Ltd.	CISCO	DS-C9396S-K9=		38/19
8517.62.34	Aparelho para comutação de pacotes de dados, Switch Cisco serie MDS 9396S, base HW, com 48 portas ativas ESPECIFICAÇÕES DO PN : DS-C9396S-K9= ESPECIFICAÇÕES GERAIS / • 16 interfaces para rede cabeada com 4 Gbpspara Fibre Channel com conectores SFP / • Compativel com o software Cisco MDS 9000 SAN-OS versão 3.1.(1) ou posterior / • Ate duas fontes de energia / • Suporta VSANs e PortChannel / DIMENSOES: / • (altura x largura x profundidade 4.5 x 44.5 x 40.6 cm) / ENERGIA: / • Potência: 300 W / SEGURANÇA: / • VSAN Isolamento de Tecido / • Inspeção inteligente de pacotes por nivel de porta / • zoneamento Hardware por lista de controle de acesso ( ACLs) / • (LUN) zoneamento e somente leitura zonas / • Zoneamento de broadcast extendida / • FC-SP switch-para-switch autenticação / • FC-SP host-para-switch autenticação / • RBAC usa RADIUS ou TACACS+ para autenticação, autorização, e contabilização (AAA) funções / • Acesso ao gerenciamento / • (SFTP) / • (SSHv2) / SERVIÇÕS AVANÇADOS: / • NPIV / • VSANs / • NPV modo / • FlexAttach / • IVR / AMBIENTE: / • Temperatura operacional: (0 to 40°C) / • Temperatura não operacional: (-40 to 70°C) / • Umidade (RH), ambiente(sem condensação) operando: 10 Ate 90% / • Umidade (RH), ambiente (sem condensação) não operacional e armazenamento: 5 Ate 95% / • Altitude de operação:(-60 to 2000m)	JABIL CIRCUITS	CISCO	DS-C9396S-K9=1		15/22
8517.62.34	Aparelho para comutação de pacotes de dados, Switch Cisco serie MDS 9396T, 32G, com 96 portas FC, exaustor ESPECIFICAÇÕES DO PN: DS-C9396T-48EK9= ESPECIFICAÇÕES GERAIS / • Cisco NX-OS Software / • Cisco Prime™ Data Center Network Manager (DCNM - software) / • Compatível com toda Família Cisco MDS 9000 / • Disponível em configuração de 48 portas ou 96 portas / • Ative portas incrementais no modelo base de 48 portas, com a licença de Ativação por demanda de 12 portas / • Altura de 2 unidades de rack (2RU) / • Isolamento de malha VSAN / • Zoneamento de hardware por listas de controle de acesso (ACLs) / • Autenticação switch-a-switch FC-SP (Fibre Channel Security Protocol) / • Autenticação FC-SP host-a-switch / • Controle de acesso baseado em função (RBAC) usando funções de autenticação, autorização e contabilidade (AAA) RADIUS, TACACS + ou LDAP (Lightweight Directory Access Protocol) / • FTP seguro (SFTP) / • Secure Shell Protocol versão 2 (SSHv2) / • Protocolo simples de gerenciamento de rede versão 3 (SNMPv3) que implementa o Advanced Encryption Standard (AES) / • Segurança do plano de controle / • Criptografia de carga útil do Cisco TrustSec® / PERFORMANCE / • Velocidade da porta: detecção automática de 2/4/8/10/16 Gbps com 16 Gbps de largura de banda dedicada por porta / • Créditos de buffer: até 500 por porta sem licença Enterprise e até 4095 por porta com licença Enterprise opcional / • PortChannel: até 16 links físicos / 3 / DIMENSÕES / • 8,64 x 44,25 x 56,59 cm (A x L x P) / ENERGIA / • Fonte de alimentação: 1200W com entrada CA de 180 a 264V; e 800W com entrada CA de 90 a 180V (2 por switch) / • Entrada CA: 100 a 240V CA (faixa de 10%) / • Frequência: 50 a 60 Hz (nominal) / • Consumo máximo de energia: / o 700W (na configuração do modelo básico, executando 16-Gbps 100% de carga de tráfego a 25 ° C) / o 800W (na configuração totalmente preenchida, executando 16-Gbps 100% de carga de tráfego a 25 ° C) / AMBIENTE / • Temperatura operacional: 0° a 40°C / • Temperatura não operacional: -40° a 70°C / • Umidade relativa operacional: 10 a 90% (sem condensação) / • Umidade relativa não operacional (armazenamento): 10 a 95% (sem condensação) / • Altitude de operação: -60 a 2000 m	JABIL CIRCUITS	CISCO	DS-C9396T-48EK9=		15/22
8517.62.34	Comutador Cisco Serie MDS 9396T, de 32G, com 96 portas FC, intakeESPECIFICAÇÕES DO PN : DS-C9396T-48IK9= / ESPECIFICAÇÕES GERAIS: / DESEMPENHO E CONFIGURAÇÃO DE PORTA: / • Velocidade da porta: 8-, 4-, 2-, e 1-Gbps autosensing com 8 Gbps dedicado a largura de banda por porta / • Créditos de buffer: Ate 128 para um grupo de 4 portas , com um padrão de 32 créditos buffer por porta e um máximo de 125 créditos buffer para uma única porta no grupo / • Base de dados de configuração com 16 portas ; configurações adicionais de 32 e 48 portas disponíveis / • Atualizar as portas em incrementos de 8 portas de qualquer configuração com a licença de ativação de porta / • PortChannel : Ate 16 portas em um PortChannel com balanceamento de carga automático / SEGURANÇA: / • VSAN Isolamento de Tecido / • Inspeção inteligente de pacotes por nivel de porta / • zoneamento Hardware por lista de controle de acesso ( ACLs) / • (LUN) zoneamento e somente leitura zonas / • Zoneamento de broadcast extendida / • FC-SP switch-para-switch autenticação / • FC-SP host-para-switch autenticação / • RBAC usa RADIUS ou TACACS+ para autenticação, autorização, e contabilização (AAA) funções / • Acesso ao gerenciamento / • (SFTP) / • (SSHv2) / SERVIÇÕS AVANÇADOS: / • NPIV / • VSANs / • NPV modo / • FlexAttach / • IVR / AMBIENTE: / • Temperatura operacional: (0 to 40°C) / • Temperatura não operacional: (-40 to 70°C) / • Umidade (RH), ambiente(sem condensação) operando: 10 Ate 90% / • Umidade (RH), ambiente (sem condensação) não operacional e armazenamento: 5 Ate 95% / • Altitude de operação:(-60 to 2000m)	HON HAI PRECISION INDUSTRY CO LTD	CISCO	DS-C9396T-48IK9=		49/20
8517.62.34	Comutador Cisco serie MDS 9000, com 24 portas de 8Gbps, Fibre Channel, codigo DS-X9224-96K9ESPECIFICAÇÕES DO PN : DS-X9224-96K9= / ESPECIFICAÇÕES GERAIS / • 8,4 Tbps de largura de banda de comutação interna / • Fibra velocidades porta de canal suportados / • 1/2/4/8-Gbps autosensing , opcionalmente configurável / • 1/2/4-Gbps autosensing , opcionalmente configurável / • taxa fixa de 10 Gbps / • velocidades de porta FCoE suportados / • taxa fixa de 10 Gbps / • Velocidades • porta Ethernet suportados / • taxa prefixada de 1 Gbps / • créditos de buffer : 32 - e 48 portas de 8 Gbps avançados módulos Fibre Channel : / • 32 por porta (portas de modo compartilhado) , / • Até 500 por porta (portas de modo dedicado) padrão / • Até 4095 em uma porta individual ( portas de modo dedicado com opcional. / AMBIENTE: / • Temperatura operacional: (0 a 40°C) / • Temperatura não operacional: (-40 a 75°C). / SEGURANÇA: / • CE Marking / • UL 60950 / • CAN/CSA-C22.2 No. 60950 / • EN 60950 / • IEC 60950 / • TS 001 / • AS/NZS 3260 / • IEC60825 / • EN60825. / EMC: / • FCC Part 15 (CFR 47) Class A / • ICES-003 Class A / • EN 55022 Class A / • CISPR 22 Class A / • AS/NZS 3548 Class A / • VCCI Class A / • EN 55024 / • EN 50082-1.	Jabil Circuit (Suzhou) Ltd.	CISCO	DS-X9224-96K9=		14/19
8517.62.34	Módulo de comutação, para canal de fibra avançado, com 48 portas 8 Gbps ESPECIFICAÇÕES DO PN : DS-X9248-256K9= ESPECIFICAÇÕES GERAIS 48 portas 8-Gbps Compatível com Hardware Cisco Série MDS 9500 Compatível com Software Cisco MDS NX-OS Versão 5.2 ou posterior NETWORK SECURITY VSANs ACLs Per-VSAN RBAC (WWN) (FC-ID) Fx-port WWN Fx-port WWN and interface index (LUN) (FC-SP) (DH-CHAP) DH-CHAP SFTP AMBIENTE: Temperatura operacional: 0 a 40°C Temperatura de armazenamento: -40 a 75°C Umidade relativa: 10 até 90% sem condensação DIMENSÕES: ( H x W x D ) 3.0 x 35.6 x 40.6 cm SEGURANÇA: UL 60950-1 Second Edition CAN/CSA-C22.2 No. 60950-1 Second Edition EN 60950-1 Second Edition IEC 60950-1 Second Edition AS/NZS 60950-1 GB4943 2001 EMC: 47CFR Part 15 (CFR 47) Class A AS/NZS CISPR22 Class A CISPR22 Class A EN55022 Class A ICES003 Class A VCCI Class A EN61000-3-2 EN61000-3-3 KN22 Class A CNS13438 Class A EN55024 CISPR24 EN300386 KN24 Aplicação: Utilizado para comutação de rede, reencaminhar pacotes entres outros nós na rede.	JABIL CIRCUIT	CISCO	DS-X9248-256K9=1		24/20
8517.62.34	Dispositivo para emissao, transmissao e recepcao de dados sobre linhas de fibra optica, modulo de comutação para canal de fibra, com 48 portas de 8-Gbps, codigo DS-X9248-96K9=ESPECIFICAÇÕES DO PN : DS-X9248-96K9= / ESPECIFICAÇÕES GERAIS / • 48 portas 8-Gbps / • NETWORK SECURITY / • VSANs / • ACLs / • Per-VSAN RBAC / • (WWN) / • (FC-ID) / • Fx-port WWN / • Fx-port WWN and interface index / • (LUN) / • (FC-SP) / • (DH-CHAP) / • DH-CHAP / • SFTP / AMBIENTE: / • Temperatura operacional: 32 to 104°F (0 to 40°C) / • Temperatura de armazenamento: -40 to 167°F (-40 to 75°C) / • Umidade relativa: 10 até 90% sem condensação / DIMENSÕES: ( H x W x D ) / • 1.75 x 14.4 x 16 in. (3.0 x 35.6 x 40.6 cm) / SEGURANÇA: / • UL 60950-1 Second Edition / • CAN/CSA-C22.2 No. 60950-1 Second Edition / • EN 60950-1 Second Edition / • IEC 60950-1 Second Edition / • AS/NZS 60950-1 / • GB4943 2001 / EMC: / • 47CFR Part 15 (CFR 47) Class A / • AS/NZS CISPR22 Class A / • CISPR22 Class A / • EN55022 Class A / • ICES003 Class A / • VCCI Class A / • EN61000-3-2 / • EN61000-3-3 / • KN22 Class A / • CNS13438 Class A / • EN55024 / • CISPR24 / • EN300386 / • KN24	HON HAI PRECISION INDUSTRY CO LTD	CISCO	DS-X9248-96K9=		41/19
8517.62.34	Comutador Cisco serie MDS 9000, com 24/10 portas, com modulo de extensao SAN, codigo DS-X9334-K9=ESPECIFICAÇÕES DO PN : DS-X9334-K9= / ESPECIFICAÇÕES GERAIS / • Leds indicadores de status / • 4 Portas Gb Ethernet / • 16 Portas 10/100 Ethernet / • Gerenciamento de energia / • Gerenciamento por rede / AMBIENTE: / • Temperatura operacional: 32 a 104°F (0 a 40°C) / • Temperatura de armazenamento: -40 a 167°F (-40 a 75°C) / SEGURANÇA: / • UL 60950 / • CAN/CSA-C22.2 No. 60950 / • EN 60950 / • IEC 60950 / • TS 001 / • AS/NZS 3260 / • IEC60825 / • EN60825 / • 21 CFR 1040 / EMC: / • FCC Parte 15 (CFR 47) Classe A / • ICES-003 Classe A / • EN 55022 Classe A / • CISPR 22 Classe A / • AS/NZS 3548 Classe A / • VCCI Classe A / • EN 55024 / • EN 50082-1 / • EN 61000-6-1 / • EN 61000-3-2 / • EN 61000-3-3	HON HAI PRECISION INDUSTRY CO LTD	CISCO	DS-X9334-K9=		32/19
8517.62.34	Comutador Cisco serie MDS 9700, com 48 portas 16-Gbps, codigo DS-X9448-768K9=ESPECIFICAÇÕES DO PN : DS-X9448-768K9= / ESPECIFICAÇÕES GERAIS / • 48 portas 8-Gbps / • NETWORK SECURITY / • VSANs / • ACLs / • Per-VSAN RBAC / • (WWN) / • (FC-ID) / • Fx-port WWN / • Fx-port WWN and interface index / • (LUN) / • (FC-SP) / • (DH-CHAP) / • DH-CHAP / • SFTP / AMBIENTE: / • Temperatura operacional: 32 to 104°F (0 to 40°C) / • Temperatura de armazenamento: -40 to 167°F (-40 to 75°C) / • Umidade relativa: 10 até 90% sem condensação / SEGURANÇA: / • UL 60950-1 Second Edition / • CAN/CSA-C22.2 No. 60950-1 Second Edition / • EN 60950-1 Second Edition / • IEC 60950-1 Second Edition / • AS/NZS 60950-1 / • GB4943 2001 / EMC: / • 47CFR Part 15 (CFR 47) Class A / • AS/NZS CISPR22 Class A / • CISPR22 Class A / • EN55022 Class A / • ICES003 Class A / • VCCI Class A / • EN61000-3-2 / • EN61000-3-3 / • KN22 Class A / • CNS13438 Class A / • EN55024 / • CISPR24 / • EN300386 / • KN24	Jabil Circuit (Suzhou) Ltd.	CISCO	DS-X9448-768K9=		24/19
8517.62.34	Comutador Cisco, serie MDS 9700, com 48 portas 32-Gbps, de canal de fibraESPECIFICAÇÕES DO PN : DS-X9648-1536K9= / ESPECIFICAÇÕES GERAIS / • Leds indicadores de status / AMBIENTE: / • Temperatura operacional: 32 a 104°F (0 a 40°C) / • Umidade relativa: operating: 10 a 90% / SEGURANÇA: / • UL 60950 / • CAN/CSA-C22.2 No. 60950 / • EN 60950 / • IEC 60950 / • TS 001 / • AS/NZS 3260 / • IEC60825 / • EN60825 / • 21 CFR 1040. / EMC: / • FCC Parte 15 (CFR 47) Classe A / • ICES-003 Classe A / • EN 55022 Classe A / • CISPR 22 Classe A / • AS/NZS 3548 Classe A / • VCCI Classe A / • EN 55024 / • EN 50082-1 / • EN 61000-6-1 / • EN 61000-3-2 / • EN 61000-3-3.	Scientific Atlanta, Inc. SA Distributio	CISCO	DS-X9648-1536K9=		27/19
8517.62.34	Comutador Cisco, com 48 portas 10GBs, codigo DS-X9848-480K9=ESPECIFICAÇÕES DO PN : DS-X9848-480K9= / ESPECIFICAÇÕES GERAIS / • Leds indicadores de status / • 48 Portas / • Gerenciamento de energia / • Gerenciamento por rede / AMBIENTE: / • Temperatura operacional: 32 a 104°F (0 a 40°C) / • Temperatura de armazenamento: -40 a 167°F (-40 a 75°C) / SEGURANÇA: / • UL 60950 / • CAN/CSA-C22.2 No. 60950 / • EN 60950 / • IEC 60950 / • TS 001 / • AS/NZS 3260 / • IEC60825 / • EN60825 / • 21 CFR 1040 / EMC: / • FCC Parte 15 (CFR 47) Classe A / • ICES-003 Classe A / • EN 55022 Classe A / • CISPR 22 Classe A / • AS/NZS 3548 Classe A / • VCCI Classe A / • EN 55024 / • EN 50082-1 / • EN 61000-6-1 / • EN 61000-3-2 / • EN 61000-3-3	HON HAI PRECISION INDUSTRY CO LTD	CISCO	DS-X9848-480K9=		29/21
8517.62.34	APARELHO PARA COMUTACAO DE PACOTES DE DADOS (SWITCH), GERENCIADO POR SOFTWARE, DE 1/2 UNIDADE DE RACK (1/2 RU) ,4 PORTAS SFP+/SFP 1GBE/10GBE, 4 PORTAS SFP 1GBE/100MB, 4 PORTAS ETHERNET UTP, PORTA DE GERENCIAMENTO ETHERNET 10/100/1000BASET, CONECTOR RJ45, PORTA DE CONTROLE V24/RS-232, FORMARO CONECTOR MICRO USB, TEMPERATURA DE OPERACAO 0 A 50°C, CONSUMO DE ENERGIA 90W, FONTE DE ALIMENTACAO DC DUPLA (48 VDC). OS RECURSOS DE SEGURANCA INCLUEM SNMPV3, RADIUS (AUTENTICAÇÃO DE CLIENTE), TACACS+. (AUTENTICAÇÃO, AUTORIZAÇÃO E CONTABILIDADE DE CLIENTE), SSH E SFTP.	RAD Data Communications Ltd.	RAD	ETX-2i-10G		49/23
8517.62.34	Comutador Ethernet - Especificações: Acesso fixo de 1U; Opções de porta de uplink de 1GbE e SFP + / QSFP +; Wired Assurance: Sim; Campus Fabrics: Virtual Chassis; Cloud Managed: Sim; Dimensões (L x A x P): 44,2 x 4,3 x 41,7 cm; 1 unidade de rack; Velocidade do backplane: 320 Gbps (Virtual Chassis); Taxa de dados: 496 Gbps; Taxa de transferência: 369 Mpps (velocidade por fio); Resiliência: Fonte de alimentação redundante com a entrada a quente e interna; ventiladores substituíveis por campo; comutação automática da engine de roteamento (GRES) na configuração do Virtual Chassis; Monitoramento de tráfego: sFlow; Filas / portas de qualidade de serviço (QoS): 12; Endereços MAC: 64,000; Quadros Jumbo: 9216 bytes; Rotas unicast / multicast IPv4: 32,000/8000; Rotas unicast / multicast IPv6: 18,000/4000; Número de VLANs: 4093; Entradas ARP: 64,000	Juniper Networks, Inc	JUNIPER	EX4300-48T	Flextronics International Tecnologia Ltda / Av. Liberdade, 6315 - Iporanga, Sorocaba - SP, 18087-170 / Telefone: (15) 4009-6000 / E-mail: jorge.funaro@flex.com / Responsável: Jorge Eduardo Suplicy Funaro	40/21
8517.62.34	Switch de rede pré-configurado para conectar servidores VX e RX com a maior largura de banda Modelo Fabric Small Bundle 100G com oito transceptores ópticos de 25 GbE, seis transceptores ópticos de 100GbE, dois cabos de fibra óptica de MTP para Quad LC OM4 (5m) e dois cabos de fibra óptica de MTP para MTP OM4 (5m) possuindo até 64 portas de rede otimizadas. Aplicação: Equipamento utilizado em emissoras de televisão para conectar servidores de renderização para geração de gráficos e efeitos especiais	DISGUISE	DISGUISE	Fabric Small Bundle 100G		12/24
8517.62.34	Comutador Cisco EtherSwitch, com 8 portas 10/100T (4 PoE), e 2 portas 100/1000 SFP, código GRWIC-D-ES-2S-8PC=ESPECIFICAÇÕES DO PN : GRWIC-D-ES-2S-8PC= / ESPECIFICAÇÕES GERAIS: / • Leds indicadores de status / • Portas T1/E1 de dados / • 8 portas / DIMENSÕES(AxLxP): / • 2.52 x 3.0 x 7.81 in. / • (6.4 x 7.6 x 19.8cm) / AMBIENTE: / • Temperatura operacional: -40 ºF a 140ºF / • Temperatura de armazenamento: –40ºF a 185ºF (–40ºC a 85ºC) / SEGURANÇA: / • USA: UL 60950-1 / • Canada: CAN/CSA C22.2 No. 60950-1 / • Europa: EN 60950-1 / • China: GB 60950-1 / • IEC 60950-1 / • CSA UL/CSA 60950-1, / • CB IEC60950-1, / EMC: / • 47 CFR, Part 15 / • ICES-003 Class A / • EN55022 Class A / • CISPR22 Class A / • AS/NZS 3548 Class A / • VCCI V-3 / • CNS 13438 / • EN 300-386	Jabil Circuit (Suzhou) Ltd.	CISCO	GRWIC-D-ES-2S-8PC=		24/19
8517.62.34	Aparelho para comutação de pacotes de dados, Switch Cisco EtherSwitch, com 8 portas 10/100T (4 PoE), e 2 portas 100/1000 SFP, código GRWIC-D-ES-2S-8PC= ESPECIFICAÇÕES DO PN : GRWIC-D-ES-2S-8PC= ESPECIFICAÇÕES GERAIS: / • Leds indicadores de status / • Portas T1/E1 de dados / • 8 portas / DIMENSÕES(AxLxP): • 2.52 x 3.0 x 7.81 in. • (6.4 x 7.6 x 19.8cm) / AMBIENTE: • Temperatura operacional: -40 ºF a 140ºF • Temperatura de armazenamento: –40ºF a 185ºF (–40ºC a 85ºC) / SEGURANÇA: • USA: UL 60950-1 • Canada: CAN/CSA C22.2 No. 60950-1 • Europa: EN 60950-1 • China: GB 60950-1 • IEC 60950-1 • CSA UL/CSA 60950-1, • CB IEC60950-1, / EMC: • 47 CFR, Part 15 • ICES-003 Class A • EN55022 Class A / • CISPR22 Class A • AS/NZS 3548 Class A • VCCI V-3 • CNS 13438 • EN 300-386	HON HAI PRECISION INDUSTRY CO LTD	CISCO	GRWIC-D-ES-2S-8PC=1		15/22
8517.62.34	Comutador Cisco EtherSwitch com 4 portas 100FX SFP e 2 portas 100/1000 SFP, codigo GRWIC-D-ES-6S=ESPECIFICAÇÕES DO PN : GRWIC-D-ES-6S= / ESPECIFICAÇÕES GERAIS: / • Leds indicadores de status / • Portas T1/E1 de dados / • 6 portas / DIMENSÕES(AxLxP): / • 2.52 x 3.0 x 7.81 in. / • (6.4 x 7.6 x 19.8cm) / AMBIENTE: / • Temperatura operacional: -40 ºF a 140ºF / • Temperatura de armazenamento: –40ºF a 185ºF (–40ºC a 85ºC) / SEGURANÇA: / • USA: UL 60950-1 / • Canada: CAN/CSA C22.2 No. 60950-1 / • Europa: EN 60950-1 / • China: GB 60950-1 / • IEC 60950-1 / • CSA UL/CSA 60950-1, / • CB IEC60950-1, / EMC: / • 47 CFR, Part 15 / • ICES-003 Class A / • EN55022 Class A / • CISPR22 Class A / • AS/NZS 3548 Class A / • VCCI V-3 / • CNS 13438 / • EN 300-386	HON HAI PRECISION INDUSTRY CO LTD	CISCO	GRWIC-D-ES-6S=		28/19
8517.62.34	SWITCH AV LINE M4250 GSM4210PD GERENCIADO COMPATIVEL COM GIGABIT POE+ DE 8 PORTAS COM SFP (110W) P/N NEGSM4210PD. APLICACAO: PROJETADO PRINCIPALMENTE PARA APLICACOES AV SOBRE IP DE ACESSO E BORDA, O SWITCH AV GERENCIADO COMPATIVEL COM POE+ GIGABIT AV LINE M4250 GSM4210PD DE 8 PORTAS DA NETGEAR E PRE-CONFIGURADO COM FUNCIONALIDADE PRONTA PARA USO PARA COLOCA-LO EM OPERACAO RAPIDAMENTE. POSSUI OITO PORTAS RJ45 COMPATIVEIS COM POE+, CADA UMA FORNECENDO ATE 30 W DE POTENCIA COM UM ORCAMENTO DE 110 W PARA OPERAR SEU EQUIPAMENTO COMPATIVEL. ALEM DISSO, SEU SLOT GIGABIT SFP E PORTA GIGABIT RJ45 AJUDAM A GARANTIR UMA FORTE INTEGRACAO COM SEUS DISPOSITIVOS, ENQUANTO SEU DESIGN DE MONTAGEM FLEXIVEL PERMITE COLOCA-LO EM UM RACK, CONECTA-LO A UMA PAREDE OU MESA.		NETGEAR	GSM4210PD-100NAS	Cisco Com. e Serv. de Hard. e Soft. do Brasil Ltda. / Av Das Nações Unidas, 12.901, 26º andar - Brooklin Novo - São Paulo - SP - 04578-000 / Telefones: 11 5508-2451 / 11 99251-6542 / E-mail: masampai@cisco.com / Responsável: Marcos Sampaio	15/24
8517.62.34	SWITCH IBM 8 GX4004 MODELO GX4004 ISS Proventia Intrusion Prevention System GX4004 - firewall | GX4004-C-1-P ESPECIFICAÇÕES GERAL Altura 2,4 pol Altura (unidades de rack) 1U Profundidade 15 dentro Fabricante IBM DISPOSITIVO DE ENERGIA Voltagem nominal AC 120/230 V Frequência necessária 50/60 Hz Tipo fonte de alimentação interna MODEM Tipo Nenhum NETWORKING Tipo firewall Tecnologia de Conectividade com fio Protocolo de Link de Dados Ethernet, Fast Ethernet, Gigabit Ethernet Protocolo de rede / transporte TCP / IP Características Suporte DHCP, prevenção de ataques DoS, Sistema de detecção de intrusão (IDS), Sistema de prevenção de intrusão (IPS), interface RSKill, gerenciável,filtragem de pacotes Quantidade de portas 8 Protocolo de Gerenciamento Remoto SNMP DIVERSOS Padrões de conformidade Certificado FCC Classe A Kit de montagem em rack incluído Altura (unidades de rack) 1 m INTERFACE FORNECIDA Tipo serial Qty 1, 2, 3, 8 Tipo de Conector RJ-45 PARÂMETROS AMBIENTAIS Temperatura mínima de operação 50 ° F Temperatura Máxima de Operação 86 ° F Operação da faixa de umidade 0 - 90% CABEÇALHO Marca ISS Linha de produto ISS Proventia Modelo Sistema de prevenção de intrusão GX4004 Quantidade Embalada 1 Compatibilidade PC DIMENSÕES E PESO Largura 42 cm Profundidade 15 dentro Altura 8,6 cm Peso 5,700 kg	IBM MEXICO	IBM	GX4004		01/21
8517.62.34	APARELHO PARA COMUTACAO DE PACOTES DE DADOS (SWITCH), GERENCIADO POR SOFTWARE, DE 1 UNIDADE DE RACK (1 RU), COM 48 PORTAS SFP+ DE 1/10 GBE E 6 PORTAS QSFP+ DE 40 GBE QUE PODEM SER DIVIDIDAS CADA UMA EM PORTAS SFP+ DE 4×10 GBE, GERENCIAMENTO ETHERNET FORA DE BANDA: RJ-45 10/100/1000 MBPS, GERENCIAMENTO DO CONSOLE: PORTA SERIAL MINI-USB (PLUGUE MINI-B), ARMAZENAMENTO: PORTA USB, PLUGUE PADRÃO A, INTERFACE ETHERNET RFC 1643 MIB, VENTILADORES HOT-SWAPPABLE VENTILADORES (3+1), TEMPERATURA DE OPERACAO -5°C A 45°C, 50°C, SEGURANÇA 60950-1-07; UL 60950-1 SEGUNDA EDICAO; IEC 60950-1 SEGUNDA EDICAO; EN 60950-1:2006 E 2 FONTES DE ALIMENTAÇÃO REDUNDANTES COM TROCA A QUENTE, ENTRADA DE 100-240AC	BROCADE Communications systems, Inc.	BROCADE	ICX 7750-48F		49/23
8517.62.34	COMUTADOR DE DADOS COM 48 PORTAS DO TIPO POWER OVER ETHERNET (POE) 24 PORTAS 1 GIGABIT ETHERNET E 24 PORTAS 1/2.5/5/10 GIGABIT ETHERNET. O EQUIPAMENTO RUCKUS ICX 7650-48ZP-E E UM COMUTADOR DE REDE E TEM COMO OBJETIVO PRINCIPAL A INTERCONEXAO DE OUTROS EQUIPAMENTOS COMUTADORES, DISPOSITIVOS CLIENTES EM AMBIENTES DE REDE DE COMPUTADORES/SERVIDORES. ESTE EQUIPAMENTO DISPOE DE UMA CONFIGURACAO ESPECIFICA QUE E COMPOSTA DE:24 (VINTE E QUATRO) PORTAS DE COMUNICACAO DO TIPO RJ-45, CAPAZES DE ENERGIZAR DISPOSITIVOS CLIENTES ATRAVES DO EMPREGO DO PADRAO 802.3AF/AT (POE+) COM VELOCIDADES DE 10/100/1000 MBPS.24 (VINTE E QUATRO) PORTAS DE COMUNICACAO DO TIPO RJ-45, CAPAZES DE ENERGIZAR DISPOSITIVOS CLIENTES ATRAVES DO EMPREGO DE PADROES SUPERIORES COMO O POH E UPOE ALEM DOS TRADICIONAIS 802.3AF/AT (POE+) COM VELOCIDADES DE 100/1000 MBPS E 2.5/5/10 GBPS, COMUMENTE CHAMADO DE MULTI-GIGABIT.SLOT (ENCAIXE) PARA INSERCAO DE MODULOS ADICIONAIS NA PARTE FRONTAL E TAMBEM NA PARTE DE TRAS DO EQUIPAMENTO E DIFERENTEMENTE DOS COMUTADORES DE REDE TRADICIONAIS, SUPORTA PORTAS DE COMUNICACAO DE 40G E 100G (QSFP).FORNECE CAPACIDADE DE ENERGIZACAO DE DISPOSITIVOS CLIENTES TOTAL DE 1500W E CONTA COM DUAS FONTES DE ALIMENTACAO DO EQUIPAMENTO REDUNDANTES E COM SUPORTE A SUBSTITUICAO A QUENTE, SEM PARADA DO EQUIPAMENTO.POSSUI DOIS CONJUNTOS DE VENTILACAO PARA RESFRIAMENTO DO EQUIPAMENTO COM OPCAO DE DIRECIONAMENTO DO AR.COMUMENTE UTILIZADO PARA A INTERCONEXAO DOS AMBIENTES DE REDE O COMUTADOR DE REDE ICX 7650-48ZP-E CONTA COM SUPORTE A TECNOLOGIA VERDE DEFINIDA PELO IEEE, 802.3AZ VOLTADO A ECONOMIA DE ENERGIA POR MEIO DE EMPREGO DE FUNCIONALIDADE QUE REDUZ O CONSUMO DE ENERGIA QUANDO AS PORTAS DE COMUNICACAO NAO POSSUEM TRAFEGO ATIVO.	RUCKUS WIRELESS	ICX7650-48ZP-E	ICX7650-48ZP-E		13/19
8517.62.34	Aparelho para comutação de pacotes de dados, Switch Cisco serie IE1000, com 8 portas FE Copper PoE+, e 2 uplinks GE SFP ESPECIFICAÇÕES DO PN : IE-1000-8P2S-LM / ESPECIFICAÇÕES GERAIS: / • Escalabilidade: Quatro modelos estão disponíveis com suporte para 5, 6, 8 e 10 portas Ethernet, com opções de uplinks Fast Ethernet (FE) e Gigabit Ethernet (GE), cobre e fibra / • Integração fácil: Descoberta de IP sem toque ou endereçamento IP do Protocolo de configuração dinâmica de host (DHCP) e gerenciamento simples baseado em GUI da web / • PnP (Plug and Play): Automatiza o processo de provisionamento dos novos dispositivos na rede aplicando configurações, instalando a imagem necessária sem intervenção manual / • Tempo de inicialização rápido: inicia 30 segundos a partir da inicialização a frio / • Capacidade de gerenciamento: interface Web GUI e opções de diagnóstico e análise por meio do Simple Network Management Protocol (SNMP) e syslog / • Segurança: acesso seguro; segurança portuária; Cliente TACACS+ e RADIUS AAA: Protocolos de segurança para controlar o acesso em redes / • Segurança IEEE 802.1x: Fornece um mecanismo de autenticação para dispositivos que desejam se conectar à rede. Modo de host único com bypass de autenticação MAC / • Minimize a carga de dados: reconhecimento de VLAN, Internet Group Management Protocol (IGMP) e espionagem de DHCP para filtrar dados indesejados / • Gerenciamento leve: Spanning-Tree Protocol (STP), Link Layer Discovery Protocol (LLDP), reconhecimento do Cisco Discovery Protocol / • Sticky-MAC: permite que o IE1K retenha os endereços MAC que ele aprende dinamicamente e evita que novos dispositivos se conectem à porta / • Servidor BootP com suporte por porta: quando o cliente envia uma solicitação BootP, o servidor responde com uma resposta BootP com base na mesma configuração de pool DHCP / • Uplink Gigabit: Dois uplinks baseados em SFP de fibra óptica para links de até 80 quilômetros / • PoE industrial: até oito PoE (IEEE 802.af) e PoE+ (802.3at) suportados em modelos selecionados / • Alimentação de tensão redundante, suporte a relés de alarme e montagem em trilho DIN / • Conformidade e certificações ambientais industriais: Ethernet/IP (CIP) / • Largura de banda máxima de encaminhamento de 2,8 Gbps / • Largura de banda máxima de comutação de 5,6 Gbps / DIMENSOES (ALTURA X LARGURA X PROFUNDIDADE) : / • 127 mm A x 45,7 mm L x 134 mm P / ENERGIA: / • Sem PoE 10,6W, Com PoE 134,4-205,2W / EMC: / • FCC 47 CFR Parte 15 Classe A / • EN 55022/CISPR 22 Classe A / • EN 55016-1-1, -1-4, -2-3 Classe AVCCI Classe A / • Conformidade com RoHS / • AS/NZS CISPR 22 Classe A, AS/NZS CISPR 24 / • CISPR11 Classe A, CISPR22 Classe A / • CIEM 003 Classe A / • Marcação KCC (Coreia) / • Marcação CE / • Marcação RCM (Austrália/Nova Zelândia) / • Marcação EAC (Conformidade Eurasiana) / • Anatel (Brasil) / • NAL da China / • IEC/EN/EN61000-4-2 (descarga eletrostática), contato de 8kV ar/6kV / • IEC/EN 61000-4-3 (imunidade irradiada, 10 V/m 80-2000 MHz, 3 V/m 2000-2700 MHz) / • IEC/EN 61000-4-4 (Transientes Rápidos - alimentação de 2kV DC, linha de dados de 2kV, terra de 4kV) / • IEC/EN 61000-4-5 (Surge 2 kV/1 kV DC, linha de dados de 2 kV blindada e não blindada) / • IEC/EN 61000-4-6 (imunidade conduzida, 10 V/fem 0,15-80 MHz) / • IEC/EN 61000-4-8 (imunidade a campo magnético de frequência de energia 30A/m 60 seg, 300A/m 3 seg) / • IEC/EN 61000-4-9 (imunidade a campo magnético de pulso 300A/m) / • IEC/EN 61000-4-29 (imunidade a quedas de tensão)	DELTA NETWORKS INC	CISCO	IE-1000-8P2S-LM		16/22
8517.62.34	Aparelho para comutacao de pacotes de dados, Switch Cisco serie IE2000, com 16 portas FE Copper (4 PoE+) e 2 uplinks GE (Lan Base aprimorado). ESPECIFICACOES DO PN: IE-2000-16PTC-G-NX ESPECIFICACOES GERAIS:Quatro, oito ou 16 portas Ethernet 10/100Base-T (pequenos downlinks conectaveis de fator de forma [SFP] em modelos selecionados); configuracoes fixas com um formato compactoDuas portas combinadas gigabit: SFP (100 Mbps e 1 Gbps) ou uplink RJ45Fonte de alimentacao DC de entrada dupla, reles de alarme, montagem em trilho DINSolucao Industrial Power over Ethernet (PoE)SKUs de revestimento conforme disponiveis (IE-2000-16TC-GX e IE-2000-16PTC-G-NX)Cartao flash SD trocavel e conector mini-USBConformidade e certificacoes ambientais industriaisAplicacoes de parceiros industriais: Ethernet/IP e PROFINETLargura de banda maxima de encaminhamento 3,8 GbpsLargura de banda maxima de comutacao 7,6 GbpsTaxa maxima de encaminhamento: 5,66 Mpps com pacotes de 64 bytes (taxa de linha em todos os tamanhos de pacote)Buffer de saida: 2 MBEnderecos MAC Unicast: 8000Grupos multicast do Internet Group Management Protocol (IGMP): 255Maximo de LANs virtuais (VLANs): 1005ACEs de seguranca MAC IPv4: 384 (modelo de memoria enderecavel de conteudo ternario padrao [TCAM])Bidirecional, 128 entradas de traducao NATRoteamento IPv4: 3.500 rotas, roteamento IPv6: 1.750 rotas256 MB DRAM com memoria ECCFPGA IEEE 1588v2Memoria flash integrada de 64 MBcartao de memoria flash SD removivel de 1 GB (opcional)Conector mini-USBDIMENSOES (ALTURA X LARGURA X PROFUNDIDADE) :130 mm A x 127 mm L x 134 mm PENERGIA:Sem PoE 10,6W, Com PoE 134,4-205,2WSEGURANCAUL/CSA 60950-1EN 60950-1CB para IEC 60950-1 (com desvios de pais)NOM a NOM-019-SCF1 (atraves de parceiros e distribuidores)Marcacao CEEMC:FCC 47 CFR Parte 15 Classe AEN 55022A Classe AVCCI Classe AConformidade com RoHSAS/NZS CISPR 22 Classe A, AS/NZS CISPR 24CISPR11 Classe A, CISPR22 Classe ACIEM 003 Classe AKCC -CoreiaMarcacao CEC-Tick (Australia)Certificacao da RussiaCertificacao do BrasilIEC/EN/EN61000-4-2 (descarga eletrostatica), contato 15kV ar/8kVIEC/EN 61000-4-3 (imunidade irradiada, 10 e 20 V/m)IEC/EN 61000-4-4 (Transientes Rapidos - linha de alimentacao de 4kV, linha de dados de 4kV)IEC/EN 61000-4-5 (Surge 2 kV/1 kV)IEC/EN 61000-4-6 (imunidade conduzida, 10 V/fem)IEC/EN 61000-4-8 (imunidade a campo magnetico de frequencia de energia)IEC/EN 61000-4-9 (imunidade a campo magnetico de pulso)IEC/EN 61000-4-10 (imunidade a campo magnetico oscilatorio)IEC/EN 61000-4-11 (imunidade de tensao de alimentacao CA)IEC/EN 61000-4-29 (imunidade a quedas de tensao)IEC/EN 61000-6-1 (imunidade para ambientes industriais leves)IEC/EN 61000-6-2 (imunidade para ambientes industriais)IEC/EN 61000-6-4 Classe AEN 61326.	FLEXTRONICS (ZHUHAI CHINA)	CISCO	IE-2000-16PTC-G-NX		08/24
8517.62.34	Aparelho para comutação de pacotes de dados, Switch Cisco serie IE-2000, com 16 portas FE Copper, 2 portas SFP/T e 2 portas FE SFP, Base Lan ESPECIFICAÇÕES DO PN : IE-2000-16TC-G-E / ESPECIFICAÇÕES GERAIS: / • Quatro, oito ou 16 portas Ethernet 10/100Base-T (pequenos downlinks conectáveis de fator de forma [SFP] em modelos selecionados); configurações fixas com um formato compacto / • Duas portas combinadas gigabit: SFP (100 Mbps e 1 Gbps) ou uplink RJ45 / • Fonte de alimentação DC de entrada dupla, relés de alarme, montagem em trilho DIN / • Solução Industrial Power over Ethernet (PoE) / • SKUs de revestimento conforme disponíveis (IE-2000-16TC-GX e IE-2000-16PTC-G-NX) / • Cartão flash SD trocável e conector mini-USB / • Conformidade e certificações ambientais industriais / • Aplicações de parceiros industriais: Ethernet/IP e PROFINET / • Largura de banda máxima de encaminhamento 3,8 Gbps / • Largura de banda máxima de comutação 7,6 Gbps / • Taxa máxima de encaminhamento: 5,66 Mpps com pacotes de 64 bytes (taxa de linha em todos os tamanhos de pacote) / • Buffer de saída: 2 MB / • Endereços MAC Unicast: 8000 / • Grupos multicast do Internet Group Management Protocol (IGMP): 255 / • Máximo de LANs virtuais (VLANs): 1005 / • ACEs de segurança MAC IPv4: 384 (modelo de memória endereçável de conteúdo ternário padrão [TCAM]) / • Bidirecional, 128 entradas de tradução NAT / • Roteamento IPv4: 3.500 rotas, roteamento IPv6: 1.750 rotas / • 256 MB DRAM com memória ECC / • FPGA IEEE 1588v2 / • Memória flash integrada de 64 MB / • cartão de memória flash SD removível de 1 GB (opcional) / • Conector mini-USB / DIMENSOES (ALTURA X LARGURA X PROFUNDIDADE) : / • 130 mm A x 127 mm L x 134 mm P / ENERGIA: / • Sem PoE 10,6W, Com PoE 134,4-205,2W / SEGURANÇA / • UL/CSA 60950-1 / • EN 60950-1 / • CB para IEC 60950-1 (com desvios de país) / • NOM a NOM-019-SCF1 (através de parceiros e distribuidores) / • Marcação CE / EMC: / • FCC 47 CFR Parte 15 Classe A / • EN 55022A Classe A / • VCCI Classe A / • Conformidade com RoHS / • AS/NZS CISPR 22 Classe A, AS/NZS CISPR 24 / • CISPR11 Classe A, CISPR22 Classe A / • CIEM 003 Classe A / • KCC -Coreia / • Marcação CE / • C-Tick (Austrália) / • Certificação da Rússia / • Certificação do Brasil / • IEC/EN/EN61000-4-2 (descarga eletrostática), contato 15kV ar/8kV / • IEC/EN 61000-4-3 (imunidade irradiada, 10 e 20 V/m) / • IEC/EN 61000-4-4 (Transientes Rápidos - linha de alimentação de 4kV, linha de dados de 4kV) / • IEC/EN 61000-4-5 (Surge 2 kV/1 kV) / • IEC/EN 61000-4-6 (imunidade conduzida, 10 V/fem) / • IEC/EN 61000-4-8 (imunidade a campo magnético de frequência de energia) / • IEC/EN 61000-4-9 (imunidade a campo magnético de pulso) / • IEC/EN 61000-4-10 (imunidade a campo magnético oscilatório) / • IEC/EN 61000-4-11 (imunidade de tensão de alimentação CA) / • IEC/EN 61000-4-29 (imunidade a quedas de tensão) / • IEC/EN 61000-6-1 (imunidade para ambientes industriais leves) / • IEC/EN 61000-6-2 (imunidade para ambientes industriais) / • IEC/EN 61000-6-4 Classe A / • EN 61326	DELTA NETWORKS INC	CISCO	IE-2000-16TC-G-E		16/22
8517.62.34	Aparelho para comutação de pacotes de dados, Switch Cisco serie IE2000, com 16 portas FE Copper, 2 portas GE SFP/T e 2 portas FE SFP (Lan Base) CC ESPECIFICAÇÕES DO PN : IE-2000-16TC-G-X / ESPECIFICAÇÕES GERAIS: / • Quatro, oito ou 16 portas Ethernet 10/100Base-T (pequenos downlinks conectáveis de fator de forma [SFP] em modelos selecionados); configurações fixas com um formato compacto / • Duas portas combinadas gigabit: SFP (100 Mbps e 1 Gbps) ou uplink RJ45 / • Fonte de alimentação DC de entrada dupla, relés de alarme, montagem em trilho DIN / • Solução Industrial Power over Ethernet (PoE) / • SKUs de revestimento conforme disponíveis (IE-2000-16TC-GX e IE-2000-16PTC-G-NX) / • Cartão flash SD trocável e conector mini-USB / • Conformidade e certificações ambientais industriais / • Aplicações de parceiros industriais: Ethernet/IP e PROFINET / • Largura de banda máxima de encaminhamento 3,8 Gbps / • Largura de banda máxima de comutação 7,6 Gbps / • Taxa máxima de encaminhamento: 5,66 Mpps com pacotes de 64 bytes (taxa de linha em todos os tamanhos de pacote) / • Buffer de saída: 2 MB / • Endereços MAC Unicast: 8000 / • Grupos multicast do Internet Group Management Protocol (IGMP): 255 / • Máximo de LANs virtuais (VLANs): 1005 / • ACEs de segurança MAC IPv4: 384 (modelo de memória endereçável de conteúdo ternário padrão [TCAM]) / • Bidirecional, 128 entradas de tradução NAT / • Roteamento IPv4: 3.500 rotas, roteamento IPv6: 1.750 rotas / • 256 MB DRAM com memória ECC / • FPGA IEEE 1588v2 / • Memória flash integrada de 64 MB / • cartão de memória flash SD removível de 1 GB (opcional) / • Conector mini-USB / DIMENSOES (ALTURA X LARGURA X PROFUNDIDADE) : / • 130 mm A x 127 mm L x 134 mm P / ENERGIA: / • Sem PoE 10,6W, Com PoE 134,4-205,2W / SEGURANÇA / • UL/CSA 60950-1 / • EN 60950-1 / • CB para IEC 60950-1 (com desvios de país) / • NOM a NOM-019-SCF1 (através de parceiros e distribuidores) / • Marcação CE / EMC: / • FCC 47 CFR Parte 15 Classe A / • EN 55022A Classe A / • VCCI Classe A / • Conformidade com RoHS / • AS/NZS CISPR 22 Classe A, AS/NZS CISPR 24 / • CISPR11 Classe A, CISPR22 Classe A / • CIEM 003 Classe A / • KCC -Coreia / • Marcação CE / • C-Tick (Austrália) / • Certificação da Rússia / • Certificação do Brasil / • IEC/EN/EN61000-4-2 (descarga eletrostática), contato 15kV ar/8kV / • IEC/EN 61000-4-3 (imunidade irradiada, 10 e 20 V/m) / • IEC/EN 61000-4-4 (Transientes Rápidos - linha de alimentação de 4kV, linha de dados de 4kV) / • IEC/EN 61000-4-5 (Surge 2 kV/1 kV) / • IEC/EN 61000-4-6 (imunidade conduzida, 10 V/fem) / • IEC/EN 61000-4-8 (imunidade a campo magnético de frequência de energia) / • IEC/EN 61000-4-9 (imunidade a campo magnético de pulso) / • IEC/EN 61000-4-10 (imunidade a campo magnético oscilatório) / • IEC/EN 61000-4-11 (imunidade de tensão de alimentação CA) / • IEC/EN 61000-4-29 (imunidade a quedas de tensão) / • IEC/EN 61000-6-1 (imunidade para ambientes industriais leves) / • IEC/EN 61000-6-2 (imunidade para ambientes industriais) / • IEC/EN 61000-6-4 Classe A / • EN 61326	DELTA NETWORKS INC	CISCO	IE-2000-16TC-G-X		16/22
8517.62.34	Aparelho para comutação de pacotes de dados, Switch Cisco IE 2000, com 4 portas SFP e 2 portas GE SFP, Lan Base ESPECIFICAÇÕES DO PN: IE-2000-4S-TS-G-B ESPECIFICAÇÕES GERAIS: 4 ports 10/100 2 portas GE SFP LAN Base AMBIENTE: Temperatura operacional: -40 a 70°C Temperatura de armazenamento: -40 a 85°C SEGURANÇA: UL/CSA 60950-1 EN 60950-1 CB to IEC 60950-1 (with country deviations) NOM to NOM-019-SCF1 (through partners and distributors) CE Marking	FLEXTRONICS	CISCO	IE-2000-4S-TS-G-B	Cisco Com. e Serv. de Hard. e Soft. do Brasil Ltda. / Av Das Nações Unidas, 12.901, 26º andar - Brooklin Novo - São Paulo - SP - 04578-000 / Telefones: 11 5508-2451 / 11 99251-6542 / E-mail: masampai@cisco.com / Responsável: Marcos Sampaio	21/24
8517.62.34	Comutador Cisco serie IE-2000, com 4 portas 10/100 e 2 portas GE SFP, codigo IE-2000-4TS-G-BESPECIFICAÇÕES DO PN : IE-2000-4TS-G-B / ESPECIFICAÇÕES GERAIS: / • 4 ports 10/100 / • 2 portas GE SFP / • LAN Base / AMBIENTE: / • Temperatura operacional: -40 a 70°C / • Temperatura de armazenamento: -40 a 85°C / SEGURANÇA: / • UL/CSA 60950-1 / • EN 60950-1 / • CB to IEC 60950-1 (with country deviations) / • NOM to NOM-019-SCF1 (through partners and distributors) / • CE Marking	Foxconn Cz s.r.o.	CISCO	IE-2000-4TS-G-B		40/20
8517.62.34	Aparelho para comutação de pacotes de dados, Switch Cisco IE 2000, com 4 portas FE Copper e 2 portas GE SFP (Lan Lite). ESPECIFICAÇÕES GERAIS: 4 ports 10/100 2 portas GE SFP LAN Base AMBIENTE: Temperatura operacional: -40 a 70°C Temperatura de armazenamento: -40 a 85°C SEGURANÇA: UL/CSA 60950-1 EN 60950-1 CB to IEC 60950-1 (with country deviations) NOM to NOM-019-SCF1 (through partners and distributors) CE Marking	FLEXTRONICS	CISCO	IE-2000-4TS-G-L	Cisco Com. e Serv. de Hard. e Soft. do Brasil Ltda. / Av Das Nações Unidas, 12.901, 26º andar - Brooklin Novo - São Paulo - SP - 04578-000 / Telefones: 11 5508-2451 / 11 99251-6542 / E-mail: masampai@cisco.com / Responsável: Marcos Sampaio	21/24
8517.62.34	Aparelho para comutação de pacotes de dados, Switch Cisco IE 2000, com 8 portas 10/100, codigo IE-2000-8TC-B. ESPECIFICAÇÕES GERAIS: 4 ports 10/100 2 portas GE SFP LAN Base AMBIENTE: Temperatura operacional: -40 a 70°C Temperatura de armazenamento: -40 a 85°C SEGURANÇA: UL/CSA 60950-1 EN 60950-1 CB to IEC 60950-1 (with country deviations) NOM to NOM-019-SCF1 (through partners and distributors) CE Marking	FLEXTRONICS	CISCO	IE-2000-8TC-B	Cisco Com. e Serv. de Hard. e Soft. do Brasil Ltda. / Av Das Nações Unidas, 12.901, 26º andar - Brooklin Novo - São Paulo - SP - 04578-000 / Telefones: 11 5508-2451 / 11 99251-6542 / E-mail: masampai@cisco.com / Responsável: Marcos Sampaio	21/24
8517.62.34	Aparelho para comutação de pacotes de dados, Switch Cisco Serie IE-2000, com 8 portas FE Cooper e 2 uplinks GE (Base LAN) ESPECIFICAÇÕES DO PN : IE-2000-8TC-G-B / ESPECIFICAÇÕES GERAIS: / • 8 ports 10/100 / • 2 portas GE SFP / • LAN Base / AMBIENTE: / • Temperatura operacional: -40 a 70°C / • Temperatura de armazenamento: -40 a 85°C / SEGURANÇA: / • UL/CSA 60950-1 / • EN 60950-1 / • CB to IEC 60950-1 (with country deviations) / • NOM to NOM-019-SCF1 (through partners and distributors) / • CE Marking	DELTA NETWORKS INC	CISCO	IE-2000-8TC-G-B		16/22
8517.62.34	Aparelho para comutação de pacotes de dados, Switch Cisco serie IE2000, com 8 portas FE Copper e 2 portas GE Combo (Base Lan) - 1588 ESPECIFICAÇÕES DO PN : IE-2000-8TC-G-E / ESPECIFICAÇÕES GERAIS: / • 8 ports 10/100 / • 2 portas GE SFP / • LAN Base / AMBIENTE: / • Temperatura operacional: -40 a 70°C / • Temperatura de armazenamento: -40 a 85°C / SEGURANÇA: / • UL/CSA 60950-1 / • EN 60950-1 / • CB to IEC 60950-1 (with country deviations) / • NOM to NOM-019-SCF1 (through partners and distributors) / • CE Marking	DELTA NETWORKS INC	CISCO	IE-2000-8TC-G-E		16/22
8517.62.34	Aparelho para comutação de pacotes de dados, Switch Cisco serie IE 2000, com 8 portas 10/100, e portas T/SFP, Lite. ESPECIFICAÇÕES DO PN: IE-2000-8TC-G-L ESPECIFICAÇÕES GERAIS: 4 ports 10/100 2 portas GE SFP LAN Base AMBIENTE: Temperatura operacional: -40 a 70°C Temperatura de armazenamento: -40 a 85°C SEGURANÇA: UL/CSA 60950-1 EN 60950-1 CB to IEC 60950-1 (with country deviations) NOM to NOM-019-SCF1 (through partners and distributors) CE Marking	FLEXTRONICS	CISCO	IE-2000-8TC-G-L	Cisco Com. e Serv. de Hard. e Soft. do Brasil Ltda. / Av Das Nações Unidas, 12.901, 26º andar - Brooklin Novo - São Paulo - SP - 04578-000 / Telefones: 11 5508-2451 / 11 99251-6542 / E-mail: masampai@cisco.com / Responsável: Marcos Sampaio	21/24
8517.62.34	Aparelho para comutação de pacotes de dados, Switch Cisco serie IE 2000, com 8 portas 10/100, 2 portas T/SFP, Base, com 1588 e NAT. ESPECIFICAÇÕES DO PN: IE-2000-8TC-G-N ESPECIFICAÇÕES GERAIS: 4 ports 10/100 2 portas GE SFP LAN Base AMBIENTE: Temperatura operacional: -40 a 70°C Temperatura de armazenamento: -40 a 85°C SEGURANÇA: UL/CSA 60950-1 EN 60950-1 CB to IEC 60950-1 (with country deviations) NOM to NOM-019-SCF1 (through partners and distributors) CE Marking	FLEXTRONICS	CISCO	IE-2000-8TC-G-N	Cisco Com. e Serv. de Hard. e Soft. do Brasil Ltda. / Av Das Nações Unidas, 12.901, 26º andar - Brooklin Novo - São Paulo - SP - 04578-000 / Telefones: 11 5508-2451 / 11 99251-6542 / E-mail: masampai@cisco.com / Responsável: Marcos Sampaio	21/24
8517.62.34	Aparelho para comutação de pacotes de dados, Switch Cisco serie IE 2000, com 8 portas 10/100, 2 portas FE SFP+ e 2 portas T/SFP FE, Base Lite, codigo IE-2000-8TC-L. ESPECIFICAÇÕES DO PN: IE-2000-8TC-L ESPECIFICAÇÕES GERAIS: 4 ports 10/100 2 portas GE SFP LAN Base AMBIENTE: Temperatura operacional: -40 a 70°C Temperatura de armazenamento: -40 a 85°C SEGURANÇA: UL/CSA 60950-1 EN 60950-1 CB to IEC 60950-1 (with country deviations) NOM to NOM-019-SCF1 (through partners and distributors) CE Marking	FLEXTRONICS	CISCO	IE-2000-8TC-L	Cisco Com. e Serv. de Hard. e Soft. do Brasil Ltda. / Av Das Nações Unidas, 12.901, 26º andar - Brooklin Novo - São Paulo - SP - 04578-000 / Telefones: 11 5508-2451 / 11 99251-6542 / E-mail: masampai@cisco.com / Responsável: Marcos Sampaio	21/24
8517.62.34	Comutador Cisco IE3000, com 4 portas Ethernet 10/100, 2 portas T/SFP, codigo IE-3000-4TCESPECIFICAÇÕES DO PN : IE-3000-4TC / ESPECIFICAÇÕES GERAIS: / • 4 portas ethernet 10/100 megabytes por segundo / • 1 portas GigabitEthernet com conexão tipo SFP / • 1 porta 10/100/1000 Ethernet / • Padroes de resistencia à temperaturas elevadas, vibracoes, impactos fisicos e ruídos compatíveis com especificacoes para automacao e ambientes de substacoes. / • Gerenciavel com software Cisco Express Setup que simplifica configuracoes iniciais do equipamento / • Compativel com ferramentas de gerencia baseadas em CIP / • Suporta protocolo de redundancia e balanceamento de carga Cisco HSRP / DIMENSOES (ALTURA X LARGURA X PROFUNDIDADE) : / • 152 x 147 x 112 mm / SEGURANÇA: / • VSAN Isolamento de Tecido / • Inspeção inteligente de pacotes por nivel de porta / • zoneamento Hardware por lista de controle de acesso ( ACLs) / • (LUN) zoneamento e somente leitura zonas / • Zoneamento de broadcast extendida / • FC-SP switch-para-switch autenticação / • FC-SP host-para-switch autenticação / • RBAC usa RADIUS ou TACACS+ para autenticação, autorização, e contabilização (AAA) funções / • Acesso ao gerenciamento / • (SFTP) / • (SSHv2)	HON HAI PRECISION INDUSTRY CO LTD	CISCO	IE-3000-4TC		14/19
8517.62.34	Aparelho para comutação de pacotes de dados, Switch Cisco IE3000, com 4 portas Ethernet 10/100, 2 portas T/SFP ESPECIFICAÇÕES DO PN : IE-3000-4TC ESPECIFICAÇÕES GERAIS: / • 4 portas ethernet 10/100 megabytes por segundo / • 1 portas GigabitEthernet com conexão tipo SFP / • 1 porta 10/100/1000 Ethernet / • Padroes de resistencia à temperaturas elevadas, vibracoes, impactos fisicos e ruídos compatíveis com especificacoes para automacao e ambientes de substacoes. / • Gerenciavel com software Cisco Express Setup que simplifica configuracoes iniciais do equipamento / • Compativel com ferramentas de gerencia baseadas em CIP / • Suporta protocolo de redundancia e balanceamento de carga Cisco HSRP / DIMENSOES (ALTURA X LARGURA X PROFUNDIDADE) : / • 152 x 147 x 112 mm / SEGURANÇA: / • VSAN Isolamento de Tecido / • Inspeção inteligente de pacotes por nivel de porta / • zoneamento Hardware por lista de controle de acesso ( ACLs) / • (LUN) zoneamento e somente leitura zonas / • Zoneamento de broadcast extendida / • FC-SP switch-para-switch autenticação / • FC-SP host-para-switch autenticação / • RBAC usa RADIUS ou TACACS+ para autenticação, autorização, e contabilização (AAA) funções / • Acesso ao gerenciamento / • (SFTP) / • (SSHv2)	DELTA NETWORKS INC	CISCO	IE-3000-4TC1		15/22
8517.62.34	Comutador Cisco serie IE 3000, com 4 portas Base,com Layer 3, codigo IE-3000-4TC-EESPECIFICAÇÕES DO PN : IE-3000-4TC-E / ESPECIFICAÇÕES GERAIS: / • 4 portas ethernet 10/100 megabytes por segundo / • 1 portas GigabitEthernet com conexão tipo SFP / • 1 porta 10/100/1000 Ethernet / • Padroes de resistencia à temperaturas elevadas, vibracoes, impactos fisicos e ruídos compatíveis com especificacoes para automacao e ambientes de substacoes. / • Gerenciavel com software Cisco Express Setup que simplifica configuracoes iniciais do equipamento / • Compativel com ferramentas de gerencia baseadas em CIP / • Suporta protocolo de redundancia e balanceamento de carga Cisco HSRP / DIMENSOES (ALTURA X LARGURA X PROFUNDIDADE) : / • 152 x 147 x 112 mm / SEGURANÇA: / • VSAN Isolamento de Tecido / • Inspeção inteligente de pacotes por nivel de porta / • zoneamento Hardware por lista de controle de acesso ( ACLs) / • (LUN) zoneamento e somente leitura zonas / • Zoneamento de broadcast extendida / • FC-SP switch-para-switch autenticação / • FC-SP host-para-switch autenticação / • RBAC usa RADIUS ou TACACS+ para autenticação, autorização, e contabilização (AAA) funções / • Acesso ao gerenciamento / • (SFTP) / • (SSHv2)	HON HAI PRECISION INDUSTRY CO LTD	CISCO	IE-3000-4TC-E		38/19
8517.62.34	Comutador Cisco IE3000, com 8 portas ethernet 10/100 e 2 portas T/SFP, codigo IE-3000-8TCESPECIFICAÇÕES DO PN : IE-3000-8TC / ESPECIFICAÇÕES GERAIS: / • 8 portas ethernet 10/100 megabytes por segundo / • 1 portas GigabitEthernet com conexão tipo SFP / • 1 porta 10/100/1000 Ethernet / • Padroes de resistencia à temperaturas elevadas, vibracoes, impactos fisicos e ruídos compatíveis com especificacoes para automacao e ambientes de substacoes. / • Gerenciavel com software Cisco Express Setup que simplifica configuracoes iniciais do equipamento / • Compativel com ferramentas de gerencia baseadas em CIP / • Suporta protocolo de redundancia e balanceamento de carga Cisco HSRP / DIMENSOES (ALTURA X LARGURA X PROFUNDIDADE) : / • 152 x 147 x 112 mm / ENERGIA: / • Entrada 100-240 VAC, 50-60 Hz. / • ENERGIA DC: / • Entrada VDC 46 a -60. / EMC: / • AS/NZS 3548:1995, Classe A ou CISPR 22:2002 / • CISPR 22 Classe A, 1997 / • EN55022 or CISPR 22 Classe A / • FCC, 47CFR15 Sub Parte B, Classe A / • EN55022 Classe A, 1998 / • VCCI V-3/2001.4, Classe A / • CNS13438 / • ICES-003:1998, Classe A / • EN61000-3-2:2000 / • EN61000-3-3:1995.	HON HAI PRECISION INDUSTRY CO LTD	CISCO	IE-3000-8TC		14/19
8517.62.34	Aparelho para comutação de pacotes de dados, Switch Cisco IE3000, com 8 portas ethernet 10/100 e 2 portas T/SFP, codigo IE-3000-8TC ESPECIFICAÇÕES DO PN : IE-3000-8TC ESPECIFICAÇÕES GERAIS: / • 8 portas ethernet 10/100 megabytes por segundo / • 1 portas GigabitEthernet com conexão tipo SFP / • 1 porta 10/100/1000 Ethernet / • Padroes de resistencia à temperaturas elevadas, vibracoes, impactos fisicos e ruídos compatíveis com especificacoes para automacao e ambientes de substacoes. / • Gerenciavel com software Cisco Express Setup que simplifica configuracoes iniciais do equipamento / • Compativel com ferramentas de gerencia baseadas em CIP / • Suporta protocolo de redundancia e balanceamento de carga Cisco HSRP / DIMENSOES (ALTURA X LARGURA X PROFUNDIDADE) : / • 152 x 147 x 112 mm / ENERGIA: / • Entrada 100-240 VAC, 50-60 Hz. / • ENERGIA DC: / • Entrada VDC 46 a -60. / EMC: / • AS/NZS 3548:1995, Classe A ou CISPR 22:2002 / • CISPR 22 Classe A, 1997 / • EN55022 or CISPR 22 Classe A / • FCC, 47CFR15 Sub Parte B, Classe A / • EN55022 Classe A, 1998 / • VCCI V-3/2001.4, Classe A / • CNS13438 / • ICES-003:1998, Classe A / • EN61000-3-2:2000 / • EN61000-3-3:1995.	DELTA NETWORKS INC	CISCO	IE-3000-8TC1		15/22
8517.62.34	Comutador Cisco serie IE 3000, com 8 portas Base,com Layer 3, codigo IE-3000-8TC-EESPECIFICAÇÕES DO PN : IE-3000-8TC-E / ESPECIFICAÇÕES GERAIS: / • 8 portas ethernet 10/100 megabytes por segundo / • 1 portas GigabitEthernet com conexão tipo SFP / • 1 porta 10/100/1000 Ethernet / • Padroes de resistencia à temperaturas elevadas, vibracoes, impactos fisicos e ruídos compatíveis com especificacoes para automacao e ambientes de substacoes. / • Gerenciavel com software Cisco Express Setup que simplifica configuracoes iniciais do equipamento / • Compativel com ferramentas de gerencia baseadas em CIP / • Suporta protocolo de redundancia e balanceamento de carga Cisco HSRP / DIMENSOES (ALTURA X LARGURA X PROFUNDIDADE) : / • 152 x 147 x 112 mm / ENERGIA: / • Entrada 100-240 VAC, 50-60 Hz. / • ENERGIA DC: / • Entrada VDC 46 a -60. / EMC: / • AS/NZS 3548:1995, Classe A ou CISPR 22:2002 / • CISPR 22 Classe A, 1997 / • EN55022 or CISPR 22 Classe A / • FCC, 47CFR15 Sub Parte B, Classe A / • EN55022 Classe A, 1998 / • VCCI V-3/2001.4, Classe A / • CNS13438 / • ICES-003:1998, Classe A / • EN61000-3-2:2000 / • EN61000-3-3:1995.	HON HAI PRECISION INDUSTRY CO LTD	CISCO	IE-3000-8TC-E		15/19
8517.62.34	Aparelho para comutação de pacotes de dados, Switch Cisco serie IE 3000, com 8 portas Base,com Layer 3 ESPECIFICAÇÕES DO PN : IE-3000-8TC-E ESPECIFICAÇÕES GERAIS: / • 8 portas ethernet 10/100 megabytes por segundo / • 1 portas GigabitEthernet com conexão tipo SFP / • 1 porta 10/100/1000 Ethernet / • Padroes de resistencia à temperaturas elevadas, vibracoes, impactos fisicos e ruídos compatíveis com especificacoes para automacao e ambientes de substacoes. / • Gerenciavel com software Cisco Express Setup que simplifica configuracoes iniciais do equipamento / • Compativel com ferramentas de gerencia baseadas em CIP / • Suporta protocolo de redundancia e balanceamento de carga Cisco HSRP / DIMENSOES (ALTURA X LARGURA X PROFUNDIDADE) : / • 152 x 147 x 112 mm / ENERGIA: / • Entrada 100-240 VAC, 50-60 Hz. / • ENERGIA DC: / • Entrada VDC 46 a -60. / EMC: / • AS/NZS 3548:1995, Classe A ou CISPR 22:2002 / • CISPR 22 Classe A, 1997 / • EN55022 or CISPR 22 Classe A / • FCC, 47CFR15 Sub Parte B, Classe A / • EN55022 Classe A, 1998 / • VCCI V-3/2001.4, Classe A / • CNS13438 / • ICES-003:1998, Classe A / • EN61000-3-2:2000 / • EN61000-3-3:1995.	DELTA NETWORKS INC	CISCO	IE-3000-8TC-E1		15/22
8517.62.34	Comutador Cisco IE3010, de rack montado, com 16 portas 100 SFP, 8 portas 10/100 PoE e 2 uplinks GE, sem PS, codigo IE-3010-16S-8PCESPECIFICAÇÕES DO PN : IE-3010-16S-8PC / ESPECIFICAÇÕES GERAIS: / • 256 MB DDR2 SDRAM / • 1 GB SD Memória flash (128 MB enabled) / • 10/100 ports: / • 10/100BASE-TX portas com conectores RJ45 / • 100FX SFP portas (IE-3010-16S-8PC) / • Porta console / AMBIENTE: / • Temperatura de operação: -40 a +60ºC / • Temperatura de armazenamento: -40 a +60ºC / • Umidade relativa: 5 a 95 por cento , sem condensação. / ENERGIA: / • Cisco IE-3010-16S-8PC: / • Cisco IE-3010-16S-8PC, um módulo de potência PWR-RGD-AC-DC com entrada AC (4 portas PoE): 110.1W1, 376 BTUs por hora 2 / • Cisco IE-3010-16S-8PC, dois Módulos PWR-RGD-AC-DC com entrada AC (8 portas PoE): 184.1W, 628 BTUs por hora / • Cisco IE-3010-16S-8PC, um módulo de potência PWR-RGD-AC-DC com entrada DC (4 portas PoE): 109.8W, 375 BTUs por hora / • Cisco IE-3010-16S-8PC, dois Módulos PWR-RGD-AC-DC com entrada DC (8 portas PoE): 182.2W, 622 BTUs por hora / • Cisco IE-3010-16S-8PC, um módulo de potência PWR-RGD-LOW-DC (4 portas PoE): 106W (entrada 24V), 363 BTUs por hora / • Cisco IE-3010-16S-8PC, dois Módulos PWR-RGD-LOW-DC (8 portas PoE): 181.9W 24V (entrada), 622 BTUs por hora / SEGURANÇA: / • UL CSA 60950-1 / • EN 60950-1 / • IEC 60950-1 / • CB to IEC 60950-1 / • NOM	HON HAI PRECISION INDUSTRY CO LTD	CISCO	IE-3010-16S-8PC		15/19
8517.62.34	Comutador Cisco IE 3010, em rack montado, com 24 portas 10/100B-T, 2 uplinks GE, sem fonte de alimentacao, codigo IE-3010-24TCESPECIFICAÇÕES DO PN : IE-3010-24TC / ESPECIFICAÇÕES GERAIS: / • 256 MB DDR2 SDRAM / • 1 GB SD Memória flash (128 MB enabled) / • 10/100 ports: / • 10/100BASE-TX portas com conectores RJ45 / • 100FX SFP portas (IE-3010-16S-8PC) / • Porta console / AMBIENTE: / • Temperatura de operação: -40 a +60ºC / • Temperatura de armazenamento: -40 a +60ºC / • Umidade relativa: 5 a 95 por cento , sem condensação. / ENERGIA: / • Cisco IE-3010-16S-8PC: / • Cisco IE-3010-16S-8PC, um módulo de potência PWR-RGD-AC-DC com entrada AC (4 portas PoE): 110.1W1, 376 BTUs por hora 2 / • Cisco IE-3010-16S-8PC, dois Módulos PWR-RGD-AC-DC com entrada AC (8 portas PoE): 184.1W, 628 BTUs por hora / • Cisco IE-3010-16S-8PC, um módulo de potência PWR-RGD-AC-DC com entrada DC (4 portas PoE): 109.8W, 375 BTUs por hora / • Cisco IE-3010-16S-8PC, dois Módulos PWR-RGD-AC-DC com entrada DC (8 portas PoE): 182.2W, 622 BTUs por hora / • Cisco IE-3010-16S-8PC, um módulo de potência PWR-RGD-LOW-DC (4 portas PoE): 106W (entrada 24V), 363 BTUs por hora / • Cisco IE-3010-16S-8PC, dois Módulos PWR-RGD-LOW-DC (8 portas PoE): 181.9W 24V (entrada), 622 BTUs por hora / SEGURANÇA: / • UL CSA 60950-1 / • EN 60950-1 / • IEC 60950-1 / • CB to IEC 60950-1 / • NOM	HON HAI PRECISION INDUSTRY CO LTD	CISCO	IE-3010-24TC		38/19
8517.62.34	Aparelho para comutação de pacotes de dados, Switch Cisco Catalyst IE 3100, com 4 portas GE Copper, 2 portas GE SFP, de sistema fixo, redes essenciais. ESPECIFICAÇÕES DO PN: IE-3100-4T2S-E ESPECIFICAÇÕES GERAIS: 4 ports 10/100 2 portas GE SFP LAN Base AMBIENTE: Temperatura operacional: -40 a 70°C Temperatura de armazenamento: -40 a 85°C SEGURANÇA: UL/CSA 60950-1 EN 60950-1 CB to IEC 60950-1 (with country deviations) NOM to NOM-019-SCF1 (through partners and distributors) CE Marking	FLEXTRONICS	CISCO	IE-3100-4T2S-E	Cisco Com. e Serv. de Hard. e Soft. do Brasil Ltda. / Av Das Nações Unidas, 12.901, 26º andar - Brooklin Novo - São Paulo - SP - 04578-000 / Telefones: 11 5508-2451 / 11 99251-6542 / E-mail: masampai@cisco.com / Responsável: Marcos Sampaio	21/24
8517.62.34	Aparelho para comutação de pacotes de dados, Switch Cisco serie IE3100, com 8 portas GE Copper, 2 portas GE Combo, sistema fixo, redes essenciais. ESPECIFICAÇÕES DO PN: IE-3100-8T2C-E ESPECIFICAÇÕES GERAIS: 4 ports 10/100 2 portas GE SFP LAN Base AMBIENTE: Temperatura operacional: -40 a 70°C Temperatura de armazenamento: -40 a 85°C SEGURANÇA: UL/CSA 60950-1 EN 60950-1 CB to IEC 60950-1 (with country deviations) NOM to NOM-019-SCF1 (through partners and distributors) CE Marking	FLEXTRONICS	CISCO	IE-3100-8T2C-E		21/24
8517.62.34	Aparelho para comutação de pacotes de dados, Switch Cisco Catalyst IE3200, com 8 GE PoE+ &amp; 2 GE SFP, de sistema fixo, NE ESPECIFICAÇÕES DO PN: IE-3200-8P2S-E ESPECIFICAÇÕES GERAIS: 4 ports 10/100 2 portas GE SFP LAN Base AMBIENTE: Temperatura operacional: -40 a 70°C Temperatura de armazenamento: -40 a 85°C SEGURANÇA: UL/CSA 60950-1 EN 60950-1 CB to IEC 60950-1 (with country deviations) NOM to NOM-019-SCF1 (through partners and distributors) CE Marking	FLEXTRONICS	CISCO	IE-3200-8P2S-E	Cisco Com. e Serv. de Hard. e Soft. do Brasil Ltda. / Av Das Nações Unidas, 12.901, 26º andar - Brooklin Novo - São Paulo - SP - 04578-000 / Telefones: 11 5508-2451 / 11 99251-6542 / E-mail: masampai@cisco.com / Responsável: Marcos Sampaio	21/24
8517.62.34	Aparelho para comutação de pacotes de dados, Switch Cisco Catalyst IE3200, de sistema fixo, serie Rugged, NE. ESPECIFICAÇÕES DO PN: IE-3200-8T2S-E ESPECIFICAÇÕES GERAIS: 4 ports 10/100 2 portas GE SFP LAN Base AMBIENTE: Temperatura operacional: -40 a 70°C Temperatura de armazenamento: -40 a 85°C SEGURANÇA: UL/CSA 60950-1 EN 60950-1 CB to IEC 60950-1 (with country deviations) NOM to NOM-019-SCF1 (through partners and distributors) CE Marking	FLEXTRONICS	CISCO	IE-3200-8T2S-E	Cisco Com. e Serv. de Hard. e Soft. do Brasil Ltda. / Av Das Nações Unidas, 12.901, 26º andar - Brooklin Novo - São Paulo - SP - 04578-000 / Telefones: 11 5508-2451 / 11 99251-6542 / E-mail: masampai@cisco.com / Responsável: Marcos Sampaio	21/24
8517.62.34	Aparelho para comutação de pacotes de dados, Switch Cisco serie Catalyst IE3300, ciom 8 portas GE PoE/PoE+ e 2portas GE SFP, Modular, padrão NA ESPECIFICAÇÕES DO PN : IE-3300-8P2S-A / ESPECIFICAÇÕES GERAIS: / • 8 ports 10/100 / • 2 portas GE SFP / • LAN Base / AMBIENTE: / • Temperatura operacional: -40 a 70°C / • Temperatura de armazenamento: -40 a 85°C / SEGURANÇA: / • UL/CSA 60950-1 / • EN 60950-1 / • CB to IEC 60950-1 (with country deviations) / • NOM to NOM-019-SCF1 (through partners and distributors) / • CE Marking	DELTA NETWORKS INC	CISCO	IE-3300-8P2S-A		16/22
8517.62.34	Aparelho para comutação de pacotes de dados, Switch Cisco serie Catalyst IE3300, com 8 portas GE PoE+ e 2 portas GE SFP, de sistema modular, NE ESPECIFICAÇÕES DO PN : IE-3300-8P2S-E / ESPECIFICAÇÕES GERAIS: / • 8 ports 10/100 / • 2 portas GE SFP / • LAN Base / AMBIENTE: / • Temperatura operacional: -40 a 70°C / • Temperatura de armazenamento: -40 a 85°C / SEGURANÇA: / • UL/CSA 60950-1 / • EN 60950-1 / • CB to IEC 60950-1 (with country deviations) / • NOM to NOM-019-SCF1 (through partners and distributors) / • CE Marking	DELTA NETWORKS INC	CISCO	IE-3300-8P2S-E		16/22
8517.62.34	Aparelho para comutação de pacotes de dados, Switch Cisco serie Catalyst IE3300, com 8 portas GE Cooper e 2 portas GE SFP, modular, NA. ESPECIFICAÇÕES DO PN: IE-3300-8T2S-A ESPECIFICAÇÕES GERAIS: 4 ports 10/100 2 portas GE SFP LAN Base AMBIENTE: Temperatura operacional: -40 a 70°C Temperatura de armazenamento: -40 a 85°C SEGURANÇA: UL/CSA 60950-1 EN 60950-1 CB to IEC 60950-1 (with country deviations) NOM to NOM-019-SCF1 (through partners and distributors) CE Marking	FLEXTRONICS	CISCO	IE-3300-8T2S-A	Cisco Com. e Serv. de Hard. e Soft. do Brasil Ltda. / Av Das Nações Unidas, 12.901, 26º andar - Brooklin Novo - São Paulo - SP - 04578-000 / Telefones: 11 5508-2451 / 11 99251-6542 / E-mail: masampai@cisco.com / Responsável: Marcos Sampaio	21/24
8517.62.34	Aparelho para comutação de pacotes de dados, Switch Cisco serie Catalyst IE3300, com 8 GE Copper e 2 GE SFP, Modular, NE ESPECIFICAÇÕES DO PN : IE-3300-8T2S-E / ESPECIFICAÇÕES GERAIS: / • 8 ports 10/100 / • 2 portas GE SFP / • LAN Base / AMBIENTE: / • Temperatura operacional: -40 a 70°C / • Temperatura de armazenamento: -40 a 85°C / SEGURANÇA: / • UL/CSA 60950-1 / • EN 60950-1 / • CB to IEC 60950-1 (with country deviations) / • NOM to NOM-019-SCF1 (through partners and distributors) / • CE Marking	DELTA NETWORKS INC	CISCO	IE-3300-8T2S-E		16/22
8517.62.34	Aparelho para comutação de pacotes de dados, Switch Cisco serie Catalyst IE3300, com 8 portas GE Copper, 4 portas 10G SFP, modular, NA. ESPECIFICAÇÕES DO PN: IE-3300-8T2X-A ESPECIFICAÇÕES GERAIS: 8 portas 10/100 2 portas GE SFP LAN Base AMBIENTE: Temperatura operacional: -40 a 70°C Temperatura de armazenamento: -40 a 85°C SEGURANÇA: UL/CSA 60950-1 EN 60950-1 CB to IEC 60950-1 (with country deviations) NOM to NOM-019-SCF1 (through partners and distributors) CE Marking	FLEXTRONICS	CISCO	IE-3300-8T2X-A	Cisco Com. e Serv. de Hard. e Soft. do Brasil Ltda. / Av Das Nações Unidas, 12.901, 26º andar - Brooklin Novo - São Paulo - SP - 04578-000 / Telefones: 11 5508-2451 / 11 99251-6542 / E-mail: masampai@cisco.com / Responsável: Marcos Sampaio	21/24
8517.62.34	Aparelho para comutação de pacotes de dados, Switch Cisco serie Catalyst IE3300, com 8 portas GE Cooper e 2 portas 10G SFP, Modular, NE ESPECIFICAÇÕES DO PN : IE-3300-8T2X-E / ESPECIFICAÇÕES GERAIS: / • 8 ports 10/100 / • 2 portas GE SFP / • LAN Base / AMBIENTE: / • Temperatura operacional: -40 a 70°C / • Temperatura de armazenamento: -40 a 85°C / SEGURANÇA: / • UL/CSA 60950-1 / • EN 60950-1 / • CB to IEC 60950-1 (with country deviations) / • NOM to NOM-019-SCF1 (through partners and distributors) / • CE Marking	DELTA NETWORKS INC	CISCO	IE-3300-8T2X-E		16/22
8517.62.34	Aparelho para comutação de pacotes de dados, Switch Cisco serie Catalyst IE3300, com 8 portas GE Copper (4PPoE) e 2 portas 10G SFP, Modular, NA. ESPECIFICAÇÕES DO PN: IE-3300-8U2X-A ESPECIFICAÇÕES GERAIS: 8 portas 10/100 2 portas GE SFP LAN Base AMBIENTE: Temperatura operacional: -40 a 70°C Temperatura de armazenamento: -40 a 85°C SEGURANÇA: UL/CSA 60950-1 EN 60950-1 CB to IEC 60950-1 (with country deviations) NOM to NOM-019-SCF1 (through partners and distributors) CE Marking	FLEXTRONICS	CISCO	IE-3300-8U2X-A		21/24
8517.62.34	Aparelho para comutação de pacotes de dados, Switch Cisco serie Catalyst IE3300, com 8 portas GE Cooper, (4PPoE) e 2 portas 10G SFP, Mod, NE ESPECIFICAÇÕES DO PN : IE-3300-8U2X-E / ESPECIFICAÇÕES GERAIS: / • 8 ports 10/100 / • 2 portas GE SFP / • LAN Base / AMBIENTE: / • Temperatura operacional: -40 a 70°C / • Temperatura de armazenamento: -40 a 85°C / SEGURANÇA: / • UL/CSA 60950-1 / • EN 60950-1 / • CB to IEC 60950-1 (with country deviations) / • NOM to NOM-019-SCF1 (through partners and distributors) / • CE Marking	DELTA NETWORKS INC	CISCO	IE-3300-8U2X-E		16/22
8517.62.34	Aparelho para comutação de pacotes de dados, Switch Cisco Catalyst IE3400 com 8 GE PoE/PoE+ e 2 GE SFP. ESPECIFICAÇÕES DO PN: IE-3400-8P2S-A ESPECIFICAÇÕES GERAIS: 8 portas 10/100 2 portas GE SFP LAN Base AMBIENTE: Temperatura operacional: -40 a 70°C Temperatura de armazenamento: -40 a 85°C SEGURANÇA: UL/CSA 60950-1 EN 60950-1 CB to IEC 60950-1 (with country deviations) NOM to NOM-019-SCF1 (through partners and distributors) CE Marking	FLEXTRONICS	CISCO	IE-3400-8P2S-A		21/24
8517.62.34	Aparelho para comutação de pacotes de dados, Switch Cisco, serie Catalyst IE3400, com 8 portas GE PoE/PoE+ e 2 portas GE SFP, de sistema modular avançado, NE. ESPECIFICAÇÕES DO PN: IE-3400-8P2S-E ESPECIFICAÇÕES GERAIS: 8 portas 10/100 2 portas GE SFP LAN Base AMBIENTE: Temperatura operacional: -40 a 70°C Temperatura de armazenamento: -40 a 85°C SEGURANÇA: UL/CSA 60950-1 EN 60950-1 CB to IEC 60950-1 (with country deviations) NOM to NOM-019-SCF1 (through partners and distributors) CE Marking	FLEXTRONICS	CISCO	IE-3400-8P2S-E		21/24
8517.62.34	Aparelho para comutação de pacotes de dados, Switch Cisco Catalyst IE3400, com 8 portas GE Copper e 2 portas GE SFP, Modular, NA. ESPECIFICAÇÕES DO PN: IE-3400-8T2S-A ESPECIFICAÇÕES GERAIS: 8 portas 10/100 2 portas GE SFP LAN Base AMBIENTE: Temperatura operacional: -40 a 70°C Temperatura de armazenamento: -40 a 85°C SEGURANÇA: UL/CSA 60950-1 EN 60950-1 CB to IEC 60950-1 (with country deviations) NOM to NOM-019-SCF1 (through partners and distributors) CE Marking	FLEXTRONICS	CISCO	IE-3400-8T2S-A	Cisco Com. e Serv. de Hard. e Soft. do Brasil Ltda. / Av Das Nações Unidas, 12.901, 26º andar - Brooklin Novo - São Paulo - SP - 04578-000 / Telefones: 11 5508-2451 / 11 99251-6542 / E-mail: masampai@cisco.com / Responsável: Marcos Sampaio	21/24
8517.62.34	Aparelho para comutação de pacotes de dados, Switch Cisco Catalyst serie IE3400, com 8 portas Copper e 2 portas GE SFP, modular, NE. ESPECIFICAÇÕES DO PN: IE-3400-8T2S-E ESPECIFICAÇÕES GERAIS: 8 portas 10/100 2 portas GE SFP LAN Base AMBIENTE: Temperatura operacional: -40 a 70°C Temperatura de armazenamento: -40 a 85°C SEGURANÇA: UL/CSA 60950-1 EN 60950-1 CB to IEC 60950-1 (with country deviations) NOM to NOM-019-SCF1 (through partners and distributors) CE Marking	FLEXTRONICS	CISCO	IE-3400-8T2S-E		21/24
8517.62.34	Aparelho para comutação de pacotes de dados, Switch Cisco serie Catalyst IE3400 Heavy Duty, com 8 portas interfaces FE M12, IP67, padrão NA. ESPECIFICAÇÕES DO PN: IE-3400H-8FT-A ESPECIFICAÇÕES GERAIS: 8 portas 10/100 2 portas GE SFP LAN Base AMBIENTE: Temperatura operacional: -40 a 70°C Temperatura de armazenamento: -40 a 85°C SEGURANÇA: UL/CSA 60950-1 EN 60950-1 CB to IEC 60950-1 (with country deviations) NOM to NOM-019-SCF1 (through partners and distributors) CE Marking	FLEXTRONICS	CISCO	IE-3400H-8FT-A	Cisco Com. e Serv. de Hard. e Soft. do Brasil Ltda. / Av Das Nações Unidas, 12.901, 26º andar - Brooklin Novo - São Paulo - SP - 04578-000 / Telefones: 11 5508-2451 / 11 99251-6542 / E-mail: masampai@cisco.com / Responsável: Marcos Sampaio	21/24
8517.62.34	Aparelho para comutação de pacotes de dados, Switch Cisco, serie Catalyst IE3400 Heavy Duty, com 8 interfaces FE M12, IP67, NE ESPECIFICAÇÕES DO PN : IE-3400H-8FT-E / ESPECIFICAÇÕES GERAIS: / • 8 ports 10/100 / • 2 portas GE SFP / • LAN Base / AMBIENTE: / • Temperatura operacional: -40 a 70°C / • Temperatura de armazenamento: -40 a 85°C / SEGURANÇA: / • UL/CSA 60950-1 / • EN 60950-1 / • CB to IEC 60950-1 (with country deviations) / • NOM to NOM-019-SCF1 (through partners and distributors) / • CE Marking	DELTA NETWORKS INC	CISCO	IE-3400H-8FT-E		16/22
8517.62.34	Comutador Cisco serie IE4000, com 16 portas GE Cooper e 4 portas uplinks GE comboESPECIFICAÇÕES DO PN : IE-4000-16GT4G-E / ESPECIFICAÇÕES GERAIS: / • 16 portas GE Cooper / • 4 portas uplink GE combo / AMBIENTE: / • Temperatura operacional: -40 a 70°C / • Temperatura de armazenamento: -40 a 85°C / SEGURANÇA: / • UL/CSA 60950-1 / • EN 60950-1 / • CB to IEC 60950-1 (with country deviations) / • NOM to NOM-019-SCF1 (through partners and distributors) / • CE Marking	Foxconn Cz s.r.o.	CISCO	IE-4000-16GT4G-E		40/20
8517.62.34	Aparelho para comutação de pacotes de dados, Switch Cisco serie IE4000, com 16 portas GE Cooper e 4 portas uplinks GE combo. ESPECIFICAÇÕES DO PN : IE-4000-16T4G-E / ESPECIFICAÇÕES GERAIS: / • 16 portas GE Cooper / • 4 portas uplink GE combo / AMBIENTE: / • Temperatura operacional: -40 a 70°C / • Temperatura de armazenamento: -40 a 85°C / SEGURANÇA: / • UL/CSA 60950-1 / • EN 60950-1 / • CB to IEC 60950-1 (with country deviations) / • NOM to NOM-019-SCF1 (through partners and distributors) / • CE Marking	FLEXTRONICS	CISCO	IE-4000-16T4G-E		28/22
8517.62.34	Comutador Cisco IE 4000, com 4 portas Combo 1G e 4 portas 1G PoE, Base LAN, codigo IE-4000-4GC4GP4G-EESPECIFICAÇÕES DO PN : IE-4000-4GC4GP4G-E / ESPECIFICAÇÕES GERAIS: / • 4 ports combo 1G / • 4 portas 1G PoE / • LAN Base / AMBIENTE: / • Temperatura operacional: -40 a 70°C / • Temperatura de armazenamento: -40 a 85°C / SEGURANÇA: / • UL/CSA 60950-1 / • EN 60950-1 / • CB to IEC 60950-1 (with country deviations) / • NOM to NOM-019-SCF1 (through partners and distributors) / • CE Marking	Foxconn Cz s.r.o.	CISCO	IE-4000-4GC4GP4G-E		40/20
8517.62.34	Aparelho para comutação de pacotes de dados, Switch Cisco IE 4000, com 4 portas Combo 1G e 4 portas 1G PoE, Base LAN ESPECIFICAÇÕES DO PN : IE-4000-4GC4GP4G-E ESPECIFICAÇÕES GERAIS: 4 portas combo 1G 4 portas 1G PoE LAN Base AMBIENTE: Temperatura operacional: -40 a 70°C Temperatura de armazenamento: -40 a 85°C SEGURANÇA: UL/CSA 60950-1 EN 60950-1 CB to IEC 60950-1 NOM to NOM-019-SCF1 CE Marking. Aplicação: Utilizado para emissão, transmissão e recepção de dados.	FLEXTRONICS (ZHUHAI CHINA)	CISCO	IE-4000-4GC4GP4G-E1		35/22
8517.62.34	Comutador Cisco da série IE4000 com 4 portas para SFP (Small Formfactor Plug) 100/1G e 8 portas 100/1G PoE, 4GE, codigo de produto IE-4000-4GS8GP4G-EESPECIFICAÇÕES DO PN : IE-4000-4GS8GP4G-E / ESPECIFICAÇÕES GERAIS: / • 4 ports SFP 100/1G / • 8 portas 100/1G PoE / • LAN Base / AMBIENTE: / • Temperatura operacional: -40 a 70°C / • Temperatura de armazenamento: -40 a 85°C / SEGURANÇA: / • UL/CSA 60950-1 / • EN 60950-1 / • CB to IEC 60950-1 (with country deviations) / • NOM to NOM-019-SCF1 (through partners and distributors) / • CE Marking	Foxconn Cz s.r.o.	CISCO	IE-4000-4GS8GP4G-E		40/20
8517.62.34	Aparelho para comutacao de pacotes de dados, Switch Cisco serie IE4000, com 4 portas para SFP (Small Form Factor Plug) 100/1G e 8 portas 100/1G PoE, 4GE "ESPECIFICACOES DO PN : IE-4000-4GS8GP4G-E ESPECIFICACOES GERAIS: 4 ports SFP 100/1G 8 portas 100/1G PoE LAN BaseAMBIENTE: Temperatura operacional: -40 a 70°C Temperatura de armazenamento: -40 a 85°CSEGURANCA: UL/CSA 60950-1 EN 60950-1 CB to IEC 60950-1 (with country deviations) NOM to NOM-019-SCF1 (through partners and distributors) CE Marking"	FOXCONN	CISCO	IE-4000-4GS8GP4G-E1		19/23
8517.62.34	Comutador Cisco IE 4000, com 4 portas SFP 100M, com 8 portas PoE e 4 portas 1G Combo, LAN Base, codigo IE-4000-4S8P4G-EESPECIFICAÇÕES DO PN : IE-4000-4S8P4G-E / ESPECIFICAÇÕES GERAIS: / • 4 ports SFP 100M / • 8 portas PoE / • 4 portas 1G Combo / • LAN Base / AMBIENTE: / • Temperatura operacional: -40 a 70°C / • Temperatura de armazenamento: -40 a 85°C / SEGURANÇA: / • UL/CSA 60950-1 / • EN 60950-1 / • CB to IEC 60950-1 (with country deviations) / • NOM to NOM-019-SCF1 (through partners and distributors) / • CE Marking	Foxconn Cz s.r.o.	CISCO	IE-4000-4S8P4G-E		40/20
8517.62.34	Comutador Cisco da série IE4000 com 4 portas RJ45 10/100M, 4 portas PoE 10/100M, 4 portas 1G Combo , LA, codigo IE-4000-4T4P4G-EESPECIFICAÇÕES DO PN : IE-4000-4T4P4G-E / ESPECIFICAÇÕES GERAIS: / • 4 ports RJ45 10/100M / • 4 portas PoE 10/100M / • 4 portas 1G Combo / • LAN Base / AMBIENTE: / • Temperatura operacional: -40 a 70°C / • Temperatura de armazenamento: -40 a 85°C / SEGURANÇA: / • UL/CSA 60950-1 / • EN 60950-1 / • CB to IEC 60950-1 (with country deviations) / • NOM to NOM-019-SCF1 (through partners and distributors) / • CE Marking	Foxconn Cz s.r.o.	CISCO	IE-4000-4T4P4G-E		40/20
8517.62.34	Aparelho para comutação de pacotes de dados, Switch Cisco serie IE4000, com 4 portas FE Copper comboe 4 portas GE combo uplink. ESPECIFICAÇÕES DO PN: IE-4000-4TC4G-E ESPECIFICAÇÕES GERAIS: 4 portas 10/100 4 portas GE SFP LAN Base AMBIENTE: Temperatura operacional: -40 a 70°C Temperatura de armazenamento: -40 a 85°C SEGURANÇA: UL/CSA 60950-1 EN 60950-1 CB to IEC 60950-1 (with country deviations) NOM to NOM-019-SCF1 (through partners and distributors) CE Marking	FLEXTRONICS	CISCO	IE-4000-4TC4G-E		21/24
8517.62.34	Aparelho para comutação de pacotes de dados, Switch Cisco Serie IE 4000, com 8 portas GE SFP e 4 ports GE combo uplink. ESPECIFICAÇÕES DO PN: IE-4000-8GS4G-E ESPECIFICAÇÕES GERAIS: 8 portas 10/100 4 portas GE SFP LAN Base AMBIENTE: Temperatura operacional: -40 a 70°C Temperatura de armazenamento: -40 a 85°C SEGURANÇA: UL/CSA 60950-1 EN 60950-1 CB to IEC 60950-1 (with country deviations) NOM to NOM-019-SCF1 (through partners and distributors) CE Marking	FLEXTRONICS	CISCO	IE-4000-8GS4G-E	Cisco Com. e Serv. de Hard. e Soft. do Brasil Ltda. / Av Das Nações Unidas, 12.901, 26º andar - Brooklin Novo - São Paulo - SP - 04578-000 / Telefones: 11 5508-2451 / 11 99251-6542 / E-mail: masampai@cisco.com / Responsável: Marcos Sampaio	21/24
8517.62.34	Aparelho para comutação de pacotes de dados, Switch Cisco serie IE 4000, com 8 portas RJ45 10/100/1000 e 4 portas 1G Combo, Base LAN. ESPECIFICAÇÕES DO PN: IE-4000-8GT4G-E ESPECIFICAÇÕES GERAIS: 8 portas 10/100 4 portas GE SFP LAN Base AMBIENTE: Temperatura operacional: -40 a 70°C Temperatura de armazenamento: -40 a 85°C SEGURANÇA: UL/CSA 60950-1 EN 60950-1 CB to IEC 60950-1 (with country deviations) NOM to NOM-019-SCF1 (through partners and distributors) CE Marking	FLEXTRONICS	CISCO	IE-4000-8GT4G-E	Cisco Com. e Serv. de Hard. e Soft. do Brasil Ltda. / Av Das Nações Unidas, 12.901, 26º andar - Brooklin Novo - São Paulo - SP - 04578-000 / Telefones: 11 5508-2451 / 11 99251-6542 / E-mail: masampai@cisco.com / Responsável: Marcos Sampaio	21/24
8517.62.34	Comutador Cisco da série IE4000 com 8 portas RJ45 10/100/1000, com 8 portas 1G PoE e 4 portas 1G Combo, codigo IE-4000-8GT8GP4G-EESPECIFICAÇÕES DO PN : IE-4000-8GT8GP4G-E / ESPECIFICAÇÕES GERAIS: / • 8 ports RJ45 10/100/1000 / • 8 portas PoE 1G / • 4 portas 1G Combo / AMBIENTE: / • Temperatura operacional: -40 a 70°C / • Temperatura de armazenamento: -40 a 85°C / SEGURANÇA: / • UL/CSA 60950-1 / • EN 60950-1 / • CB to IEC 60950-1 (with country deviations) / • NOM to NOM-019-SCF1 (through partners and distributors) / • CE Marking	Foxconn Cz s.r.o.	CISCO	IE-4000-8GT8GP4G-E		40/20
8517.62.34	Aparelho para comutação de pacotes de dados, Switch Cisco série IE4000 com 8 portas RJ45 10/100/1000, com 8 portas 1G PoE e 4 portas 1G Combo ESPECIFICAÇÕES DO PN : IE-4000-8GT8GP4G-E ESPECIFICAÇÕES GERAIS: 8 ports RJ45 10/100/1000 8 portas PoE 1G 4 portas 1G Combo AMBIENTE: Temperatura operacional: -40 a 70°C Temperatura de armazenamento: -40 a 85°C SEGURANÇA: UL/CSA 60950-1 EN 60950-1 CB to IEC 60950-1 (with country deviations) NOM to NOM-019-SCF1 (through partners and distributors) CE Marking. Aplicação: Dispositivo para emissão, tranmissão e recepção de dados.	FLEXTRONICS (ZHUHAI CHINA)	CISCO	IE-4000-8GT8GP4G-E1		28/22
8517.62.34	Aparelho para comutação de pacotes de dados, Switch Cisco IE 4000, com 8 portas RJ45 10/100M e 4 portas portas 1G Combo, Base LAN. ESPECIFICAÇÕES DO PN : IE-4000-8T4G-E / ESPECIFICAÇÕES GERAIS: / • 8 portas GE Cooper / • 4 portas uplink GE combo / AMBIENTE: / • Temperatura operacional: -40 a 70°C / • Temperatura de armazenamento: -40 a 85°C / SEGURANÇA: / • UL/CSA 60950-1 / • EN 60950-1 / • CB to IEC 60950-1 (with country deviations) / • NOM to NOM-019-SCF1 (through partners and distributors) / • CE Marking	FLEXTRONICS	CISCO	IE-4000-8T4G-E		28/22
8517.62.34	Comutador Cisco IE 4010, com 16 portas 1G SFP e 12 portas 10/100/1000, Base LAN, codigo IE-4010-16S12P=ESPECIFICAÇÕES DO PN : IE-4010-16S12P= / ESPECIFICAÇÕES GERAIS: / • 12 portas 10/100/1000 / • 16 portas 1G SFP / • LAN Base / AMBIENTE: / • Temperatura operacional: -40 a 70°C / • Temperatura de armazenamento: -40 a 85°C / SEGURANÇA: / • UL/CSA 60950-1 / • EN 60950-1 / • CB to IEC 60950-1 (with country deviations) / • NOM to NOM-019-SCF1 (through partners and distributors) / • CE Marking	Foxconn Cz s.r.o.	CISCO	IE-4010-16S12P=		40/20
8517.62.34	Aparelho para comutacao de pacotes de dados, Switch Cisco IE 4010, com 12 portas GE SFP, 12portas GE Copper PoE+, 4 portas uplinks GE SFP. ESPECIFICAÇÕES DO PN: IE-4010-16S12P= ESPECIFICAÇÕES GERAIS: Total de portas: 28 Links ascendentes: 4 SFP (100MB/1G) Portas de fibra SFP: 12 (100/1000 milhões) Portas de cobre 10/100/1000PoE/PoE+: 12 (10/100/1000M) Licença de software padrão: Base LAN Suprimentos de energia: Suporte para 2 fontes de alimentação CA ou CC redundantes e substituíveis em campo ALIMENTAÇÃO: Tensão nominal de entrada o PWR-RGD-AC-DC-H: o 100 a 240 VCA, 50 a 60 Hz o 100 a 250 V CC o PWR-RGD-BAIXO-DC-H: o 24 a 60 V CC Tensão de entrada máxima absoluta (curto prazo) o PWR-RGD-AC-DC-H: o 85 a 265 VCA, 47 a 63 Hz o 88 a 300 V CC o PWR-RGD-BAIXO-DC-H: o 18 a 75 V CC AMBIENTE: -40°C a +75°C (Invólucro Ventilado Operando - Fluxo de Ar 40 LFM) -40°C a +60°C (Invólucro Selado Funcionando - Fluxo de Ar 0 LFM) -34°C a +75°C (gabinete equipado com ventilador ou soprador em operação - fluxo de ar de 200 LFM) -40°C a +85°C (tipo ambiental IEC 60068-2-2 testado a +85°C por 16 horas) SEGURANÇA: UL/CSA 60950-1 EN 60950-1 CB para IEC 60950-1 (com desvios por país) NOM para NOM-019-SCF1 (através de parceiros e distribuidores) CE Marking. -	FLEXTRONICS (ZHUHAI CHINA)	CISCO	IE-4010-16S12P=1		01/24
8517.62.34	Comutador Cisco IE-4010, com 4 portas 1G SFP, 24 portas 10/100/1000 GE PoE, Base LAN, codigo IE-4010-4S24P=ESPECIFICAÇÕES DO PN : IE-4010-4S24P= / ESPECIFICAÇÕES GERAIS: / • 24 portas 10/100/1000 GE PoE / • 4 portas 1G SFP / • LAN Base / AMBIENTE: / • Temperatura operacional: -40 a 70°C / • Temperatura de armazenamento: -40 a 85°C / SEGURANÇA: / • UL/CSA 60950-1 / • EN 60950-1 / • CB to IEC 60950-1 (with country deviations) / • NOM to NOM-019-SCF1 (through partners and distributors) / • CE Marking	Foxconn Cz s.r.o.	CISCO	IE-4010-4S24P=		40/20
8517.62.34	Aparelho para comutacao de pacotes de dados, Switch Cisco serie IE-4010, com 4 portas 1G SFP, 24 portas 10/100/1000 GE PoE, Base LAN. ESPECIFICAÇÕES DO PN: IE-4010-4S24P= ESPECIFICAÇÕES GERAIS: 24 portas 10/100/1000 GE PoE 4 portas 1G SFP LAN Base AMBIENTE: Temperatura operacional: -40 a 70°C Temperatura de armazenamento: -40 a 85°C SEGURANÇA: UL/CSA 60950-1 EN 60950-1 CB para IEC 60950-1 (com desvios de país) NOM para NOM-019-SCF1 (através de parceiros e distribuidores) CE Marking.	FLEXTRONICS - TEXAS	CISCO	IE-4010-4S24P=1		10/24
8517.62.34	Aparelho para comutação de pacotes de dados, Switch Cisco serie IE5000, com 12 portas GE Copper PoE+, 12 portas FE/GE SFP e 4 uplinks 1G/10G SFP. ESPECIFICAÇÕES DO PN: IE-5000-12S12P-10G ESPECIFICAÇÕES GERAIS: 12 portas 10/100 4 portas GE SFP LAN Base AMBIENTE: Temperatura operacional: -40 a 70°C Temperatura de armazenamento: -40 a 85°C SEGURANÇA: UL/CSA 60950-1 EN 60950-1 CB to IEC 60950-1 (with country deviations) NOM to NOM-019-SCF1 (through partners and distributors) CE Marking	FLEXTRONICS	CISCO	IE-5000-12S12P-10G	Cisco Com. e Serv. de Hard. e Soft. do Brasil Ltda. / Av Das Nações Unidas, 12.901, 26º andar - Brooklin Novo - São Paulo - SP - 04578-000 / Telefones: 11 5508-2451 / 11 99251-6542 / E-mail: masampai@cisco.com / Responsável: Marcos Sampaio	21/24
8517.62.34	Comutador Cisco IE 5000, com 16 portas 1G SFP e 12 portas 10/100/1000, Base LAN, codigo IE-5000-16S12PESPECIFICAÇÕES DO PN : IE-5000-16S12P / ESPECIFICAÇÕES GERAIS: / • 12 portas 10/100/1000 / • 16 portas 1G SFP / • LAN Base / AMBIENTE: / • Temperatura operacional: -40 a 70°C / • Temperatura de armazenamento: -40 a 85°C / SEGURANÇA: / • UL/CSA 60950-1 / • EN 60950-1 / • CB to IEC 60950-1 (with country deviations) / • NOM to NOM-019-SCF1 (through partners and distributors) / • CE Marking	Foxconn Cz s.r.o.	CISCO	IE-5000-16S12P		40/20
8517.62.34	Aparelho para comutação de pacotes de dados, Switch Cisco serie IE9300, com 24 portas GE dowlinks SFPe 4 portas GE uplinks SFP. ESPECIFICAÇÕES DO PN: IE-9310-26S2C-E ESPECIFICAÇÕES GERAIS: 12 portas 10/100 4 portas GE SFP LAN Base AMBIENTE: Temperatura operacional: -40 a 70°C Temperatura de armazenamento: -40 a 85°C SEGURANÇA: UL/CSA 60950-1 EN 60950-1 CB to IEC 60950-1 (with country deviations) NOM to NOM-019-SCF1 (through partners and distributors) CE Marking	FLEXTRONICS	CISCO	IE-9310-26S2C-E	Cisco Com. e Serv. de Hard. e Soft. do Brasil Ltda. / Av Das Nações Unidas, 12.901, 26º andar - Brooklin Novo - São Paulo - SP - 04578-000 / Telefones: 11 5508-2451 / 11 99251-6542 / E-mail: masampai@cisco.com / Responsável: Marcos Sampaio	21/24
8517.62.34	O M410050G é um switch gerenciado de rede Ethernet (comutador gerenciado de pacotes), o qual permite gerenciar e prioritizar trafico de dados, implementar redes LAN virtuais e e sub-redes Ethernet. O M410050G possui 50 portas RJ-45 para 10/100/1000 Mbps e 4 ópticas para 1000 Mbps. O M410050G oferece uma banda passante total de 100 Gbps.	Netgear International Ltd	NETGEAR	M410050G		27/21
8517.62.34	Aparelho para comutação de pacotes de dados, Switch Cisco serie ME1200, disposito de transporte de acesso Ethernet, com energia AC. ESPECIFICAÇÕES DO PN: ME1200-4S-A= ESPECIFICAÇÕES GERAIS: Portas Ethernet 10/100/100 4 portas SFP 32.000,00 Mac address 24.000,00 rotas IPV4 4GB de memória RAM 2GB de memória Flash DIMENSÕES(AxLxP): 4.4 x 44.5 x 44.8 AMBIENTE: Temperatura operacional: 5ºC a +45ºC Temperatura de armazenamento: -40 a 158º F (-40 a 70º C) Umidade relativa: 5% a 96%, sem condensação ENERGIA: 115-240VAC, 50-60 Hz 250WAC SEGURANÇA: UL 60950-1 CAN/CSA-C22.2 No. 60950-1 EN 60950-1 IEC 60950-1 EMC: AS/NZS CISPR22 Classe A CISPR22 Classe A EN55022 Classe A ICES003 Classe A VCCI Classe A EN61000-3-2 EN61000-3-3 KN22 Classe A KCC CNS13438 Classe A EN55024 CISPR24 KN24	JESS LINK PRODUCTS	CISCO	ME1200-4S-A=	Cisco Com. e Serv. de Hard. e Soft. do Brasil Ltda. / Av Das Nações Unidas, 12.901, 26º andar - Brooklin Novo - São Paulo - SP - 04578-000 / Telefones: 11 5508-2451 / 11 99251-6542 / E-mail: masampai@cisco.com / Responsável: Marcos Sampaio	21/24
8517.62.34	Comutador Cisco ME 3400, com 24 portas ethernet 10/100, 2 portas SFP, alimentador de energia DC, codigo ME-3400-24TS-DESPECIFICAÇÕES DO PN : ME-3400-24TS-D / ESPECIFICAÇÕES GERAIS: / • 24 Ethernet 10/100 portas / • 2 SFP Gigabit Ethernet e 100BASE-X portas / • Fonte de alimentacao DC / • 6.5 Mpps de taxa de transmissao / • RU switch multilayer / • Interruptor de acesso Ethernet para o mercado Metro Ethernet / • 3 Software Cisco IOS oferecem opções de imagem ( METROBASE , METROACCESS e METROIPACCESS ). / PERFORMANCE: / • Largura de banda de encaminhamento: 8.8 Gbps / • Taxa de transmissao: 6.5 mpps / • 128- MB de DRAM e 32 MB de memoria flash / • Configuravel Ate 8000 enderecos MAC / • Configuravel Ate 5000 rotas unicast / • Configuravel Ate 1000 grupos IGMP e rotas multicast. / ENERGIA: / • Cisco ME 3400-24TS AC: 100 a 240 VAC, 1.0 a 0.5A, 50 a 60 Hz. / AMBIENTE: / • Temperatura operacional: 0 a +50ºC / • Temperatura de armazenamento: -40 a 70ºC. / SEGURANÇA: / • UL 60950, Terceira edição / • UL a CAN/CSA 22.2 No.60950, / • TUV/GS a EN 60950 / • CB a IEC 60950 / • NOM a NOM-019-SCFI / • AS/NZS 3260, TS001	Foxconn Cz s.r.o.	CISCO	ME-3400-24TS-D		41/19
8517.62.34	Comutador Cisco ME-3400E-24TS-M, de acesso EthernetESPECIFICAÇÕES DO PN : ME-3400E-24TS-M= / ESPECIFICAÇÕES GERAIS: / • Leds indicadores de status / • Porta console / • Porta Auxiliar / • 24 Portas Ethernet 10/100 / • 2 portas Ethernet 10/100/1000 / DIMENSÕES(AxLxP): / • 1.75 x 17.5 x 9.3 in. (4.45 x 44.5 x 23.6 cm) / ENERGIA: / • 18 a 72 VDC, 8 a 4A (18 A 36V), 4 a 2A (36 a 72V) / PADRÕES DE PROTOCOLOS: / • IEEE 802.1s / • IEEE 802.1w / • IEEE 802.1x / • IEEE 802.3ad / • IEEE 802.3ah / • IEEE 802.1ag / • IEEE 802.3x full duplex / • IEEE 802.1D / • IEEE 802.1p CoS / • IEEE 802.1Q VLAN / • IEEE 802.3 10BASE-T / • IEEE 802.3u 100BASE-T / • IEEE 802.3ab 1000BASE-T / • IEEE 802.3z 1000BASE-X / AMBIENTE: / • Temperatura operacional: 0 a 65ºC / • Temperatura de armazenamento: -40 a 70ºC / SEGURANÇA: / • UL 60950-1 / • CUL to CAN/CSA 22.2 No.60950-1 / • TUV/GS a EN 60950-1 / • CB IEC 60950 / • NOM a NOM-019-SCFI / EMC: / • FCC Parte 15 Classe A / • EN 55022 Classe A (CISPR22 Classe A) / • EN 55024 / • EN 300 386 / • GR-1089 CORE 4 / • GR-63 CORE 3 / • VCCI Classe A / • AS/NZS 3548 Classe A ou AS/NZS CISPR22 Classe A / • KCC	HON HAI PRECISION INDUSTRY CO LTD	CISCO	ME-3400E-24TS-M=		41/19
8517.62.34	Comutador Cisco ME 3400EG, com 12 portas portas combo 10/100/1000 e SFP, e 4 portas SFPs Gigabit, de reposição para ME-3400EG-12CS-M, codigo ME-3400EG-12CS-M=ESPECIFICAÇÕES DO PN : ME-3400EG-12CS-M= / ESPECIFICAÇÕES GERAIS: / • Leds indicadores de status / • Porta console / • Porta Auxiliar / • 24 Portas Ethernet 10/100 / • 2 portas Ethernet 10/100/1000 / DIMENSÕES(AxLxP): / • 1.75 x 17.5 x 9.3 in. (4.45 x 44.5 x 23.6 cm) / ENERGIA: / • 18 a 72 VDC, 8 a 4A (18 A 36V), 4 a 2A (36 a 72V) / PADRÕES DE PROTOCOLOS: / • IEEE 802.1s / • IEEE 802.1w / • IEEE 802.1x / • IEEE 802.3ad / • IEEE 802.3ah / • IEEE 802.1ag / • IEEE 802.3x full duplex / • IEEE 802.1D / • IEEE 802.1p CoS / • IEEE 802.1Q VLAN / • IEEE 802.3 10BASE-T / • IEEE 802.3u 100BASE-T / • IEEE 802.3ab 1000BASE-T / • IEEE 802.3z 1000BASE-X / AMBIENTE: / • Temperatura operacional: 0 a 65ºC / • Temperatura de armazenamento: -40 a 70ºC / SEGURANÇA: / • UL 60950-1 / • CUL to CAN/CSA 22.2 No.60950-1 / • TUV/GS a EN 60950-1 / • CB IEC 60950 / • NOM a NOM-019-SCFI / EMC: / • FCC Parte 15 Classe A / • EN 55022 Classe A (CISPR22 Classe A) / • EN 55024 / • EN 300 386 / • GR-1089 CORE 4 / • GR-63 CORE 3 / • VCCI Classe A / • AS/NZS 3548 Classe A ou AS/NZS CISPR22 Classe A / • KCC	HON HAI PRECISION INDUSTRY CO LTD	CISCO	ME-3400EG-12CS-M=		41/19
8517.62.34	Comutador Cisco ME3400E, com 2 portas combos (10/100/1000 e SFP) + 2 portas SFP, codigo ME-3400EG-2CS-AESPECIFICAÇÕES DO PN : ME-3400EG-2CS-A / ESPECIFICAÇÕES GERAIS: / • Leds indicadores de status / • Porta console / • Porta Auxiliar / • 24 Portas Ethernet 10/100 / • 2 portas Ethernet 10/100/1000 / DIMENSÕES(AxLxP): / • 1.75 x 17.5 x 9.3 in. (4.45 x 44.5 x 23.6 cm) / ENERGIA: / • 18 a 72 VDC, 8 a 4A (18 A 36V), 4 a 2A (36 a 72V) / PADRÕES DE PROTOCOLOS: / • IEEE 802.1s / • IEEE 802.1w / • IEEE 802.1x / • IEEE 802.3ad / • IEEE 802.3ah / • IEEE 802.1ag / • IEEE 802.3x full duplex / • IEEE 802.1D / • IEEE 802.1p CoS / • IEEE 802.1Q VLAN / • IEEE 802.3 10BASE-T / • IEEE 802.3u 100BASE-T / • IEEE 802.3ab 1000BASE-T / • IEEE 802.3z 1000BASE-X / AMBIENTE: / • Temperatura operacional: 0 a 65ºC / • Temperatura de armazenamento: -40 a 70ºC / SEGURANÇA: / • UL 60950-1 / • CUL to CAN/CSA 22.2 No.60950-1 / • TUV/GS a EN 60950-1 / • CB IEC 60950 / • NOM a NOM-019-SCFI / EMC: / • FCC Parte 15 Classe A / • EN 55022 Classe A (CISPR22 Classe A) / • EN 55024 / • EN 300 386 / • GR-1089 CORE 4 / • GR-63 CORE 3 / • VCCI Classe A / • AS/NZS 3548 Classe A ou AS/NZS CISPR22 Classe A / • KCC	HON HAI PRECISION INDUSTRY CO LTD	CISCO	ME-3400EG-2CS-A		14/19
8517.62.34	Comutador Cisco ME 3400G, com 12 portas Combo, e 4 portas SFP, energia AC, codigo ME-3400G-12CS-AESPECIFICAÇÕES DO PN : ME-3400G-12CS-A / ESPECIFICAÇÕES GERAIS: / • Leds indicadores de status / • Porta console / • Porta Auxiliar / • 12 Portas Ethernet 10/100 / • 2 portas Ethernet 10/100/1000 / DIMENSÕES(AxLxP): / • 1.75 x 17.5 x 9.3 in. (4.45 x 44.5 x 23.6 cm) / ENERGIA: / • 18 a 72 VDC, 8 a 4A (18 A 36V), 4 a 2A (36 a 72V) / PADRÕES DE PROTOCOLOS: / • IEEE 802.1s / • IEEE 802.1w / • IEEE 802.1x / • IEEE 802.3ad / • IEEE 802.3ah / • IEEE 802.1ag / • IEEE 802.3x full duplex / • IEEE 802.1D / • IEEE 802.1p CoS / • IEEE 802.1Q VLAN / • IEEE 802.3 10BASE-T / • IEEE 802.3u 100BASE-T / • IEEE 802.3ab 1000BASE-T / • IEEE 802.3z 1000BASE-X / AMBIENTE: / • Temperatura operacional: 0 a 65ºC / • Temperatura de armazenamento: -40 a 70ºC / SEGURANÇA: / • UL 60950-1 / • CUL to CAN/CSA 22.2 No.60950-1 / • TUV/GS a EN 60950-1 / • CB IEC 60950 / • NOM a NOM-019-SCFI / EMC: / • FCC Parte 15 Classe A / • EN 55022 Classe A (CISPR22 Classe A) / • EN 55024 / • EN 300 386 / • GR-1089 CORE 4 / • GR-63 CORE 3 / • VCCI Classe A / • AS/NZS 3548 Classe A ou AS/NZS CISPR22 Classe A / • KCC	HON HAI PRECISION INDUSTRY CO LTD	CISCO	ME-3400G-12CS-A		24/19
8517.62.34	Comutador Cisco ME 3400, com 12 portas combo 10/100/1000 e SFP e 4 portas SFP, com fonte de energia DC, codigo ME-3400G-12CS-DESPECIFICAÇÕES DO PN : ME-3400G-12CS-D / ESPECIFICAÇÕES GERAIS: / • Leds indicadores de status / • Porta console / • Porta Auxiliar / • 12 Portas Ethernet 10/100 / • 2 portas Ethernet 10/100/1000 / DIMENSÕES(AxLxP): / • 1.75 x 17.5 x 9.3 in. (4.45 x 44.5 x 23.6 cm) / ENERGIA: / • 18 a 72 VDC, 8 a 4A (18 A 36V), 4 a 2A (36 a 72V) / PADRÕES DE PROTOCOLOS: / • IEEE 802.1s / • IEEE 802.1w / • IEEE 802.1x / • IEEE 802.3ad / • IEEE 802.3ah / • IEEE 802.1ag / • IEEE 802.3x full duplex / • IEEE 802.1D / • IEEE 802.1p CoS / • IEEE 802.1Q VLAN / • IEEE 802.3 10BASE-T / • IEEE 802.3u 100BASE-T / • IEEE 802.3ab 1000BASE-T / • IEEE 802.3z 1000BASE-X / AMBIENTE: / • Temperatura operacional: 0 a 65ºC / • Temperatura de armazenamento: -40 a 70ºC / SEGURANÇA: / • UL 60950-1 / • CUL to CAN/CSA 22.2 No.60950-1 / • TUV/GS a EN 60950-1 / • CB IEC 60950 / • NOM a NOM-019-SCFI / EMC: / • FCC Parte 15 Classe A / • EN 55022 Classe A (CISPR22 Classe A) / • EN 55024 / • EN 300 386 / • GR-1089 CORE 4 / • GR-63 CORE 3 / • VCCI Classe A / • AS/NZS 3548 Classe A ou AS/NZS CISPR22 Classe A / • KCC	HON HAI PRECISION INDUSTRY CO LTD	CISCO	ME-3400G-12CS-D		41/19
8517.62.34	Comutador Cisco serie ME 3400G, com 2 portas Combo +, 2 portas SFP, energia AC, codigo ME-3400G-12CS-AESPECIFICAÇÕES DO PN : ME-3400G-2CS-A / ESPECIFICAÇÕES GERAIS: / • Leds indicadores de status / • Porta console / • Porta Auxiliar / • 12 Portas Ethernet 10/100 / • 2 portas Ethernet 10/100/1000 / DIMENSÕES(AxLxP): / • 1.75 x 17.5 x 9.3 in. (4.45 x 44.5 x 23.6 cm) / ENERGIA: / • 18 a 72 VDC, 8 a 4A (18 A 36V), 4 a 2A (36 a 72V) / PADRÕES DE PROTOCOLOS: / • IEEE 802.1s / • IEEE 802.1w / • IEEE 802.1x / • IEEE 802.3ad / • IEEE 802.3ah / • IEEE 802.1ag / • IEEE 802.3x full duplex / • IEEE 802.1D / • IEEE 802.1p CoS / • IEEE 802.1Q VLAN / • IEEE 802.3 10BASE-T / • IEEE 802.3u 100BASE-T / • IEEE 802.3ab 1000BASE-T / • IEEE 802.3z 1000BASE-X / AMBIENTE: / • Temperatura operacional: 0 a 65ºC / • Temperatura de armazenamento: -40 a 70ºC / SEGURANÇA: / • UL 60950-1 / • CUL to CAN/CSA 22.2 No.60950-1 / • TUV/GS a EN 60950-1 / • CB IEC 60950 / • NOM a NOM-019-SCFI / EMC: / • FCC Parte 15 Classe A / • EN 55022 Classe A (CISPR22 Classe A) / • EN 55024 / • EN 300 386 / • GR-1089 CORE 4 / • GR-63 CORE 3 / • VCCI Classe A / • AS/NZS 3548 Classe A ou AS/NZS CISPR22 Classe A / • KCC	Foxconn Cz s.r.o.	CISCO	ME-3400G-2CS-A		15/19
8517.62.34	Comutador Cisco de Acesso Ethernet/TDM, Série ME-3600-X-24CX, codigo ME-3600X-24CX-M=ESPECIFICAÇÕES DO PN : ME-3600X-24CX-M= / ESPECIFICAÇÕES GERAIS / • Banda de encaminhamento full duplex: Cisco ME 3600X-24FS AC ou DC - 44 Gbps / • Taxa de encaminhamento: Cisco ME 3600X-24FS AC ou DC - 65 Mpps / • Unidade de transmissao maxima (MTU) Configuravel Ate 9,800 bytes, para comutação em Gigabit e 10 Gigabit / • DRAM: 1GB / • Flash: 64MB / • Buffer de pacotes: 44MB / CONECTORES E CABEAMENTO / • Portas 10/100/1000BASE-T beseado em SFP: conectores RJ-45, cabeamento UTP de 4 pares Category 5 / • Portas 100BASE-FX e -LX: receptáculo de conectores de fibra LC duplos (monomodo e multimodo) / • Portas 100BASE-BX: receptáculo de conector de fibra simples LC (fibra monomodo) / • Portas 100BASE-EX: Modulo SFP para portas 100 Mb, comprimento de onda 1310 nm, 40 km sobre fibra monomodo / • Portas 100BASE-ZX: Modulo SFP para portas 100 Mb, comprimento de onda 1550 nm, 80 km sobre fibra monomodo / • Portas 1000BASE-BX: receptáculo de conector de fibra simples LC (fibra monomodo) / • Portas 1000BASE-SX, -LX/LH, e -ZX e CWDM e DWDM: receptáculo de conectores de fibra LC dupla (fibras monomodo e multimodo) / • Portas SFP+ suportam 1000BASE-X exceto 1000BASE-T / • Porta console de gerenciamento: cabo RJ-45-para-DB9 para conexão com PC / • Porta Ethernet 10/100/1000 de Gerenciamento: conector RJ-45 / • Portas BITS e alarme: conector RJ-45 / INDICADORES: / • LEDs DE STATUS POR PORTA: Integridade do Link, Porta desabilitada e indicações de atividade / • LED de status de entrada/Saida de energia / • LED de status de alarme / • LED de status SynchE / • LED de status de sistema / DIMENSOES (A x L x P): / • 1.72 x 17.50 x 20.33-pol. / AMBIENTE: / • PWR-ME3KX-DC: 319,000 horas (48V a 40ºC) / • PWR-ME3KX-AC: / • 328,000 horas (120V a 40ºC), / • 342,000 horas (230V a 40ºC)	Foxconn Cz s.r.o.	CISCO	ME-3600X-24CX-M=		14/19
8517.62.34	Aparelho para comutação de pacotes de dados, Switch Cisco de Acesso Ethernet/TDM, Série ME-3600-X-24CX ESPECIFICAÇÕES DO PN : ME-3600X-24CX-M= ESPECIFICAÇÕES GERAIS / • Banda de encaminhamento full duplex: Cisco ME 3600X-24FS AC ou DC - 44 Gbps / • Taxa de encaminhamento: Cisco ME 3600X-24FS AC ou DC - 65 Mpps / • Unidade de transmissao maxima (MTU) Configuravel Ate 9,800 bytes, para comutação em Gigabit e 10 Gigabit / • DRAM: 1GB / • Flash: 64MB / • Buffer de pacotes: 44MB / CONECTORES E CABEAMENTO / • Portas 10/100/1000BASE-T beseado em SFP: conectores RJ-45, cabeamento UTP de 4 pares Category 5 / • Portas 100BASE-FX e -LX: receptáculo de conectores de fibra LC duplos (monomodo e multimodo) / • Portas 100BASE-BX: receptáculo de conector de fibra simples LC (fibra monomodo) / • Portas 100BASE-EX: Modulo SFP para portas 100 Mb, comprimento de onda 1310 nm, 40 km sobre fibra monomodo / • Portas 100BASE-ZX: Modulo SFP para portas 100 Mb, comprimento de onda 1550 nm, 80 km sobre fibra monomodo / • Portas 1000BASE-BX: receptáculo de conector de fibra simples LC (fibra monomodo) / • Portas 1000BASE-SX, -LX/LH, e -ZX e CWDM e DWDM: receptáculo de conectores de fibra LC dupla (fibras monomodo e multimodo) / • Portas SFP+ suportam 1000BASE-X exceto 1000BASE-T / • Porta console de gerenciamento: cabo RJ-45-para-DB9 para conexão com PC / • Porta Ethernet 10/100/1000 de Gerenciamento: conector RJ-45 / • Portas BITS e alarme: conector RJ-45 / INDICADORES: / • LEDs DE STATUS POR PORTA: Integridade do Link, Porta desabilitada e indicações de atividade / • LED de status de entrada/Saida de energia / • LED de status de alarme / • LED de status SynchE / • LED de status de sistema / DIMENSOES (A x L x P): / • 1.72 x 17.50 x 20.33-pol. / AMBIENTE: / • PWR-ME3KX-DC: 319,000 horas (48V a 40ºC) / • PWR-ME3KX-AC: / • 328,000 horas (120V a 40ºC), / • 342,000 horas (230V a 40ºC)	FOXCONN	CISCO	ME-3600X-24CX-M=1		15/22
8517.62.34	APARELHO PARA COMUTACAO DE PACOTES DE DADOS (SWITCH), GERENCIADO POR SOFTWARE, DE 2 UNIDADES DE RACK (2RU), 24 PORTAS GE, INCLUINDO 8 PORTAS DE DUPLA FINALIDADE (10/100/1000 E SMALL FORM-FACTOR PLUGGABLE [SFP]) , 16 PORTAS SFP, 4 PORTAS ETHERNET CONECTAVEIS DE FATOR DE FORMA PEQUENO (XFP) ETHERNET DE 10 GIGABITS, 16 PORTAS T1/E1, 4 PORTAS OC3, BANDA DE ENCAMINHAMENTO: 48GBPS, TAXA DE ENCAMINHAMENTO 65 MPPS, MEMORIA DRAM 2GB, TEMPERATURA DE OPERACAO -40°C A 65°C E SEGURANCA UL 60950-1, UL PARA CAN/CSA 22.2 NO.60950-1, TUV/GS CONFORME EN 60950-1 COM TODAS AS ALTERACOES. 2 FONTES DE ALIMENTAÇÃO 120-240V. CONSUMO DE ENERGIA 176(TÍPICO), 278 W (MÁXIMO).	Cisco Systems, Inc.	CISCO	ME-3600X-24CX-M-2014		01/24
8517.62.34	Comutador de acesso Ethernet Cisco ME3600X, com 24 portas GE SFP e 2 portas 10GE SFP+, codigo ME-3600X-24FS-M=ESPECIFICAÇÕES DO PN : ME-3600X-24FS-M= / ESPECIFICAÇÕES GERAIS: / SOSFTWARE COMPATIVEL: / • Cisco IOS serie ME 360X , versoes 12.2(52)EY ou 15.1(2)EY / PERFORMANCE: / • Banda de encaminhamento full duplex: Cisco ME 3600X-24FS AC ou DC - 44 Gbps / • Taxa de encaminhamento: Cisco ME 3600X-24FS AC ou DC - 65 Mpps / • Unidade de transmissao maxima (MTU) Configuravel Ate 9,800 bytes, para comutação em Gigabit e 10 Gigabit / MEMÓRIA: / • DRAM: 1GB / • Flash: 64MB / • Buffer de pacotes: 44MB / CONECTORES E CABEAMENTO / • PORTAS SFP: / • Portas 10/100/1000BASE-T beseado em SFP: conectores RJ-45, cabeamento UTP de 4 pares Category 5 / • Portas 100BASE-FX e -LX: receptáculo de conectores de fibra LC duplos (monomodo e multimodo) / • Portas 100BASE-BX: receptáculo de conector de fibra simples LC (fibra monomodo) / • Portas 100BASE-EX: Modulo SFP para portas 100 Mb, comprimento de onda 1310 nm, 40 km sobre fibra monomodo / • Portas 100BASE-ZX: Modulo SFP para portas 100 Mb, comprimento de onda 1550 nm, 80 km sobre fibra monomodo / • Portas 1000BASE-BX: receptáculo de conector de fibra simples LC (fibra monomodo) / • Portas 1000BASE-SX, -LX/LH, e -ZX e CWDM e DWDM: receptáculo de conectores de fibra LC dupla (fibras monomodo e multimodo) / • Portas SFP+ suportam 1000BASE-X exceto 1000BASE-T / • Porta console de gerenciamento: cabo RJ-45-para-DB9 para conexão com PC / • Porta Ethernet 10/100/1000 de Gerenciamento: conector RJ-45 / • Portas BITS e alarme: conector RJ-45 / INDICADORES: / • Leds de status: Integridade do Link, Porta desabilitada e indicações de atividade / • Leds de status: de entrada/Saida de energia / • Leds de status: de alarme / • Leds de status: SynchE / • Leds de status: de sistema / DIMENSOES: / • (A x L x P): 1.72 x 17.50 x 20.33-pol.	JABIL CIRCUIT DE MEXICO SA DE CV	CISCO	ME-3600X-24FS-M=		14/19
8517.62.34	Aparelho para comutação de pacotes de dados, Switch de acesso Ethernet Cisco ME3600X, com 24 portas GE SFP e 2 portas 10GE SFP+ ESPECIFICAÇÕES DO PN : ME-3600X-24FS-M= ESPECIFICAÇÕES GERAIS: / SOSFTWARE COMPATIVEL: / • Cisco IOS serie ME 360X , versoes 12.2(52)EY ou 15.1(2)EY / PERFORMANCE: / • Banda de encaminhamento full duplex: Cisco ME 3600X-24FS AC ou DC - 44 Gbps / • Taxa de encaminhamento: Cisco ME 3600X-24FS AC ou DC - 65 Mpps / • Unidade de transmissao maxima (MTU) Configuravel Ate 9,800 bytes, para comutação em Gigabit e 10 Gigabit / MEMÓRIA: / • DRAM: 1GB / • Flash: 64MB / • Buffer de pacotes: 44MB / CONECTORES E CABEAMENTO / • PORTAS SFP: / • Portas 10/100/1000BASE-T beseado em SFP: conectores RJ-45, cabeamento UTP de 4 pares Category 5 / • Portas 100BASE-FX e -LX: receptáculo de conectores de fibra LC duplos (monomodo e multimodo) / • Portas 100BASE-BX: receptáculo de conector de fibra simples LC (fibra monomodo) / • Portas 100BASE-EX: Modulo SFP para portas 100 Mb, comprimento de onda 1310 nm, 40 km sobre fibra monomodo / • Portas 100BASE-ZX: Modulo SFP para portas 100 Mb, comprimento de onda 1550 nm, 80 km sobre fibra monomodo / • Portas 1000BASE-BX: receptáculo de conector de fibra simples LC (fibra monomodo) / • Portas 1000BASE-SX, -LX/LH, e -ZX e CWDM e DWDM: receptáculo de conectores de fibra LC dupla (fibras monomodo e multimodo) / • Portas SFP+ suportam 1000BASE-X exceto 1000BASE-T / • Porta console de gerenciamento: cabo RJ-45-para-DB9 para conexão com PC / • Porta Ethernet 10/100/1000 de Gerenciamento: conector RJ-45 / • Portas BITS e alarme: conector RJ-45 / INDICADORES: / • Leds de status: Integridade do Link, Porta desabilitada e indicações de atividade / • Leds de status: de entrada/Saida de energia / • Leds de status: de alarme / • Leds de status: SynchE / • Leds de status: de sistema / DIMENSOES: / • (A x L x P): 1.72 x 17.50 x 20.33-pol.	FOXCONN	CISCO	ME-3600X-24FS-M=1		15/22
8517.62.34	Comutador de acesso Ethernet Cisco serie ME3600X, com 24 portas 10/100/1000 e 2 portas 10Ge SFP+, reposicao do ME-3600X-24TS-M, codigo ME-3600X-24TS-M=ESPECIFICAÇÕES DO PN : ME-3600X-24TS-M= / ESPECIFICAÇÕES GERAIS / • Banda de encaminhamento full duplex: Cisco ME 3600X AC ou DC - 44 Gbps / • Taxa de encaminhamento: Cisco ME 3600X AC ou DC - 65 Mpps / • Unidade de transmissao maxima (MTU) Configuravel Ate 9,800 bytes, para comutação em Gigabit e 10 Gigabit / • DRAM: 1GB / • Flash: 64MB / • Buffer de pacotes: 44MB / CONECTORES E CABEAMENTO / • Portas 10/100/1000BASE-T beseado em SFP: conectores RJ-45, cabeamento UTP de 4 pares Category 5 / • Portas 100BASE-FX e -LX: receptáculo de conectores de fibra LC duplos (monomodo e multimodo) / • Portas 100BASE-BX: receptáculo de conector de fibra simples LC (fibra monomodo) / • Portas 100BASE-EX: Modulo SFP para portas 100 Mb, comprimento de onda 1310 nm, 40 km sobre fibra monomodo / • Portas 100BASE-ZX: Modulo SFP para portas 100 Mb, comprimento de onda 1550 nm, 80 km sobre fibra monomodo / • Portas 1000BASE-BX: receptáculo de conector de fibra simples LC (fibra monomodo) / • Portas 1000BASE-SX, -LX/LH, e -ZX e CWDM e DWDM: receptáculo de conectores de fibra LC dupla (fibras monomodo e multimodo) / • Portas SFP+ suportam 1000BASE-X exceto 1000BASE-T / • Porta console de gerenciamento: cabo RJ-45-para-DB9 para conexão com PC / • Porta Ethernet 10/100/1000 de Gerenciamento: conector RJ-45 / • Portas BITS e alarme: conector RJ-45 / INDICADORES: / • LEDs DE STATUS POR PORTA: Integridade do Link, Porta desabilitada e indicações de atividade / • LED de status de entrada/Saida de energia / • LED de status de alarme / • LED de status SynchE / • LED de status de sistema / DIMENSOES (A x L x P): / • 1.72 x 17.50 x 20.33-pol. / AMBIENTE: / • PWR-ME3KX-DC: 319,000 horas (48V a 40ºC) / • PWR-ME3KX-AC: / • 328,000 horas (120V a 40ºC), / • 342,000 horas (230V a 40ºC)	Jabil Circuit (Suzhou) Ltd.	CISCO	ME-3600X-24TS-M=		38/19
8517.62.34	Comutador Cisco ethernet Serie ME 6524, com 24 interfaces GE SFP+, e 8 uplinks GE SFP e microventilador em bandejaESPECIFICAÇÕES DO PN : ME-C6524GS-8S= / ESPECIFICAÇÕES GERAIS / • Compatibilidade de software:Cisco IOS ® Software Release 12.2 ( 18) ZU. / • Protocolos: Camada 2 protocolos de comutação, Camada 3 protocolos de roteamento, protocolos multicast, Abrangente suporte MPLS, IPv6. / • Porta USB: Duas portas USB / • memoria: 512 MB de DRAM padrão para o processador do roteador , expansível Ate 1 GB, 128- MB de flash boot para o processador interruptor, 64- MB de flash boot para o processador de rota. / • Opções: Armazenamento removível : 512 MB e 1 GB ( compact flash ). / PERFORMANCE: / • Versão Cartão MSFC Filha: MSFC2A a bordo / • Execução: Ate 15 Mpps / • Capacidade de comutação: 32 Gbps / • Uplinks: 8 de interfaces Gigabit Ethernet SFP / • Downlinks: / • 24 de interfaces Gigabit Ethernet SFP / • ou / • 24 interfaces de Ethernet 10/100/1000 / • MTU:9216 bytes - Jumbo quadros suportados em interfaces de uplink e downlink. / DIMENSOES (A x L x P): / • (6.7 x 44.3 x 48.3 cm). / ENERGIA: / • AC entrada atual: / • 5.0A max @ 110VAC / • 2.5A max @ 220VAC. / • AC faixa de entrada de frequência : / • 47-63 Hz. / • DC tensao de entrada : / • Doméstica, -40,5 -56 VDC VDC a contínua / • Internacional , -55 a -72 VDC VDC contínua. / • DC entrada atual: / • 11A @ -48 VDC / • 9A @ -60 VDC. / GERENCIAMENTO: / • BRIDGE-MIB (RFC1493) / • BGP4-MIB (RFC1657) / • CISCO-ACCESS-ENVMON-MIB / • CISCO-BGP-POLICY-ACCOUNTING-MIB / • CISCO-BGP4-MIB / • CISCO-CDP-MIB / • CISCO-CLASS-BASED-QOS-MIB / • CISCO-CONFIG-COPY-MIB / • CISCO-CONFIG-MAN-MIB / • CISCO-ENTITY-ALARM-MIB / • CISCO-ENTITY-EXT-MIB / • CISCO-ENTITY-VENDORTYPE-OID-MIB / • CISCO-FLEX-LINKS-MIB / • CISCO-FTP-CLIENT-MIB / • CISCO-HSRP-EXT-MIB / • CISCO-HSRP-MIB / • CISCO-IETF-IP-FORWARD-MIB / • CISCO-IETF-IP-MIB / • CISCO-IF-EXTENSION-MIB / • CISCO-IMAGE-MIB / • CISCO-IP-STAT-MIB / • CISCO-IPMROUTE-MIB / • CISCO-L2-CONTROL-MIB / • CISCO-L2-TUNNEL-CONFIG-MIB / • CISCO-MAC-NOTIFICATION-MIB / • CISCO-MEMORY-POOL-MIB / • CISCO-NDE-MIB / • CISCO-OSPF-MIB / • CISCO-OSPF-TRAP-MIB / • CISCO-PAE-MIB / • CISCO-PAGP-MIB / • CISCO-PIM-MIB / • CISCO-PING-MIB / • CISCO-PRIVATE-VLAN-MIB / • CISCO-PROCESS-MIB / • CISCO-PRODUCTS-MIB / • CISCO-QUEUE-MIB / • CISCO-RMON-CONFIG-MIB / • CISCO-RTTMON-MIB / • CISCO-STP-EXTENSIONS-MIB / • CISCO-SVI-AUTOSTATE-MIB / • CISCO-SWITCH-ENGINE-MIB.	HON HAI PRECISION INDUSTRY CO LTD	CISCO	ME-C6524GS-8S=		32/19
8517.62.34	SWITCH DE REDE 48 PORTAS ETHERNET 10/100/1000, CAMADA COM DUAS ROTAS ESTATICAS, REDUNDANCIA SOBRESSALENTE QUENTE (VRRP), RETRANSMISSAO DHPC E ESPIONAGEM DHPC, AUTENTICACAO 802,1X, APRIMORAMENTO SPT ACLS IPV4 E IPV6, GABINETE RACK PADRAO 19" DE 1U DE ALTURA, 110/220V AUTOMATICO. APLICACAO: GERENCIAMENTO DE TRAFEGO NA REDE E DE ACESSO A INTERNET CONTROLE TOTAL DE ACESSO, JA NO PADRAO MAXCESS INTERNACIOAL DE SEGURANCA.	CISCO SYSTEMS, INC.	CISCO	MERAKI MS225-48LP	Flextronics International Tecnologia Ltda. / Av. Liberdade, 6315 - Iporanga, Sorocaba - SP, 18087-170 / Telefone: (15) 4009-6000 / E-mail: jorge.funaro@flex.com / Responsável: Jorge Eduardo Suplicy Funaro	29/23
8517.62.34	SWITCH DE REDE 24 PORTAS ETHERNET 10/100/1000, CAMADA 3 ROTAS ESTATICAS, REDUNDANCIA SOBRESSALENTE QUENTE (VRRP), ROTEAMENTO OSPF, ENTRADAS DE ENCASMINHAMENTO MAC ATE 32K, SERVIDOR DHPC RELE DHPC E ESPIONAGEM DHPC, APRIMORAMENTO SPT ACLS IPV4 E IPV6, GABINETE RACK PADRAO 19" DE 1U DE ALTURA, 110/220V AUTOMATICO. APLICACAO: GERENCIAMENTO DE TRAFEGO NA REDE E DE ACESSO A INTERNET CONTROLE TOTAL DE ACESSO, JA NO PADRAO MAXCESS INTERNACIONAL DE SEGURANCA.	CISCO SYSTEMS, INC.	CISCO	MERAKI MS350-24X	Flextronics International Tecnologia Ltda. / Av. Liberdade, 6315 - Iporanga, Sorocaba - SP, 18087-170 / Telefone: (15) 4009-6000 / E-mail: jorge.funaro@flex.com / Responsável: Jorge Eduardo Suplicy Funaro	29/23
8517.62.34	Aparelho para comutação de pacotes de dados, Switch Meraki MS120-24P, 1G, Layer 2, de gerenciameno de nuvem, com 24X GigE PoE ESPECIFICAÇÕES DO PN : MS120-24-HW / ESPECIFICAÇÕES GERAIS / • Comutação de acesso Gigabit com modelos de 24 e 48 portas e Suporte a PoE+ / • PoE de até 740 watts com suporte PoE+ e dinâmica / • Alocação de energia para alimentar APs, telefones, câmeras e outros dispositivos habilitados para PoE 4 interfaces de uplink 1G SFP em todos os modelos Switch sem bloqueio com suporte a largura de banda de até 104 Gbps / • Design sem ventoinha em modelos selecionados / • Garantia vitalícia de hardware e substituição avançada sem / • custo adicional / • 6 filas de QoS configuráveis para voz, vídeo e / • aplicativos de dados / • Baixo consumo de energia, design acústico silencioso e raso / • opções de profundidade de rack, permitindo implantação flexível na fiação / • armários, bem como escritórios e salas de aula / • 24 x 10/100/1000BASE-T Ethernet RJ45 com auto negociação e detecção de cruzamento (auto-MDIX cruzamento) / • 4 x 1G SFP uplink / • Porta de gerenciamento RJ45 / DIMENSOES (A x L x P): / • (4.40 x 44 x 25cm) / ENERGIA / • Entrada de energia: 100 - 240 VAC, 47-63 Hz / • Consumo de energia: 8 - 908W / AMBIENTE: / • Temperatura de operação: (0 a 45ºC) / • Umidade relativa do ar: Normal: 5 a 95% sem condensação. / SEGURANÇA: / • EN e IEC-60825-2 / • EN e IEC 60825-1 / • 21CFR1040 (2004/04) / • IEC-60825-2 (2004-06) / • ITU-T G.664 (2006). / EMC: / • ICES-003 4(2004) / • GR-1089-CORE / • GR-1089-CORE - (Oct 2002) / • FCC 47CFR15, Classe A	WISTRON NEWEB	CISCO	MS120-24-HW		16/22
8517.62.34	Aparelho para comutação de pacotes de dados, Switch Meraki MS120-24P, 1G, Layer 2, gerenciameno de nuvem, com 24portas GigE, 370W, PoE ESPECIFICAÇÕES DO PN : MS120-24P-HW / ESPECIFICAÇÕES GERAIS / • Comutação de acesso Gigabit com modelos de 24 e 48 portas e Suporte a PoE+ / • PoE de até 740 watts com suporte PoE+ e dinâmica / • Alocação de energia para alimentar APs, telefones, câmeras e outros dispositivos habilitados para PoE 4 interfaces de uplink 1G SFP em todos os modelos Switch sem bloqueio com suporte a largura de banda de até 104 Gbps / • Design sem ventoinha em modelos selecionados / • Garantia vitalícia de hardware e substituição avançada sem / • custo adicional / • 6 filas de QoS configuráveis para voz, vídeo e / • aplicativos de dados / • Baixo consumo de energia, design acústico silencioso e raso / • opções de profundidade de rack, permitindo implantação flexível na fiação / • armários, bem como escritórios e salas de aula / • 24 x 10/100/1000BASE-T Ethernet RJ45 com auto negociação e detecção de cruzamento (auto-MDIX cruzamento) / • 4 x 1G SFP uplink / • Porta de gerenciamento RJ45 / DIMENSOES (A x L x P): / • (4.40 x 44 x 25cm) / ENERGIA / • Entrada de energia: 100 - 240 VAC, 47-63 Hz / • Consumo de energia: 8 - 908W / AMBIENTE: / • Temperatura de operação: (0 a 45ºC) / • Umidade relativa do ar: Normal: 5 a 95% sem condensação. / SEGURANÇA: / • EN e IEC-60825-2 / • EN e IEC 60825-1 / • 21CFR1040 (2004/04) / • IEC-60825-2 (2004-06) / • ITU-T G.664 (2006). / EMC: / • ICES-003 4(2004) / • GR-1089-CORE / • GR-1089-CORE - (Oct 2002) / • FCC 47CFR15, Classe A	WISTRON NEWEB	CISCO	MS120-24P-HW		16/22
8517.62.34	Aparelho para comutação de pacotes de dados, Switch Meraki MS120-48LP, 1G, L2, de gerenciamento de nuvem, com 48 portas GigE, 740W PoE ESPECIFICAÇÕES DO PN : MS120-48FP-HW / ESPECIFICAÇÕES GERAIS / • Comutação de acesso Gigabit com modelos de 24 e 48 portas e Suporte a PoE+ / • PoE de até 740 watts com suporte PoE+ e dinâmica / • Alocação de energia para alimentar APs, telefones, câmeras e outros dispositivos habilitados para PoE 4 interfaces de uplink 1G SFP em todos os modelos Switch sem bloqueio com suporte a largura de banda de até 104 Gbps / • Design sem ventoinha em modelos selecionados / • Garantia vitalícia de hardware e substituição avançada sem / • custo adicional / • 6 filas de QoS configuráveis para voz, vídeo e / • aplicativos de dados / • Baixo consumo de energia, design acústico silencioso e raso / • opções de profundidade de rack, permitindo implantação flexível na fiação / • armários, bem como escritórios e salas de aula / • 24 x 10/100/1000BASE-T Ethernet RJ45 com auto negociação e detecção de cruzamento (auto-MDIX cruzamento) / • 4 x 1G SFP uplink / • Porta de gerenciamento RJ45 / DIMENSOES (A x L x P): / • (4.40 x 44 x 25cm) / ENERGIA / • Entrada de energia: 100 - 240 VAC, 47-63 Hz / • Consumo de energia: 8 - 908W / AMBIENTE: / • Temperatura de operação: (0 a 45ºC) / • Umidade relativa do ar: Normal: 5 a 95% sem condensação. / SEGURANÇA: / • EN e IEC-60825-2 / • EN e IEC 60825-1 / • 21CFR1040 (2004/04) / • IEC-60825-2 (2004-06) / • ITU-T G.664 (2006). / EMC: / • ICES-003 4(2004) / • GR-1089-CORE / • GR-1089-CORE - (Oct 2002) / • FCC 47CFR15, Classe A	WISTRON NEWEB	CISCO	MS120-48FP-HW		16/22
8517.62.34	Aparelho para comutação de pacotes de dados, Switch Meraki MS120-48LP, 1G, L2, de gerenciamento de nuvem, com 48 portas GigE ESPECIFICAÇÕES DO PN : MS120-48-HW / ESPECIFICAÇÕES GERAIS / • Comutação de acesso Gigabit com modelos de 24 e 48 portas e Suporte a PoE+ / • PoE de até 740 watts com suporte PoE+ e dinâmica / • Alocação de energia para alimentar APs, telefones, câmeras e outros dispositivos habilitados para PoE 4 interfaces de uplink 1G SFP em todos os modelos Switch sem bloqueio com suporte a largura de banda de até 104 Gbps / • Design sem ventoinha em modelos selecionados / • Garantia vitalícia de hardware e substituição avançada sem / • custo adicional / • 6 filas de QoS configuráveis para voz, vídeo e / • aplicativos de dados / • Baixo consumo de energia, design acústico silencioso e raso / • opções de profundidade de rack, permitindo implantação flexível na fiação / • armários, bem como escritórios e salas de aula / • 24 x 10/100/1000BASE-T Ethernet RJ45 com auto negociação e detecção de cruzamento (auto-MDIX cruzamento) / • 4 x 1G SFP uplink / • Porta de gerenciamento RJ45 / DIMENSOES (A x L x P): / • (4.40 x 44 x 25cm) / ENERGIA / • Entrada de energia: 100 - 240 VAC, 47-63 Hz / • Consumo de energia: 8 - 908W / AMBIENTE: / • Temperatura de operação: (0 a 45ºC) / • Umidade relativa do ar: Normal: 5 a 95% sem condensação. / SEGURANÇA: / • EN e IEC-60825-2 / • EN e IEC 60825-1 / • 21CFR1040 (2004/04) / • IEC-60825-2 (2004-06) / • ITU-T G.664 (2006). / EMC: / • ICES-003 4(2004) / • GR-1089-CORE / • GR-1089-CORE - (Oct 2002) / • FCC 47CFR15, Classe A	WISTRON NEWEB	CISCO	MS120-48-HW		16/22
8517.62.34	Aparelho para comutação de pacotes de dados, Switch Meraki MS120-48LP, 1G, L2, de gerenciamento de nuvem, com 48 portas GigE, 370W PoE ESPECIFICAÇÕES DO PN : MS120-48LP-HW / ESPECIFICAÇÕES GERAIS / • Comutação de acesso Gigabit com modelos de 24 e 48 portas e Suporte a PoE+ / • PoE de até 740 watts com suporte PoE+ e dinâmica / • Alocação de energia para alimentar APs, telefones, câmeras e outros dispositivos habilitados para PoE 4 interfaces de uplink 1G SFP em todos os modelos Switch sem bloqueio com suporte a largura de banda de até 104 Gbps / • Design sem ventoinha em modelos selecionados / • Garantia vitalícia de hardware e substituição avançada sem / • custo adicional / • 6 filas de QoS configuráveis para voz, vídeo e / • aplicativos de dados / • Baixo consumo de energia, design acústico silencioso e raso / • opções de profundidade de rack, permitindo implantação flexível na fiação / • armários, bem como escritórios e salas de aula / • 24 x 10/100/1000BASE-T Ethernet RJ45 com auto negociação e detecção de cruzamento (auto-MDIX cruzamento) / • 4 x 1G SFP uplink / • Porta de gerenciamento RJ45 / DIMENSOES (A x L x P): / • (4.40 x 44 x 25cm) / ENERGIA / • Entrada de energia: 100 - 240 VAC, 47-63 Hz / • Consumo de energia: 8 - 908W / AMBIENTE: / • Temperatura de operação: (0 a 45ºC) / • Umidade relativa do ar: Normal: 5 a 95% sem condensação. / SEGURANÇA: / • EN e IEC-60825-2 / • EN e IEC 60825-1 / • 21CFR1040 (2004/04) / • IEC-60825-2 (2004-06) / • ITU-T G.664 (2006). / EMC: / • ICES-003 4(2004) / • GR-1089-CORE / • GR-1089-CORE - (Oct 2002) / • FCC 47CFR15, Classe A	WISTRON NEWEB	CISCO	MS120-48LP-HW		16/22
8517.62.34	Aparelho para comutação de pacotes de dados, Switch Meraki MS120-8FP 1G L2, de gerenciamento de nuvem, com 8 portas GigE, 124W PoE ESPECIFICAÇÕES DO PN : MS120-8FP-HW / ESPECIFICAÇÕES GERAIS / • Comutação de acesso Gigabit com modelos de 8 portas e Suporte a PoE+ / • PoE de até 68 watts com suporte PoE+ e dinâmica / • Alocação de energia para alimentar APs, telefones, câmeras e outros dispositivos habilitados para PoE 4 interfaces de uplink 1G SFP em todos os modelos Switch sem bloqueio com suporte a largura de banda de até 104 Gbps / • Design sem ventoinha em modelos selecionados / • Garantia vitalícia de hardware e substituição avançada sem / • custo adicional / • 6 filas de QoS configuráveis para voz, vídeo e / • aplicativos de dados / • Baixo consumo de energia, design acústico silencioso e raso / • opções de profundidade de rack, permitindo implantação flexível na fiação / • armários, bem como escritórios e salas de aula / • 8 x 10/100/1000BASE-T Ethernet RJ45 com auto / • negociação e detecção de cruzamento (auto-MDIX / • cruzamento) / • 2 x 1G SFP uplink / DIMENSOES (A x L x P): / • (2.8 x 22.2 x 15cm) / ENERGIA / • DC 12V/2.5A, 30W, MA-PWR-30WAC / • Consumo de energia: 67W / AMBIENTE: / • Temperatura de operação: (0 a 45ºC) / • Umidade relativa do ar: Normal: 5 a 95% sem condensação. / SEGURANÇA: / • EN e IEC-60825-2 / • EN e IEC 60825-1 / • 21CFR1040 (2004/04) / • IEC-60825-2 (2004-06) / • ITU-T G.664 (2006). / EMC: / • ICES-003 4(2004) / • GR-1089-CORE / • GR-1089-CORE - (Oct 2002) / • FCC 47CFR15, Classe A	WISTRON NEWEB	CISCO	MS120-8FP-HW		16/22
8517.62.34	Aparelho para comutação de pacotes de dados, Switch Meraki serie MS120-8, 1G L2, com 8 portas GigE, de gerenciamento de nuvem ESPECIFICAÇÕES DO PN : MS120-8-HW / ESPECIFICAÇÕES GERAIS / • Comutação de acesso Gigabit com modelos de 8 portas e Suporte a PoE+ / • PoE de até 68 watts com suporte PoE+ e dinâmica / • Alocação de energia para alimentar APs, telefones, câmeras e outros dispositivos habilitados para PoE 4 interfaces de uplink 1G SFP em todos os modelos Switch sem bloqueio com suporte a largura de banda de até 104 Gbps / • Design sem ventoinha em modelos selecionados / • Garantia vitalícia de hardware e substituição avançada sem / • custo adicional / • 6 filas de QoS configuráveis para voz, vídeo e / • aplicativos de dados / • Baixo consumo de energia, design acústico silencioso e raso / • opções de profundidade de rack, permitindo implantação flexível na fiação / • armários, bem como escritórios e salas de aula / • 8 x 10/100/1000BASE-T Ethernet RJ45 com auto / • negociação e detecção de cruzamento (auto-MDIX / • cruzamento) / • 2 x 1G SFP uplink / DIMENSOES (A x L x P): / • (2.8 x 22.2 x 15cm) / ENERGIA / • DC 12V/2.5A, 30W, MA-PWR-30WAC / • Consumo de energia: 67W / AMBIENTE: / • Temperatura de operação: (0 a 45ºC) / • Umidade relativa do ar: Normal: 5 a 95% sem condensação. / SEGURANÇA: / • EN e IEC-60825-2 / • EN e IEC 60825-1 / • 21CFR1040 (2004/04) / • IEC-60825-2 (2004-06) / • ITU-T G.664 (2006). / EMC: / • ICES-003 4(2004) / • GR-1089-CORE / • GR-1089-CORE - (Oct 2002) / • FCC 47CFR15, Classe A	WISTRON NEWEB	CISCO	MS120-8-HW		16/22
8517.62.34	Aparelho para comutação de pacotes de dados, Switch Meraki MS120-8LP 1G L2, de gerenciamento de nuvem, com 8 portas GigE, 67W POE ESPECIFICAÇÕES DO PN : MS120-8LP-HW / ESPECIFICAÇÕES GERAIS / • Comutação de acesso Gigabit com modelos de 8 portas e Suporte a PoE+ / • PoE de até 68 watts com suporte PoE+ e dinâmica / • Alocação de energia para alimentar APs, telefones, câmeras e outros dispositivos habilitados para PoE 4 interfaces de uplink 1G SFP em todos os modelos Switch sem bloqueio com suporte a largura de banda de até 104 Gbps / • Design sem ventoinha em modelos selecionados / • Garantia vitalícia de hardware e substituição avançada sem / • custo adicional / • 6 filas de QoS configuráveis para voz, vídeo e / • aplicativos de dados / • Baixo consumo de energia, design acústico silencioso e raso / • opções de profundidade de rack, permitindo implantação flexível na fiação / • armários, bem como escritórios e salas de aula / • 8 x 10/100/1000BASE-T Ethernet RJ45 com auto / • negociação e detecção de cruzamento (auto-MDIX / • cruzamento) / • 2 x 1G SFP uplink / DIMENSOES (A x L x P): / • (2.8 x 22.2 x 15cm) / ENERGIA / • DC 12V/2.5A, 30W, MA-PWR-30WAC / • Consumo de energia: 67W / AMBIENTE: / • Temperatura de operação: (0 a 45ºC) / • Umidade relativa do ar: Normal: 5 a 95% sem condensação. / SEGURANÇA: / • EN e IEC-60825-2 / • EN e IEC 60825-1 / • 21CFR1040 (2004/04) / • IEC-60825-2 (2004-06) / • ITU-T G.664 (2006). / EMC: / • ICES-003 4(2004) / • GR-1089-CORE / • GR-1089-CORE - (Oct 2002) / • FCC 47CFR15, Classe A	WISTRON NEWEB	CISCO	MS120-8LP-HW		16/22
8517.62.34	Aparelho para comutação de pacotes de dados, Switch Meraki serie MS125-24, 10G, L2, com 24 portas GigE, de gerenciamento de nuvem ESPECIFICAÇÕES DO PN : MS125-24-HW / ESPECIFICAÇÕES GERAIS / • Comutação de acesso Gigabit com modelos de 24 e 48 portas e Suporte a PoE+ / • PoE de até 740 watts com suporte PoE+ e dinâmica / • Alocação de energia para alimentar APs, telefones, câmeras e outros dispositivos habilitados para PoE 4 interfaces de uplink 1G SFP em todos os modelos Switch sem bloqueio com suporte a largura de banda de até 104 Gbps / • Design sem ventoinha em modelos selecionados / • Garantia vitalícia de hardware e substituição avançada sem / • custo adicional / • 6 filas de QoS configuráveis para voz, vídeo e / • aplicativos de dados / • Baixo consumo de energia, design acústico silencioso e raso / • opções de profundidade de rack, permitindo implantação flexível na fiação / • armários, bem como escritórios e salas de aula / • 24 x 10/100/1000BASE-T Ethernet RJ45 com negociação automática e detecção de cruzamento (cruzamento MDIX automático) / • 4 x 10G SFP+ uplink / • Porta de gerenciamento RJ45 / DIMENSOES (A x L x P): / • (4.40 x 44 x 25cm) / ENERGIA / • Entrada de energia: 100 - 240 VAC, 47-63 Hz / • Consumo de energia: 10 - 845W / AMBIENTE: / • Temperatura de operação: (0 a 45ºC) / • Umidade relativa do ar: Normal: 5 a 95% sem condensação. / SEGURANÇA: / • EN e IEC-60825-2 / • EN e IEC 60825-1 / • 21CFR1040 (2004/04) / • IEC-60825-2 (2004-06) / • ITU-T G.664 (2006). / EMC: / • ICES-003 4(2004) / • GR-1089-CORE / • GR-1089-CORE - (Oct 2002) / • FCC 47CFR15, Classe A	WISTRON NEWEB	CISCO	MS125-24-HW		16/22
8517.62.34	Aparelho para comutação de pacotes de dados, Switch Meraki serie MS125-24P, 10G L2, com 24 portas GigE, 370W, PoE, de gerenciamento de nuvem ESPECIFICAÇÕES DO PN : MS125-24P-HW / ESPECIFICAÇÕES GERAIS / • Comutação de acesso Gigabit com modelos de 24 e 48 portas e Suporte a PoE+ / • PoE de até 740 watts com suporte PoE+ e dinâmica / • Alocação de energia para alimentar APs, telefones, câmeras e outros dispositivos habilitados para PoE 4 interfaces de uplink 1G SFP em todos os modelos Switch sem bloqueio com suporte a largura de banda de até 104 Gbps / • Design sem ventoinha em modelos selecionados / • Garantia vitalícia de hardware e substituição avançada sem / • custo adicional / • 6 filas de QoS configuráveis para voz, vídeo e / • aplicativos de dados / • Baixo consumo de energia, design acústico silencioso e raso / • opções de profundidade de rack, permitindo implantação flexível na fiação / • armários, bem como escritórios e salas de aula / • 24 x 10/100/1000BASE-T Ethernet RJ45 com auto negociação e detecção de cruzamento (auto-MDIX cruzamento) / • 4 x 1G SFP uplink / • Porta de gerenciamento RJ45 / DIMENSOES (A x L x P): / • (4.40 x 44 x 25cm) / ENERGIA / • Entrada de energia: 100 - 240 VAC, 47-63 Hz / • Consumo de energia: 8 - 908W / AMBIENTE: / • Temperatura de operação: (0 a 45ºC) / • Umidade relativa do ar: Normal: 5 a 95% sem condensação. / SEGURANÇA: / • EN e IEC-60825-2 / • EN e IEC 60825-1 / • 21CFR1040 (2004/04) / • IEC-60825-2 (2004-06) / • ITU-T G.664 (2006). / EMC: / • ICES-003 4(2004) / • GR-1089-CORE / • GR-1089-CORE - (Oct 2002) / • FCC 47CFR15, Classe A	WISTRON NEWEB	CISCO	MS125-24P-HW		16/22
8517.62.34	Aparelho para comutação de pacotes de dados, Switch Meraki, serie MS125, com 48 portas 10G L2 de gerenciamento de nuvem GigE 740W PoE ESPECIFICAÇÕES DO PN : MS125-48FP-HW / ESPECIFICAÇÕES GERAIS / • Comutação de acesso Gigabit com modelos de 24 e 48 portas e Suporte a PoE+ / • PoE de até 740 watts com suporte PoE+ e dinâmica / • Alocação de energia para alimentar APs, telefones, câmeras e outros dispositivos habilitados para PoE 4 interfaces de uplink 1G SFP em todos os modelos Switch sem bloqueio com suporte a largura de banda de até 104 Gbps / • Design sem ventoinha em modelos selecionados / • Garantia vitalícia de hardware e substituição avançada sem / • custo adicional / • 6 filas de QoS configuráveis para voz, vídeo e / • aplicativos de dados / • Baixo consumo de energia, design acústico silencioso e raso / • opções de profundidade de rack, permitindo implantação flexível na fiação / • armários, bem como escritórios e salas de aula / • 24 x 10/100/1000BASE-T Ethernet RJ45 com auto negociação e detecção de cruzamento (auto-MDIX cruzamento) / • 4 x 1G SFP uplink / • Porta de gerenciamento RJ45 / DIMENSOES (A x L x P): / • (4.40 x 44 x 25cm) / ENERGIA / • Entrada de energia: 100 - 240 VAC, 47-63 Hz / • Consumo de energia: 8 - 908W / AMBIENTE: / • Temperatura de operação: (0 a 45ºC) / • Umidade relativa do ar: Normal: 5 a 95% sem condensação. / SEGURANÇA: / • EN e IEC-60825-2 / • EN e IEC 60825-1 / • 21CFR1040 (2004/04) / • IEC-60825-2 (2004-06) / • ITU-T G.664 (2006). / EMC: / • ICES-003 4(2004) / • GR-1089-CORE / • GR-1089-CORE - (Oct 2002) / • FCC 47CFR15, Classe A	WISTRON NEWEB	CISCO	MS125-48FP-HW		16/22
8517.62.34	Aparelho para comutação de pacotes de dados, Switch Meraki, serie MS125-48, 10G L2, com 48 portas GigE, de gerenciamento de nuvem ESPECIFICAÇÕES DO PN : MS125-48-HW / ESPECIFICAÇÕES GERAIS / • Comutação de acesso Gigabit com modelos de 24 e 48 portas e Suporte a PoE+ / • PoE de até 740 watts com suporte PoE+ e dinâmica / • Alocação de energia para alimentar APs, telefones, câmeras e outros dispositivos habilitados para PoE 4 interfaces de uplink 1G SFP em todos os modelos Switch sem bloqueio com suporte a largura de banda de até 104 Gbps / • Design sem ventoinha em modelos selecionados / • Garantia vitalícia de hardware e substituição avançada sem / • custo adicional / • 6 filas de QoS configuráveis para voz, vídeo e / • aplicativos de dados / • Baixo consumo de energia, design acústico silencioso e raso / • opções de profundidade de rack, permitindo implantação flexível na fiação / • armários, bem como escritórios e salas de aula / • 24 x 10/100/1000BASE-T Ethernet RJ45 com auto negociação e detecção de cruzamento (auto-MDIX cruzamento) / • 4 x 1G SFP uplink / • Porta de gerenciamento RJ45 / DIMENSOES (A x L x P): / • (4.40 x 44 x 25cm) / ENERGIA / • Entrada de energia: 100 - 240 VAC, 47-63 Hz / • Consumo de energia: 8 - 908W / AMBIENTE: / • Temperatura de operação: (0 a 45ºC) / • Umidade relativa do ar: Normal: 5 a 95% sem condensação. / SEGURANÇA: / • EN e IEC-60825-2 / • EN e IEC 60825-1 / • 21CFR1040 (2004/04) / • IEC-60825-2 (2004-06) / • ITU-T G.664 (2006). / EMC: / • ICES-003 4(2004) / • GR-1089-CORE / • GR-1089-CORE - (Oct 2002) / • FCC 47CFR15, Classe A	WISTRON NEWEB	CISCO	MS125-48-HW		16/22
8517.62.34	Aparelho para comutação de pacotes de dados, Switch Meraki, serie MS125-48LP, 10G, L2, com 48 portas GigE, 370W PoE, de gerenciamento de nuvem ESPECIFICAÇÕES DO PN : MS125-48LP-HW / ESPECIFICAÇÕES GERAIS / • Comutação de acesso Gigabit com modelos de 24 e 48 portas e Suporte a PoE+ / • PoE de até 740 watts com suporte PoE+ e dinâmica / • Alocação de energia para alimentar APs, telefones, câmeras e outros dispositivos habilitados para PoE 4 interfaces de uplink 1G SFP em todos os modelos Switch sem bloqueio com suporte a largura de banda de até 104 Gbps / • Design sem ventoinha em modelos selecionados / • Garantia vitalícia de hardware e substituição avançada sem / • custo adicional / • 6 filas de QoS configuráveis para voz, vídeo e / • aplicativos de dados / • Baixo consumo de energia, design acústico silencioso e raso / • opções de profundidade de rack, permitindo implantação flexível na fiação / • armários, bem como escritórios e salas de aula / • 24 x 10/100/1000BASE-T Ethernet RJ45 com auto negociação e detecção de cruzamento (auto-MDIX cruzamento) / • 4 x 1G SFP uplink / • Porta de gerenciamento RJ45 / DIMENSOES (A x L x P): / • (4.40 x 44 x 25cm) / ENERGIA / • Entrada de energia: 100 - 240 VAC, 47-63 Hz / • Consumo de energia: 8 - 908W / AMBIENTE: / • Temperatura de operação: (0 a 45ºC) / • Umidade relativa do ar: Normal: 5 a 95% sem condensação. / SEGURANÇA: / • EN e IEC-60825-2 / • EN e IEC 60825-1 / • 21CFR1040 (2004/04) / • IEC-60825-2 (2004-06) / • ITU-T G.664 (2006). / EMC: / • ICES-003 4(2004) / • GR-1089-CORE / • GR-1089-CORE - (Oct 2002) / • FCC 47CFR15, Classe A	WISTRON NEWEB	CISCO	MS125-48LP-HW		16/22
8517.62.34	Aparelho para comutação de pacotes de dados, Switch Meraki MS210-24, 1G, L2, com 24 portas GigE ESPECIFICAÇÕES DO PN : MS210-24-HW / ESPECIFICAÇÕES GERAIS / • Comutação de acesso Gigabit com modelos de 24 e 48 portas e Suporte a PoE+ / • PoE de até 740 watts com suporte PoE+ e dinâmica / • Alocação de energia para alimentar APs, telefones, câmeras e outros dispositivos habilitados para PoE 4 interfaces de uplink 1G SFP em todos os modelos Switch sem bloqueio com suporte a largura de banda de até 104 Gbps / • Design sem ventoinha em modelos selecionados / • Garantia vitalícia de hardware e substituição avançada sem / • custo adicional / • 6 filas de QoS configuráveis para voz, vídeo e / • aplicativos de dados / • Baixo consumo de energia, design acústico silencioso e raso / • opções de profundidade de rack, permitindo implantação flexível na fiação / • armários, bem como escritórios e salas de aula / • 24 x 10/100/1000BASE-T Ethernet RJ45 com negociação automática e detecção de cruzamento (cruzamento MDIX automático) / • 4 x uplink SFP de 1 GbE / • 2 x portas de empilhamento / • Porta de gerenciamento RJ45 / DIMENSOES (A x L x P): / • (4.38 x 48.46 x 25cm) / ENERGIA / • Entrada de energia: 100 - 240 VAC, 47-63 Hz / • Consumo de energia: 10 - 845W / AMBIENTE: / • Temperatura de operação: (0 a 45ºC) / • Umidade relativa do ar: Normal: 5 a 95% sem condensação. / SEGURANÇA: / • EN e IEC-60825-2 / • EN e IEC 60825-1 / • 21CFR1040 (2004/04) / • IEC-60825-2 (2004-06) / • ITU-T G.664 (2006). / EMC: / • ICES-003 4(2004) / • GR-1089-CORE / • GR-1089-CORE - (Oct 2002) / • FCC 47CFR15, Classe A	DELTA NETWORKS INC	CISCO	MS210-24-HW		16/22
8517.62.34	Aparelho para comutação de pacotes de dados, Switch Meraki MS210-24P 1G L2, de gerenciamento de nuvem, com 24 portas GigE, 370W PoE ESPECIFICAÇÕES DO PN : MS210-24-HW / ESPECIFICAÇÕES GERAIS / • Comutação de acesso Gigabit com modelos de 24 e 48 portas e Suporte a PoE+ / • PoE de até 740 watts com suporte PoE+ e dinâmica / • Alocação de energia para alimentar APs, telefones, câmeras e outros dispositivos habilitados para PoE 4 interfaces de uplink 1G SFP em todos os modelos Switch sem bloqueio com suporte a largura de banda de até 104 Gbps / • Design sem ventoinha em modelos selecionados / • Garantia vitalícia de hardware e substituição avançada sem / • custo adicional / • 6 filas de QoS configuráveis para voz, vídeo e / • aplicativos de dados / • Baixo consumo de energia, design acústico silencioso e raso / • opções de profundidade de rack, permitindo implantação flexível na fiação / • armários, bem como escritórios e salas de aula / • 24 x 10/100/1000BASE-T Ethernet RJ45 com negociação automática e detecção de cruzamento (cruzamento MDIX automático) / • 4 x uplink SFP de 1 GbE / • 2 x portas de empilhamento / • Porta de gerenciamento RJ45 / DIMENSOES (A x L x P): / • (4.38 x 48.46 x 25cm) / ENERGIA / • Entrada de energia: 100 - 240 VAC, 47-63 Hz / • Consumo de energia: 10 - 845W / AMBIENTE: / • Temperatura de operação: (0 a 45ºC) / • Umidade relativa do ar: Normal: 5 a 95% sem condensação. / SEGURANÇA: / • EN e IEC-60825-2 / • EN e IEC 60825-1 / • 21CFR1040 (2004/04) / • IEC-60825-2 (2004-06) / • ITU-T G.664 (2006). / EMC: / • ICES-003 4(2004) / • GR-1089-CORE / • GR-1089-CORE - (Oct 2002) / • FCC 47CFR15, Classe A	DELTA NETWORKS INC	CISCO	MS210-24P-HW		16/22
8517.62.34	Aparelho para comutação de pacotes de dados, Switch Meraki MS210-48FP 1G L2, de gerenciamento de nuvem, com 48 portas GigE 740W PoE ESPECIFICAÇÕES DO PN : MS210-48FP-HW / ESPECIFICAÇÕES GERAIS / • Comutação de acesso Gigabit com modelos de 24 e 48 portas e Suporte a PoE+ / • PoE de até 740 watts com suporte PoE+ e dinâmica / • Alocação de energia para alimentar APs, telefones, câmeras e outros dispositivos habilitados para PoE 4 interfaces de uplink 1G SFP em todos os modelos Switch sem bloqueio com suporte a largura de banda de até 104 Gbps / • Design sem ventoinha em modelos selecionados / • Garantia vitalícia de hardware e substituição avançada sem / • custo adicional / • 6 filas de QoS configuráveis para voz, vídeo e / • aplicativos de dados / • Baixo consumo de energia, design acústico silencioso e raso / • opções de profundidade de rack, permitindo implantação flexível na fiação / • armários, bem como escritórios e salas de aula / • 24 x 10/100/1000BASE-T Ethernet RJ45 com auto negociação e detecção de cruzamento (auto-MDIX cruzamento) / • 4 x 1G SFP uplink / • Porta de gerenciamento RJ45 / DIMENSOES (A x L x P): / • (4.40 x 44 x 25cm) / ENERGIA / • Entrada de energia: 100 - 240 VAC, 47-63 Hz / • Consumo de energia: 8 - 908W / AMBIENTE: / • Temperatura de operação: (0 a 45ºC) / • Umidade relativa do ar: Normal: 5 a 95% sem condensação. / SEGURANÇA: / • EN e IEC-60825-2 / • EN e IEC 60825-1 / • 21CFR1040 (2004/04) / • IEC-60825-2 (2004-06) / • ITU-T G.664 (2006). / EMC: / • ICES-003 4(2004) / • GR-1089-CORE / • GR-1089-CORE - (Oct 2002) / • FCC 47CFR15, Classe A	DELTA NETWORKS INC	CISCO	MS210-48FP-HW		16/22
8517.62.34	Aparelho para comutação de pacotes de dados, Switch Meraki MS210-48 1G L2, de gerenciamento de nuvem, com 48 portas GigE ESPECIFICAÇÕES DO PN: MS210-48-HW ESPECIFICAÇÕES GERAIS Comutação de acesso Gigabit com modelos de 24 e 48 portas e Suporte a PoE+ PoE de até 740 watts com suporte PoE+ e dinâmica Alocação de energia para alimentar APs, telefones, câmeras e outros dispositivos habilitados para PoE 4 interfaces de uplink 1G SFP em todos os modelos Switch sem bloqueio com suporte a largura de banda de até 104 Gbps Design sem ventoinha em modelos selecionados Garantia vitalícia de hardware e substituição avançada sem custo adicional 6 filas de QoS configuráveis para voz, vídeo e aplicativos de dados Baixo consumo de energia, design acústico silencioso e raso opções de profundidade de rack, permitindo implantação flexível na fiação armários, bem como escritórios e salas de aula 24 x 10/100/1000BASE-T Ethernet RJ45 com autonegociação e detecção de cruzamento (auto-MDIX cruzamento) 4 x 1G SFP uplink Porta de gerenciamento RJ45 DIMENSOES (A x L x P): (4.40 x 44 x 25cm) ENERGIA Entrada de energia: 100 - 240 VAC, 47-63 Hz Consumo de energia: 8 - 908W AMBIENTE: Temperatura de operação: (0 a 45ºC) Umidade relativa do ar: Normal: 5 a 95% sem condensação. SEGURANÇA: EN e IEC-60825-2 EN e IEC 60825-1 21CFR1040 (2004/04) IEC-60825-2 (2004-06) ITU-T G.664 (2006). EMC: ICES-003 4(2004) GR-1089-CORE GR-1089-CORE - (Oct 2002) FCC 47CFR15, Classe A	DELTA	CISCO	MS210-48-HW	Cisco Com. e Serv. de Hard. e Soft. do Brasil Ltda. / Av Das Nações Unidas, 12.901, 26º andar - Brooklin Novo - São Paulo - SP - 04578-000 / Telefones: 11 5508-2451 / 11 99251-6542 / E-mail: masampai@cisco.com / Responsável: Marcos Sampaio	21/24
8517.62.34	Aparelho para comutação de pacotes de dados, Switch Meraki MS210-48LP 1G L2, de gerenciamento de nuvem, com 48 portas GigE 370W PoE, codigo MS210-48LP-HW ESPECIFICAÇÕES DO PN : MS210-48LP-HW / ESPECIFICAÇÕES GERAIS / • Comutação de acesso Gigabit com modelos de 24 e 48 portas e Suporte a PoE+ / • PoE de até 740 watts com suporte PoE+ e dinâmica / • Alocação de energia para alimentar APs, telefones, câmeras e outros dispositivos habilitados para PoE 4 interfaces de uplink 1G SFP em todos os modelos Switch sem bloqueio com suporte a largura de banda de até 104 Gbps / • Design sem ventoinha em modelos selecionados / • Garantia vitalícia de hardware e substituição avançada sem / • custo adicional / • 6 filas de QoS configuráveis para voz, vídeo e / • aplicativos de dados / • Baixo consumo de energia, design acústico silencioso e raso / • opções de profundidade de rack, permitindo implantação flexível na fiação / • armários, bem como escritórios e salas de aula / • 24 x 10/100/1000BASE-T Ethernet RJ45 com auto negociação e detecção de cruzamento (auto-MDIX cruzamento) / • 4 x 1G SFP uplink / • Porta de gerenciamento RJ45 / DIMENSOES (A x L x P): / • (4.40 x 44 x 25cm) / ENERGIA / • Entrada de energia: 100 - 240 VAC, 47-63 Hz / • Consumo de energia: 8 - 908W / AMBIENTE: / • Temperatura de operação: (0 a 45ºC) / • Umidade relativa do ar: Normal: 5 a 95% sem condensação. / SEGURANÇA: / • EN e IEC-60825-2 / • EN e IEC 60825-1 / • 21CFR1040 (2004/04) / • IEC-60825-2 (2004-06) / • ITU-T G.664 (2006). / EMC: / • ICES-003 4(2004) / • GR-1089-CORE / • GR-1089-CORE - (Oct 2002) / • FCC 47CFR15, Classe A	DELTA NETWORKS INC	CISCO	MS210-48LP-HW		16/22
8517.62.34	Aparelho para comutação de pacotes de dados, Switch Meraki MS220-24, L2, de gerenciamento de nuvem, com 24 portas GigE. ESPECIFICAÇÕES DO PN: MS220-24-HW ESPECIFICAÇÕES GERAIS Comutação de acesso Gigabit com modelos de 24 e 48 portas e Suporte a PoE+ PoE de até 740 watts com suporte PoE+ e dinâmica Alocação de energia para alimentar APs, telefones, câmeras e outros dispositivos habilitados para PoE 4 interfaces de uplink 1G SFP em todos os modelos Switch sem bloqueio com suporte a largura de banda de até 104 Gbps Design sem ventoinha em modelos selecionados Garantia vitalícia de hardware e substituição avançada sem custo adicional 6 filas de QoS configuráveis para voz, vídeo e aplicativos de dados Baixo consumo de energia, design acústico silencioso e raso opções de profundidade de rack, permitindo implantação flexível na fiação armários, bem como escritórios e salas de aula 24 x 10/100/1000BASE-T Ethernet RJ45 com autonegociação e detecção de cruzamento (auto-MDIX cruzamento) 4 x 1G SFP uplink Porta de gerenciamento RJ45 DIMENSOES (A x L x P): (4.40 x 44 x 25cm) ENERGIA Entrada de energia: 100 - 240 VAC, 47-63 Hz Consumo de energia: 8 - 908W AMBIENTE: Temperatura de operação: (0 a 45ºC) Umidade relativa do ar: Normal: 5 a 95% sem condensação. SEGURANÇA: EN e IEC-60825-2 EN e IEC 60825-1 21CFR1040 (2004/04) IEC-60825-2 (2004-06) ITU-T G.664 (2006). EMC: ICES-003 4(2004) GR-1089-CORE GR-1089-CORE - (Oct 2002) FCC 47CFR15, Classe A	DELTA	CISCO	MS220-24-HW	Cisco Com. e Serv. de Hard. e Soft. do Brasil Ltda. / Av Das Nações Unidas, 12.901, 26º andar - Brooklin Novo - São Paulo - SP - 04578-000 / Telefones: 11 5508-2451 / 11 99251-6542 / E-mail: masampai@cisco.com / Responsável: Marcos Sampaio	21/24
8517.62.34	Aparelho para comutação de pacotes de dados, Switch Meraki MS220-48FP L2, de gerencimento de nuvem, com 48 portas GigE 740W PoE. ESPECIFICAÇÕES DO PN: MS220-48FP-HW ESPECIFICAÇÕES GERAIS Comutação de acesso Gigabit com modelos de 24 e 48 portas e Suporte a PoE+ PoE de até 740 watts com suporte PoE+ e dinâmica Alocação de energia para alimentar APs, telefones, câmeras e outros dispositivos habilitados para PoE 4 interfaces de uplink 1G SFP em todos os modelos Switch sem bloqueio com suporte a largura de banda de até 104 Gbps Design sem ventoinha em modelos selecionados Garantia vitalícia de hardware e substituição avançada sem custo adicional 6 filas de QoS configuráveis para voz, vídeo e aplicativos de dados Baixo consumo de energia, design acústico silencioso e raso opções de profundidade de rack, permitindo implantação flexível na fiação armários, bem como escritórios e salas de aula 24 x 10/100/1000BASE-T Ethernet RJ45 com autonegociação e detecção de cruzamento (auto-MDIX cruzamento) 4 x 1G SFP uplink Porta de gerenciamento RJ45 DIMENSOES (A x L x P): (4.40 x 44 x 25cm) ENERGIA Entrada de energia: 100 - 240 VAC, 47-63 Hz Consumo de energia: 8 - 908W AMBIENTE: Temperatura de operação: (0 a 45ºC) Umidade relativa do ar: Normal: 5 a 95% sem condensação. SEGURANÇA: EN e IEC-60825-2 EN e IEC 60825-1 21CFR1040 (2004/04) IEC-60825-2 (2004-06) ITU-T G.664 (2006). EMC: ICES-003 4(2004) GR-1089-CORE GR-1089-CORE - (Oct 2002) FCC 47CFR15, Classe A	DELTA	CISCO	MS220-48FP-HW	Cisco Com. e Serv. de Hard. e Soft. do Brasil Ltda. / Av Das Nações Unidas, 12.901, 26º andar - Brooklin Novo - São Paulo - SP - 04578-000 / Telefones: 11 5508-2451 / 11 99251-6542 / E-mail: masampai@cisco.com / Responsável: Marcos Sampaio	21/24
8517.62.34	Aparelho para comutação de pacotes de dados, Switch Meraki MS210-48 L2, de gerenciamento de nuvem, com 48 portas GigE. ESPECIFICAÇÕES DO PN: MS220-48-HW ESPECIFICAÇÕES GERAIS Comutação de acesso Gigabit com modelos de 24 e 48 portas e Suporte a PoE+ PoE de até 740 watts com suporte PoE+ e dinâmica Alocação de energia para alimentar APs, telefones, câmeras e outros dispositivos habilitados para PoE 4 interfaces de uplink 1G SFP em todos os modelos Switch sem bloqueio com suporte a largura de banda de até 104 Gbps Design sem ventoinha em modelos selecionados Garantia vitalícia de hardware e substituição avançada sem custo adicional 6 filas de QoS configuráveis para voz, vídeo e aplicativos de dados Baixo consumo de energia, design acústico silencioso e raso opções de profundidade de rack, permitindo implantação flexível na fiação armários, bem como escritórios e salas de aula 24 x 10/100/1000BASE-T Ethernet RJ45 com autonegociação e detecção de cruzamento (auto-MDIX cruzamento) 4 x 1G SFP uplink Porta de gerenciamento RJ45 DIMENSOES (A x L x P): (4.40 x 44 x 25cm) ENERGIA Entrada de energia: 100 - 240 VAC, 47-63 Hz Consumo de energia: 8 - 908W AMBIENTE: Temperatura de operação: (0 a 45ºC) Umidade relativa do ar: Normal: 5 a 95% sem condensação. SEGURANÇA: EN e IEC-60825-2 EN e IEC 60825-1 21CFR1040 (2004/04) IEC-60825-2 (2004-06) ITU-T G.664 (2006). EMC: ICES-003 4(2004) GR-1089-CORE GR-1089-CORE - (Oct 2002) FCC 47CFR15, Classe A	DELTA	CISCO	MS220-48-HW	Cisco Com. e Serv. de Hard. e Soft. do Brasil Ltda. / Av Das Nações Unidas, 12.901, 26º andar - Brooklin Novo - São Paulo - SP - 04578-000 / Telefones: 11 5508-2451 / 11 99251-6542 / E-mail: masampai@cisco.com / Responsável: Marcos Sampaio	21/24
8517.62.34	Aparelho para comutação de pacotes de dados, Switch Meraki MS225-24P L2, de gerenciamento de nuvem, com 24 portas GigE, 370W PoE, codigo MS225-24P-HW ESPECIFICAÇÕES DO PN : MS225-24P-HW / ESPECIFICAÇÕES GERAIS / • Comutação de acesso Gigabit com modelos de 24 e 48 portas e Suporte a PoE+ / • PoE de até 740 watts com suporte PoE+ e dinâmica / • Alocação de energia para alimentar APs, telefones, câmeras e outros dispositivos habilitados para PoE 4 interfaces de uplink 1G SFP em todos os modelos Switch sem bloqueio com suporte a largura de banda de até 104 Gbps / • Design sem ventoinha em modelos selecionados / • Garantia vitalícia de hardware e substituição avançada sem / • custo adicional / • 6 filas de QoS configuráveis para voz, vídeo e / • aplicativos de dados / • Baixo consumo de energia, design acústico silencioso e raso / • opções de profundidade de rack, permitindo implantação flexível na fiação / • armários, bem como escritórios e salas de aula / • 24 x 10/100/1000BASE-T Ethernet RJ45 com negociação automática e detecção de cruzamento (cruzamento MDIX automático) / • 4 x uplink SFP de 1 GbE / • 2 x portas de empilhamento / • Porta de gerenciamento RJ45 / DIMENSOES (A x L x P): / • (4.38 x 48.46 x 25cm) / ENERGIA / • Entrada de energia: 100 - 240 VAC, 47-63 Hz / • Consumo de energia: 10 - 845W / AMBIENTE: / • Temperatura de operação: (0 a 45ºC) / • Umidade relativa do ar: Normal: 5 a 95% sem condensação. / SEGURANÇA: / • EN e IEC-60825-2 / • EN e IEC 60825-1 / • 21CFR1040 (2004/04) / • IEC-60825-2 (2004-06) / • ITU-T G.664 (2006). / EMC: / • ICES-003 4(2004) / • GR-1089-CORE / • GR-1089-CORE - (Oct 2002) / • FCC 47CFR15, Classe A	DELTA NETWORKS INC	CISCO	MS225-24P-HW		16/22
8517.62.34	Aparelho para comutação de pacotes de dados, Switch Cisco Meraki MS225-48FP L2, de gerenciamento de nuvem, com 48 portas GigE, 740W PoE ESPECIFICAÇÕES DO PN : MS225-48FP-HW / ESPECIFICAÇÕES GERAIS / • Comutação de acesso Gigabit com modelos de 24 e 48 portas e Suporte a PoE+ / • PoE de até 740 watts com suporte PoE+ e dinâmica / • Alocação de energia para alimentar APs, telefones, câmeras e outros dispositivos habilitados para PoE 4 interfaces de uplink 1G SFP em todos os modelos Switch sem bloqueio com suporte a largura de banda de até 104 Gbps / • Design sem ventoinha em modelos selecionados / • Garantia vitalícia de hardware e substituição avançada sem / • custo adicional / • 6 filas de QoS configuráveis para voz, vídeo e / • aplicativos de dados / • Baixo consumo de energia, design acústico silencioso e raso / • opções de profundidade de rack, permitindo implantação flexível na fiação / • armários, bem como escritórios e salas de aula / • 24 x 10/100/1000BASE-T Ethernet RJ45 com negociação automática e detecção de cruzamento (cruzamento MDIX automático) / • 4 x uplink SFP + 10 GbE / • 2 x portas de empilhamento / • Porta de gerenciamento RJ45 / DIMENSOES (A x L x P): / • (4.40 x 44 x 25cm) / ENERGIA / • Entrada de energia: 100 - 240 VAC, 47-63 Hz / • Consumo de energia: 8 - 908W / AMBIENTE: / • Temperatura de operação: (0 a 45ºC) / • Umidade relativa do ar: Normal: 5 a 95% sem condensação. / SEGURANÇA: / • EN e IEC-60825-2 / • EN e IEC 60825-1 / • 21CFR1040 (2004/04) / • IEC-60825-2 (2004-06) / • ITU-T G.664 (2006). / EMC: / • ICES-003 4(2004) / • GR-1089-CORE / • GR-1089-CORE - (Oct 2002) / • FCC 47CFR15, Classe A	DELTA NETWORKS INC	CISCO	MS225-48FP-HW		16/22
8517.62.34	Aparelho para comutação de pacotes de dados, Switch Meraki, MS225-48 L2, de gerenciamento de nuvem, com 48 portas GigE ESPECIFICAÇÕES DO PN : MS225-48-HW / ESPECIFICAÇÕES GERAIS / • Comutação de acesso Gigabit com modelos de 24 e 48 portas e Suporte a PoE+ / • PoE de até 740 watts com suporte PoE+ e dinâmica / • Alocação de energia para alimentar APs, telefones, câmeras e outros dispositivos habilitados para PoE 4 interfaces de uplink 1G SFP em todos os modelos Switch sem bloqueio com suporte a largura de banda de até 104 Gbps / • Design sem ventoinha em modelos selecionados / • Garantia vitalícia de hardware e substituição avançada sem / • custo adicional / • 6 filas de QoS configuráveis para voz, vídeo e / • aplicativos de dados / • Baixo consumo de energia, design acústico silencioso e raso / • opções de profundidade de rack, permitindo implantação flexível na fiação / • armários, bem como escritórios e salas de aula / • 24 x 10/100/1000BASE-T Ethernet RJ45 com negociação automática e detecção de cruzamento (cruzamento MDIX automático) / • 4 x uplink SFP + 10 GbE / • 2 x portas de empilhamento / • Porta de gerenciamento RJ45 / DIMENSOES (A x L x P): / • (4.40 x 44 x 25cm) / ENERGIA / • Entrada de energia: 100 - 240 VAC, 47-63 Hz / • Consumo de energia: 8 - 908W / AMBIENTE: / • Temperatura de operação: (0 a 45ºC) / • Umidade relativa do ar: Normal: 5 a 95% sem condensação. / SEGURANÇA: / • EN e IEC-60825-2 / • EN e IEC 60825-1 / • 21CFR1040 (2004/04) / • IEC-60825-2 (2004-06) / • ITU-T G.664 (2006). / EMC: / • ICES-003 4(2004) / • GR-1089-CORE / • GR-1089-CORE - (Oct 2002) / • FCC 47CFR15, Classe A	DELTA NETWORKS INC	CISCO	MS225-48-HW		16/22
8517.62.34	Aparelho para comutação de pacotes de dados, Switch Meraki MS250-24P L3, de gerenciamento de nuvem, com 24 portas GigE 370W PoE ESPECIFICAÇÕES DO PN : MS250-24P-HW / ESPECIFICAÇÕES GERAIS / • Comutação de acesso Gigabit com modelos de 24 portas e Suporte a PoE+ / • PoE de até 740 watts com suporte PoE+ e dinâmica / • Alocação de energia para alimentar APs, telefones, câmeras e outros dispositivos habilitados para PoE 4 interfaces de uplink 1G SFP em todos os modelos Switch sem bloqueio com suporte a largura de banda de até 104 Gbps / • Design sem ventoinha em modelos selecionados / • Garantia vitalícia de hardware e substituição avançada sem / • custo adicional / • 6 filas de QoS configuráveis para voz, vídeo e / • aplicativos de dados / • Baixo consumo de energia, design acústico silencioso e raso / • opções de profundidade de rack, permitindo implantação flexível na fiação / • armários, bem como escritórios e salas de aula / • 24 x 10/100/1000BASE-T Ethernet RJ45 com negociação automática e detecção de cruzamento (cruzamento MDIX automático) / • 4 x uplink SFP + 10 GbE / • 2 x portas de empilhamento / • Porta de gerenciamento RJ45 / DIMENSOES (A x L x P): / • (4.40 x 44 x 25cm) / ENERGIA / • Entrada de energia: 100 - 240 VAC, 47-63 Hz / • Consumo de energia: 8 - 908W / AMBIENTE: / • Temperatura de operação: (0 a 45ºC) / • Umidade relativa do ar: Normal: 5 a 95% sem condensação. / SEGURANÇA: / • EN e IEC-60825-2 / • EN e IEC 60825-1 / • 21CFR1040 (2004/04) / • IEC-60825-2 (2004-06) / • ITU-T G.664 (2006). / EMC: / • ICES-003 4(2004) / • GR-1089-CORE / • GR-1089-CORE - (Oct 2002) / • FCC 47CFR15, Classe A	DELTA NETWORKS INC	CISCO	MS250-24P-HW		16/22
8517.62.34	Aparelho para comutação de pacotes de dados, Switch Meraki MS250-48FP L3, de gerenciamento de nuvem, com 48 portas GigE, 740W PoE ESPECIFICAÇÕES DO PN: MS250-48FP-HW ESPECIFICAÇÕES GERAIS Comutação de acesso Gigabit com modelos de 48 portas e Suporte a PoE+ PoE de até 740 watts com suporte PoE+ e dinâmica Alocação de energia para alimentar APs, telefones, câmeras e outros dispositivos habilitados para PoE 4 interfaces de uplink 1G SFP em todos os modelos Switch sem bloqueio com suporte a largura de banda de até 104 Gbps Design sem ventoinha em modelos selecionados Garantia vitalícia de hardware e substituição avançada sem custo adicional 6 filas de QoS configuráveis para voz, vídeo e aplicativos de dados Baixo consumo de energia, design acústico silencioso e raso opções de profundidade de rack, permitindo implantação flexível na fiação armários, bem como escritórios e salas de aula 24 x 10/100/1000BASE-T Ethernet RJ45 com autonegociação e detecção de cruzamento (auto-MDIX cruzamento) 4 x 1G SFP uplink Porta de gerenciamento RJ45 DIMENSOES (A x L x P): (4.40 x 44 x 25cm) ENERGIA Entrada de energia: 100 - 240 VAC, 47-63 Hz Consumo de energia: 8 - 908W AMBIENTE: Temperatura de operação: (0 a 45ºC) Umidade relativa do ar: Normal: 5 a 95% sem condensação. SEGURANÇA: EN e IEC-60825-2 EN e IEC 60825-1 21CFR1040 (2004/04) IEC-60825-2 (2004-06) ITU-T G.664 (2006). EMC: ICES-003 4(2004) GR-1089-CORE GR-1089-CORE - (Oct 2002) FCC 47CFR15, Classe A	DELTA	CISCO	MS250-48FP-HW	Cisco Com. e Serv. de Hard. e Soft. do Brasil Ltda. / Av Das Nações Unidas, 12.901, 26º andar - Brooklin Novo - São Paulo - SP - 04578-000 / Telefones: 11 5508-2451 / 11 99251-6542 / E-mail: masampai@cisco.com / Responsável: Marcos Sampaio	21/24
8517.62.34	Aparelho para comutação de pacotes de dados, Switch Meraki MS250-48LP L3, de gerenciamento de nuvem, com 48 portas GigE 370W PoE ESPECIFICAÇÕES DO PN : MS250-48LP-HW / ESPECIFICAÇÕES GERAIS / • Comutação de acesso Gigabit com modelos de 24 e 48 portas e Suporte a PoE+ / • PoE de até 740 watts com suporte PoE+ e dinâmica / • Alocação de energia para alimentar APs, telefones, câmeras e outros dispositivos habilitados para PoE 4 interfaces de uplink 1G SFP em todos os modelos Switch sem bloqueio com suporte a largura de banda de até 104 Gbps / • Design sem ventoinha em modelos selecionados / • Garantia vitalícia de hardware e substituição avançada sem / • custo adicional / • 6 filas de QoS configuráveis para voz, vídeo e / • aplicativos de dados / • Baixo consumo de energia, design acústico silencioso e raso / • opções de profundidade de rack, permitindo implantação flexível na fiação / • armários, bem como escritórios e salas de aula / • 24 x 10/100/1000BASE-T Ethernet RJ45 com auto negociação e detecção de cruzamento (auto-MDIX cruzamento) / • 4 x 1G SFP uplink / • Porta de gerenciamento RJ45 / DIMENSOES (A x L x P): / • (4.40 x 44 x 25cm) / ENERGIA / • Entrada de energia: 100 - 240 VAC, 47-63 Hz / • Consumo de energia: 8 - 908W / AMBIENTE: / • Temperatura de operação: (0 a 45ºC) / • Umidade relativa do ar: Normal: 5 a 95% sem condensação. / SEGURANÇA: / • EN e IEC-60825-2 / • EN e IEC 60825-1 / • 21CFR1040 (2004/04) / • IEC-60825-2 (2004-06) / • ITU-T G.664 (2006). / EMC: / • ICES-003 4(2004) / • GR-1089-CORE / • GR-1089-CORE - (Oct 2002) / • FCC 47CFR15, Classe A	DELTA NETWORKS INC	CISCO	MS250-48LP-HW		16/22
8517.62.34	Aparelho para comutação de pacotes de dados, Switch Cisco Meraki serie MS320-24P, L3, de gerenciamento de nuvem, com 24 portas GigE 370W PoE ESPECIFICAÇÕES DO PN: MS320-24P-HW ESPECIFICAÇÕES GERAIS Comutação de acesso Gigabit com modelos de 24 portas e Suporte a PoE+ PoE de até 740 watts com suporte PoE+ e dinâmica Alocação de energia para alimentar APs, telefones, câmeras e outros dispositivos habilitados para PoE 4 interfaces de uplink 1G SFP em todos os modelos Switch sem bloqueio com suporte a largura de banda de até 104 Gbps Design sem ventoinha em modelos selecionados Garantia vitalícia de hardware e substituição avançada sem custo adicional 6 filas de QoS configuráveis para voz, vídeo e aplicativos de dados Baixo consumo de energia, design acústico silencioso e raso opções de profundidade de rack, permitindo implantação flexível na fiação armários, bem como escritórios e salas de aula 24 x 10/100/1000BASE-T Ethernet RJ45 com autonegociação e detecção de cruzamento (auto-MDIX cruzamento) 4 x 1G SFP uplink Porta de gerenciamento RJ45 DIMENSOES (A x L x P): (4.40 x 44 x 25cm) ENERGIA Entrada de energia: 100 - 240 VAC, 47-63 Hz Consumo de energia: 8 - 908W AMBIENTE: Temperatura de operação: (0 a 45ºC) Umidade relativa do ar: Normal: 5 a 95% sem condensação. SEGURANÇA: EN e IEC-60825-2 EN e IEC 60825-1 21CFR1040 (2004/04) IEC-60825-2 (2004-06) ITU-T G.664 (2006). EMC: ICES-003 4(2004) GR-1089-CORE GR-1089-CORE - (Oct 2002) FCC 47CFR15, Classe A	DELTA	CISCO	MS320-24P-HW	Cisco Com. e Serv. de Hard. e Soft. do Brasil Ltda. / Av Das Nações Unidas, 12.901, 26º andar - Brooklin Novo - São Paulo - SP - 04578-000 / Telefones: 11 5508-2451 / 11 99251-6542 / E-mail: masampai@cisco.com / Responsável: Marcos Sampaio	21/24
8517.62.34	Aparelho para comutação de pacotes de dados, Switch Meraki MS320, gerencimento Cloud, com 48 portas GE ESPECIFICAÇÕES DO PN: MS320-48FP-HW ESPECIFICAÇÕES GERAIS Comutação de acesso Gigabit com modelos de 48 portas e Suporte a PoE+ PoE de até 740 watts com suporte PoE+ e dinâmica Alocação de energia para alimentar APs, telefones, câmeras e outros dispositivos habilitados para PoE 4 interfaces de uplink 1G SFP em todos os modelos Switch sem bloqueio com suporte a largura de banda de até 104 Gbps Design sem ventoinha em modelos selecionados Garantia vitalícia de hardware e substituição avançada sem custo adicional 6 filas de QoS configuráveis para voz, vídeo e aplicativos de dados Baixo consumo de energia, design acústico silencioso e raso opções de profundidade de rack, permitindo implantação flexível na fiação armários, bem como escritórios e salas de aula 24 x 10/100/1000BASE-T Ethernet RJ45 com autonegociação e detecção de cruzamento (auto-MDIX cruzamento) 4 x 1G SFP uplink Porta de gerenciamento RJ45 DIMENSOES (A x L x P): (4.40 x 44 x 25cm) ENERGIA Entrada de energia: 100 - 240 VAC, 47-63 Hz Consumo de energia: 8 - 908W AMBIENTE: Temperatura de operação: (0 a 45ºC) Umidade relativa do ar: Normal: 5 a 95% sem condensação. SEGURANÇA: EN e IEC-60825-2 EN e IEC 60825-1 21CFR1040 (2004/04) IEC-60825-2 (2004-06) ITU-T G.664 (2006). EMC: ICES-003 4(2004) GR-1089-CORE GR-1089-CORE - (Oct 2002) FCC 47CFR15, Classe A	DELTA	CISCO	MS320-48FP-HW	Cisco Com. e Serv. de Hard. e Soft. do Brasil Ltda. / Av Das Nações Unidas, 12.901, 26º andar - Brooklin Novo - São Paulo - SP - 04578-000 / Telefones: 11 5508-2451 / 11 99251-6542 / E-mail: masampai@cisco.com / Responsável: Marcos Sampaio	21/24
8517.62.34	Aparelho para comutação de pacotes de dados, Switch Meraki MS350-24 L3, de gerenciamento de nuvem, com 24 portas GigE ESPECIFICAÇÕES DO PN: MS350-24-HW ESPECIFICAÇÕES GERAIS Comutação de acesso Gigabit com modelos de 24 portas e Suporte a PoE+ PoE de até 740 watts com suporte PoE+ e dinâmica Alocação de energia para alimentar APs, telefones, câmeras e outros dispositivos habilitados para PoE 4 interfaces de uplink 1G SFP em todos os modelos Switch sem bloqueio com suporte a largura de banda de até 104 Gbps Design sem ventoinha em modelos selecionados Garantia vitalícia de hardware e substituição avançada sem custo adicional 6 filas de QoS configuráveis para voz, vídeo e aplicativos de dados Baixo consumo de energia, design acústico silencioso e raso opções de profundidade de rack, permitindo implantação flexível na fiação armários, bem como escritórios e salas de aula 24 x 10/100/1000BASE-T Ethernet RJ45 com autonegociação e detecção de cruzamento (auto-MDIX cruzamento) 4 x 1G SFP uplink Porta de gerenciamento RJ45 DIMENSOES (A x L x P): (4.40 x 44 x 25cm) ENERGIA Entrada de energia: 100 - 240 VAC, 47-63 Hz Consumo de energia: 8 - 908W AMBIENTE: Temperatura de operação: (0 a 45ºC) Umidade relativa do ar: Normal: 5 a 95% sem condensação. SEGURANÇA: EN e IEC-60825-2 EN e IEC 60825-1 21CFR1040 (2004/04) IEC-60825-2 (2004-06) ITU-T G.664 (2006). EMC: ICES-003 4(2004) GR-1089-CORE GR-1089-CORE - (Oct 2002) FCC 47CFR15, Classe A	DELTA	CISCO	MS350-24-HW	Cisco Com. e Serv. de Hard. e Soft. do Brasil Ltda. / Av Das Nações Unidas, 12.901, 26º andar - Brooklin Novo - São Paulo - SP - 04578-000 / Telefones: 11 5508-2451 / 11 99251-6542 / E-mail: masampai@cisco.com / Responsável: Marcos Sampaio	21/24
8517.62.34	Aparelho para comutação de pacotes de dados, Switch Meraki MS350-24P, Layer 3, com 24 portas GigE, 370W, PoE, de gerenciamento de nuvem ESPECIFICAÇÕES DO PN : MS350-24P-HW / ESPECIFICAÇÕES GERAIS / • Comutação de acesso Gigabit com modelos de 24 portas e Suporte a PoE+ / • PoE de até 740 watts com suporte PoE+ e dinâmica / • Alocação de energia para alimentar APs, telefones, câmeras e outros dispositivos habilitados para PoE 4 interfaces de uplink 1G SFP em todos os modelos Switch sem bloqueio com suporte a largura de banda de até 104 Gbps / • Design sem ventoinha em modelos selecionados / • Garantia vitalícia de hardware e substituição avançada sem / • custo adicional / • 6 filas de QoS configuráveis para voz, vídeo e / • aplicativos de dados / • Baixo consumo de energia, design acústico silencioso e raso / • opções de profundidade de rack, permitindo implantação flexível na fiação / • armários, bem como escritórios e salas de aula / • 24 x 10/100/1000BASE-T Ethernet RJ45 com negociação automática e detecção de cruzamento (cruzamento MDIX automático) / • 4 x uplink SFP + 10 GbE / • 2 x portas de empilhamento / • Porta de gerenciamento RJ45 / DIMENSOES (A x L x P): / • (4.40 x 44 x 25cm) / ENERGIA / • Entrada de energia: 100 - 240 VAC, 47-63 Hz / • Consumo de energia: 8 - 908W / AMBIENTE: / • Temperatura de operação: (0 a 45ºC) / • Umidade relativa do ar: Normal: 5 a 95% sem condensação. / SEGURANÇA: / • EN e IEC-60825-2 / • EN e IEC 60825-1 / • 21CFR1040 (2004/04) / • IEC-60825-2 (2004-06) / • ITU-T G.664 (2006). / EMC: / • ICES-003 4(2004) / • GR-1089-CORE / • GR-1089-CORE - (Oct 2002) / • FCC 47CFR15, Classe A	DELTA NETWORKS INC	CISCO	MS350-24P-HW		16/22
8517.62.34	Aparelho para comutação de pacotes de dados, Switch Meraki MS350-24X L3, com 24 portas GigE mGig UPoE ESPECIFICAÇÕES DO PN: MS350-24X-HW ESPECIFICAÇÕES GERAIS Comutação de acesso Gigabit com modelos de 24 portas e Suporte a PoE+ PoE de até 740 watts com suporte PoE+ e dinâmica Alocação de energia para alimentar APs, telefones, câmeras e outros dispositivos habilitados para PoE 4 interfaces de uplink 1G SFP em todos os modelos Switch sem bloqueio com suporte a largura de banda de até 104 Gbps Design sem ventoinha em modelos selecionados Garantia vitalícia de hardware e substituição avançada sem custo adicional 6 filas de QoS configuráveis para voz, vídeo e aplicativos de dados Baixo consumo de energia, design acústico silencioso e raso opções de profundidade de rack, permitindo implantação flexível na fiação armários, bem como escritórios e salas de aula 24 x 10/100/1000BASE-T Ethernet RJ45 com autonegociação e detecção de cruzamento (auto-MDIX cruzamento) 4 x 1G SFP uplink Porta de gerenciamento RJ45 DIMENSOES (A x L x P): (4.40 x 44 x 25cm) ENERGIA Entrada de energia: 100 - 240 VAC, 47-63 Hz Consumo de energia: 8 - 908W AMBIENTE: Temperatura de operação: (0 a 45ºC) Umidade relativa do ar: Normal: 5 a 95% sem condensação. SEGURANÇA: EN e IEC-60825-2 EN e IEC 60825-1 21CFR1040 (2004/04) IEC-60825-2 (2004-06) ITU-T G.664 (2006). EMC: ICES-003 4(2004) GR-1089-CORE GR-1089-CORE - (Oct 2002) FCC 47CFR15, Classe A	DELTA	CISCO	MS350-24X-HW	Cisco Com. e Serv. de Hard. e Soft. do Brasil Ltda. / Av Das Nações Unidas, 12.901, 26º andar - Brooklin Novo - São Paulo - SP - 04578-000 / Telefones: 11 5508-2451 / 11 99251-6542 / E-mail: masampai@cisco.com / Responsável: Marcos Sampaio	21/24
8517.62.34	Aparelho para comutação de pacotes de dados, Switch Meraki MS2350-48FP L3, gerenciamento de nuvem Stck, com 48 portas GigE, 740W, PoE ESPECIFICAÇÕES DO PN: MS350-48FP-HW ESPECIFICAÇÕES GERAIS Comutação de acesso Gigabit com modelos de 48 portas e Suporte a PoE+ PoE de até 740 watts com suporte PoE+ e dinâmica Alocação de energia para alimentar APs, telefones, câmeras e outros dispositivos habilitados para PoE 4 interfaces de uplink 1G SFP em todos os modelos Switch sem bloqueio com suporte a largura de banda de até 104 Gbps Design sem ventoinha em modelos selecionados Garantia vitalícia de hardware e substituição avançada sem custo adicional 6 filas de QoS configuráveis para voz, vídeo e aplicativos de dados Baixo consumo de energia, design acústico silencioso e raso opções de profundidade de rack, permitindo implantação flexível na fiação armários, bem como escritórios e salas de aula 24 x 10/100/1000BASE-T Ethernet RJ45 com autonegociação e detecção de cruzamento (auto-MDIX cruzamento) 4 x 1G SFP uplink Porta de gerenciamento RJ45 DIMENSOES (A x L x P): (4.40 x 44 x 25cm) ENERGIA Entrada de energia: 100 - 240 VAC, 47-63 Hz Consumo de energia: 8 - 908W AMBIENTE: Temperatura de operação: (0 a 45ºC) Umidade relativa do ar: Normal: 5 a 95% sem condensação. SEGURANÇA: EN e IEC-60825-2 EN e IEC 60825-1 21CFR1040 (2004/04) IEC-60825-2 (2004-06) ITU-T G.664 (2006). EMC: ICES-003 4(2004) GR-1089-CORE GR-1089-CORE - (Oct 2002) FCC 47CFR15, Classe A	DELTA	CISCO	MS350-48FP-HW	Cisco Com. e Serv. de Hard. e Soft. do Brasil Ltda. / Av Das Nações Unidas, 12.901, 26º andar - Brooklin Novo - São Paulo - SP - 04578-000 / Telefones: 11 5508-2451 / 11 99251-6542 / E-mail: masampai@cisco.com / Responsável: Marcos Sampaio	21/24
8517.62.34	Aparelho para comutação de pacotes de dados, Switch Meraki MS350-48 L3, de gerenciamento de nuvem, com 48 portas GigE, codigo MS350-48-HW ESPECIFICAÇÕES DO PN: MS350-48-HW ESPECIFICAÇÕES GERAIS Comutação de acesso Gigabit com modelos de 48 portas e Suporte a PoE+ PoE de até 740 watts com suporte PoE+ e dinâmica Alocação de energia para alimentar APs, telefones, câmeras e outros dispositivos habilitados para PoE 4 interfaces de uplink 1G SFP em todos os modelos Switch sem bloqueio com suporte a largura de banda de até 104 Gbps Design sem ventoinha em modelos selecionados Garantia vitalícia de hardware e substituição avançada sem custo adicional 6 filas de QoS configuráveis para voz, vídeo e aplicativos de dados Baixo consumo de energia, design acústico silencioso e raso opções de profundidade de rack, permitindo implantação flexível na fiação armários, bem como escritórios e salas de aula 24 x 10/100/1000BASE-T Ethernet RJ45 com autonegociação e detecção de cruzamento (auto-MDIX cruzamento) 4 x 1G SFP uplink Porta de gerenciamento RJ45 DIMENSOES (A x L x P): (4.40 x 44 x 25cm) ENERGIA Entrada de energia: 100 - 240 VAC, 47-63 Hz Consumo de energia: 8 - 908W AMBIENTE: Temperatura de operação: (0 a 45ºC) Umidade relativa do ar: Normal: 5 a 95% sem condensação. SEGURANÇA: EN e IEC-60825-2 EN e IEC 60825-1 21CFR1040 (2004/04) IEC-60825-2 (2004-06) ITU-T G.664 (2006). EMC: ICES-003 4(2004) GR-1089-CORE GR-1089-CORE - (Oct 2002) FCC 47CFR15, Classe A	DELTA	CISCO	MS350-48-HW	Cisco Com. e Serv. de Hard. e Soft. do Brasil Ltda. / Av Das Nações Unidas, 12.901, 26º andar - Brooklin Novo - São Paulo - SP - 04578-000 / Telefones: 11 5508-2451 / 11 99251-6542 / E-mail: masampai@cisco.com / Responsável: Marcos Sampaio	21/24
8517.62.34	Aparelho para comutação de pacotes de dados, Switch Meraki MS350-48LP, L3, de gerenciamento de nuvem, com 48 portas GigE 370W PoE. ESPECIFICAÇÕES DO PN: MS350-48LP-HW ESPECIFICAÇÕES GERAIS Comutação de acesso Gigabit com modelos de 48 portas e Suporte a PoE+ PoE de até 740 watts com suporte PoE+ e dinâmica Alocação de energia para alimentar APs, telefones, câmeras e outros dispositivos habilitados para PoE 4 interfaces de uplink 1G SFP em todos os modelos Switch sem bloqueio com suporte a largura de banda de até 104 Gbps Design sem ventoinha em modelos selecionados Garantia vitalícia de hardware e substituição avançada sem custo adicional 6 filas de QoS configuráveis para voz, vídeo e aplicativos de dados Baixo consumo de energia, design acústico silencioso e raso opções de profundidade de rack, permitindo implantação flexível na fiação armários, bem como escritórios e salas de aula 24 x 10/100/1000BASE-T Ethernet RJ45 com autonegociação e detecção de cruzamento (auto-MDIX cruzamento) 4 x 1G SFP uplink Porta de gerenciamento RJ45 DIMENSOES (A x L x P): (4.40 x 44 x 25cm) ENERGIA Entrada de energia: 100 - 240 VAC, 47-63 Hz Consumo de energia: 8 - 908W AMBIENTE: Temperatura de operação: (0 a 45ºC) Umidade relativa do ar: Normal: 5 a 95% sem condensação. SEGURANÇA: EN e IEC-60825-2 EN e IEC 60825-1 21CFR1040 (2004/04) IEC-60825-2 (2004-06) ITU-T G.664 (2006). EMC: ICES-003 4(2004) GR-1089-CORE GR-1089-CORE - (Oct 2002) FCC 47CFR15, Classe A	DELTA	CISCO	MS350-48LP-HW	Cisco Com. e Serv. de Hard. e Soft. do Brasil Ltda. / Av Das Nações Unidas, 12.901, 26º andar - Brooklin Novo - São Paulo - SP - 04578-000 / Telefones: 11 5508-2451 / 11 99251-6542 / E-mail: masampai@cisco.com / Responsável: Marcos Sampaio	21/24
8517.62.34	Aparelho para comutação de pacotes de dados, Switch Meraki, serie MS355-L3, com 24 portas mG UPOE, de gerenciamento de nuvem ESPECIFICAÇÕES DO PN : MS355-24X2-HW / ESPECIFICAÇÕES GERAIS / • Comutação de acesso Gigabit com modelos de 24 portas e Suporte a PoE+ / • PoE de até 740 watts com suporte PoE+ e dinâmica / • Alocação de energia para alimentar APs, telefones, câmeras e outros dispositivos habilitados para PoE 4 interfaces de uplink 1G SFP em todos os modelos Switch sem bloqueio com suporte a largura de banda de até 104 Gbps / • Design sem ventoinha em modelos selecionados / • Garantia vitalícia de hardware e substituição avançada sem / • custo adicional / • 6 filas de QoS configuráveis para voz, vídeo e / • aplicativos de dados / • Baixo consumo de energia, design acústico silencioso e raso / • opções de profundidade de rack, permitindo implantação flexível na fiação / • armários, bem como escritórios e salas de aula / • 24 x 10/100/1000BASE-T Ethernet RJ45 com negociação automática e detecção de cruzamento (cruzamento MDIX automático) / • 4 x uplink SFP + 10 GbE / • 2 x portas de empilhamento / • Porta de gerenciamento RJ45 / DIMENSOES (A x L x P): / • (4.40 x 44 x 25cm) / ENERGIA / • Entrada de energia: 100 - 240 VAC, 47-63 Hz / • Consumo de energia: 8 - 908W / AMBIENTE: / • Temperatura de operação: (0 a 45ºC) / • Umidade relativa do ar: Normal: 5 a 95% sem condensação. / SEGURANÇA: / • EN e IEC-60825-2 / • EN e IEC 60825-1 / • 21CFR1040 (2004/04) / • IEC-60825-2 (2004-06) / • ITU-T G.664 (2006). / EMC: / • ICES-003 4(2004) / • GR-1089-CORE / • GR-1089-CORE - (Oct 2002) / • FCC 47CFR15, Classe A	ACCTON TECHNOLOGY	CISCO	MS355-24X2-HW		16/22
8517.62.34	Aparelho para comutação de pacotes de dados, Switch Meraki MS355-L3 , de gerenciamento de nuvem, com 24 portas GE, 8 portas mG UPOE ESPECIFICAÇÕES DO PN : MS355-24X-HW / ESPECIFICAÇÕES GERAIS / • Comutação de acesso Gigabit com modelos de 24 portas e Suporte a PoE+ / • PoE de até 740 watts com suporte PoE+ e dinâmica / • Alocação de energia para alimentar APs, telefones, câmeras e outros dispositivos habilitados para PoE 4 interfaces de uplink 1G SFP em todos os modelos Switch sem bloqueio com suporte a largura de banda de até 104 Gbps / • Design sem ventoinha em modelos selecionados / • Garantia vitalícia de hardware e substituição avançada sem / • custo adicional / • 6 filas de QoS configuráveis para voz, vídeo e / • aplicativos de dados / • Baixo consumo de energia, design acústico silencioso e raso / • opções de profundidade de rack, permitindo implantação flexível na fiação / • armários, bem como escritórios e salas de aula / • 24 x 10/100/1000BASE-T Ethernet RJ45 com negociação automática e detecção de cruzamento (cruzamento MDIX automático) / • 4 x uplink SFP + 10 GbE / • 2 x portas de empilhamento / • Porta de gerenciamento RJ45 / DIMENSOES (A x L x P): / • (4.40 x 44 x 25cm) / ENERGIA / • Entrada de energia: 100 - 240 VAC, 47-63 Hz / • Consumo de energia: 8 - 908W / AMBIENTE: / • Temperatura de operação: (0 a 45ºC) / • Umidade relativa do ar: Normal: 5 a 95% sem condensação. / SEGURANÇA: / • EN e IEC-60825-2 / • EN e IEC 60825-1 / • 21CFR1040 (2004/04) / • IEC-60825-2 (2004-06) / • ITU-T G.664 (2006). / EMC: / • ICES-003 4(2004) / • GR-1089-CORE / • GR-1089-CORE - (Oct 2002) / • FCC 47CFR15, Classe A	ACCTON TECHNOLOGY	CISCO	MS355-24X-HW		16/22
8517.62.34	Aparelho para comutação de pacotes de dados, Switch Meraki serie MS355-L3, de gerenciamento de nuve, com 24 portas mG, UPOE. ESPECIFICAÇÕES DO PN: MS350-48LP-HW ESPECIFICAÇÕES GERAIS Comutação de acesso Gigabit com modelos de 48 portas e Suporte a PoE+ PoE de até 740 watts com suporte PoE+ e dinâmica Alocação de energia para alimentar APs, telefones, câmeras e outros dispositivos habilitados para PoE 4 interfaces de uplink 1G SFP em todos os modelos Switch sem bloqueio com suporte a largura de banda de até 104 Gbps Design sem ventoinha em modelos selecionados Garantia vitalícia de hardware e substituição avançada sem custo adicional 6 filas de QoS configuráveis para voz, vídeo e aplicativos de dados Baixo consumo de energia, design acústico silencioso e raso opções de profundidade de rack, permitindo implantação flexível na fiação armários, bem como escritórios e salas de aula 24 x 10/100/1000BASE-T Ethernet RJ45 com autonegociação e detecção de cruzamento (auto-MDIX cruzamento) 4 x 1G SFP uplink Porta de gerenciamento RJ45 DIMENSOES (A x L x P): (4.40 x 44 x 25cm) ENERGIA Entrada de energia: 100 - 240 VAC, 47-63 Hz Consumo de energia: 8 - 908W AMBIENTE: Temperatura de operação: (0 a 45ºC) Umidade relativa do ar: Normal: 5 a 95% sem condensação. SEGURANÇA: EN e IEC-60825-2 EN e IEC 60825-1 21CFR1040 (2004/04) IEC-60825-2 (2004-06) ITU-T G.664 (2006). EMC: ICES-003 4(2004) GR-1089-CORE GR-1089-CORE - (Oct 2002) FCC 47CFR15, Classe A	DELTA	CISCO	MS355-48X2-HW	Cisco Com. e Serv. de Hard. e Soft. do Brasil Ltda. / Av Das Nações Unidas, 12.901, 26º andar - Brooklin Novo - São Paulo - SP - 04578-000 / Telefones: 11 5508-2451 / 11 99251-6542 / E-mail: masampai@cisco.com / Responsável: Marcos Sampaio	21/24
8517.62.34	Aparelho para comutação de pacotes de dados, Switch Meraki serie MS355-L3, de gerenciamento de nuvem, 48GE, 16 portas mGig e 32 portas 1G ESPECIFICAÇÕES DO PN : MS355-48X-HW / ESPECIFICAÇÕES GERAIS / • Comutação de acesso Gigabit com modelos de 24 e 48 portas e Suporte a PoE+ / • PoE de até 740 watts com suporte PoE+ e dinâmica / • Alocação de energia para alimentar APs, telefones, câmeras e outros dispositivos habilitados para PoE 4 interfaces de uplink 1G SFP em todos os modelos Switch sem bloqueio com suporte a largura de banda de até 104 Gbps / • Design sem ventoinha em modelos selecionados / • Garantia vitalícia de hardware e substituição avançada sem / • custo adicional / • 6 filas de QoS configuráveis para voz, vídeo e / • aplicativos de dados / • Baixo consumo de energia, design acústico silencioso e raso / • opções de profundidade de rack, permitindo implantação flexível na fiação / • armários, bem como escritórios e salas de aula / • 24 x 10/100/1000BASE-T Ethernet RJ45 com auto negociação e detecção de cruzamento (auto-MDIX cruzamento) / • 4 x 1G SFP uplink / • Porta de gerenciamento RJ45 / DIMENSOES (A x L x P): / • (4.40 x 44 x 25cm) / ENERGIA / • Entrada de energia: 100 - 240 VAC, 47-63 Hz / • Consumo de energia: 8 - 908W / AMBIENTE: / • Temperatura de operação: (0 a 45ºC) / • Umidade relativa do ar: Normal: 5 a 95% sem condensação. / SEGURANÇA: / • EN e IEC-60825-2 / • EN e IEC 60825-1 / • 21CFR1040 (2004/04) / • IEC-60825-2 (2004-06) / • ITU-T G.664 (2006). / EMC: / • ICES-003 4(2004) / • GR-1089-CORE / • GR-1089-CORE - (Oct 2002) / • FCC 47CFR15, Classe A	ACCTON TECHNOLOGY	CISCO	MS355-48X-HW		16/22
8517.62.34	Aparelho para comutação de pacotes de dados, Switch serie Meraki MS390, com 24 portas GE, L3 ESPECIFICAÇÕES DO PN : MS390-24-HW / ESPECIFICAÇÕES GERAIS / • Camada-3 / • Opções de uplink modulares de 40G ou 10G em todos os modelos / • Suporte mGig / • Duas portas de empilhamento de hardware 120G dedicadas / • Suporte PoE+ e UpoE / • 802.1p Quality of Service, 8 queues (w/ 6 configurable for DSCP-to-CoS mapping) / • 802.1Q VLAN and trunking support for up to 4,094 VLANs (1000 active VLANs with STP enabled) / • Single Instance of 802.1s Multiple Spanning Tree Protocol (interoperable with RSTP, STP, PVST, RPVST) / • STP Enhancements: BPDU guard, Root guard, Loop guard, UDLD / • Broadcast storm control / • 802.1ab Link Layer Discovery Protocol (LLDP) and Cisco Discovery Protocol (CDP) / • 802.3ad Link aggregation with up to 8 ports per aggregate, Multichassis aggregates supported on stacked switches / • Port mirroring / • IGMP snooping for multicast filtering / • MAC Forwarding Entries: 32K / • StackPower em uma topologia em anel com suporte para até 4 switches / • 24 x 10/100/1000BASE-T Ethernet RJ45 com negociação automática e detecção de cruzamento (cruzamento MDIX automático) / • 4 x uplink SFP + 10 GbE / • 2 x portas de empilhamento / • Porta de gerenciamento RJ45 / DIMENSOES (A x L x P): / • (4.4 x 44.5 x 44.9cm) / ENERGIA / • Entrada de energia: 100 - 240 VAC, 47-63 Hz / • Consumo de energia: 8 - 908W / AMBIENTE: / • Temperatura de operação: (-5 a 45ºC) / • Umidade relativa do ar: Normal: 5 a 90% sem condensação. / SEGURANÇA: / • EN e IEC-60825-2 / • EN e IEC 60825-1 / • 21CFR1040 (2004/04) / • IEC-60825-2 (2004-06) / • ITU-T G.664 (2006). / EMC: / • ICES-003 4(2004) / • GR-1089-CORE / • GR-1089-CORE - (Oct 2002) / • FCC 47CFR15, Classe A	HON HAI PRECISION INDUSTRY CO LTD	CISCO	MS390-24-HW		16/22
8517.62.34	Aparelho para comutação de pacotes de dados, Switch Meraki serie MS390, com 24 portas GE L3 POE+ ESPECIFICAÇÕES DO PN : MS390-24P-HW / ESPECIFICAÇÕES GERAIS / • Camada-3 / • Opções de uplink modulares de 40G ou 10G em todos os modelos / • Suporte mGig / • Duas portas de empilhamento de hardware 120G dedicadas / • Suporte PoE+ e UpoE / • 802.1p Quality of Service, 8 queues (w/ 6 configurable for DSCP-to-CoS mapping) / • 802.1Q VLAN and trunking support for up to 4,094 VLANs (1000 active VLANs with STP enabled) / • Single Instance of 802.1s Multiple Spanning Tree Protocol (interoperable with RSTP, STP, PVST, RPVST) / • STP Enhancements: BPDU guard, Root guard, Loop guard, UDLD / • Broadcast storm control / • 802.1ab Link Layer Discovery Protocol (LLDP) and Cisco Discovery Protocol (CDP) / • 802.3ad Link aggregation with up to 8 ports per aggregate, Multichassis aggregates supported on stacked switches / • Port mirroring / • IGMP snooping for multicast filtering / • MAC Forwarding Entries: 32K / • StackPower em uma topologia em anel com suporte para até 4 switches / • 24 x 10/100/1000BASE-T Ethernet RJ45 com negociação automática e detecção de cruzamento (cruzamento MDIX automático) / • 4 x uplink SFP + 10 GbE / • 2 x portas de empilhamento / • Porta de gerenciamento RJ45 / DIMENSOES (A x L x P): / • (4.4 x 44.5 x 44.9cm) / ENERGIA / • Entrada de energia: 100 - 240 VAC, 47-63 Hz / • Consumo de energia: 8 - 908W / AMBIENTE: / • Temperatura de operação: (-5 a 45ºC) / • Umidade relativa do ar: Normal: 5 a 90% sem condensação. / SEGURANÇA: / • EN e IEC-60825-2 / • EN e IEC 60825-1 / • 21CFR1040 (2004/04) / • IEC-60825-2 (2004-06) / • ITU-T G.664 (2006). / EMC: / • ICES-003 4(2004) / • GR-1089-CORE / • GR-1089-CORE - (Oct 2002) / • FCC 47CFR15, Classe A	HON HAI PRECISION INDUSTRY CO LTD	CISCO	MS390-24P-HW		16/22
8517.62.34	Aparelho para comutação de pacotes de dados, Switch Meraki serie MS390, com 24 portas GE L3, UPOE ESPECIFICAÇÕES DO PN : MS390-24U-HW / ESPECIFICAÇÕES GERAIS / • Camada-3 / • Opções de uplink modulares de 40G ou 10G em todos os modelos / • Suporte mGig / • Duas portas de empilhamento de hardware 120G dedicadas / • Suporte PoE+ e UpoE / • 802.1p Quality of Service, 8 queues (w/ 6 configurable for DSCP-to-CoS mapping) / • 802.1Q VLAN and trunking support for up to 4,094 VLANs (1000 active VLANs with STP enabled) / • Single Instance of 802.1s Multiple Spanning Tree Protocol (interoperable with RSTP, STP, PVST, RPVST) / • STP Enhancements: BPDU guard, Root guard, Loop guard, UDLD / • Broadcast storm control / • 802.1ab Link Layer Discovery Protocol (LLDP) and Cisco Discovery Protocol (CDP) / • 802.3ad Link aggregation with up to 8 ports per aggregate, Multichassis aggregates supported on stacked switches / • Port mirroring / • IGMP snooping for multicast filtering / • MAC Forwarding Entries: 32K / • StackPower em uma topologia em anel com suporte para até 4 switches / • 24 x 10/100/1000BASE-T Ethernet RJ45 com negociação automática e detecção de cruzamento (cruzamento MDIX automático) / • 4 x uplink SFP + 10 GbE / • 2 x portas de empilhamento / • Porta de gerenciamento RJ45 / DIMENSOES (A x L x P): / • (4.4 x 44.5 x 44.9cm) / ENERGIA / • Entrada de energia: 100 - 240 VAC, 47-63 Hz / • Consumo de energia: 8 - 908W / AMBIENTE: / • Temperatura de operação: (-5 a 45ºC) / • Umidade relativa do ar: Normal: 5 a 90% sem condensação. / SEGURANÇA: / • EN e IEC-60825-2 / • EN e IEC 60825-1 / • 21CFR1040 (2004/04) / • IEC-60825-2 (2004-06) / • ITU-T G.664 (2006). / EMC: / • ICES-003 4(2004) / • GR-1089-CORE / • GR-1089-CORE - (Oct 2002) / • FCC 47CFR15, Classe A	HON HAI PRECISION INDUSTRY CO LTD	CISCO	MS390-24U-HW		16/22
8517.62.34	Aparelho para comutação de pacotes de dados, Switch Meraki, serie MS390, com 24 portas mGig L3, UPOE ESPECIFICAÇÕES DO PN : MS390-24UX-HW / ESPECIFICAÇÕES GERAIS / • Camada-3 / • Opções de uplink modulares de 40G ou 10G em todos os modelos / • Suporte mGig / • Duas portas de empilhamento de hardware 120G dedicadas / • Suporte PoE+ e UpoE / • 802.1p Quality of Service, 8 queues (w/ 6 configurable for DSCP-to-CoS mapping) / • 802.1Q VLAN and trunking support for up to 4,094 VLANs (1000 active VLANs with STP enabled) / • Single Instance of 802.1s Multiple Spanning Tree Protocol (interoperable with RSTP, STP, PVST, RPVST) / • STP Enhancements: BPDU guard, Root guard, Loop guard, UDLD / • Broadcast storm control / • 802.1ab Link Layer Discovery Protocol (LLDP) and Cisco Discovery Protocol (CDP) / • 802.3ad Link aggregation with up to 8 ports per aggregate, Multichassis aggregates supported on stacked switches / • Port mirroring / • IGMP snooping for multicast filtering / • MAC Forwarding Entries: 32K / • StackPower em uma topologia em anel com suporte para até 4 switches / • 24 x 10/100/1000BASE-T Ethernet RJ45 com negociação automática e detecção de cruzamento (cruzamento MDIX automático) / • 4 x uplink SFP + 10 GbE / • 2 x portas de empilhamento / • Porta de gerenciamento RJ45 / DIMENSOES (A x L x P): / • (4.4 x 44.5 x 44.9cm) / ENERGIA / • Entrada de energia: 100 - 240 VAC, 47-63 Hz / • Consumo de energia: 8 - 908W / AMBIENTE: / • Temperatura de operação: (-5 a 45ºC) / • Umidade relativa do ar: Normal: 5 a 90% sem condensação. / SEGURANÇA: / • EN e IEC-60825-2 / • EN e IEC 60825-1 / • 21CFR1040 (2004/04) / • IEC-60825-2 (2004-06) / • ITU-T G.664 (2006). / EMC: / • ICES-003 4(2004) / • GR-1089-CORE / • GR-1089-CORE - (Oct 2002) / • FCC 47CFR15, Classe A	HON HAI PRECISION INDUSTRY CO LTD	CISCO	MS390-24UX-HW		16/22
8517.62.34	Aparelho para comutação de pacotes de dados, Switch Meraki serie MS390, com 48 portas GE, L3 ESPECIFICAÇÕES DO PN : MS390-48-HW / ESPECIFICAÇÕES GERAIS / • Comutação de acesso Gigabit com modelos de 24 e 48 portas e Suporte a PoE+ / • PoE de até 740 watts com suporte PoE+ e dinâmica / • Alocação de energia para alimentar APs, telefones, câmeras e outros dispositivos habilitados para PoE 4 interfaces de uplink 1G SFP em todos os modelos Switch sem bloqueio com suporte a largura de banda de até 104 Gbps / • Design sem ventoinha em modelos selecionados / • Garantia vitalícia de hardware e substituição avançada sem / • custo adicional / • 6 filas de QoS configuráveis para voz, vídeo e / • aplicativos de dados / • Baixo consumo de energia, design acústico silencioso e raso / • opções de profundidade de rack, permitindo implantação flexível na fiação / • armários, bem como escritórios e salas de aula / • 24 x 10/100/1000BASE-T Ethernet RJ45 com auto negociação e detecção de cruzamento (auto-MDIX cruzamento) / • 4 x 1G SFP uplink / • Porta de gerenciamento RJ45 / DIMENSOES (A x L x P): / • (4.40 x 44 x 25cm) / ENERGIA / • Entrada de energia: 100 - 240 VAC, 47-63 Hz / • Consumo de energia: 8 - 908W / AMBIENTE: / • Temperatura de operação: (0 a 45ºC) / • Umidade relativa do ar: Normal: 5 a 95% sem condensação. / SEGURANÇA: / • EN e IEC-60825-2 / • EN e IEC 60825-1 / • 21CFR1040 (2004/04) / • IEC-60825-2 (2004-06) / • ITU-T G.664 (2006). / EMC: / • ICES-003 4(2004) / • GR-1089-CORE / • GR-1089-CORE - (Oct 2002) / • FCC 47CFR15, Classe A	HON HAI PRECISION INDUSTRY CO LTD	CISCO	MS390-48-HW		16/22
8517.62.34	Aparelho para comutação de pacotes de dados, Switch Meraki MS390, com 48 portasGE, L3, POE ESPECIFICAÇÕES DO PN : MS390-48P-HW / ESPECIFICAÇÕES GERAIS / • Comutação de acesso Gigabit com modelos de 24 e 48 portas e Suporte a PoE+ / • PoE de até 740 watts com suporte PoE+ e dinâmica / • Alocação de energia para alimentar APs, telefones, câmeras e outros dispositivos habilitados para PoE 4 interfaces de uplink 1G SFP em todos os modelos Switch sem bloqueio com suporte a largura de banda de até 104 Gbps / • Design sem ventoinha em modelos selecionados / • Garantia vitalícia de hardware e substituição avançada sem / • custo adicional / • 6 filas de QoS configuráveis para voz, vídeo e / • aplicativos de dados / • Baixo consumo de energia, design acústico silencioso e raso / • opções de profundidade de rack, permitindo implantação flexível na fiação / • armários, bem como escritórios e salas de aula / • 24 x 10/100/1000BASE-T Ethernet RJ45 com auto negociação e detecção de cruzamento (auto-MDIX cruzamento) / • 4 x 1G SFP uplink / • Porta de gerenciamento RJ45 / DIMENSOES (A x L x P): / • (4.40 x 44 x 25cm) / ENERGIA / • Entrada de energia: 100 - 240 VAC, 47-63 Hz / • Consumo de energia: 8 - 908W / AMBIENTE: / • Temperatura de operação: (0 a 45ºC) / • Umidade relativa do ar: Normal: 5 a 95% sem condensação. / SEGURANÇA: / • EN e IEC-60825-2 / • EN e IEC 60825-1 / • 21CFR1040 (2004/04) / • IEC-60825-2 (2004-06) / • ITU-T G.664 (2006). / EMC: / • ICES-003 4(2004) / • GR-1089-CORE / • GR-1089-CORE - (Oct 2002) / • FCC 47CFR15, Classe A	HON HAI PRECISION INDUSTRY CO LTD	CISCO	MS390-48P-HW		16/22
8517.62.34	Aparelho para comutação de pacotes de dados, Switch Meraki Serie MS390, com 48 portas m5G L3 UPOE ESPECIFICAÇÕES DO PN : MS390-48UX2-HW / ESPECIFICAÇÕES GERAIS / • Comutação de acesso Gigabit com modelos de 24 e 48 portas e Suporte a PoE+ / • PoE de até 740 watts com suporte PoE+ e dinâmica / • Alocação de energia para alimentar APs, telefones, câmeras e outros dispositivos habilitados para PoE 4 interfaces de uplink 1G SFP em todos os modelos Switch sem bloqueio com suporte a largura de banda de até 104 Gbps / • Design sem ventoinha em modelos selecionados / • Garantia vitalícia de hardware e substituição avançada sem / • custo adicional / • 6 filas de QoS configuráveis para voz, vídeo e / • aplicativos de dados / • Baixo consumo de energia, design acústico silencioso e raso / • opções de profundidade de rack, permitindo implantação flexível na fiação / • armários, bem como escritórios e salas de aula / • 24 x 10/100/1000BASE-T Ethernet RJ45 com auto negociação e detecção de cruzamento (auto-MDIX cruzamento) / • 4 x 1G SFP uplink / • Porta de gerenciamento RJ45 / DIMENSOES (A x L x P): / • (4.40 x 44 x 25cm) / ENERGIA / • Entrada de energia: 100 - 240 VAC, 47-63 Hz / • Consumo de energia: 8 - 908W / AMBIENTE: / • Temperatura de operação: (0 a 45ºC) / • Umidade relativa do ar: Normal: 5 a 95% sem condensação. / SEGURANÇA: / • EN e IEC-60825-2 / • EN e IEC 60825-1 / • 21CFR1040 (2004/04) / • IEC-60825-2 (2004-06) / • ITU-T G.664 (2006). / EMC: / • ICES-003 4(2004) / • GR-1089-CORE / • GR-1089-CORE - (Oct 2002) / • FCC 47CFR15, Classe A	HON HAI PRECISION INDUSTRY CO LTD	CISCO	MS390-48UX2-HW		16/22
8517.62.34	Aparelho para comutação de pacotes de dados, Switch Meraki MS390, com 48 port 12mGig, 36m2 2.5G L3. ESPECIFICAÇÕES DO PN: MS390-48UX-HW ESPECIFICAÇÕES GERAIS Comutação de acesso Gigabit com modelos de 48 portas e Suporte a PoE+ PoE de até 740 watts com suporte PoE+ e dinâmica Alocação de energia para alimentar APs, telefones, câmeras e outros dispositivos habilitados para PoE 4 interfaces de uplink 1G SFP em todos os modelos Switch sem bloqueio com suporte a largura de banda de até 104 Gbps Design sem ventoinha em modelos selecionados Garantia vitalícia de hardware e substituição avançada sem custo adicional 6 filas de QoS configuráveis para voz, vídeo e aplicativos de dados Baixo consumo de energia, design acústico silencioso e raso opções de profundidade de rack, permitindo implantação flexível na fiação armários, bem como escritórios e salas de aula 24 x 10/100/1000BASE-T Ethernet RJ45 com autonegociação e detecção de cruzamento (auto-MDIX cruzamento) 4 x 1G SFP uplink Porta de gerenciamento RJ45 DIMENSOES (A x L x P): (4.40 x 44 x 25cm) ENERGIA Entrada de energia: 100 - 240 VAC, 47-63 Hz Consumo de energia: 8 - 908W AMBIENTE: Temperatura de operação: (0 a 45ºC) Umidade relativa do ar: Normal: 5 a 95% sem condensação. SEGURANÇA: EN e IEC-60825-2 EN e IEC 60825-1 21CFR1040 (2004/04) IEC-60825-2 (2004-06) ITU-T G.664 (2006). EMC: ICES-003 4(2004) GR-1089-CORE GR-1089-CORE - (Oct 2002) FCC 47CFR15, Classe A	DELTA	CISCO	MS390-48UX-HW	Cisco Com. e Serv. de Hard. e Soft. do Brasil Ltda. / Av Das Nações Unidas, 12.901, 26º andar - Brooklin Novo - São Paulo - SP - 04578-000 / Telefones: 11 5508-2451 / 11 99251-6542 / E-mail: masampai@cisco.com / Responsável: Marcos Sampaio	21/24
8517.62.34	Aparelho para comutação de pacotes de dados, Switch Meraki serie MS410-16, de gerenciamento de nuvem, com 16 portas GigE SFP ESPECIFICAÇÕES DO PN : MS410-16-HW / ESPECIFICAÇÕES GERAIS / • Comutação de acesso Gigabit com modelos de 16 portas e Suporte a PoE+ / • PoE de até 740 watts com suporte PoE+ e dinâmica / • Alocação de energia para alimentar APs, telefones, câmeras e outros dispositivos habilitados para PoE 4 interfaces de uplink 1G SFP em todos os modelos Switch sem bloqueio com suporte a largura de banda de até 104 Gbps / • Design sem ventoinha em modelos selecionados / • Garantia vitalícia de hardware e substituição avançada sem / • custo adicional / • 6 filas de QoS configuráveis para voz, vídeo e / • aplicativos de dados / • Baixo consumo de energia, design acústico silencioso e raso / • opções de profundidade de rack, permitindo implantação flexível na fiação / • armários, bem como escritórios e salas de aula / • 16 x 10/100/1000BASE-T Ethernet RJ45 com auto negociação e detecção de cruzamento (auto-MDIX cruzamento) / • 2 x 1G SFP uplink / • Porta de gerenciamento RJ45 / DIMENSOES (A x L x P): / • (4.40 x 44 x 25cm) / ENERGIA / • Entrada de energia: 100 - 240 VAC, 47-63 Hz / • Consumo de energia: 8 - 908W / AMBIENTE: / • Temperatura de operação: (0 a 45ºC) / • Umidade relativa do ar: Normal: 5 a 95% sem condensação. / SEGURANÇA: / • EN e IEC-60825-2 / • EN e IEC 60825-1 / • 21CFR1040 (2004/04) / • IEC-60825-2 (2004-06) / • ITU-T G.664 (2006). / EMC: / • ICES-003 4(2004) / • GR-1089-CORE / • GR-1089-CORE - (Oct 2002) / • FCC 47CFR15, Classe A	DELTA NETWORKS INC	CISCO	MS410-16-HW		16/22
8517.62.34	Aparelho para comutação de pacotes de dados, Switch Meraki MS410-32, de gerenciamento de nuvem, com 32 portas GigE SFP. ESPECIFICAÇÕES DO PN: MS410-32-HW ESPECIFICAÇÕES GERAIS Comutação de acesso Gigabit com modelos de 32 portas e Suporte a PoE+ PoE de até 740 watts com suporte PoE+ e dinâmica Alocação de energia para alimentar APs, telefones, câmeras e outros dispositivos habilitados para PoE 4 interfaces de uplink 1G SFP em todos os modelos Switch sem bloqueio com suporte a largura de banda de até 104 Gbps Design sem ventoinha em modelos selecionados Garantia vitalícia de hardware e substituição avançada sem custo adicional 6 filas de QoS configuráveis para voz, vídeo e aplicativos de dados Baixo consumo de energia, design acústico silencioso e raso opções de profundidade de rack, permitindo implantação flexível na fiação armários, bem como escritórios e salas de aula 24 x 10/100/1000BASE-T Ethernet RJ45 com autonegociação e detecção de cruzamento (auto-MDIX cruzamento) 4 x 1G SFP uplink Porta de gerenciamento RJ45 DIMENSOES (A x L x P): (4.40 x 44 x 25cm) ENERGIA Entrada de energia: 100 - 240 VAC, 47-63 Hz Consumo de energia: 8 - 908W AMBIENTE: Temperatura de operação: (0 a 45ºC) Umidade relativa do ar: Normal: 5 a 95% sem condensação. SEGURANÇA: EN e IEC-60825-2 EN e IEC 60825-1 21CFR1040 (2004/04) IEC-60825-2 (2004-06) ITU-T G.664 (2006). EMC: ICES-003 4(2004) GR-1089-CORE GR-1089-CORE - (Oct 2002) FCC 47CFR15, Classe A	ACCELINK TECHNO	CISCO	MS410-32-HW	Cisco Com. e Serv. de Hard. e Soft. do Brasil Ltda. / Av Das Nações Unidas, 12.901, 26º andar - Brooklin Novo - São Paulo - SP - 04578-000 / Telefones: 11 5508-2451 / 11 99251-6542 / E-mail: masampai@cisco.com / Responsável: Marcos Sampaio	21/24
8517.62.34	Aparelho para comutação de pacotes de dados, Switch Meraki MS425-16, L3, de gerenciamento de nuvem, com 16 portas 10G SFP+. ESPECIFICAÇÕES DO PN: MS425-16-HW ESPECIFICAÇÕES GERAIS Comutação de acesso Gigabit com modelos de 16 portas e Suporte a PoE+ PoE de até 740 watts com suporte PoE+ e dinâmica Alocação de energia para alimentar APs, telefones, câmeras e outros dispositivos habilitados para PoE 4 interfaces de uplink 1G SFP em todos os modelos Switch sem bloqueio com suporte a largura de banda de até 104 Gbps Design sem ventoinha em modelos selecionados Garantia vitalícia de hardware e substituição avançada sem custo adicional 6 filas de QoS configuráveis para voz, vídeo e aplicativos de dados Baixo consumo de energia, design acústico silencioso e raso opções de profundidade de rack, permitindo implantação flexível na fiação armários, bem como escritórios e salas de aula 24 x 10/100/1000BASE-T Ethernet RJ45 com autonegociação e detecção de cruzamento (auto-MDIX cruzamento) 4 x 1G SFP uplink Porta de gerenciamento RJ45 DIMENSOES (A x L x P): (4.40 x 44 x 25cm) ENERGIA Entrada de energia: 100 - 240 VAC, 47-63 Hz Consumo de energia: 8 - 908W AMBIENTE: Temperatura de operação: (0 a 45ºC) Umidade relativa do ar: Normal: 5 a 95% sem condensação. SEGURANÇA: EN e IEC-60825-2 EN e IEC 60825-1 21CFR1040 (2004/04) IEC-60825-2 (2004-06) ITU-T G.664 (2006). EMC: ICES-003 4(2004) GR-1089-CORE GR-1089-CORE - (Oct 2002) FCC 47CFR15, Classe A	ACCELINK TECHNO	CISCO	MS425-16-HW	Cisco Com. e Serv. de Hard. e Soft. do Brasil Ltda. / Av Das Nações Unidas, 12.901, 26º andar - Brooklin Novo - São Paulo - SP - 04578-000 / Telefones: 11 5508-2451 / 11 99251-6542 / E-mail: masampai@cisco.com / Responsável: Marcos Sampaio	21/24
8517.62.34	Aparelho para comutação de pacotes de dados, Switch Meraki MS425-32 L3, de gerenciameno de nuvem, com 32 portas 10G SFP+ ESPECIFICAÇÕES DO PN : MS425-32-HW / ESPECIFICAÇÕES GERAIS / • Comutação de acesso Gigabit com modelos de 32 portas e Suporte a PoE+ / • PoE de até 740 watts com suporte PoE+ e dinâmica / • Alocação de energia para alimentar APs, telefones, câmeras e outros dispositivos habilitados para PoE 4 interfaces de uplink 1G SFP em todos os modelos Switch sem bloqueio com suporte a largura de banda de até 104 Gbps / • Design sem ventoinha em modelos selecionados / • Garantia vitalícia de hardware e substituição avançada sem / • custo adicional / • 6 filas de QoS configuráveis para voz, vídeo e / • aplicativos de dados / • Baixo consumo de energia, design acústico silencioso e raso / • opções de profundidade de rack, permitindo implantação flexível na fiação / • armários, bem como escritórios e salas de aula / • 16 x 10/100/1000BASE-T Ethernet RJ45 com auto negociação e detecção de cruzamento (auto-MDIX cruzamento) / • 2 x 1G SFP uplink / • Porta de gerenciamento RJ45 / DIMENSOES (A x L x P): / • (4.40 x 44 x 25cm) / ENERGIA / • Entrada de energia: 100 - 240 VAC, 47-63 Hz / • Consumo de energia: 8 - 908W / AMBIENTE: / • Temperatura de operação: (0 a 45ºC) / • Umidade relativa do ar: Normal: 5 a 95% sem condensação. / SEGURANÇA: / • EN e IEC-60825-2 / • EN e IEC 60825-1 / • 21CFR1040 (2004/04) / • IEC-60825-2 (2004-06) / • ITU-T G.664 (2006). / EMC: / • ICES-003 4(2004) / • GR-1089-CORE / • GR-1089-CORE - (Oct 2002) / • FCC 47CFR15, Classe A	DELTA NETWORKS INC	CISCO	MS425-32-HW		16/22
8517.62.34	Aparelho para comutação de pacotes de dados, Switch Meraki MS450-L3, de gerenciamento de nuvem, com 12 portas 40GE, de agregação. ESPECIFICAÇÕES DO PN: MS450-12-HW ESPECIFICAÇÕES GERAIS Comutação de acesso Gigabit com modelos de 12 portas e Suporte a PoE+ PoE de até 740 watts com suporte PoE+ e dinâmica Alocação de energia para alimentar APs, telefones, câmeras e outros dispositivos habilitados para PoE 4 interfaces de uplink 1G SFP em todos os modelos Switch sem bloqueio com suporte a largura de banda de até 104 Gbps Design sem ventoinha em modelos selecionados Garantia vitalícia de hardware e substituição avançada sem custo adicional 6 filas de QoS configuráveis para voz, vídeo e aplicativos de dados Baixo consumo de energia, design acústico silencioso e raso opções de profundidade de rack, permitindo implantação flexível na fiação armários, bem como escritórios e salas de aula 24 x 10/100/1000BASE-T Ethernet RJ45 com autonegociação e detecção de cruzamento (auto-MDIX cruzamento) 4 x 1G SFP uplink Porta de gerenciamento RJ45 DIMENSOES (A x L x P): (4.40 x 44 x 25cm) ENERGIA Entrada de energia: 100 - 240 VAC, 47-63 Hz Consumo de energia: 8 - 908W AMBIENTE: Temperatura de operação: (0 a 45ºC) Umidade relativa do ar: Normal: 5 a 95% sem condensação. SEGURANÇA: EN e IEC-60825-2 EN e IEC 60825-1 21CFR1040 (2004/04) IEC-60825-2 (2004-06) ITU-T G.664 (2006). EMC: ICES-003 4(2004) GR-1089-CORE GR-1089-CORE - (Oct 2002) FCC 47CFR15, Classe A	ACCELINK TECHNO	CISCO	MS450-12-HW	Cisco Com. e Serv. de Hard. e Soft. do Brasil Ltda. / Av Das Nações Unidas, 12.901, 26º andar - Brooklin Novo - São Paulo - SP - 04578-000 / Telefones: 11 5508-2451 / 11 99251-6542 / E-mail: masampai@cisco.com / Responsável: Marcos Sampaio	21/24
8517.62.34	Switch de rede com 24 portas 10/100/1000Mbps em modo half/full duplex, 4 portas SFP/SFP+ 1/10GbE, 12 portas PoE/PoE+ com 190W, fator de forma de switch 1U. Inclui Dell EMC Networking OS 6 projetado para implantação mais fácil. Interface de linha de comando(CLI). Interface gráfica de usuário (GUI). Oferece suporte ao Open Network Install Environment (ONIE). Desempenho com uma taxa de dados de até176Gbps(full duplex)e uma taxa de encaminhamento de até 164Mbps. Consumo máximo de energia (watts):249.6 Temperatura de operação: 32°a 113°F (0°a 45°C) Umidade de operação: 95% Temperatura de armazenamento: -40°a 149°F (-40°a 65°C) Umidade relativa de armazenamento: 85% Desempenho Endereços MAC: 16K Capacidade de comutação do switch: 176Gbps Taxa de encaminhamento: 132Mpps Agregação de link: 64 grupos LAG, 144 portas dinâmicas por stack, 8 portas de membro por LAG Filas por porta: 8 Comutação de camada 2 com taxa de linha: Todas (não bloqueadoras) Memória flash: 1GB VLANs suportadas: 512 VLANs baseadas em protocolo: Suportado Entradas ARP: 2,048 (IPv4) / 512 (IPv6) Entradas NDP: 400 Listas de controle de acesso (ACL): Suportadas ACLs baseadas em MAC e IP: Suportadas ACLs controladas pelo tempo: Suportadas Máximo de regras ACL (em todo o sistema): 4K Máximo de regras configuráveis por lista: 1023 Máximo de regras ACL por interface e direção (IPv4/L2): 1023 Máximo de regras ACL por interface e direção (IPv6): 1021 ingresso/253 egresso Máximo de regras de log ACL (em todo o sistema): 128 Máximo número de ACLs: 100 Máximo de interfaces VLAN com ACLs aplicadas: 24 802.1AB LLDP Dell Voice VLAN Dell ISDP (inter-operatescom dispositivos executando CDP) Bridging802.1D, Spanning Tree Prioridade Ethernet 802.1p (Provisionamento e Mapeamento do Usuário) Agendamento de Filas Estritas e Ajustáveis Dell Marcação de VLAN 802.1Q, Marcação de VLAN Dupla, GVRP Spanning Tree Múltiplo 802.1S (MSTP) VLANs Baseadas em Protocolo 802.1v Spanning Tree Rápido 802.1W (RSTP) Dell RSTP-Per VLAN (compatível com RPVST+ da Cisco) Recursos opcionais de árvore de abrangência Dell: guarda-raiz STP, guarda-BPDU, filtragem-BPDU Controle de Acesso à Rede 802.1X, VLAN Automática Controle Lógico de Link 802.2 10BASE-T 802.3 Ethernet Gigabit 802.3ab (1000BASE-T) Extensões de Quadro 802.3ac para Marcação de VLAN Agregação de Link com LACP 802.3ad Ethernet de 10 Gigabits 802.3ae (10GBASE-X) Balanceamento de Carga LAG 802.3AX Ethernet Eficiente em Energia 802.3az (EEE) Fast Ethernet 802.3u (100BASE-TX) nas Portas de Gerenciamento Controle de Fluxo 802.3x Ethernet Gigabit 802.3z (1000BASE-X) LLDP-MED ANSI (TIA-1057) MTU 9,216 bytes.	Dell Computer Inc - Taiwan	DELL	N1124P-ON		13/24
8517.62.34	Switch de rede portas RJ45 10/100/1000Mbps half/full duplex, 4 portas SFP+ 10GbE, 1 unidade de rack (1 RU), sem ventilador. Inclui Dell EMC Networking OS 6 projetado para implantação mais fácil. Interface de linha de comando(CLI). Interface gráfica de usuário (GUI). Oferece suporte ao Open Network Install Environment (ONIE). Desempenho Endereços MAC: 16K Capacidade de comutação do switch: 176Gbps Taxa de encaminhamento: 132Mpps Agregação de link: 64 grupos LAG, 144 portas dinâmicas por stack, 8 portas de membro por LAG Filas por porta: 8 Comutação de camada 2 com taxa de linha: Todas (não bloqueadoras) Memória flash: 1GB 802.1AB LLDP Dell Voice VLAN Dell ISDP (inter-operatescom dispositivos executando CDP) Bridging802.1D, Spanning Tree Prioridade Ethernet 802.1p (Provisionamento e Mapeamento do Usuário) Agendamento de Filas Estritas e Ajustáveis Dell Marcação de VLAN 802.1Q, Marcação de VLAN Dupla, GVRP Spanning Tree Múltiplo 802.1S (MSTP) VLANs Baseadas em Protocolo 802.1vSpanning Tree Rápido 802.1W (RSTP) Dell RSTP-Per VLAN (compatível com RPVST+ da Cisco) Recursos opcionais de árvore de abrangência Dell: guarda-raiz STP, guarda-BPDU, filtragem-BPDU Controle de Acesso à Rede 802.1X, VLAN Automática Controle Lógico de Link 802.2 10BASE-T 802.3 Ethernet Gigabit 802.3ab (1000BASE-T) Extensões de Quadro 802.3ac para Marcação de VLAN Agregação de Link com LACP 802.3ad Ethernet de 10 Gigabits 802.3ae (10GBASE-X) Balanceamento de Carga LAG 802.3AX Ethernet Eficiente em Energia 802.3az (EEE) Fast Ethernet 802.3u (100BASE-TX) nas Portas de Gerenciamento Controle de Fluxo 802.3x Ethernet Gigabit 802.3z (1000BASE-X) LLDP-MED ANSI (TIA-1057) MTU 9,216 bytes	Dell Computer Inc - Taiwan	DELL	N1148T-ON		13/24
8517.62.34	Switch de Rede Dell com 24 portas RJ45 10/100/1000 Mb PoE+ (até 30,8 W) com detecção automática, 2 portas SFP+, 2 portas de empilhamento, 1 fonte de alimentação integrada de 1000 W (requer plugue C15) 2 portas de empilhamento traseiras (21 Gbps) com suporte para até 84 Gbps (duplex completo) 2 portas frontais integradas de 10GbE SFP+ dedicadas, porta USB (Tipo A) para configuração via pen drive USB, Autonegociação para velocidade e controle de fluxo, Auto MDI/MDIX, espelhamento de porta, espelhamento de porta baseado em fluxo, controle de tempestade de transmissão, configurações de Ethernet eficientes em energia por porta, ventiladores de velocidade variável redundantes, fluxo de ar: I/O para fonte de alimentação, fonte de alimentação integrada: 1.000W AC, Porta de console RJ45 com sinalização RS232 (cabo conector RJ-45 para DB-9 fêmea incluído), imagens de firmware duplas a bordo, modelo de mecanismo de comutação: Armazenar e encaminhar, capacidade do tecido de comutação: 172 Gbps (duplex completo); Taxa de encaminhamento: 128 Mpps (86 Gbps) Agregação de links: 128 grupos LAG, 144 portas dinâmicas por pilha, 8 portas membro por LAG, Filas de prioridade por porta: 8 Comutação de camada 2 com taxa de linha: Todas (não bloqueadoras), Roteamento de camada 3 com taxa de linha: Todas (não bloqueadoras), Memória flash: 256MB; Memória de buffer de pacotes: 4MB	Dell Computer Inc - China	DELL	N2024P		08/24
8517.62.34	EQUIPAMENTO DE COMUTAÇÃO DE REDE DE COMPUTADORES, CONHECIDO COMO "Switch de Rede Dell modelo N2048P fabricado pela Dell com 48 portas RJ45 10/100/1000 Mb PoE+ (até 30,8 W) com detecção automática, 2 portas SFP+, 1 fonte de alimentação integrada de 1000 W, 2 portas de empilhamento traseiras (21Gbps) suportando até 84Gbps (duplex completo). 2 portas frontais integradas dedicadas 10GbE SFP+Porta USB (Tipo A) para configuração via pen drive USB. Negociação automática para controle de velocidade e fluxo, Auto MDI/MDIX, espelhamento de porta Espelhamento de porta baseado em fluxo Controle de tempestade de broadcast, Configurações de Ethernet energeticamente eficientes por portaVentiladores de velocidade variável redundantes. Dell EMC Networking OS6. Gerenciamento por meio de uma CLI intuitiva e familiar. Servidor web integrado (GUI). incluindo Dell Open ManageNetwork Manager, Fluxo de ar: E/S para fonte de alimentação. Porta de console RJ45 com sinalização RS232 para DB9, imagens de firmware duplo embarcadas, Temperatura de operação: 32°a 113°F (0°a 45°C) Umidade de operação: 95% Temperatura de armazenamento:40°a 149°F (40°a 65°C) Umidade relativa de armazenamento: 85%, Endereços MAC: 32K Rotas estáticas: 256 (IPv4)/128 (IPv6) Rotas dinâmicas: 256 (IPv4) Agregação de links: 128 grupos LAG, 144 dinâmicos portas por pilha, 8 portas membros por LAG Filas de prioridade por porta: 8 Comutação de camada 2 em taxa de linha: Todos (não bloqueante) Roteamento de camada 3 em taxa de linha: Todos (não bloqueante) VLANssuportadas: 4.094 VLANsbaseadas em protocolo: Suportado, Entradas ARP: 4.096 Entradas NDP: 400 Listas de controle de acesso (ACL): Suportado ACLsbaseadas em MAC e IP: Suportado ACLscontroladas por tempo: Suportado Número máximo de ACLs: 100 Regras máximas de ACL em todo o sistema: 2.048 Regras máximas por ACL: 1.023 Regras máximas de ACL por interface (IPv4): 1.024 (entrada), 512 (saída) Regras máximas de ACL por interface (IPv6): 512 (entrada), 256 (saída) Interfaces VLAN máximas com ACLsaplicadas: 24 802.1AB LLDP VLAN de Voz Dell ISDP da Dell (interopera com dispositivos executando CDP) 802.1D Bridgeamento, SpanningTree Prioridade Ethernet 802.1p (Provisionamento e Mapeamento de Usuário) Agendamento de fila estrita e WRR ajustável da Dell Marcação de VLAN 802.1Q, Marcação de VLAN Dupla, GVRP Árvore de SpanningMúltipla 802.1S (MSTP) VLANsbaseadas em protocolo 802.1v Árvore de SpanningRápida 802.1W (RSTP) Dell RSTP-Per VLAN (compatível com RPVST+ da Cisco) Recursos opcionais da árvore de spanningda Dell: guarda de raiz STP, guarda de BPDU, filtragem de BPDU Controle de Acesso à Rede 802.1X, VLAN Automática Controle de Link Lógico 802.2 10BASE-T 802.3 Ethernet Gigabit 802.3ab (1000BASE-T) Extensões de Quadro para Marcação de VLAN 802.3ac Agregação de Link com LACP 802.3ad Ethernet Gigabit 10 802.3ae (10GBASE-X) PoE+ 802.3at - Balanceamento de Carga LAG 802.3AX LAG de Vários Chassis da Dell (MLAG) Encaminhamento Baseado em Política da Dell Ethernet Eficiente em Energia (EEE) 802.3az Fast Ethernet 802.3u (100BASE-TX) em Portas de Gerenciamento Controle de Fluxo 802.3x Ethernet Gigabit 802.3z (1000BASE-X) LLDP-MED ANSI (TIA-1057) - Part Number: WYWXP	Dell Computer Inc - China	DELL	N2048P		12/24
8517.62.34	Comutador Cisco B22, entensor Fabric, para Dell, codigo N2K-B22DELL-PESPECIFICAÇÕES DO PN : N2K-B22DELL-P / ESPECIFICAÇÕES GERAIS: / • Fabric speed: 80 Gbps em cada sentido (160 Gbps full duplex). / • Oversubscription: 4:1 / • Performance: Encaminhamento de Hardware a 560 Gbps ou 595 Mpps. / NEBS: / • O Cisco Nexus 2248TP e 2232PP atender NEBS nível 3 padrões ( revisão de hardware 3). / SOFTWARE: / • Cisco NX-OS Release 4.2 (Nexus 5000 Series) / • Cisco NX-OS Release 5.2 (Nexus 7000 Series). / DIMENSOES (A x L x P): / • (4.37 x 43.94 x 44.96 cm). / AMBIENTE: / • Temperatura operacional: (0 a 40°C) / • Temperatura não operacional: (-20 a 70°C) / • Umidade: 5-95% (sem condensação). / ENERGIA: / • Fonte de alimentacao: N2200-PAC-400W, N2200-PAC-400W-B, e N2200-PDC-400W. / • Potência de operação típica de entrada: 225W (Max 270W). / • Corrente de entrada: 2.5A/4.1A (típico / máximo). / • Corrente de Saida: 20A/33A (típico / máximo). / • Dissipação de calor: 806/1330 BTU / hora (típico / máximo). / SEGURANÇA: / • UL 60950-1 / • CAN/CSA-C22.2 No. 60950-1EN 60950-1 / • IEC 60950-1AS/NZS 60950-1GB4943. / EMC: / • 47CFR Parte 15 (CFR 47) Classe A / • AS/NZS CISPR22 Classe A / • CISPR22 Classe A / • EN55022 Classe A / • ICES003 Classe A / • VCCI Classe A / • EN61000-3-2 / • EN61000-3-3 / • KN22 Classe A / • CNS13438 Classe A.	Jabil Circuit (Suzhou) Ltd.	CISCO	N2K-B22DELL-P		19/19
8517.62.34	Comutador Cisco B22, entensor Fabric, para Fujitsu, codigo N2K-B22FTS-P=ESPECIFICAÇÕES DO PN : N2K-B22FTS-P= / ESPECIFICAÇÕES GERAIS: / • Fabric speed: 80 Gbps em cada sentido (160 Gbps full duplex). / • Oversubscription: 4:1 / • Performance: Encaminhamento de Hardware a 560 Gbps ou 595 Mpps. / NEBS: / • O Cisco Nexus 2248TP e 2232PP atender NEBS nível 3 padrões ( revisão de hardware 3). / SOFTWARE: / • Cisco NX-OS Release 4.2 (Nexus 5000 Series) / • Cisco NX-OS Release 5.2 (Nexus 7000 Series). / DIMENSOES (A x L x P): / • (4.37 x 43.94 x 44.96 cm). / AMBIENTE: / • Temperatura operacional: (0 a 40°C) / • Temperatura não operacional: (-20 a 70°C) / • Umidade: 5-95% (sem condensação). / ENERGIA: / • Fonte de alimentacao: N2200-PAC-400W, N2200-PAC-400W-B, e N2200-PDC-400W. / • Potência de operação típica de entrada: 225W (Max 270W). / • Corrente de entrada: 2.5A/4.1A (típico / máximo). / • Corrente de Saida: 20A/33A (típico / máximo). / • Dissipação de calor: 806/1330 BTU / hora (típico / máximo). / SEGURANÇA: / • UL 60950-1 / • CAN/CSA-C22.2 No. 60950-1EN 60950-1 / • IEC 60950-1AS/NZS 60950-1GB4943. / EMC: / • 47CFR Parte 15 (CFR 47) Classe A / • AS/NZS CISPR22 Classe A / • CISPR22 Classe A / • EN55022 Classe A / • ICES003 Classe A / • VCCI Classe A / • EN61000-3-2 / • EN61000-3-3 / • KN22 Classe A / • CNS13438 Classe A.	Jabil Circuit (Suzhou) Ltd.	CISCO	N2K-B22FTS-P=		19/19
8517.62.34	Comutador Cisco Nexus B22, de entensor Fabric para HP, codigo N2K-B22HP-P=ESPECIFICAÇÕES DO PN : N2K-B22HP-P= / ESPECIFICAÇÕES GERAIS: / • Fabric speed: 80 Gbps em cada sentido (160 Gbps full duplex). / • Oversubscription: 4:1 / • Performance: Encaminhamento de Hardware a 560 Gbps ou 595 Mpps. / NEBS: / • O Cisco Nexus 2248TP e 2232PP atender NEBS nível 3 padrões ( revisão de hardware 3). / SOFTWARE: / • Cisco NX-OS Release 4.2 (Nexus 5000 Series) / • Cisco NX-OS Release 5.2 (Nexus 7000 Series). / DIMENSOES (A x L x P): / • (4.37 x 43.94 x 44.96 cm). / AMBIENTE: / • Temperatura operacional: (0 a 40°C) / • Temperatura não operacional: (-20 a 70°C) / • Umidade: 5-95% (sem condensação). / ENERGIA: / • Fonte de alimentacao: N2200-PAC-400W, N2200-PAC-400W-B, e N2200-PDC-400W. / • Potência de operação típica de entrada: 225W (Max 270W). / • Corrente de entrada: 2.5A/4.1A (típico / máximo). / • Corrente de Saida: 20A/33A (típico / máximo). / • Dissipação de calor: 806/1330 BTU / hora (típico / máximo). / SEGURANÇA: / • UL 60950-1 / • CAN/CSA-C22.2 No. 60950-1EN 60950-1 / • IEC 60950-1AS/NZS 60950-1GB4943. / EMC: / • 47CFR Parte 15 (CFR 47) Classe A / • AS/NZS CISPR22 Classe A / • CISPR22 Classe A / • EN55022 Classe A / • ICES003 Classe A / • VCCI Classe A / • EN61000-3-2 / • EN61000-3-3 / • KN22 Classe A / • CNS13438 Classe A.	HON HAI PRECISION INDUSTRY CO LTD	CISCO	N2K-B22HP-P=		28/19
8517.62.34	Comutador Cisco B22, entensor Fabric, para IBM, codigo N2K-B22IBM-P=ESPECIFICAÇÕES DO PN : N2K-B22IBM-P= / ESPECIFICAÇÕES GERAIS: / • Fabric speed: 80 Gbps em cada sentido (160 Gbps full duplex). / • Oversubscription: 4:1 / • Performance: Encaminhamento de Hardware a 560 Gbps ou 595 Mpps. / NEBS: / • O Cisco Nexus 2248TP e 2232PP atender NEBS nível 3 padrões ( revisão de hardware 3). / SOFTWARE: / • Cisco NX-OS Release 4.2 (Nexus 5000 Series) / • Cisco NX-OS Release 5.2 (Nexus 7000 Series). / DIMENSOES (A x L x P): / • (4.37 x 43.94 x 44.96 cm). / AMBIENTE: / • Temperatura operacional: (0 a 40°C) / • Temperatura não operacional: (-20 a 70°C) / • Umidade: 5-95% (sem condensação). / ENERGIA: / • Fonte de alimentacao: N2200-PAC-400W, N2200-PAC-400W-B, e N2200-PDC-400W. / • Potência de operação típica de entrada: 225W (Max 270W). / • Corrente de entrada: 2.5A/4.1A (típico / máximo). / • Corrente de Saida: 20A/33A (típico / máximo). / • Dissipação de calor: 806/1330 BTU / hora (típico / máximo).	Jabil Circuit (Suzhou) Ltd.	CISCO	N2K-B22IBM-P=		38/19
8517.62.34	Aparelho para comutação de pacotes de dados, Switch Cisco B22, extensor Fabric, para IBM ESPECIFICAÇÕES DO PN : N2K-B22IBM-P= ESPECIFICAÇÕES GERAIS: / • Fabric speed: 80 Gbps em cada sentido (160 Gbps full duplex). / • Oversubscription: 4:1 / • Performance: Encaminhamento de Hardware a 560 Gbps ou 595 Mpps. / NEBS: / • O Cisco Nexus 2248TP e 2232PP atender NEBS nível 3 padrões ( revisão de hardware 3). / SOFTWARE: / • Cisco NX-OS Release 4.2 (Nexus 5000 Series) / • Cisco NX-OS Release 5.2 (Nexus 7000 Series). / DIMENSOES (A x L x P): / • (4.37 x 43.94 x 44.96 cm). / AMBIENTE: / • Temperatura operacional: (0 a 40°C) / • Temperatura não operacional: (-20 a 70°C) / • Umidade: 5-95% (sem condensação). / ENERGIA: / • Fonte de alimentacao: N2200-PAC-400W, N2200-PAC-400W-B, e N2200-PDC-400W. / • Potência de operação típica de entrada: 225W (Max 270W). / • Corrente de entrada: 2.5A/4.1A (típico / máximo). / • Corrente de Saida: 20A/33A (típico / máximo). / • Dissipação de calor: 806/1330 BTU / hora (típico / máximo). / SEGURANÇA: / • UL 60950-1 / • CAN/CSA-C22.2 No. 60950-1EN 60950-1 / • IEC 60950-1AS/NZS 60950-1GB4943. / EMC: / • 47CFR Parte 15 (CFR 47) Classe A / • AS/NZS CISPR22 Classe A / • CISPR22 Classe A / • EN55022 Classe A / • ICES003 Classe A / • VCCI Classe A / • EN61000-3-2 / • EN61000-3-3 / • KN22 Classe A / • CNS13438 Classe A.	HON HAI PRECISION INDUSTRY CO LTD	CISCO	N2K-B22IBM-P=1		15/22
8517.62.34	Comutador Cisco Nexus série 2K GE, com 24 portas 100/1000-T e 2 portas 10GE, (req. SFP+), com 2 fonte de alimentacao AC e 1 modulo microventilador, código N2K-C2224TP-1GEESPECIFICAÇÕES DO PN : N2K-C2224TP-1GE / ESPECIFICAÇÕES GERAIS / • 24 portas Ethernet 10/100/1000 / • Leds de status / • Porta console / • Porta auxiliar / AMBIENTE: / • Temperatura operacional: 32 a 104°F (0 a 40°C) / • Temperatura de armazenamento: -4 a 158°F (-20 a 70°C) / ENERGIA: / • Fonte com potência de 350W a 400W / DIMENSÕES(AxLxP): / • 1.72 x 17.3 x 17.7 in. (4.37 x 43.94 x 44.96 cm) / SEGURANÇA: / • UL 60950-1 / • CAN/CSA-C22.2 No. 60950-1EN 60950-1 / • IEC 60950-1AS/NZS 60950-1GB4943 / EMC: / • 47CFR Parte 15 (CFR 47) Classe A / • AS/NZS CISPR22 Classe A / • CISPR22 Classe A / • EN55022 Classe A / • ICES003 Classe A / • VCCI Classe A / • EN61000-3-2 / • EN61000-3-3 / • KN22 Classe A / • CNS13438 Classe A	Jabil Circuit (Suzhou) Ltd.	CISCO	N2K-C2224TP-1GE		14/19
8517.62.34	Comutador Cisco Nexus serie N2K, com 2 fonte de alimentacao AC, 1 microventilador, 32 portas 1/10GE e 8 portas 10GE, código N2K-C2232PP-10GEESPECIFICAÇÕES DO PN : N2K-C2232PP-10GE / ESPECIFICAÇÕES GERAIS: / • Fabric speed: 80 Gbps em cada sentido (160 Gbps full duplex). / • Oversubscription: 4:1 / • Performance: Encaminhamento de Hardware a 560 Gbps ou 595 Mpps. / NEBS: / • O Cisco Nexus 2248TP e 2232PP atender NEBS nível 3 padrões ( revisão de hardware 3). / SOFTWARE: / • Cisco NX-OS Release 4.2 (Nexus 5000 Series) / • Cisco NX-OS Release 5.2 (Nexus 7000 Series). / DIMENSOES (A x L x P): / • (4.37 x 43.94 x 44.96 cm). / AMBIENTE: / • Temperatura operacional: (0 a 40°C) / • Temperatura não operacional: (-20 a 70°C) / • Umidade: 5-95% (sem condensação). / ENERGIA: / • Fonte de alimentacao: N2200-PAC-400W, N2200-PAC-400W-B, e N2200-PDC-400W. / • Potência de operação típica de entrada: 225W (Max 270W). / • Corrente de entrada: 2.5A/4.1A (típico / máximo). / • Corrente de Saida: 20A/33A (típico / máximo). / • Dissipação de calor: 806/1330 BTU / hora (típico / máximo). / SEGURANÇA: / • UL 60950-1 / • CAN/CSA-C22.2 No. 60950-1EN 60950-1 / • IEC 60950-1AS/NZS 60950-1GB4943. / EMC: / • 47CFR Parte 15 (CFR 47) Classe A / • AS/NZS CISPR22 Classe A / • CISPR22 Classe A / • EN55022 Classe A / • ICES003 Classe A / • VCCI Classe A / • EN61000-3-2 / • EN61000-3-3 / • KN22 Classe A / • CNS13438 Classe A.	Jabil Circuit (Suzhou) Ltd.	CISCO	N2K-C2232PP-10GE		28/19
8517.62.34	Aparelho para comutacao de pacotes de dados, Switch Cisco serie Nexus serie N2K, com 32 portas 1/10GE e 8 portas 10GE, 2 fonte de alimentacao AC, 1 microventilador (ar padrao). ESPECIFICACOES DO PN : N2K-C2232PP-10GE ESPECIFICACOES GERAIS:Fabric speed: 80 Gbps em cada sentido (160 Gbps full duplex).Oversubscription: 4:1Performance: Encaminhamento de Hardware a 560 Gbps ou 595 Mpps.NEBS:O Cisco Nexus 2248TP e 2232PP atender NEBS nivel 3 padroes ( revisao de hardware 3).SOFTWARE:Cisco NX-OS Release 4.2 (Nexus 5000 Series)Cisco NX-OS Release 5.2 (Nexus 7000 Series).DIMENSOES (A x L x P):(4.37 x 43.94 x 44.96 cm).AMBIENTE:Temperatura operacional: (0 a 40°C)Temperatura nao operacional: (-20 a 70°C)Umidade: 5-95% (sem condensacao).ENERGIA:Fonte de alimentacao: N2200-PAC-400W, N2200-PAC-400W-B, e N2200-PDC-400W.Potencia de operacao tipica de entrada: 225W (Max 270W).Corrente de entrada: 2.5A/4.1A (tipico / maximo).Corrente de Saida: 20A/33A (tipico / maximo).Dissipacao de calor: 806/1330 BTU / hora (tipico / maximo).SEGURANCA:UL 60950-1CAN/CSA-C22.2 No. 60950-1EN 60950-1IEC 60950-1AS/NZS 60950-1GB4943.EMC:47CFR Parte 15 (CFR 47) Classe AAS/NZS CISPR22 Classe ACISPR22 Classe AEN55022 Classe AICES003 Classe AVCCI Classe AEN61000-3-2EN61000-3-3KN22 Classe ACNS13438 Classe A.	SHANGAI SHINEI INDUSTRIAL CO LTD	CISCO	N2K-C2232PP-10GE1		13/24
8517.62.34	Comutador Cisco serie Nexus 2K, 10GE, com 2 fontes de alimentacao AC, 1 microventilador, 32 portas 1/10GT e modulo uplink, codigo N2K-C2232TM-10GEESPECIFICAÇÕES DO PN : N2K-C2232TM-10GE / ESPECIFICAÇÕES GERAIS / • 24 portas Ethernet 10/100/1000 / • Leds de status / • Porta console / • Porta auxiliar / AMBIENTE: / • Temperatura operacional: 32 a 104°F (0 a 40°C) / • Temperatura de armazenamento: -4 a 158°F (-20 a 70°C) / ENERGIA: / • Fonte com potência de 350W a 400W / DIMENSÕES(AxLxP): / • 1.72 x 17.3 x 17.7 in. (4.37 x 43.94 x 44.96 cm) / SEGURANÇA: / • UL 60950-1 / • CAN/CSA-C22.2 No. 60950-1EN 60950-1 / • IEC 60950-1AS/NZS 60950-1GB4943 / EMC: / • 47CFR Parte 15 (CFR 47) Classe A / • AS/NZS CISPR22 Classe A / • CISPR22 Classe A / • EN55022 Classe A / • ICES003 Classe A / • VCCI Classe A / • EN61000-3-2 / • EN61000-3-3 / • KN22 Classe A / • CNS13438 Classe A	Foxconn Cz s.r.o.	CISCO	N2K-C2232TM-10GE		14/19
8517.62.34	Comutador Cisco serie Nexus 2K 10GE, sem PS e sem ventilador, com 32 portas 1/10GT + modulo Uplink, codigo N2K-C2232TM-E-10G=ESPECIFICAÇÕES DO PN : N2K-C2232TM-E-10G= / ESPECIFICAÇÕES GERAIS / • 24 portas Ethernet 10/100/1000 / • Leds de status / • Porta console / • Porta auxiliar / AMBIENTE: / • Temperatura operacional: 32 a 104°F (0 a 40°C) / • Temperatura de armazenamento: -4 a 158°F (-20 a 70°C) / ENERGIA: / • Fonte com potência de 350W a 400W / DIMENSÕES(AxLxP): / • 1.72 x 17.3 x 17.7 in. (4.37 x 43.94 x 44.96 cm) / SEGURANÇA: / • UL 60950-1 / • CAN/CSA-C22.2 No. 60950-1EN 60950-1 / • IEC 60950-1AS/NZS 60950-1GB4943 / EMC: / • 47CFR Parte 15 (CFR 47) Classe A / • AS/NZS CISPR22 Classe A / • CISPR22 Classe A / • EN55022 Classe A / • ICES003 Classe A / • VCCI Classe A / • EN61000-3-2 / • EN61000-3-3 / • KN22 Classe A / • CNS13438 Classe A	HON HAI PRECISION INDUSTRY CO LTD	CISCO	N2K-C2232TM-E-10G=		19/19
8517.62.34	Aparelho para comutacao de pacotes de dados, Switch Cisco serie Nexus 2K 10GE, sem PS e sem ventilador, com 32 portas 1/10GT + modulo Uplink. ESPECIFICACOES DO PN: N2K-C2232TM-E-10G= ESPECIFICACOES GERAIS 24 portas Ethernet 10/100/1000 Leds de status Porta console Porta auxiliarAMBIENTE: Temperatura operacional: 32 a 104°F (0 a 40°C) Temperatura de armazenamento: -4 a 158°F (-20 a 70°C)ENERGIA: Fonte com potencia de 350W a 400WDIMENSOES(AxLxP): 1.72 x 17.3 x 17.7 in. (4.37 x 43.94 x 44.96 cm)SEGURANCA: UL 60950-1 CAN/CSA-C22.2 No. 60950-1EN 60950-1 IEC 60950-1AS/NZS 60950-1GB4943EMC: 47CFR Parte 15 (CFR 47) Classe A AS/NZS CISPR22 Classe A CISPR22 Classe A EN55022 Classe A ICES003 Classe A VCCI Classe A EN61000-3-2 EN61000-3-3 KN22 Classe A CNS13438 Classe A.	SHANGHAI SHINEI INDUSTRIAL CO LTD.	CISCO	N2K-C2232TM-E-10G=1	CISCO COM. E SERV. DE HARD. E SOFT. DO BRASIL LTDA / Av Das Nacoes Unidas,12.901, 26 ANDAR / Brooklin Novo - SAO PAULO - SP / CEP: 04578-000 / Telefones: 11 5508 2451 / 11 992516542 / E-mail: masampai@cisco.com / Responsável: Marcos Sampaio	16/24
8517.62.34	Comutador Cisco Serie Nexus 2K 10GE, com 48 portas 1/10GE SFP+ e 4 portas 40G QSFP, (sem microventilador/PS), codigo N2K-C2248PQ-10GE=ESPECIFICAÇÕES DO PN : N2K-C2248PQ-10GE= / ESPECIFICAÇÕES GERAIS: / • 48 portas 100/1000BASE-T / • 8 portas 10Gigabit Ethernet fabric interface (SPF+) / • Canais de fibra sobre Ethernet ( FCoE ) / • Host interface (SPF+) / DIMENSÕES: ( HxWxD) / • 1.72 x 17.3 x 17.7 in. (4.37 x 43.94 x 44.96 cm) / AMBIENTE: / • TEMPERATURA OPERACIONAL: 32 a 104°F (0 a 40°C) / • Temperatura não operacional: -4 a 158°F (-20 a 70°C) / • Umidade relative: 5 até 95% / ENERGIA; / • Entrada: 110V / • 1.0A/1.2A / SAFETY: / • UL 60950-1 / • CAN/CSA-C22.2 No. 60950-1EN 60950-1 / • IEC 60950-1AS/NZS 60950-1GB4943 / EMC: / • 47CFR Part 15 (CFR 47) Classe A / • AS/NZS CISPR22 Classe A / • CISPR22 Classe A / • EN55022 Classe A / • ICES003 Classe A / • VCCI Classe A / • EN61000-3-2 / • EN61000-3-3 / • KN22 Classe A / • CNS13438 Classe A / • EN50082-1 / • EN61000-6-1 / • EN55024 / • CISPR24 / • EN300386 / • KN 61000-4 series	Foxconn Cz s.r.o.	CISCO	N2K-C2248PQ-10GE=		19/19
8517.62.34	Comutador Cisco Serie Nexus 2K GE, 2 fontes de alimentacao AC e 1 modulo de ventilacao, com 48 portas 100/1000-T e 4 portas 10GE, codigo N2K-C2248TP-1GEESPECIFICAÇÕES DO PN : N2K-C2248TP-1GE / ESPECIFICAÇÕES GERAIS: / INTERFACES DE HOST: / • 48 / TIPO DE INTERFACES DE HOST: / • Portas 100BASE-T/1000BASE-T: conectores RJ-45 / INTERFACES DE FABRIC: / • 4 / TIPO DE INTERFACES DE FABRIC: / • Fibra: (FET-10G) e SFP+ ópticos (SFP-10G-SR e SFP-10G-LR) / • Cobre: Cabos de cobre 10 Gigabit Ethernet SFP+ Twinax passivos (SFP-H10GB-CU1M, SFP-H10GB-CU3M e SFP-H10GB-CU5M) e cabos de cobre Twinax ativos (SFP-H10GB-ACU7M e SFP-H10GB-ACU10M) / • Distancia entre o Cisco Nexus 2000 Series Fabric Extender e o Cisco Nexus 5000 Series Switch: Ate 3 km / • Distancia entre o Cisco Nexus 2000 Series Fabric Extender e o Cisco Nexus 7000 Series Switch: Ate 10 km / VELOCIDADE DA FABRIC: / • 40 Gbps em cada direção (80 Gbps full duplex) / SOBRE-SUBSCRIÇÃO: / • 1.2:1 / PERFORMANCE: / • Encaminhamento em hardware a 176 Gbps ou 131 mpps / SWITCH CISCO PAI: / • Cisco Nexus 5000 Series / • Cisco Nexus 7000 Series / SOFTWARE MÍNIMO: / • Cisco NX-OS Versão 4.2 (Nexus 5000 Series) / • Cisco NX-OS Versão 5.1 (Nexus 7000 Series) / DIMENSOES (A x L x P): / • 4.37 x 43.94 x 44.96 cm / INDICADORES E ESPECIFICAÇÃO DE PORTA: / • Status do sistema: verde (operacional), ambar (falha), ambar piscando (inicialização do POST), desligado (sem energia) / • LED Localizador: localizador azul claro / • Status da porta: verde (link estabelecido), ambar (administrativamente desabilitado), ambar piscando (falha) / • Status da FAN: verde (operacional), ambar (falha) / • Status de energia: verde (operacional), ambar (falha) / AMBIENTE: / • Temperatura operacional: 0 a 40°C / • Temperatura de não-operacional: -20 a 70°C / • Humidade: 5 a 95 % (sem-condensação) / • Altitude: 0 a 3000m / ENERGIA: / • N2200-PAC-400W, N2200-PAC-400W-B e N2200-PDC-400W / • 1.0A/1.2A (típica/maxima) / • NOTA: Entrada de corrente listada para 110V; divida por 2 para 220V. Além desta taxa a fonte irá oscilar ao ligar em AC por uma fração de segundos / SEGURANÇA: / • UL/CSA 60950 (2003) / • GR-1089-CORE / • IEC 60825-1, EN60825-1 / • Bellcore NEBS: Level 3 / • IEC 825-1 (Classe 1) / EMC: / • EMC: FCC Parte 15 (CFR 47) Classe A / • EMC Directive 89/336/EEC / • EMC Directive 2004/108/EC / • EN55022: 2006 / • EN55024: 1998, A1:2001, A2:2003 / • EN61000-3-2: 2006 / • EN61000-3-3: 1995, A1;2001, A2:2005	Jabil Circuit (Suzhou) Ltd.	CISCO	N2K-C2248TP-1GE		28/19
8517.62.34	Comutador Cisco Nexus série 2K, com 48 portas 100/1000-T e 4 portas 10GE (requer SFP+), reposicao sem microventilador e fonte de alimentacao, código N2K-C2248TP-E-1GE=ESPECIFICAÇÕES DO PN : N2K-C2248TP-E-1GE= / ESPECIFICAÇÕES GERAIS: / • 48 portas 100/1000BASE-T / • 4 portas 10GE / • Canais de fibra sobre Ethernet ( FCoE ) / • Host interface (SPF+) / AMBIENTE: / • TEMPERATURA OPERACIONAL: 32 a 104°F (0 a 40°C) / • Temperatura não operacional: -4 a 158°F (-20 a 70°C) / • Umidade relative: 5 até 95% / ENERGIA; / • Entrada: 110V / • 1.0A/1.2A / SAFETY: / • UL 60950-1 / • CAN/CSA-C22.2 No. 60950-1EN 60950-1 / • IEC 60950-1AS/NZS 60950-1GB4943 / EMC: / • 47CFR Part 15 (CFR 47) Classe A / • AS/NZS CISPR22 Classe A / • CISPR22 Classe A / • EN55022 Classe A / • ICES003 Classe A / • VCCI Classe A / • EN61000-3-2 / • EN61000-3-3 / • KN22 Classe A / • CNS13438 Classe A / • EN50082-1 / • EN61000-6-1 / • EN55024 / • CISPR24 / • EN300386 / • KN 61000-4 series	HON HAI PRECISION INDUSTRY CO LTD	CISCO	N2K-C2248TP-E-1GE=		28/19
8517.62.34	Aparelho para comutação de pacotes de dados, Switch Cisco Nexus série 2K, com 48 portas 100/1000-T e 4 portas 10GE (requer SFP+), reposicao sem microventilador e fonte de alimentacao ESPECIFICAÇÕES DO PN : N2K-C2248TP-E-1GE= ESPECIFICAÇÕES GERAIS: / • 48 portas 100/1000BASE-T / • 4 portas 10GE / • Canais de fibra sobre Ethernet ( FCoE ) / • Host interface (SPF+) / AMBIENTE: / • TEMPERATURA OPERACIONAL: 32 a 104°F (0 a 40°C) / • Temperatura não operacional: -4 a 158°F (-20 a 70°C) / • Umidade relative: 5 até 95% / ENERGIA; / • Entrada: 110V / • 1.0A/1.2A / SAFETY: / • UL 60950-1 / • CAN/CSA-C22.2 No. 60950-1EN 60950-1 / • IEC 60950-1AS/NZS 60950-1GB4943 / EMC: / • 47CFR Part 15 (CFR 47) Classe A / • AS/NZS CISPR22 Classe A / • CISPR22 Classe A / • EN55022 Classe A / • ICES003 Classe A / • VCCI Classe A / • EN61000-3-2 / • EN61000-3-3 / • KN22 Classe A / • CNS13438 Classe A / • EN50082-1 / • EN61000-6-1 / • EN55024 / • CISPR24 / • EN300386 / • KN 61000-4 series	HON HAI PRECISION INDUSTRY CO LTD	CISCO	N2K-C2248TP-E-1GE=1		15/22
8517.62.34	Comutador Cisco Nexus 2332TQ, com 32 portas 1/10GT e 4 portas 40G QSFP, sem fonte de alimentacao, codigo N2K-C2332TQ-10GT=ESPECIFICAÇÕES DO PN : N2K-C2332TQ-10GT= / ESPECIFICAÇÕES GERAIS / • 24 portas Ethernet 10/100/1000 / • Leds de status / • Porta console / • Porta auxiliar / AMBIENTE: / • Temperatura operacional: 32 a 104°F (0 a 40°C) / • Temperatura de armazenamento: -4 a 158°F (-20 a 70°C) / ENERGIA: / • Fonte com potência de 350W a 400W / DIMENSÕES(AxLxP): / • 1.72 x 17.3 x 17.7 in. (4.37 x 43.94 x 44.96 cm) / SEGURANÇA: / • UL 60950-1 / • CAN/CSA-C22.2 No. 60950-1EN 60950-1 / • IEC 60950-1AS/NZS 60950-1GB4943 / EMC: / • 47CFR Parte 15 (CFR 47) Classe A / • AS/NZS CISPR22 Classe A / • CISPR22 Classe A / • EN55022 Classe A / • ICES003 Classe A / • VCCI Classe A / • EN61000-3-2 / • EN61000-3-3 / • KN22 Classe A / • CNS13438 Classe A	Jabil Circuit (Suzhou) Ltd.	CISCO	N2K-C2332TQ-10GT=		38/19
8517.62.34	Aparelho para comutação de pacotes de dados, Switch Cisco Nexus 2332TQ, com 32 portas 1/10GT e 4 portas 40G QSFP, sem fonte de alimentação ESPECIFICAÇÕES DO PN : N2K-C2332TQ-10GT= ESPECIFICAÇÕES GERAIS / • 24 portas Ethernet 10/100/1000 / • Leds de status / • Porta console / • Porta auxiliar / AMBIENTE: / • Temperatura operacional: 32 a 104°F (0 a 40°C) / • Temperatura de armazenamento: -4 a 158°F (-20 a 70°C) / ENERGIA: / • Fonte com potência de 350W a 400W / DIMENSÕES(AxLxP): • 1.72 x 17.3 x 17.7 in. (4.37 x 43.94 x 44.96 cm) / SEGURANÇA: / • UL 60950-1 / • CAN/CSA-C22.2 No. 60950-1EN 60950-1 / • IEC 60950-1AS/NZS 60950-1GB4943 / EMC: / • 47CFR Parte 15 (CFR 47) Classe A / • AS/NZS CISPR22 Classe A / • CISPR22 Classe A / • EN55022 Classe A / • ICES003 Classe A / • VCCI Classe A / • EN61000-3-2 / • EN61000-3-3 / • KN22 Classe A / • CNS13438 Classe A	HON HAI PRECISION INDUSTRY CO LTD	CISCO	N2K-C2332TQ-10GT=1		15/22
8517.62.34	Comutador Cisco Nexus 2348TQ, com 48 portas 1/10T e 6 portas 40G QSFP (nao inlcui fonte de alimentacao/microventilador), codigo N2K-C2348TQ-10GE=ESPECIFICAÇÕES DO PN : N2K-C2348TQ-10GE= / ESPECIFICAÇÕES GERAIS / • 24 portas Ethernet 10/100/1000 / • Leds de status / • Porta console / • Porta auxiliar / AMBIENTE: / • Temperatura operacional: 32 a 104°F (0 a 40°C) / • Temperatura de armazenamento: -4 a 158°F (-20 a 70°C) / ENERGIA: / • Fonte com potência de 350W a 400W / DIMENSÕES(AxLxP): / • 1.72 x 17.3 x 17.7 in. (4.37 x 43.94 x 44.96 cm) / SEGURANÇA: / • UL 60950-1 / • CAN/CSA-C22.2 No. 60950-1EN 60950-1 / • IEC 60950-1AS/NZS 60950-1GB4943 / EMC: / • 47CFR Parte 15 (CFR 47) Classe A / • AS/NZS CISPR22 Classe A / • CISPR22 Classe A / • EN55022 Classe A / • ICES003 Classe A / • VCCI Classe A / • EN61000-3-2 / • EN61000-3-3 / • KN22 Classe A / • CNS13438 Classe A	Jabil Circuit (Suzhou) Ltd.	CISCO	N2K-C2348TQ-10GE=		28/19
8517.62.34	Aparelho para comutação de pacotes de dados, Switch Cisco Nexus 2348TQ, com 48 portas 1/10T e 6 portas 40G QSFP (nao inlcui fonte de alimentacao/microventilador) ESPECIFICAÇÕES DO PN : N2K-C2348TQ-10GE= ESPECIFICAÇÕES GERAIS / • 24 portas Ethernet 10/100/1000 / • Leds de status / • Porta console / • Porta auxiliar / AMBIENTE: / • Temperatura operacional: 32 a 104°F (0 a 40°C) / • Temperatura de armazenamento: -4 a 158°F (-20 a 70°C) / ENERGIA: / • Fonte com potência de 350W a 400W / DIMENSÕES(AxLxP): • 1.72 x 17.3 x 17.7 in. (4.37 x 43.94 x 44.96 cm) / SEGURANÇA: / • UL 60950-1 / • CAN/CSA-C22.2 No. 60950-1EN 60950-1 / • IEC 60950-1AS/NZS 60950-1GB4943 / EMC: / • 47CFR Parte 15 (CFR 47) Classe A / • AS/NZS CISPR22 Classe A / • CISPR22 Classe A / • EN55022 Classe A / • ICES003 Classe A / • VCCI Classe A / • EN61000-3-2 / • EN61000-3-3 / • KN22 Classe A / • CNS13438 Classe A	HON HAI PRECISION INDUSTRY CO LTD	CISCO	N2K-C2348TQ-10GE=1		15/22
8517.62.34	Comutador Cisco Nexus 2348TQ-E, com 48 portas 1/10T e 6 portas 40G QSFP (sem fonte de alimentacao e microventilador), codigo N2K-C2348TQ-10G-E=ESPECIFICAÇÕES DO PN : N2K-C2348TQ-10G-E= / ESPECIFICAÇÕES GERAIS / • 24 portas Ethernet 10/100/1000 / • Leds de status / • Porta console / • Porta auxiliar / AMBIENTE: / • Temperatura operacional: 32 a 104°F (0 a 40°C) / • Temperatura de armazenamento: -4 a 158°F (-20 a 70°C) / ENERGIA: / • Fonte com potência de 350W a 400W / DIMENSÕES(AxLxP): / • 1.72 x 17.3 x 17.7 in. (4.37 x 43.94 x 44.96 cm) / SEGURANÇA: / • UL 60950-1 / • CAN/CSA-C22.2 No. 60950-1EN 60950-1 / • IEC 60950-1AS/NZS 60950-1GB4943 / EMC: / • 47CFR Parte 15 (CFR 47) Classe A / • AS/NZS CISPR22 Classe A / • CISPR22 Classe A / • EN55022 Classe A / • ICES003 Classe A / • VCCI Classe A / • EN61000-3-2 / • EN61000-3-3 / • KN22 Classe A / • CNS13438 Classe	Jabil Circuit (Suzhou) Ltd.	CISCO	N2K-C2348TQ-10G-EA=		19/19
8517.62.34	Aparelho para comutação de pacotes de dados, Switch Cisco Nexus 2348TQ-E, com 48 portas 1/10T e 6 portas 40G QSFP (sem fonte de alimentacao e microventilador) ESPECIFICAÇÕES DO PN : N2K-C2348TQ-10G-E= ESPECIFICAÇÕES GERAIS / • 24 portas Ethernet 10/100/1000 / • Leds de status / • Porta console / • Porta auxiliar / AMBIENTE: / • Temperatura operacional: 32 a 104°F (0 a 40°C) / • Temperatura de armazenamento: -4 a 158°F (-20 a 70°C) / ENERGIA: / • Fonte com potência de 350W a 400W / DIMENSÕES(AxLxP): • 1.72 x 17.3 x 17.7 in. (4.37 x 43.94 x 44.96 cm) / SEGURANÇA: / • UL 60950-1 / • CAN/CSA-C22.2 No. 60950-1EN 60950-1 / • IEC 60950-1AS/NZS 60950-1GB4943 / EMC: / • 47CFR Parte 15 (CFR 47) Classe A / • AS/NZS CISPR22 Classe A / • CISPR22 Classe A / • EN55022 Classe A / • ICES003 Classe A / • VCCI Classe A / • EN61000-3-2 / • EN61000-3-3 / • KN22 Classe A / • CNS13438 Classe A	HON HAI PRECISION INDUSTRY CO LTD	CISCO	N2K-C2348TQ-10G-EA=1		15/22
8517.62.34	Comutador Cisco Nexus 2348UPQ, com 48 portas 1/10GE SFP+ e 6 portas 40G QSFP, sem fonte de alimentacao/microventilador, codigo N2K-C2348UPQ-10GE=ESPECIFICAÇÕES DO PN : N2K-C2348UPQ-10GE= / ESPECIFICAÇÕES GERAIS / • 24 portas Ethernet 10/100/1000 / • Leds de status / • Porta console / • Porta auxiliar / AMBIENTE: / • Temperatura operacional: 32 a 104°F (0 a 40°C) / • Temperatura de armazenamento: -4 a 158°F (-20 a 70°C) / ENERGIA: / • Fonte com potência de 350W a 400W / DIMENSÕES(AxLxP): / • 1.72 x 17.3 x 17.7 in. (4.37 x 43.94 x 44.96 cm) / SEGURANÇA: / • UL 60950-1 / • CAN/CSA-C22.2 No. 60950-1EN 60950-1 / • IEC 60950-1AS/NZS 60950-1GB4943 / EMC: / • 47CFR Parte 15 (CFR 47) Classe A / • AS/NZS CISPR22 Classe A / • CISPR22 Classe A / • EN55022 Classe A / • ICES003 Classe A / • VCCI Classe A / • EN61000-3-2 / • EN61000-3-3 / • KN22 Classe A / • CNS13438 Classe A	Jabil Circuit (Suzhou) Ltd.	CISCO	N2K-C2348UPQ-10GE=		28/19
8517.62.34	Aparelho para comutação de pacotes de dados, Switch Cisco Nexus 2348UPQ, com 48 portas 1/10GE SFP+ e 6 portas 40G QSFP, sem fonte de alimentacao/microventilador ESPECIFICAÇÕES DO PN : N2K-C2348UPQ-10GE= ESPECIFICAÇÕES GERAIS / • 24 portas Ethernet 10/100/1000 / • Leds de status / • Porta console / • Porta auxiliar / AMBIENTE: / • Temperatura operacional: 32 a 104°F (0 a 40°C) / • Temperatura de armazenamento: -4 a 158°F (-20 a 70°C) / ENERGIA: / • Fonte com potência de 350W a 400W / DIMENSÕES(AxLxP): • 1.72 x 17.3 x 17.7 in. (4.37 x 43.94 x 44.96 cm) / SEGURANÇA: / • UL 60950-1 / • CAN/CSA-C22.2 No. 60950-1EN 60950-1 / • IEC 60950-1AS/NZS 60950-1GB4943 / EMC: / • 47CFR Parte 15 (CFR 47) Classe A / • AS/NZS CISPR22 Classe A / • CISPR22 Classe A / • EN55022 Classe A / • ICES003 Classe A / • VCCI Classe A / • EN61000-3-2 / • EN61000-3-3 / • KN22 Classe A / • CNS13438 Classe A	HON HAI PRECISION INDUSTRY CO LTD	CISCO	N2K-C2348UPQ-10GE=1		15/22
8517.62.34	Switch oferece 24 portas GbE SFP de 1000-SX(até 500m de distância) ou 1000-LX(até 10km de distância), 2 portas SFP+,2 portas de mídia combo GbE, 1 baía de módulo de expansão hotswap,1 PSU de 200W incluída, 2GB de memória e 1GB de flash. Dell EMC Networking OS6. Gerenciamento por meio de uma CLI intuitiva e familiar. Servidor web integrado (GUI). Incluindo Dell Open Manage Network Manager. Temperatura de operação: 32°a 113°F (0°a 45°C) Umidade relativa de operação: 95% Temperatura de armazenamento: -40°a 149°F (-40°a 65°C) Umidade relativa de armazenamento: 85% Endereços MAC: 32K Rotas estáticas: 1.024 (IPv4)/1.024 (IPv6) Rotas dinâmicas: 8.160 (IPv4)/4.096 (IPv6) Capacidade do tecido de comutação: 212Gbps (duplex completo) Taxa de encaminhamento: 158Mpps Agregação de link: 128 grupos LAG, 144 portas dinâmicas por stack, 8 portas membros por LAG Filas de prioridade por porta: 8 Comutação de camada 2 em taxa de linha: Todas (não bloqueadoras) Roteamento de camada 3 em taxa de linha: Todos (não bloqueadores) Memória flash: 256MB Memória de buffer de pacotes: Memória da CPU: 1GB Interfaces de roteamento OSPF: 8.160 Interfaces de roteamento RIP: 512 Próximos saltos ECMP por rota: 4 Grupos ECMP: 64 Interfaces de roteamento de VLAN: 128 VLANs suportadas: 4.094 VLANs baseadas em protocolo: Suportadas Entradas de encaminhamento multicast: 1.536 (IPv4), 512 (IPv6) Entradas ARP: 6.144 Entradas NDP: 400 Listas de controle de acesso (ACL): Suportadas ACLs baseadas em MAC e IP: Suportadas ACLs com controle de tempo: Suportadas Max. número de ACLs: 100 Max regras ACL em todo o sistema: 4.096 Max regras por ACL: 1.023 Max regras ACL por interface (IPv4): 3.072 (ingresso), 1.024 (egresso) Max regras ACL por interface (IPv6): 1.021 (ingresso), 512 (egresso) Max interfaces de VLAN com ACLs aplicadas: 24 802.1AB LLDP Dell Voice VLAN Dell ISDP (interoperabilidade com dispositivos executando CDP) 802.1D Ponteamento, Spanning Tree 802.1p Prioridade Ethernet (Provisionamento e Mapeamento do Usuário) Dell Adjustable WRR e Escalonamento de Fila Estrito 802.1Q Marcação de VLAN, Marcação de VLAN Dupla, GVRP 802.1S Spanning Tree Múltiplo (MSTP) 802.1v VLANs Baseadas em Protocolo 802.1W Rapid Spanning Tree (RSTP) Dell RSTP-Per VLAN (compatível com RPVST+ da Cisco) Recursos opcionais de spanning tree Dell: STP root guard, BPDU guard, Filtro de BPDU 802.1X Controle de Acesso à Rede, VLAN Automática 802.2 Controle de Link Lógico 802.3 10BASE-T 802.3ab Ethernet Gigabit (1000BASE-T) 802.3ac Extensões de Quadro para Marcação de VLAN 802.3ad Agregação de Links com LACP 802.3ae Ethernet de 10 Gigabits (10GBASE-X) 802.3AX Balanceamento de Carga de LAG Dell EMC Multi-Chassis LAG (MLAG) Dell EMC Encaminhamento Baseado em Políticas 802.3az Ethernet Eficiente em Energia (EEE) 802.3u Fast Ethernet (100BASE-TX) em portas de gerenciamento 802.3x Controle de Fluxo 802.3z Ethernet Gigabit (1000BASE-X) ANSI LLDP-MED (TIA-1057) Configuração Automática iSCSIEqualLogicDell EMC MTU 9.216 bytes PART NUMBER: THFH9	Dell Computer Inc - China	DELL	N3024EF-ON		13/24
8517.62.34	Switch oferece 12 portas RJ45 auto-detectáveis de 10/100/1000Mb PoE+(até30.8W), 12 portas RJ45 auto-detectáveis de 10/100/1000Mb PoE60W, 2 portas SFP+,2 portas de mídia combo GbE, 1 baia de módulo de expansão hotswap,1 PSU de 715Wi ncluído(requerplugueC15). Empilhamento de alta disponibilidade de 84Gbps (full duplex). Dell EMC Networking OS6. Gerenciamento por meio de uma CLI intuitiva e familiar. Servidor web integrado (GUI). Incluindo Dell Open ManageNetwork Manager. Temperatura de operação: 32°a 113°F (0°a 45°C) Umidade relativa de operação: 95% Temperatura de armazenamento: -40°a 149°F (-40°a 65°C) Umidade relativa de armazenamento: 85% Endereços MAC: 32K Rotas estáticas: 1.024 (IPv4)/1.024 (IPv6) Rotas dinâmicas: 8.160 (IPv4)/4.096 (IPv6) Capacidade do tecido de comutação: 212Gbps (duplex completo) Taxa de encaminhamento: 158Mpps Agregação de link: 128 grupos LAG, 144 portas dinâmicas por stack, 8 portas membros por LAG Filas de prioridade por porta: 8 Comutação de camada 2 em taxa de linha: Todas (não bloqueadoras) Roteamento de camada 3 em taxa de linha: Todos (não bloqueadores) Memória flash: 256MB Memória de buffer de pacotes: Memória da CPU: 1GB Interfaces de roteamento OSPF: 8.160 Interfaces de roteamento RIP: 512 Próximos saltos ECMP por rota: 4 Grupos ECMP: 64 Interfaces de roteamento de VLAN: 128 VLANssuportadas: 4.094 VLANsbaseadas em protocolo: Suportadas Entradas de encaminhamento multicast: 1.536 (IPv4), 512 (IPv6) Entradas ARP: 6.144 Entradas NDP: 400 Listas de controle de acesso (ACL): Suportadas ACLsbaseadas em MAC e IP: Suportadas ACLscom controle de tempo: Suportadas Max. número de ACLs: 100 Max regras ACL em todo o sistema: 4.096 Max regras por ACL: 1.023 Max regras ACL por interface (IPv4): 3.072 (ingresso), 1.024 (egresso) Max regras ACL por interface (IPv6): 1.021 (ingresso), 512 (egresso) Max interfaces de VLAN com ACLsaplicadas: 24 802.1AB LLDP Dell Voice VLAN Dell ISDP (interoperabilidade com dispositivos executando CDP) 802.1D Ponteamento, Spanning Tree 802.1p Prioridade Ethernet (Provisionamento e Mapeamento do Usuário) Dell Adjustable WRR e Escalonamento de Fila Estrito 802.1Q Marcação de VLAN, Marcação de VLAN Dupla, GVRP 802.1S Spanning Tree Múltiplo (MSTP) 802.1v VLANs Baseadas em Protocolo 802.1W Rapid Spanning Tree (RSTP) Dell RSTP-Per VLAN (compatível com RPVST+ da Cisco) Recursos opcionais de spanning tree Dell: STP root guard, BPDU guard, Filtro de BPDU 802.1X Controle de Acesso à Rede, VLAN Automática 802.2 Controle de Link Lógico 802.3 10BASE-T 802.3ab Ethernet Gigabit (1000BASE-T) 802.3ac Extensões de Quadro para Marcação de VLAN 802.3ad Agregação de Links com LACP 802.3ae Ethernet de 10 Gigabits (10GBASE-X) 802.3AX Balanceamento de Carga de LAG Dell EMC Multi-Chassis LAG (MLAG) Dell EMC Encaminhamento Baseado em Políticas 802.3az Ethernet Eficiente em Energia (EEE) 802.3u Fast Ethernet (100BASE-TX) em portas de gerenciamento 802.3x Controle de Fluxo 802.3z Ethernet Gigabit (1000BASE-X) ANSI LLDP-MED (TIA-1057) Configuração Automática iSCSIEqualLogicDell EMC MTU 9.216 bytes - PART NUMBER C2THD	Dell Computer Inc - China	DELL	N3024P		13/24
8517.62.34	Aparelho para comutação de pacotes de dados, Switch Cisco serie Nexus 3550-F Fusion, Layer 1 ESPECIFICAÇÕES DO PN: N35-F-48X= ESPECIFICAÇÕES GERAIS: 48 portas RJ-45 de apoio de 100 Mbps e 1 e 10 Gigabit Ethernet 4 QSFP portas suportam 4 x 10 Gigabit Ethernet ou 40 Gigabit Ethernet cada Cisco Nexus 3064 -32T : 48 x 10 portas 32 Gigabit Ethernet ( 10GBASE -T e 4 QSFP +) 32 conectores RJ-45 portas suportam 100 Mbps e 1 e 10 Gigabit Ethernet 4 QSFP portas suportam 4 x 10 Gigabit Ethernet ou 40 Gigabit Ethernet cada duas fontes de alimentação redundantes 1 bandeja de ventilação com ventiladores redundantes um módulo de E / S com a gestão , console e portas de memória flash USB PERFORMANCE: 1,28 Tbps de capacidade de comutação taxa de encaminhamento de 950 Mpps transferência de tráfego de taxa de linha (ambos Layer 2 e 3) em todas as portas unidades de transmissão configuráveis máximo ( MTU ) de até 9.216 bytes ( jumbo frames ) . Endereços MAC : 128000 Número de VLANs : 4096 Instâncias Spanning-Tree : Rapid Spanning Tree Protocol ( RSTP ) : 512 Árvore Multiple Spanning (MST) Protocolo: 64 Entradas ACL: 2000 ingresso 1000 egresso Tabela de roteamento : prefixos 16000 e 16000 entradas de host * 8000 multicast rotas * Número de Etherchannels : 64 (com VPC ) Número de portas por EtherChannel : 32 Buffers : 9 MB compartilhada Bota de memória flash : 2 GB ENERGIA: 143 watts ( W; 64p Twinax com 100% de carga , 2 unidades de fornecimento de energia [ UPAs ] ) 177W ( 64p com SR óptica 100% de carga ; duas UPAs) AMBIENTE: Temperatura de operação: 0 a 40 ° C Temperatura de armazenamento: -40 a 70 ° C SEGURANÇA: UL 60950-1 Second Edition CAN/CSA-C22.2 No. 60950-1 Second Edition EN 60950-1 Second Edition IEC 60950-1 Second Edition AS / NZS 60950-1 GB4943	HON HAI PRECISION INDUSTRY CO LTD	CISCO	N35-F-48X=	Cisco Com. e Serv. de Hard. e Soft. do Brasil Ltda. / Av Das Nações Unidas, 12.901, 26º andar - Brooklin Novo - São Paulo - SP - 04578-000 / Telefones: 11 5508-2451 / 11 99251-6542 / E-mail: masampai@cisco.com / Responsável: Marcos Sampaio	21/24
8517.62.34	Aparelho para comutação de pacotes de dados, Switch Cisco serie Nexus 3550-H, Hydra, com 160 portas, Layer 1 switch. ESPECIFICAÇÕES DO PN: N35-H-160X= ESPECIFICAÇÕES GERAIS: 36 portas SFP de apoio de 100 Mbps e 1 e 10 Gigabit Ethernet Cisco Nexus 3064 -32T: 48 x 10 portas 32 Gigabit Ethernet ( 10GBASE -T e 4 QSFP +) duas fontes de alimentação redundantes 1 bandeja de ventilação com ventiladores redundantes um módulo de E / S com a gestão , console e portas de memória flash USB PERFORMANCE: 1,28 Tbps de capacidade de comutação taxa de encaminhamento de 950 Mpps transferência de tráfego de taxa de linha (ambos Layer 2 e 3) em todas as portas unidades de transmissão configuráveis máximo ( MTU ) de até 9.216 bytes ( jumbo frames ) . Endereços MAC : 128000 Número de VLANs : 4096 Instâncias Spanning-Tree : Rapid Spanning Tree Protocol ( RSTP ) : 512 Árvore Multiple Spanning (MST) Protocolo: 64 Entradas ACL: 2000 ingresso 1000 egresso Tabela de roteamento : prefixos 16000 e 16000 entradas de host * 8000 multicast rotas * Número de Etherchannels : 64 (com VPC ) Número de portas por EtherChannel : 32 Buffers : 9 MB compartilhada Bota de memória flash : 2 GB ENERGIA: 143 watts ( W; 64p Twinax com 100% de carga , 2 unidades de fornecimento de energia [ UPAs ] ) 177W ( 64p com SR óptica 100% de carga ; duas UPAs) AMBIENTE: Temperatura de operação: 0 a 40 ° C Temperatura de armazenamento: -40 a 70 ° C SEGURANÇA: UL 60950-1 Second Edition CAN/CSA-C22.2 No. 60950-1 Second Edition EN 60950-1 Second Edition IEC 60950-1 Second Edition AS / NZS 60950-1 GB4943	HON HAI PRECISION INDUSTRY CO LTD	CISCO	N35-H-160X=	Cisco Com. e Serv. de Hard. e Soft. do Brasil Ltda. / Av Das Nações Unidas, 12.901, 26º andar - Brooklin Novo - São Paulo - SP - 04578-000 / Telefones: 11 5508-2451 / 11 99251-6542 / E-mail: masampai@cisco.com / Responsável: Marcos Sampaio	21/24
8517.62.34	Comutador Cisco Nexus série 3048TP-1GE 1RU, com 48 portas 1GE e 4 portas 10GE, sem fonte de alimentacao e sem microventilador, código N3K-C3048TP-1GE=ESPECIFICAÇÕES DO PN : N3K-C3048TP-1GE= / Switch Nexus 3048 contém as seguintes especificações: / • 48 portas ETHERNET 10/100/1000 / • 4 portas Gigabits SFP+uplink / • 2 Fontes redundantes / • 1 bandeja de cooler com redundante / • 1 Porta console / • 1 porta memoria flash USB / DIMENSÕES ( H x W x D ): / • 1.72 x 17.3 x 19.7 in. (4.4 x 43.9 x 50.5 cm) / AMBIENTE: / • Temperatura operacional: 32 to 104°F (0 to 40°C) / • Temperatura de armazenamento: –40 to 158°F (–40 to 70°C) / • Umidade relative: 10 to 85% sem condensação / ENERGIA: / • Entrada: 100 to 240 VAC / • Frequência: 50 to 60 Hz / SEGURANÇA: / • UL 60950-1 Second Edition / • CAN/CSA-C22.2 No. 60950-1 Second Edition / • EN 60950-1 Second Edition / • IEC 60950-1 Second Edition / • AS/NZS 60950-1 / • GB4943 / EMC: / • 47CFR Part 15 (CFR 47) Class A / • AS/NZS CISPR22 Class A / • CISPR22 Class A / • EN55022 Class A / • ICES003 Class A / • VCCI Class A / • EN61000-3-2 / • EN61000-3-3 / • KN22 Class A / • CNS13438 Class A	Jabil Circuit (Suzhou) Ltd.	CISCO	N3K-C3048TP-1GE=		28/19
8517.62.34	COMUTADOR DE REDE ETHERNET, PARA TRANSMISSÃO DE DADOS CISCO NEXUS 3064 PQ COM FONTES DE ALIMENTAÇÃO AC - SWITCH DE REDE PARA TRANSMISSÃO DE DADOS - ESPECIE: SWITCH DE REDE DE DADOS - NOME CIENTIFICO: APARELHO TRANSMISSOR E RECEPTOR DE DADOS; NOME VULGAR: SWITCH; FUNÇÃO PRINCIPAL: TRANSMISSAO E RECEPÇÃO DE DADOS EM SISTEMA DE REDE POR FIO; FUNÇÃO SECUNDÁRIA: NAO HÁ; PRINCIPIO E DESCRIÇÃO DO FUNCIONAMENTO: RECEPÇÃO DE PACOTES DE DADOS E REDISTRIBUIÇÃO DOS PACOTES DE DADOS; OUTRAS INFORMAÇÕES: NETWORK SWITCH WITH DUAL POWER - SWITCH DE REDE PARA TRANSMISSÃO DE DADOS CISCO NEXUS 3064 PQ COM FONTES DE ALIMENTAÇÃO AC.	Cisco Systems	CISCO	N3K-C3064PQ		01/21
8517.62.34	Comutador Cisco Nexus 3064-E, com escala aumentada, sem PS e sem microventilador, codigo N3K-C3064PQ-10GE=ESPECIFICAÇÕES DO PN : N3K-C3064PQ-10GE= / ESPECIFICAÇÕES GERAIS: / • 1 e 10-Gigabit Ethernet downlink portas (48 portas) / • Portas de uplink 40-gigabit Ethernet (4 portas, cada uma manipulação 4 x 10-Gigabit Ethernet) / • Gestão de 100/1000 Ethernet portas (2 portas) / • Porta console (1 porta) / • Porta USB (1 porta) / DIMENSOES Físicas (A x L x P): / • 1RU: (4.47 x 43.59 x 47.98 cm) / AMBIENTE: / • Temperatura operacional: (0 to 40°C) / • Temperatura não operacional: (-40 to 70°C)	Foxconn Cz s.r.o.	CISCO	N3K-C3064PQ-10GE=		14/19
8517.62.34	Comutador Cisco Nexus 3064-X, com 48 portas SFP+ e 4 portas QSFP+, com escala aumentada, baixa latencia, código N3K-C3064PQ-10GX=ESPECIFICAÇÕES DO PN : N3K-C3064PQ-10GX= / ESPECIFICAÇÕES GERAIS: / • Cisco Nexus 3064 -X: 64 portas 10 Gigabit Ethernet (48 SFP + e 4 QSFP +) / • 48 portas SFP suportam 1 e 10 Gigabit Ethernet / • 4 QSFP portas suportam 4 x 10 Gigabit Ethernet ou 40 Gigabit Ethernet cada / • Cisco Nexus 3064 -T: 64 x 10 portas 48 Gigabit Ethernet ( 10GBASE -T e 4 QSFP +) / • 48 portas RJ-45 de apoio de 100 Mbps e 1 e 10 Gigabit Ethernet / • 4 QSFP portas suportam 4 x 10 Gigabit Ethernet ou 40 Gigabit Ethernet cada / • Cisco Nexus 3064 -32T : 48 x 10 portas 32 Gigabit Ethernet ( 10GBASE -T e 4 QSFP +) / • 32 conectores RJ-45 portas suportam 100 Mbps e 1 e 10 Gigabit Ethernet / • 4 QSFP portas suportam 4 x 10 Gigabit Ethernet ou 40 Gigabit Ethernet cada / • duas fontes de alimentação redundantes / • 1 bandeja de ventilação com ventiladores redundantes / • um módulo de E / S com a gestão , console e portas de memória flash USB / PERFORMANCE: / • 1,28 Tbps de capacidade de comutação / • taxa de encaminhamento de 950 Mpps / • transferência de tráfego de taxa de linha (ambos Layer 2 e 3) em todas as portas / • unidades de transmissão configuráveis máximo ( MTU ) de até 9.216 bytes ( jumbo frames ) . / • Endereços MAC : 128000 / • Número de VLANs : 4096 / • Instâncias Spanning-Tree : / • Rapid Spanning Tree Protocol ( RSTP ) : 512 / • Árvore Multiple Spanning (MST) Protocolo: 64 / • Entradas ACL: / • 2000 ingresso / • 1000 egresso / • Tabela de roteamento : / • prefixos 16000 e 16000 entradas de host * / • 8000 multicast rotas * / • Número de Etherchannels : / • 64 (com VPC ) / • Número de portas por EtherChannel : 32 / • Buffers : 9 MB compartilhada / • Bota de memória flash : 2 GB / ENERGIA: / • 143 watts ( W; 64p Twinax com 100% de carga , 2 unidades de fornecimento de energia [ UPAs ] ) / • 177W ( 64p com SR óptica 100% de carga ; duas UPAs) / AMBIENTE: / • Temperatura de operação: 0 a 40 ° C / • Temperatura de armazenamento: -40 a 70 ° C / SEGURANÇA: / • UL 60950-1 Second Edition / • CAN/CSA-C22.2 No. 60950-1 Second Edition / • EN 60950-1 Second Edition / • IEC 60950-1 Second Edition / • AS / NZS 60950-1 / • GB4943	Jabil Circuit (Suzhou) Ltd.	CISCO	N3K-C3064PQ-10GX=		28/19
8517.62.34	Comutador Cisco Nexus 3064-T, com 48 portas 10GBase-T e 4 portas QSFP, codigo N3K-C3064TQ-10GT=ESPECIFICAÇÕES DO PN : N3K-C3064PQ-10GX= / ESPECIFICAÇÕES GERAIS: / • Cisco Nexus 3064 -X: 64 portas 10 Gigabit Ethernet (48 SFP + e 4 QSFP +) / • 48 portas SFP suportam 1 e 10 Gigabit Ethernet / • 4 QSFP portas suportam 4 x 10 Gigabit Ethernet ou 40 Gigabit Ethernet cada / • Cisco Nexus 3064 -T: 64 x 10 portas 48 Gigabit Ethernet ( 10GBASE -T e 4 / QSFP +) / • 48 portas RJ-45 de apoio de 100 Mbps e 1 e 10 Gigabit Ethernet / • 4 QSFP portas suportam 4 x 10 Gigabit Ethernet ou 40 Gigabit Ethernet cada / • Cisco Nexus 3064 -32T : 48 x 10 portas 32 Gigabit Ethernet ( 10GBASE -T e 4 / QSFP +) / • 32 conectores RJ-45 portas suportam 100 Mbps e 1 e 10 Gigabit Ethernet / • 4 QSFP portas suportam 4 x 10 Gigabit Ethernet ou 40 Gigabit Ethernet cada / • duas fontes de alimentação redundantes / • 1 bandeja de ventilação com ventiladores redundantes / • um módulo de E / S com a gestão , console e portas de memória flash USB / PERFORMANCE: / • 1,28 Tbps de capacidade de comutação / • taxa de encaminhamento de 950 Mpps / • transferência de tráfego de taxa de linha (ambos Layer 2 e 3) em todas as portas / • unidades de transmissão configuráveis máximo ( MTU ) de até 9.216 bytes ( / jumbo frames ) . / • Endereços MAC : 128000 / • Número de VLANs : 4096 / • Instâncias Spanning-Tree : / • Rapid Spanning Tree Protocol ( RSTP ) : 512 / • Árvore Multiple Spanning (MST) Protocolo: 64 / • Entradas ACL: / • 2000 ingresso / • 1000 egresso / • Tabela de roteamento : / • prefixos 16000 e 16000 entradas de host * / • 8000 multicast rotas * / • Número de Etherchannels : / • 64 (com VPC ) / • Número de portas por EtherChannel : 32 / • Buffers : 9 MB compartilhada / • Bota de memória flash : 2 GB / ENERGIA: / • 143 watts ( W; 64p Twinax com 100% de carga , 2 unidades de fornecimento de / energia [ UPAs ] ) / • 177W ( 64p com SR óptica 100% de carga ; duas UPAs) / AMBIENTE: / • Temperatura de operação: 0 a 40 ° C / • Temperatura de armazenamento: -40 a 70 ° C / SEGURANÇA: / • UL 60950-1 Second Edition / • CAN/CSA-C22.2 No. 60950-1 Second Edition / • EN 60950-1 Second Edition / • IEC 60950-1 Second Edition / • AS / NZS 60950-1 / • GB4943	HON HAI PRECISION INDUSTRY CO LTD	CISCO	N3K-C3064TQ-10GT=		24/19
8517.62.34	Comutador Cisco Nexus 31108-VXLAN, com 48 portas SFP+ e 6 portas 6C/6Q QSFP, codigo N3K-C31108PC-V=ESPECIFICAÇÕES DO PN : N3K-C31108PC-V= / ESPECIFICAÇÕES GERAIS: / • 48 portas SFP suportam 1 e 10 Gigabit Ethernet / • 4 QSFP portas suportam 4 x 10 Gigabit Ethernet ou 40 Gigabit Ethernet cada / • Cisco Nexus 3064 -T: 64 x 10 portas 48 Gigabit Ethernet ( 10GBASE -T e 4 QSFP +) / • 48 portas RJ-45 de apoio de 100 Mbps e 1 e 10 Gigabit Ethernet / • 4 QSFP portas suportam 4 x 10 Gigabit Ethernet ou 40 Gigabit Ethernet cada / • Cisco Nexus 3064 -32T : 48 x 10 portas 32 Gigabit Ethernet ( 10GBASE -T e 4 QSFP +) / • 32 conectores RJ-45 portas suportam 100 Mbps e 1 e 10 Gigabit Ethernet / • 4 QSFP portas suportam 4 x 10 Gigabit Ethernet ou 40 Gigabit Ethernet cada / • duas fontes de alimentação redundantes / • 1 bandeja de ventilação com ventiladores redundantes / • um módulo de E / S com a gestão , console e portas de memória flash USB / PERFORMANCE: / • 1,28 Tbps de capacidade de comutação / • taxa de encaminhamento de 950 Mpps / • transferência de tráfego de taxa de linha (ambos Layer 2 e 3) em todas as portas / • unidades de transmissão configuráveis máximo ( MTU ) de até 9.216 bytes ( jumbo frames ) . / • Endereços MAC : 128000 / • Número de VLANs : 4096 / • Instâncias Spanning-Tree : / • Rapid Spanning Tree Protocol ( RSTP ) : 512 / • Árvore Multiple Spanning (MST) Protocolo: 64 / • Entradas ACL: / • 2000 ingresso / • 1000 egresso / • Tabela de roteamento : / • prefixos 16000 e 16000 entradas de host * / • 8000 multicast rotas * / • Número de Etherchannels : / • 64 (com VPC ) / • Número de portas por EtherChannel : 32 / • Buffers : 9 MB compartilhada / • Bota de memória flash : 2 GB / ENERGIA: / • 143 watts ( W; 64p Twinax com 100% de carga , 2 unidades de fornecimento de energia [ UPAs ] ) / • 177W ( 64p com SR óptica 100% de carga ; duas UPAs) / AMBIENTE: / • Temperatura de operação: 0 a 40 ° C / • Temperatura de armazenamento: -40 a 70 ° C / SEGURANÇA: / • UL 60950-1 Second Edition / • CAN/CSA-C22.2 No. 60950-1 Second Edition / • EN 60950-1 Second Edition / • IEC 60950-1 Second Edition / • AS / NZS 60950-1 / • GB4943	Jabil Circuit (Suzhou) Ltd.	CISCO	N3K-C31108PC-V=		38/19
8517.62.34	Comutador Cisco serie Nexus 31108-VXLAN, com 48 portas 10GT e portas 6C/6Q QSFPESPECIFICAÇÕES DO PN : N3K-C31108TC-V= / ESPECIFICAÇÕES GERAIS: / • 48 portas SFP suportam 1 e 10 Gigabit Ethernet / • 4 QSFP portas suportam 4 x 10 Gigabit Ethernet ou 40 Gigabit Ethernet cada / • Cisco Nexus 3064 -T: 64 x 10 portas 48 Gigabit Ethernet ( 10GBASE -T e 4 QSFP +) / • 48 portas RJ-45 de apoio de 100 Mbps e 1 e 10 Gigabit Ethernet / • 4 QSFP portas suportam 4 x 10 Gigabit Ethernet ou 40 Gigabit Ethernet cada / • Cisco Nexus 3064 -32T : 48 x 10 portas 32 Gigabit Ethernet ( 10GBASE -T e 4 QSFP +) / • 32 conectores RJ-45 portas suportam 100 Mbps e 1 e 10 Gigabit Ethernet / • 4 QSFP portas suportam 4 x 10 Gigabit Ethernet ou 40 Gigabit Ethernet cada / • duas fontes de alimentação redundantes / • 1 bandeja de ventilação com ventiladores redundantes / • um módulo de E / S com a gestão , console e portas de memória flash USB / PERFORMANCE: / • 1,28 Tbps de capacidade de comutação / • taxa de encaminhamento de 950 Mpps / • transferência de tráfego de taxa de linha (ambos Layer 2 e 3) em todas as portas / • unidades de transmissão configuráveis máximo ( MTU ) de até 9.216 bytes ( jumbo frames ) . / • Endereços MAC : 128000 / • Número de VLANs : 4096 / • Instâncias Spanning-Tree : / • Rapid Spanning Tree Protocol ( RSTP ) : 512 / • Árvore Multiple Spanning (MST) Protocolo: 64 / • Entradas ACL: / • 2000 ingresso / • 1000 egresso / • Tabela de roteamento : / • prefixos 16000 e 16000 entradas de host * / • 8000 multicast rotas * / • Número de Etherchannels : / • 64 (com VPC ) / • Número de portas por EtherChannel : 32 / • Buffers : 9 MB compartilhada / • Bota de memória flash : 2 GB / ENERGIA: / • 143 watts ( W; 64p Twinax com 100% de carga , 2 unidades de fornecimento de energia [ UPAs ] ) / • 177W ( 64p com SR óptica 100% de carga ; duas UPAs) / AMBIENTE: / • Temperatura de operação: 0 a 40 ° C / • Temperatura de armazenamento: -40 a 70 ° C / SEGURANÇA: / • UL 60950-1 Second Edition / • CAN/CSA-C22.2 No. 60950-1 Second Edition / • EN 60950-1 Second Edition / • IEC 60950-1 Second Edition / • AS / NZS 60950-1 / • GB4943	Scientific Atlanta, Inc. SA Distributio	CISCO	N3K-C31108TC-V=		05/20
8517.62.34	Comutador Cisco serie Nexus 31128PQ, com 96 portas SFP e 8 portas QSFPESPECIFICAÇÕES DO PN : N3K-C31128PQ-10GE= / ESPECIFICAÇÕES GERAIS: / • 48 portas SFP suportam 1 e 10 Gigabit Ethernet / • 4 QSFP portas suportam 4 x 10 Gigabit Ethernet ou 40 Gigabit Ethernet cada / • Cisco Nexus 3064 -T: 64 x 10 portas 48 Gigabit Ethernet ( 10GBASE -T e 4 QSFP +) / • 48 portas RJ-45 de apoio de 100 Mbps e 1 e 10 Gigabit Ethernet / • 4 QSFP portas suportam 4 x 10 Gigabit Ethernet ou 40 Gigabit Ethernet cada / • Cisco Nexus 3064 -32T : 48 x 10 portas 32 Gigabit Ethernet ( 10GBASE -T e 4 QSFP +) / • 32 conectores RJ-45 portas suportam 100 Mbps e 1 e 10 Gigabit Ethernet / • 4 QSFP portas suportam 4 x 10 Gigabit Ethernet ou 40 Gigabit Ethernet cada / • duas fontes de alimentação redundantes / • 1 bandeja de ventilação com ventiladores redundantes / • um módulo de E / S com a gestão , console e portas de memória flash USB / PERFORMANCE: / • 1,28 Tbps de capacidade de comutação / • taxa de encaminhamento de 950 Mpps / • transferência de tráfego de taxa de linha (ambos Layer 2 e 3) em todas as portas / • unidades de transmissão configuráveis máximo ( MTU ) de até 9.216 bytes ( jumbo frames ) . / • Endereços MAC : 128000 / • Número de VLANs : 4096 / • Instâncias Spanning-Tree : / • Rapid Spanning Tree Protocol ( RSTP ) : 512 / • Árvore Multiple Spanning (MST) Protocolo: 64 / • Entradas ACL: / • 2000 ingresso / • 1000 egresso / • Tabela de roteamento : / • prefixos 16000 e 16000 entradas de host * / • 8000 multicast rotas * / • Número de Etherchannels : / • 64 (com VPC ) / • Número de portas por EtherChannel : 32 / • Buffers : 9 MB compartilhada / • Bota de memória flash : 2 GB / ENERGIA: / • 143 watts ( W; 64p Twinax com 100% de carga , 2 unidades de fornecimento de energia [ UPAs ] ) / • 177W ( 64p com SR óptica 100% de carga ; duas UPAs) / AMBIENTE: / • Temperatura de operação: 0 a 40 ° C / • Temperatura de armazenamento: -40 a 70 ° C / SEGURANÇA: / • UL 60950-1 Second Edition / • CAN/CSA-C22.2 No. 60950-1 Second Edition / • EN 60950-1 Second Edition / • IEC 60950-1 Second Edition / • AS / NZS 60950-1 / • GB4943	Scientific Atlanta, Inc. SA Distributio	CISCO	N3K-C31128PQ-10GE=		05/20
8517.62.34	Comutador Cisco Nexus 3132Q, com 32 portas QSFP+ e 4 portas SFP+, codigo N3K-C3132Q-40GE=ESPECIFICAÇÕES DO PN : N3K-C3132Q-40GE= / ESPECIFICAÇÕES GERAIS: / • 48 portas SFP suportam 1 e 10 Gigabit Ethernet / • 4 QSFP portas suportam 4 x 10 Gigabit Ethernet ou 40 Gigabit Ethernet cada / • Cisco Nexus 3064 -T: 64 x 10 portas 48 Gigabit Ethernet ( 10GBASE -T e 4 QSFP +) / • 48 portas RJ-45 de apoio de 100 Mbps e 1 e 10 Gigabit Ethernet / • 4 QSFP portas suportam 4 x 10 Gigabit Ethernet ou 40 Gigabit Ethernet cada / • Cisco Nexus 3064 -32T : 48 x 10 portas 32 Gigabit Ethernet ( 10GBASE -T e 4 QSFP +) / • 32 conectores RJ-45 portas suportam 100 Mbps e 1 e 10 Gigabit Ethernet / • 4 QSFP portas suportam 4 x 10 Gigabit Ethernet ou 40 Gigabit Ethernet cada / • duas fontes de alimentação redundantes / • 1 bandeja de ventilação com ventiladores redundantes / • um módulo de E / S com a gestão , console e portas de memória flash USB / PERFORMANCE: / • 1,28 Tbps de capacidade de comutação / • taxa de encaminhamento de 950 Mpps / • transferência de tráfego de taxa de linha (ambos Layer 2 e 3) em todas as portas / • unidades de transmissão configuráveis máximo ( MTU ) de até 9.216 bytes ( jumbo frames ) . / • Endereços MAC : 128000 / • Número de VLANs : 4096 / • Instâncias Spanning-Tree : / • Rapid Spanning Tree Protocol ( RSTP ) : 512 / • Árvore Multiple Spanning (MST) Protocolo: 64 / • Entradas ACL: / • 2000 ingresso / • 1000 egresso / • Tabela de roteamento : / • prefixos 16000 e 16000 entradas de host * / • 8000 multicast rotas * / • Número de Etherchannels : / • 64 (com VPC ) / • Número de portas por EtherChannel : 32 / • Buffers : 9 MB compartilhada / • Bota de memória flash : 2 GB / ENERGIA: / • 143 watts ( W; 64p Twinax com 100% de carga , 2 unidades de fornecimento de energia [ UPAs ] ) / • 177W ( 64p com SR óptica 100% de carga ; duas UPAs) / AMBIENTE: / • Temperatura de operação: 0 a 40 ° C / • Temperatura de armazenamento: -40 a 70 ° C / SEGURANÇA: / • UL 60950-1 Second Edition / • CAN/CSA-C22.2 No. 60950-1 Second Edition / • EN 60950-1 Second Edition / • IEC 60950-1 Second Edition / • AS / NZS 60950-1 / • GB4943	Jabil Circuit (Suzhou) Ltd.	CISCO	N3K-C3132Q-40GE=		38/19
8517.62.34	Comutador Cisco Nexus 3132Q-X, com 32 portas QSFP+, baixa energia, latencia, codigo N3K-C3132Q-40GX=ESPECIFICAÇÕES DO PN : N3K-C3132Q-40GX= / ESPECIFICAÇÕES GERAIS: / • 48 portas SFP suportam 1 e 10 Gigabit Ethernet / • 4 QSFP portas suportam 4 x 10 Gigabit Ethernet ou 40 Gigabit Ethernet cada / • Cisco Nexus 3064 -T: 64 x 10 portas 48 Gigabit Ethernet ( 10GBASE -T e 4 QSFP +) / • 48 portas RJ-45 de apoio de 100 Mbps e 1 e 10 Gigabit Ethernet / • 4 QSFP portas suportam 4 x 10 Gigabit Ethernet ou 40 Gigabit Ethernet cada / • Cisco Nexus 3064 -32T : 48 x 10 portas 32 Gigabit Ethernet ( 10GBASE -T e 4 QSFP +) / • 32 conectores RJ-45 portas suportam 100 Mbps e 1 e 10 Gigabit Ethernet / • 4 QSFP portas suportam 4 x 10 Gigabit Ethernet ou 40 Gigabit Ethernet cada / • duas fontes de alimentação redundantes / • 1 bandeja de ventilação com ventiladores redundantes / • um módulo de E / S com a gestão , console e portas de memória flash USB / PERFORMANCE: / • 1,28 Tbps de capacidade de comutação / • taxa de encaminhamento de 950 Mpps / • transferência de tráfego de taxa de linha (ambos Layer 2 e 3) em todas as portas / • unidades de transmissão configuráveis máximo ( MTU ) de até 9.216 bytes ( jumbo frames ) . / • Endereços MAC : 128000 / • Número de VLANs : 4096 / • Instâncias Spanning-Tree : / • Rapid Spanning Tree Protocol ( RSTP ) : 512 / • Árvore Multiple Spanning (MST) Protocolo: 64 / • Entradas ACL: / • 2000 ingresso / • 1000 egresso / • Tabela de roteamento : / • prefixos 16000 e 16000 entradas de host * / • 8000 multicast rotas * / • Número de Etherchannels : / • 64 (com VPC ) / • Número de portas por EtherChannel : 32 / • Buffers : 9 MB compartilhada / • Bota de memória flash : 2 GB / ENERGIA: / • 143 watts ( W; 64p Twinax com 100% de carga , 2 unidades de fornecimento de energia [ UPAs ] ) / • 177W ( 64p com SR óptica 100% de carga ; duas UPAs) / AMBIENTE: / • Temperatura de operação: 0 a 40 ° C / • Temperatura de armazenamento: -40 a 70 ° C / SEGURANÇA: / • UL 60950-1 Second Edition / • CAN/CSA-C22.2 No. 60950-1 Second Edition / • EN 60950-1 Second Edition / • IEC 60950-1 Second Edition / • AS / NZS 60950-1 / • GB4943	Jabil Circuit (Suzhou) Ltd.	CISCO	N3K-C3132Q-40GX=		28/19
8517.62.34	Aparelho para comutacao de pacotes de dados, Switch Cisco seie Nexus 3132Q-X, com 32 portas QSFP+, baixa energia, latencia. ESPECIFICACOES DO PN: N3K-C3132Q-40GX=ESPECIFICACOES GERAIS: 48 portas SFP suportam 1 e 10 Gigabit Ethernet 4 QSFP portas suportam 4 x 10 Gigabit Ethernet ou 40 Gigabit Ethernet cada Cisco Nexus 3064 -T: 64 x 10 portas 48 Gigabit Ethernet ( 10GBASE -T e 4 QSFP +) 48 portas RJ-45 de apoio de 100 Mbps e 1 e 10 Gigabit Ethernet 4 QSFP portas suportam 4 x 10 Gigabit Ethernet ou 40 Gigabit Ethernet cada Cisco Nexus 3064 -32T : 48 x 10 portas 32 Gigabit Ethernet ( 10GBASE -T e 4 QSFP +) 32 conectores RJ-45 portas suportam 100 Mbps e 1 e 10 Gigabit Ethernet 4 QSFP portas suportam 4 x 10 Gigabit Ethernet ou 40 Gigabit Ethernet cada duas fontes de alimentacao redundantes 1 bandeja de ventilacao com ventiladores redundantes um modulo de E / S com a gestao , console e portas de memoria flash USBPERFORMANCE: 1,28 Tbps de capacidade de comutacao taxa de encaminhamento de 950 Mpps transferencia de trafego de taxa de linha (ambos Layer 2 e 3) em todas as portas unidades de transmissao configuraveis maximo ( MTU ) de ate 9.216 bytes ( jumbo frames ) . Enderecos MAC : 128000 Numero de VLANs : 4096 Instancias Spanning-Tree : Rapid Spanning Tree Protocol ( RSTP ) : 512 Arvore Multiple Spanning (MST) Protocolo: 64 Entradas ACL: 2000 ingresso 1000 egresso Tabela de roteamento : prefixos 16000 e 16000 entradas de host * 8000 multicast rotas * Numero de Etherchannels : 64 (com VPC ) Numero de portas por EtherChannel : 32 Buffers : 9 MB compartilhada Bota de memoria flash : 2 GBENERGIA: 143 watts ( W; 64p Twinax com 100% de carga , 2 unidades de fornecimento de energia [ UPAs ] ) 177W ( 64p com SR optica 100% de carga ; duas UPAs)AMBIENTE: Temperatura de operacao: 0 a 40 ° C Temperatura de armazenamento: -40 a 70 ° CSEGURANCA: UL 60950-1 Second Edition CAN/CSA-C22.2 No. 60950-1 Second Edition EN 60950-1 Second Edition IEC 60950-1 Second Edition AS / NZS 60950-1 GB4943.	FOXCONN JUAREZ CALLE INTERMEX	CISCO	N3K-C3132Q-40GX=1	Flextronics International Tecnologia Ltda. / Av. Liberdade, 6315 - Iporanga, Sorocaba - SP, 18087-170 / Telefone: (15) 4009-6000 / E-mail: jorge.funaro@flex.com / Responsável: Jorge Eduardo Suplicy Funaro	34/23
8517.62.34	Comutador Cisco serie Nexus 3132 VXLAN, com 32 portas 40G QSFP+ESPECIFICAÇÕES DO PN : N3K-C3132Q-V= / ESPECIFICAÇÕES GERAIS: / • 4 QSFP portas suportam 4 x 10 Gigabit Ethernet ou 40 Gigabit Ethernet cada / • Cisco Nexus 3064 -32T : 48 x 10 portas 32 Gigabit Ethernet ( 10GBASE -T e 4 QSFP +) / • 32 conectores RJ-45 portas suportam 100 Mbps e 1 e 10 Gigabit Ethernet / • 4 QSFP portas suportam 4 x 10 Gigabit Ethernet ou 40 Gigabit Ethernet cada / • duas fontes de alimentação redundantes / • 1 bandeja de ventilação com ventiladores redundantes / • um módulo de E / S com a gestão , console e portas de memória flash USB / PERFORMANCE: / • 1,28 Tbps de capacidade de comutação / • taxa de encaminhamento de 950 Mpps / • transferência de tráfego de taxa de linha (ambos Layer 2 e 3) em todas as portas / • unidades de transmissão configuráveis máximo ( MTU ) de até 9.216 bytes ( jumbo frames ) . / • Endereços MAC : 128000 / • Número de VLANs : 4096 / • Instâncias Spanning-Tree : / • Rapid Spanning Tree Protocol ( RSTP ) : 512 / • Árvore Multiple Spanning (MST) Protocolo: 64 / • Entradas ACL: / • 2000 ingresso / • 1000 egresso / • Tabela de roteamento : / • prefixos 16000 e 16000 entradas de host * / • 8000 multicast rotas * / • Número de Etherchannels : / • 64 (com VPC ) / • Número de portas por EtherChannel : 32 / • Buffers : 9 MB compartilhada / • Bota de memória flash : 2 GB / ENERGIA: / • 143 watts ( W; 64p Twinax com 100% de carga , 2 unidades de fornecimento de energia [ UPAs ] ) / • 177W ( 64p com SR óptica 100% de carga ; duas UPAs) / AMBIENTE: / • Temperatura de operação: 0 a 40 ° C / • Temperatura de armazenamento: -40 a 70 ° C / SEGURANÇA: / • UL 60950-1 Second Edition / • CAN/CSA-C22.2 No. 60950-1 Second Edition / • EN 60950-1 Second Edition / • IEC 60950-1 Second Edition / • AS / NZS 60950-1 / • GB4943	HON HAI PRECISION INDUSTRY CO LTD	CISCO	N3K-C3132Q-V=		32/19
8517.62.34	Aparelho para comutação de pacotes de dados, Switch Cisco serie Nexus 3132 VXLAN, com 32 portas 40G QSFP+ ESPECIFICAÇÕES DO PN : N3K-C3132Q-V= ESPECIFICAÇÕES GERAIS: / • 4 QSFP portas suportam 4 x 10 Gigabit Ethernet ou 40 Gigabit Ethernet cada / • Cisco Nexus 3064 -32T : 48 x 10 portas 32 Gigabit Ethernet ( 10GBASE -T e 4 QSFP +) / • 32 conectores RJ-45 portas suportam 100 Mbps e 1 e 10 Gigabit Ethernet / • 4 QSFP portas suportam 4 x 10 Gigabit Ethernet ou 40 Gigabit Ethernet cada / • duas fontes de alimentação redundantes / • 1 bandeja de ventilação com ventiladores redundantes / • um módulo de E / S com a gestão , console e portas de memória flash USB / PERFORMANCE: / • 1,28 Tbps de capacidade de comutação / • taxa de encaminhamento de 950 Mpps / • transferência de tráfego de taxa de linha (ambos Layer 2 e 3) em todas as portas / • unidades de transmissão configuráveis máximo ( MTU ) de até 9.216 bytes ( jumbo frames ) . / • Endereços MAC : 128000 / • Número de VLANs : 4096 / • Instâncias Spanning-Tree : / • Rapid Spanning Tree Protocol ( RSTP ) : 512 / • Árvore Multiple Spanning (MST) Protocolo: 64 / • Entradas ACL: / • 2000 ingresso / • 1000 egresso / • Tabela de roteamento : / • prefixos 16000 e 16000 entradas de host * / • 8000 multicast rotas * / • Número de Etherchannels : / • 64 (com VPC ) / • Número de portas por EtherChannel : 32 / • Buffers : 9 MB compartilhada / • Bota de memória flash : 2 GB / ENERGIA: / • 143 watts ( W; 64p Twinax com 100% de carga , 2 unidades de fornecimento de energia [ UPAs ] ) / • 177W ( 64p com SR óptica 100% de carga ; duas UPAs) / AMBIENTE: / • Temperatura de operação: 0 a 40 ° C / • Temperatura de armazenamento: -40 a 70 ° C / SEGURANÇA: / • UL 60950-1 Second Edition / • CAN/CSA-C22.2 No. 60950-1 Second Edition / • EN 60950-1 Second Edition / • IEC 60950-1 Second Edition / • AS / NZS 60950-1 / • GB4943	HON HAI PRECISION INDUSTRY CO LTD	CISCO	N3K-C3132Q-V=1		15/22
8517.62.34	Comutador Cisco serie Nexus 3132Q, com 32 portas QSFP+, memoria extendidaESPECIFICAÇÕES DO PN : N3K-C3132Q-XL= / ESPECIFICAÇÕES GERAIS: / • 4 QSFP portas suportam 4 x 10 Gigabit Ethernet ou 40 Gigabit Ethernet cada / • Cisco Nexus 3064 -32T : 48 x 10 portas 32 Gigabit Ethernet ( 10GBASE -T e 4 QSFP +) / • 32 conectores RJ-45 portas suportam 100 Mbps e 1 e 10 Gigabit Ethernet / • 4 QSFP portas suportam 4 x 10 Gigabit Ethernet ou 40 Gigabit Ethernet cada / • duas fontes de alimentação redundantes / • 1 bandeja de ventilação com ventiladores redundantes / • um módulo de E / S com a gestão , console e portas de memória flash USB / PERFORMANCE: / • 1,28 Tbps de capacidade de comutação / • taxa de encaminhamento de 950 Mpps / • transferência de tráfego de taxa de linha (ambos Layer 2 e 3) em todas as portas / • unidades de transmissão configuráveis máximo ( MTU ) de até 9.216 bytes ( jumbo frames ) . / • Endereços MAC : 128000 / • Número de VLANs : 4096 / • Instâncias Spanning-Tree : / • Rapid Spanning Tree Protocol ( RSTP ) : 512 / • Árvore Multiple Spanning (MST) Protocolo: 64 / • Entradas ACL: / • 2000 ingresso / • 1000 egresso / • Tabela de roteamento : / • prefixos 16000 e 16000 entradas de host * / • 8000 multicast rotas * / • Número de Etherchannels : / • 64 (com VPC ) / • Número de portas por EtherChannel : 32 / • Buffers : 9 MB compartilhada / • Bota de memória flash : 2 GB / ENERGIA: / • 143 watts ( W; 64p Twinax com 100% de carga , 2 unidades de fornecimento de energia [ UPAs ] ) / • 177W ( 64p com SR óptica 100% de carga ; duas UPAs) / AMBIENTE: / • Temperatura de operação: 0 a 40 ° C / • Temperatura de armazenamento: -40 a 70 ° C / SEGURANÇA: / • UL 60950-1 Second Edition / • CAN/CSA-C22.2 No. 60950-1 Second Edition / • EN 60950-1 Second Edition / • IEC 60950-1 Second Edition / • AS / NZS 60950-1 / • GB4943	HON HAI PRECISION INDUSTRY CO LTD	CISCO	N3K-C3132Q-XL=		49/20
8517.62.34	Comutador Cisco Nexus 3164, com 64 portas QSFP+, 2 RU, codigo N3K-C3164Q-40GE=ESPECIFICAÇÕES DO PN : N3K-C3164Q-40GE= / ESPECIFICAÇÕES GERAIS: / • 48 portas SFP suportam 1 e 10 Gigabit Ethernet / • 4 QSFP portas suportam 4 x 10 Gigabit Ethernet ou 40 Gigabit Ethernet cada / • Cisco Nexus 3064 -T: 64 x 10 portas 48 Gigabit Ethernet ( 10GBASE -T e 4 QSFP +) / • 48 portas RJ-45 de apoio de 100 Mbps e 1 e 10 Gigabit Ethernet / • 4 QSFP portas suportam 4 x 10 Gigabit Ethernet ou 40 Gigabit Ethernet cada / • Cisco Nexus 3064 -32T : 48 x 10 portas 32 Gigabit Ethernet ( 10GBASE -T e 4 QSFP +) / • 32 conectores RJ-45 portas suportam 100 Mbps e 1 e 10 Gigabit Ethernet / • 4 QSFP portas suportam 4 x 10 Gigabit Ethernet ou 40 Gigabit Ethernet cada / • duas fontes de alimentação redundantes / • 1 bandeja de ventilação com ventiladores redundantes / • um módulo de E / S com a gestão , console e portas de memória flash USB / PERFORMANCE: / • 1,28 Tbps de capacidade de comutação / • taxa de encaminhamento de 950 Mpps / • transferência de tráfego de taxa de linha (ambos Layer 2 e 3) em todas as portas / • unidades de transmissão configuráveis máximo ( MTU ) de até 9.216 bytes ( jumbo frames ) . / • Endereços MAC : 128000 / • Número de VLANs : 4096 / • Instâncias Spanning-Tree : / • Rapid Spanning Tree Protocol ( RSTP ) : 512 / • Árvore Multiple Spanning (MST) Protocolo: 64 / • Entradas ACL: / • 2000 ingresso / • 1000 egresso / • Tabela de roteamento : / • prefixos 16000 e 16000 entradas de host * / • 8000 multicast rotas * / • Número de Etherchannels : / • 64 (com VPC ) / • Número de portas por EtherChannel : 32 / • Buffers : 9 MB compartilhada / • Bota de memória flash : 2 GB / ENERGIA: / • 143 watts ( W; 64p Twinax com 100% de carga , 2 unidades de fornecimento de energia [ UPAs ] ) / • 177W ( 64p com SR óptica 100% de carga ; duas UPAs) / AMBIENTE: / • Temperatura de operação: 0 a 40 ° C / • Temperatura de armazenamento: -40 a 70 ° C / SEGURANÇA: / • UL 60950-1 Second Edition / • CAN/CSA-C22.2 No. 60950-1 Second Edition / • EN 60950-1 Second Edition / • IEC 60950-1 Second Edition / • AS / NZS 60950-1 / • GB4943	HON HAI PRECISION INDUSTRY CO LTD	CISCO	N3K-C3164Q-40GE=		41/19
8517.62.34	Aparelho para comutação de pacotes de dados, Switch Cisco Nexus 3164, com 64 portas QSFP+, 2 RU ESPECIFICAÇÕES DO PN : N3K-C3164Q-40GE= ESPECIFICAÇÕES GERAIS: / • 48 portas SFP suportam 1 e 10 Gigabit Ethernet / • 4 QSFP portas suportam 4 x 10 Gigabit Ethernet ou 40 Gigabit Ethernet cada / • Cisco Nexus 3064 -T: 64 x 10 portas 48 Gigabit Ethernet ( 10GBASE -T e 4 QSFP +) / • 48 portas RJ-45 de apoio de 100 Mbps e 1 e 10 Gigabit Ethernet / • 4 QSFP portas suportam 4 x 10 Gigabit Ethernet ou 40 Gigabit Ethernet cada / • Cisco Nexus 3064 -32T : 48 x 10 portas 32 Gigabit Ethernet ( 10GBASE -T e 4 QSFP +) / • 32 conectores RJ-45 portas suportam 100 Mbps e 1 e 10 Gigabit Ethernet / • 4 QSFP portas suportam 4 x 10 Gigabit Ethernet ou 40 Gigabit Ethernet cada / • duas fontes de alimentação redundantes / • 1 bandeja de ventilação com ventiladores redundantes / • um módulo de E / S com a gestão , console e portas de memória flash USB / PERFORMANCE: / • 1,28 Tbps de capacidade de comutação / • taxa de encaminhamento de 950 Mpps / • transferência de tráfego de taxa de linha (ambos Layer 2 e 3) em todas as portas / • unidades de transmissão configuráveis máximo ( MTU ) de até 9.216 bytes ( jumbo frames ) . / • Endereços MAC : 128000 / • Número de VLANs : 4096 / • Instâncias Spanning-Tree : / • Rapid Spanning Tree Protocol ( RSTP ) : 512 / • Árvore Multiple Spanning (MST) Protocolo: 64 / • Entradas ACL: / • 2000 ingresso / • 1000 egresso / • Tabela de roteamento : / • prefixos 16000 e 16000 entradas de host * / • 8000 multicast rotas * / • Número de Etherchannels : / • 64 (com VPC ) / • Número de portas por EtherChannel : 32 / • Buffers : 9 MB compartilhada / • Bota de memória flash : 2 GB / ENERGIA: / • 143 watts ( W; 64p Twinax com 100% de carga , 2 unidades de fornecimento de energia [ UPAs ] ) / • 177W ( 64p com SR óptica 100% de carga ; duas UPAs) / AMBIENTE: / • Temperatura de operação: 0 a 40 ° C / • Temperatura de armazenamento: -40 a 70 ° C / SEGURANÇA: / • UL 60950-1 Second Edition / • CAN/CSA-C22.2 No. 60950-1 Second Edition / • EN 60950-1 Second Edition / • IEC 60950-1 Second Edition / • AS / NZS 60950-1 / • GB4943	HON HAI PRECISION INDUSTRY CO LTD	CISCO	N3K-C3164Q-40GE=1		15/22
8517.62.34	Comutador Cisco Nexus 3172P, com 48 portas SFP+ e 6 portas QSFP+, codigo N3K-C3172PQ-10GE=ESPECIFICAÇÕES DO PN : N3K-C3172PQ-10GE= / ESPECIFICAÇÕES GERAIS: / • 48 portas SFP suportam 1 e 10 Gigabit Ethernet / • 4 QSFP portas suportam 4 x 10 Gigabit Ethernet ou 40 Gigabit Ethernet cada / • Cisco Nexus 3064 -T: 64 x 10 portas 48 Gigabit Ethernet ( 10GBASE -T e 4 QSFP +) / • 48 portas RJ-45 de apoio de 100 Mbps e 1 e 10 Gigabit Ethernet / • 4 QSFP portas suportam 4 x 10 Gigabit Ethernet ou 40 Gigabit Ethernet cada / • Cisco Nexus 3064 -32T : 48 x 10 portas 32 Gigabit Ethernet ( 10GBASE -T e 4 QSFP +) / • 32 conectores RJ-45 portas suportam 100 Mbps e 1 e 10 Gigabit Ethernet / • 4 QSFP portas suportam 4 x 10 Gigabit Ethernet ou 40 Gigabit Ethernet cada / • duas fontes de alimentação redundantes / • 1 bandeja de ventilação com ventiladores redundantes / • um módulo de E / S com a gestão , console e portas de memória flash USB / PERFORMANCE: / • 1,28 Tbps de capacidade de comutação / • taxa de encaminhamento de 950 Mpps / • transferência de tráfego de taxa de linha (ambos Layer 2 e 3) em todas as portas / • unidades de transmissão configuráveis máximo ( MTU ) de até 9.216 bytes ( jumbo frames ) . / • Endereços MAC : 128000 / • Número de VLANs : 4096 / • Instâncias Spanning-Tree : / • Rapid Spanning Tree Protocol ( RSTP ) : 512 / • Árvore Multiple Spanning (MST) Protocolo: 64 / • Entradas ACL: / • 2000 ingresso / • 1000 egresso / • Tabela de roteamento : / • prefixos 16000 e 16000 entradas de host * / • 8000 multicast rotas * / • Número de Etherchannels : / • 64 (com VPC ) / • Número de portas por EtherChannel : 32 / • Buffers : 9 MB compartilhada / • Bota de memória flash : 2 GB / ENERGIA: / • 143 watts ( W; 64p Twinax com 100% de carga , 2 unidades de fornecimento de energia [ UPAs ] ) / • 177W ( 64p com SR óptica 100% de carga ; duas UPAs) / AMBIENTE: / • Temperatura de operação: 0 a 40 ° C / • Temperatura de armazenamento: -40 a 70 ° C / SEGURANÇA: / • UL 60950-1 Second Edition / • CAN/CSA-C22.2 No. 60950-1 Second Edition / • EN 60950-1 Second Edition / • IEC 60950-1 Second Edition / • AS / NZS 60950-1 / • GB4943	Foxconn Cz s.r.o.	CISCO	N3K-C3172PQ-10GE=		15/19
8517.62.34	Comutador Cisco Nexus 3172PQ, com 48 portas SFP+ e 6 portas QSFP+, com memoria extendida, codigo N3K-C3172PQ-XL=ESPECIFICAÇÕES DO PN : N3K-C3172PQ-XL= / ESPECIFICAÇÕES GERAIS: / • 48 portas SFP suportam 1 e 10 Gigabit Ethernet / • 4 QSFP portas suportam 4 x 10 Gigabit Ethernet ou 40 Gigabit Ethernet cada / • Cisco Nexus 3064 -T: 64 x 10 portas 48 Gigabit Ethernet ( 10GBASE -T e 4 QSFP +) / • 48 portas RJ-45 de apoio de 100 Mbps e 1 e 10 Gigabit Ethernet / • 4 QSFP portas suportam 4 x 10 Gigabit Ethernet ou 40 Gigabit Ethernet cada / • Cisco Nexus 3064 -32T : 48 x 10 portas 32 Gigabit Ethernet ( 10GBASE -T e 4 QSFP +) / • 32 conectores RJ-45 portas suportam 100 Mbps e 1 e 10 Gigabit Ethernet / • 4 QSFP portas suportam 4 x 10 Gigabit Ethernet ou 40 Gigabit Ethernet cada / • duas fontes de alimentação redundantes / • 1 bandeja de ventilação com ventiladores redundantes / • um módulo de E / S com a gestão , console e portas de memória flash USB / PERFORMANCE: / • 1,28 Tbps de capacidade de comutação / • taxa de encaminhamento de 950 Mpps / • transferência de tráfego de taxa de linha (ambos Layer 2 e 3) em todas as portas / • unidades de transmissão configuráveis máximo ( MTU ) de até 9.216 bytes ( jumbo frames ) . / • Endereços MAC : 128000 / • Número de VLANs : 4096 / • Instâncias Spanning-Tree : / • Rapid Spanning Tree Protocol ( RSTP ) : 512 / • Árvore Multiple Spanning (MST) Protocolo: 64 / • Entradas ACL: / • 2000 ingresso / • 1000 egresso / • Tabela de roteamento : / • prefixos 16000 e 16000 entradas de host * / • 8000 multicast rotas * / • Número de Etherchannels : / • 64 (com VPC ) / • Número de portas por EtherChannel : 32 / • Buffers : 9 MB compartilhada / • Bota de memória flash : 2 GB / ENERGIA: / • 143 watts ( W; 64p Twinax com 100% de carga , 2 unidades de fornecimento de energia [ UPAs ] ) / • 177W ( 64p com SR óptica 100% de carga ; duas UPAs) / AMBIENTE: / • Temperatura de operação: 0 a 40 ° C / • Temperatura de armazenamento: -40 a 70 ° C / SEGURANÇA: / • UL 60950-1 Second Edition / • CAN/CSA-C22.2 No. 60950-1 Second Edition / • EN 60950-1 Second Edition / • IEC 60950-1 Second Edition / • AS / NZS 60950-1 / • GB4943	Jabil Circuit (Suzhou) Ltd.	CISCO	N3K-C3172PQ-XL=		38/19
8517.62.34	Comutador Cisco Nexus 3172PQ, com 48 portas SFP+ e 6 portas QSFP+, com memoria extendida, codigo N3K-C3172PQ-XL= ESPECIFICAÇÕES DO PN : N3K-C3172PQ-XL= ESPECIFICAÇÕES GERAIS: 48 portas SFP suportam 1 e 10 Gigabit Ethernet 4 QSFP portas suportam 4 x 10 Gigabit Ethernet ou 40 Gigabit Ethernet cada Cisco Nexus 3064 -T: 64 x 10 portas 48 Gigabit Ethernet ( 10GBASE -T e 4 QSFP +) 48 portas RJ-45 de apoio de 100 Mbps e 1 e 10 Gigabit Ethernet 4 QSFP portas suportam 4 x 10 Gigabit Ethernet ou 40 Gigabit Ethernet cada Cisco Nexus 3064 -32T : 48 x 10 portas 32 Gigabit Ethernet ( 10GBASE -T e 4 QSFP +) 32 conectores RJ-45 portas suportam 100 Mbps e 1 e 10 Gigabit Ethernet 4 QSFP portas suportam 4 x 10 Gigabit Ethernet ou 40 Gigabit Ethernet cada duas fontes de alimentação redundantes 1 bandeja de ventilação com ventiladores redundantes um módulo de E / S com a gestão , console e portas de memória flash USB PERFORMANCE: 1,28 Tbps de capacidade de comutação taxa de encaminhamento de 950 Mpps transferência de tráfego de taxa de linha (ambos Layer 2 e 3) em todas as portas unidades de transmissão configuráveis máximo ( MTU ) de até 9.216 bytes ( jumbo frames ) . Endereços MAC : 128000 Número de VLANs : 4096 Instâncias Spanning-Tree : Rapid Spanning Tree Protocol ( RSTP ) : 512 Árvore Multiple Spanning (MST) Protocolo: 64 Entradas ACL: 2000 ingresso 1000 egresso Tabela de roteamento : prefixos 16000 e 16000 entradas de host * 8000 multicast rotas * Número de Etherchannels : 64 (com VPC ) Número de portas por EtherChannel : 32 Buffers : 9 MB compartilhada Bota de memória flash : 2 GB ENERGIA: 143 watts ( W; 64p Twinax com 100% de carga , 2 unidades de fornecimento de energia [ UPAs ] ) 177W ( 64p com SR óptica 100% de carga ; duas UPAs) AMBIENTE: Temperatura de operação: 0 a 40 ° C Temperatura de armazenamento: -40 a 70 ° C SEGURANÇA: UL 60950-1 Second Edition CAN/CSA-C22.2 No. 60950-1 Second Edition EN 60950-1 Second Edition IEC 60950-1 Second Edition AS / NZS 60950-1 GB4943 Aplicação: Comutador Cisco Nexus 3172PQ.	HON HAI PRECISION INDUSTRY	CISCO	N3K-C3172PQ-XL=1		18/22
8517.62.34	Aparelho para comutação de pacotes de dados (switches), Cisco serie Nexus 3172PQ, com 48 portas SFP+ e 6 portas QSFP+, com memoria extendida. ESPECIFICAÇÕES DO PN : N3K-C3172PQ-XL / ESPECIFICAÇÕES GERAIS: / • 48 portas SFP suportam 1 e 10 Gigabit Ethernet / • 4 QSFP portas suportam 4 x 10 Gigabit Ethernet ou 40 Gigabit Ethernet cada / • Cisco Nexus 3064 -T: 64 x 10 portas 48 Gigabit Ethernet ( 10GBASE -T e 4 QSFP +) / • 48 portas RJ-45 de apoio de 100 Mbps e 1 e 10 Gigabit Ethernet / • 4 QSFP portas suportam 4 x 10 Gigabit Ethernet ou 40 Gigabit Ethernet cada / • Cisco Nexus 3064 -32T : 48 x 10 portas 32 Gigabit Ethernet ( 10GBASE -T e 4 QSFP +) / • 32 conectores RJ-45 portas suportam 100 Mbps e 1 e 10 Gigabit Ethernet / • 4 QSFP portas suportam 4 x 10 Gigabit Ethernet ou 40 Gigabit Ethernet cada / • duas fontes de alimentação redundantes / • 1 bandeja de ventilação com ventiladores redundantes / • um módulo de E / S com a gestão , console e portas de memória flash USB / PERFORMANCE: / • 1,28 Tbps de capacidade de comutação / • taxa de encaminhamento de 950 Mpps / • transferência de tráfego de taxa de linha (ambos Layer 2 e 3) em todas as portas / • unidades de transmissão configuráveis máximo ( MTU ) de até 9.216 bytes ( jumbo frames ) . / • Endereços MAC : 128000 / • Número de VLANs : 4096 / • Rapid Spanning Tree Protocol ( RSTP ) : 512 / • Árvore Multiple Spanning (MST) Protocolo: 64 / • Entradas ACL: / • 2000 ingresso / • 1000 egresso / • Tabela de roteamento : / • prefixos 16000 e 16000 entradas de host * / • 8000 multicast rotas * / • Número de Etherchannels : 64 (com VPC ) / • Número de portas por EtherChannel : 32 / • Buffers : 9 MB compartilhada / • Bota de memória flash : 2 GB / ENERGIA: / • 143 watts ( W; 64p Twinax com 100% de carga , 2 unidades de fornecimento de energia [ UPAs ] ) / • 177W ( 64p com SR óptica 100% de carga ; duas UPAs) / AMBIENTE: / • Temperatura de operação: 0 a 40 ° C / • Temperatura de armazenamento: -40 a 70 ° C / SEGURANÇA: / • UL 60950-1 Second Edition / • CAN/CSA-C22.2 No. 60950-1 Second Edition / • EN 60950-1 Second Edition / • IEC 60950-1 Second Edition / • AS / NZS 60950-1 / • GB4943.	HON HAI PRECISION INDUSTRY CO LTD	CISCO	N3K-C3172PQ-XLA		02/23
8517.62.34	Comutador Cisco Nexus 3172T, com 48 portas 1/10GBase-T e 6 potas QSFP+, codigo N3K-C3172TQ-10GT=ESPECIFICAÇÕES DO PN : N3K-C3172TQ-10GT= / ESPECIFICAÇÕES GERAIS: / • 48 portas SFP suportam 1 e 10 Gigabit Ethernet / • 4 QSFP portas suportam 4 x 10 Gigabit Ethernet ou 40 Gigabit Ethernet cada / • Cisco Nexus 3064 -T: 64 x 10 portas 48 Gigabit Ethernet ( 10GBASE -T e 4 QSFP +) / • 48 portas RJ-45 de apoio de 100 Mbps e 1 e 10 Gigabit Ethernet / • 4 QSFP portas suportam 4 x 10 Gigabit Ethernet ou 40 Gigabit Ethernet cada / • Cisco Nexus 3064 -32T : 48 x 10 portas 32 Gigabit Ethernet ( 10GBASE -T e 4 QSFP +) / • 32 conectores RJ-45 portas suportam 100 Mbps e 1 e 10 Gigabit Ethernet / • 4 QSFP portas suportam 4 x 10 Gigabit Ethernet ou 40 Gigabit Ethernet cada / • duas fontes de alimentação redundantes / • 1 bandeja de ventilação com ventiladores redundantes / • um módulo de E / S com a gestão , console e portas de memória flash USB / PERFORMANCE: / • 1,28 Tbps de capacidade de comutação / • taxa de encaminhamento de 950 Mpps / • transferência de tráfego de taxa de linha (ambos Layer 2 e 3) em todas as portas / • unidades de transmissão configuráveis máximo ( MTU ) de até 9.216 bytes ( jumbo frames ) . / • Endereços MAC : 128000 / • Número de VLANs : 4096 / • Instâncias Spanning-Tree : / • Rapid Spanning Tree Protocol ( RSTP ) : 512 / • Árvore Multiple Spanning (MST) Protocolo: 64 / • Entradas ACL: / • 2000 ingresso / • 1000 egresso / • Tabela de roteamento : / • prefixos 16000 e 16000 entradas de host * / • 8000 multicast rotas * / • Número de Etherchannels : / • 64 (com VPC ) / • Número de portas por EtherChannel : 32 / • Buffers : 9 MB compartilhada / • Bota de memória flash : 2 GB / ENERGIA: / • 143 watts ( W; 64p Twinax com 100% de carga , 2 unidades de fornecimento de energia [ UPAs ] ) / • 177W ( 64p com SR óptica 100% de carga ; duas UPAs) / AMBIENTE: / • Temperatura de operação: 0 a 40 ° C / • Temperatura de armazenamento: -40 a 70 ° C / SEGURANÇA: / • UL 60950-1 Second Edition / • CAN/CSA-C22.2 No. 60950-1 Second Edition / • EN 60950-1 Second Edition / • IEC 60950-1 Second Edition / • AS / NZS 60950-1 / • GB4943	Foxconn Cz s.r.o.	CISCO	N3K-C3172TQ-10GT=		14/19
8517.62.34	Comutador Cisco serie Nexus 3172-T, com 32 portas 10Gbase-T e 6 portas QSFP+, codigo N3K-C3172TQ-32T=ESPECIFICAÇÕES DO PN : N3K-C3172TQ-32T= / ESPECIFICAÇÕES GERAIS: / • 48 portas SFP suportam 1 e 10 Gigabit Ethernet / • 4 QSFP portas suportam 4 x 10 Gigabit Ethernet ou 40 Gigabit Ethernet cada / • Cisco Nexus 3064 -T: 64 x 10 portas 48 Gigabit Ethernet ( 10GBASE -T e 4 QSFP +) / • 48 portas RJ-45 de apoio de 100 Mbps e 1 e 10 Gigabit Ethernet / • 4 QSFP portas suportam 4 x 10 Gigabit Ethernet ou 40 Gigabit Ethernet cada / • Cisco Nexus 3064 -32T : 48 x 10 portas 32 Gigabit Ethernet ( 10GBASE -T e 4 QSFP +) / • 32 conectores RJ-45 portas suportam 100 Mbps e 1 e 10 Gigabit Ethernet / • 4 QSFP portas suportam 4 x 10 Gigabit Ethernet ou 40 Gigabit Ethernet cada / • duas fontes de alimentação redundantes / • 1 bandeja de ventilação com ventiladores redundantes / • um módulo de E / S com a gestão , console e portas de memória flash USB / PERFORMANCE: / • 1,28 Tbps de capacidade de comutação / • taxa de encaminhamento de 950 Mpps / • transferência de tráfego de taxa de linha (ambos Layer 2 e 3) em todas as portas / • unidades de transmissão configuráveis máximo ( MTU ) de até 9.216 bytes ( jumbo frames ) . / • Endereços MAC : 128000 / • Número de VLANs : 4096 / • Instâncias Spanning-Tree : / • Rapid Spanning Tree Protocol ( RSTP ) : 512 / • Árvore Multiple Spanning (MST) Protocolo: 64 / • Entradas ACL: / • 2000 ingresso / • 1000 egresso / • Tabela de roteamento : / • prefixos 16000 e 16000 entradas de host * / • 8000 multicast rotas * / • Número de Etherchannels : / • 64 (com VPC ) / • Número de portas por EtherChannel : 32 / • Buffers : 9 MB compartilhada / • Bota de memória flash : 2 GB / ENERGIA: / • 143 watts ( W; 64p Twinax com 100% de carga , 2 unidades de fornecimento de energia [ UPAs ] ) / • 177W ( 64p com SR óptica 100% de carga ; duas UPAs) / AMBIENTE: / • Temperatura de operação: 0 a 40 ° C / • Temperatura de armazenamento: -40 a 70 ° C / SEGURANÇA: / • UL 60950-1 Second Edition / • CAN/CSA-C22.2 No. 60950-1 Second Edition / • EN 60950-1 Second Edition / • IEC 60950-1 Second Edition / • AS / NZS 60950-1 / • GB494	Jabil Circuit (Suzhou) Ltd.	CISCO	N3K-C3172TQ-32T=		38/19
8517.62.34	Comutador Cisco Nexus 3172TQ, com 48 portas 10GT e 6 portas QSFP+, memoria extendida, codigo N3K-C3172TQ-XL=ESPECIFICAÇÕES DO PN : N3K-C3172TQ-XL= / ESPECIFICAÇÕES GERAIS: / • 48 portas SFP suportam 1 e 10 Gigabit Ethernet / • 4 QSFP portas suportam 4 x 10 Gigabit Ethernet ou 40 Gigabit Ethernet cada / • Cisco Nexus 3064 -T: 64 x 10 portas 48 Gigabit Ethernet ( 10GBASE -T e 4 QSFP +) / • 48 portas RJ-45 de apoio de 100 Mbps e 1 e 10 Gigabit Ethernet / • 4 QSFP portas suportam 4 x 10 Gigabit Ethernet ou 40 Gigabit Ethernet cada / • Cisco Nexus 3064 -32T : 48 x 10 portas 32 Gigabit Ethernet ( 10GBASE -T e 4 QSFP +) / • 32 conectores RJ-45 portas suportam 100 Mbps e 1 e 10 Gigabit Ethernet / • 4 QSFP portas suportam 4 x 10 Gigabit Ethernet ou 40 Gigabit Ethernet cada / • duas fontes de alimentação redundantes / • 1 bandeja de ventilação com ventiladores redundantes / • um módulo de E / S com a gestão , console e portas de memória flash USB / PERFORMANCE: / • 1,28 Tbps de capacidade de comutação / • taxa de encaminhamento de 950 Mpps / • transferência de tráfego de taxa de linha (ambos Layer 2 e 3) em todas as portas / • unidades de transmissão configuráveis máximo ( MTU ) de até 9.216 bytes ( jumbo frames ) . / • Endereços MAC : 128000 / • Número de VLANs : 4096 / • Instâncias Spanning-Tree : / • Rapid Spanning Tree Protocol ( RSTP ) : 512 / • Árvore Multiple Spanning (MST) Protocolo: 64 / • Entradas ACL: / • 2000 ingresso / • 1000 egresso / • Tabela de roteamento : / • prefixos 16000 e 16000 entradas de host * / • 8000 multicast rotas * / • Número de Etherchannels : / • 64 (com VPC ) / • Número de portas por EtherChannel : 32 / • Buffers : 9 MB compartilhada / • Bota de memória flash : 2 GB / ENERGIA: / • 143 watts ( W; 64p Twinax com 100% de carga , 2 unidades de fornecimento de energia [ UPAs ] ) / • 177W ( 64p com SR óptica 100% de carga ; duas UPAs) / AMBIENTE: / • Temperatura de operação: 0 a 40 ° C / • Temperatura de armazenamento: -40 a 70 ° C / SEGURANÇA: / • UL 60950-1 Second Edition / • CAN/CSA-C22.2 No. 60950-1 Second Edition / • EN 60950-1 Second Edition / • IEC 60950-1 Second Edition / • AS / NZS 60950-1 / • GB4943	Foxconn Cz s.r.o.	CISCO	N3K-C3172TQ-XL=		19/19
8517.62.34	Comutador Cisco serie Nexus 3232C, com 32 portas 100G ESPECIFICAÇÕES DO PN: N3K-C3232C= ESPECIFICAÇÕES GERAIS Comutador de fator de forma fixo 1RU. 32 portas QSFP28; cada um suporta modos nativos de 100. Gigabit Ethernet e 4 x 25 Gigabit Ethernet. 2 fontes de Alimentação redundantes. 4 ventiladores redundantes (3 + 1). Portas de gerenciamento, console e memória flash USB. PERFORMANCE Capacidade de comutação de 6,4 Tbps Taxa de encaminhamento de até 3,3 bpps Taxa de transferência de tráfego de linha (camada 2 e 3) em todas as portas Unidade máxima de transmissão configurável (MTU) de até 9216 bytes (quadros jumbo) ENERGIA 205 watts (W; 64p Twinax com 100% de carga , 2 unidades de fornecimento de energia [ UPAs ]) 402W (64p com SR óptica 100% de carga ; duas UPAs) AMBIENTE Temperatura de operação: 0 a 40 ° C Temperatura de armazenamento: -40 a 70 ° C SEGURANÇA UL 60950-1 CAN/CSA-C22.2 No. 60950-1EN 60950-1 IEC 60950-1AS/NZS 60950-1GB4943 EMC 47CFR Part 15 (CFR 47) Class A AS/NZS CISPR22 Class A CISPR22 Class A EN55022 Class A ICES003 Class A VCCI Class A EN61000-3-2 EN61000-3-3 KN22 Class A CNS13438 Class A EN50082-1 EN61000-6-1 EN55024 CISPR24 EN300386 KN 61000-4 series Aplicação: Utilizado para emissão, transmissão e recepção de dados	HON HAI PRECISION INDUSTRY	CISCO	N3K-C3232C=		43/21
8517.62.34	Aparelho para comutação de pacotes de dados, Switch Cisco serie Nexus 3232C, com 32 portas 100G ESPECIFICAÇÕES DO PN: N3K-C3232C= / ESPECIFICAÇÕES GERAIS • Comutador de fator de forma fixo 1RU. • 32 portas QSFP28; cada um suporta modos nativos de 100. • Gigabit Ethernet e 4 x 25 Gigabit Ethernet. • 2 fontes de Alimentação redundantes. • 4 ventiladores redundantes (3 + 1). • Portas de gerenciamento, console e memória flash USB. / PERFORMANCE • Capacidade de comutação de 6,4 Tbps • Taxa de encaminhamento de até 3,3 bpps • Taxa de transferência de tráfego de linha (camada 2 e 3) em todas as portas • Unidade máxima de transmissão configurável (MTU) de até 9216 bytes (quadros jumbo) / ENERGIA • 205 watts (W; 64p Twinax com 100% de carga , 2 unidades de fornecimento de energia [ UPAs ]) • 402W (64p com SR óptica 100% de carga ; duas UPAs) / AMBIENTE / • Temperatura de operação: 0 a 40 ° C / • Temperatura de armazenamento: -40 a 70 ° C / SEGURANÇA • UL 60950-1 • CAN/CSA-C22.2 No. 60950-1EN 60950-1 • IEC 60950-1AS/NZS 60950-1GB4943 / EMC • 47CFR Part 15 (CFR 47) Class A • AS/NZS CISPR22 Class A • CISPR22 Class A • EN55022 Class A • ICES003 Class A • VCCI Class A • EN61000-3-2 • EN61000-3-3 • KN22 Class A / • CNS13438 Class A • EN50082-1 • EN61000-6-1 • EN55024 • CISPR24 • EN300386 • KN 61000-4 series	HON HAI PRECISION INDUSTRY CO LTD	CISCO	N3K-C3232C=1		15/22
8517.62.34	Comutador Cisco Serie Nexus 3548 com 48 portas SFP+, codigo N3K-C3548P-10G=ESPECIFICAÇÕES DO PN : N3K-C3548P-10G= / ESPECIFICAÇÕES GERAIS: / • 48 portas SFP suportam 1 e 10 Gigabit Ethernet / • 4 QSFP portas suportam 4 x 10 Gigabit Ethernet ou 40 Gigabit Ethernet cada / • Cisco Nexus 3064 -T: 64 x 10 portas 48 Gigabit Ethernet ( 10GBASE -T e 4 QSFP +) / • 48 portas RJ-45 de apoio de 100 Mbps e 1 e 10 Gigabit Ethernet / • 4 QSFP portas suportam 4 x 10 Gigabit Ethernet ou 40 Gigabit Ethernet cada / • Cisco Nexus 3064 -32T : 48 x 10 portas 32 Gigabit Ethernet ( 10GBASE -T e 4 QSFP +) / • 32 conectores RJ-45 portas suportam 100 Mbps e 1 e 10 Gigabit Ethernet / • 4 QSFP portas suportam 4 x 10 Gigabit Ethernet ou 40 Gigabit Ethernet cada / • duas fontes de alimentação redundantes / • 1 bandeja de ventilação com ventiladores redundantes / • um módulo de E / S com a gestão , console e portas de memória flash USB / PERFORMANCE: / • 1,28 Tbps de capacidade de comutação / • taxa de encaminhamento de 950 Mpps / • transferência de tráfego de taxa de linha (ambos Layer 2 e 3) em todas as portas / • unidades de transmissão configuráveis máximo ( MTU ) de até 9.216 bytes ( jumbo frames ) . / • Endereços MAC : 128000 / • Número de VLANs : 4096 / • Instâncias Spanning-Tree : / • Rapid Spanning Tree Protocol ( RSTP ) : 512 / • Árvore Multiple Spanning (MST) Protocolo: 64 / • Entradas ACL: / • 2000 ingresso / • 1000 egresso / • Tabela de roteamento : / • prefixos 16000 e 16000 entradas de host * / • 8000 multicast rotas * / • Número de Etherchannels : / • 64 (com VPC ) / • Número de portas por EtherChannel : 32 / • Buffers : 9 MB compartilhada / • Bota de memória flash : 2 GB / ENERGIA: / • 143 watts ( W; 64p Twinax com 100% de carga , 2 unidades de fornecimento de energia [ UPAs ] ) / • 177W ( 64p com SR óptica 100% de carga ; duas UPAs) / AMBIENTE: / • Temperatura de operação: 0 a 40 ° C / • Temperatura de armazenamento: -40 a 70 ° C / SEGURANÇA: / • UL 60950-1 Second Edition / • CAN/CSA-C22.2 No. 60950-1 Second Edition / • EN 60950-1 Second Edition / • IEC 60950-1 Second Edition / • AS / NZS 60950-1 / • GB4943	Foxconn Cz s.r.o.	CISCO	N3K-C3548P-10G=		14/19
8517.62.34	Comutador Cisco Nexus 3548-X, com 48 portas SFP+, codigo N3K-C3548P-10GX=ESPECIFICAÇÕES DO PN : N3K-C3548P-10GX= / ESPECIFICAÇÕES GERAIS: / • 48 portas SFP suportam 1 e 10 Gigabit Ethernet / • 4 QSFP portas suportam 4 x 10 Gigabit Ethernet ou 40 Gigabit Ethernet cada / • Cisco Nexus 3064 -T: 64 x 10 portas 48 Gigabit Ethernet ( 10GBASE -T e 4 QSFP +) / • 48 portas RJ-45 de apoio de 100 Mbps e 1 e 10 Gigabit Ethernet / • 4 QSFP portas suportam 4 x 10 Gigabit Ethernet ou 40 Gigabit Ethernet cada / • Cisco Nexus 3064 -32T : 48 x 10 portas 32 Gigabit Ethernet ( 10GBASE -T e 4 QSFP +) / • 32 conectores RJ-45 portas suportam 100 Mbps e 1 e 10 Gigabit Ethernet / • 4 QSFP portas suportam 4 x 10 Gigabit Ethernet ou 40 Gigabit Ethernet cada / • duas fontes de alimentação redundantes / • 1 bandeja de ventilação com ventiladores redundantes / • um módulo de E / S com a gestão , console e portas de memória flash USB / PERFORMANCE: / • 1,28 Tbps de capacidade de comutação / • taxa de encaminhamento de 950 Mpps / • transferência de tráfego de taxa de linha (ambos Layer 2 e 3) em todas as portas / • unidades de transmissão configuráveis máximo ( MTU ) de até 9.216 bytes ( jumbo frames ) . / • Endereços MAC : 128000 / • Número de VLANs : 4096 / • Instâncias Spanning-Tree : / • Rapid Spanning Tree Protocol ( RSTP ) : 512 / • Árvore Multiple Spanning (MST) Protocolo: 64 / • Entradas ACL: / • 2000 ingresso / • 1000 egresso / • Tabela de roteamento : / • prefixos 16000 e 16000 entradas de host * / • 8000 multicast rotas * / • Número de Etherchannels : / • 64 (com VPC ) / • Número de portas por EtherChannel : 32 / • Buffers : 9 MB compartilhada / • Bota de memória flash : 2 GB / ENERGIA: / • 143 watts ( W; 64p Twinax com 100% de carga , 2 unidades de fornecimento de energia [ UPAs ] ) / • 177W ( 64p com SR óptica 100% de carga ; duas UPAs) / AMBIENTE: / • Temperatura de operação: 0 a 40 ° C / • Temperatura de armazenamento: -40 a 70 ° C / SEGURANÇA: / • UL 60950-1 Second Edition / • CAN/CSA-C22.2 No. 60950-1 Second Edition / • EN 60950-1 Second Edition / • IEC 60950-1 Second Edition / • AS / NZS 60950-1 / • GB4943	Jabil Circuit (Suzhou) Ltd.	CISCO	N3K-C3548P-10GX=		28/19
8517.62.34	Aparelho para comutação de pacotes de dados, Switch Cisco Nexus 3548-X, com 48 portas SFP+ ESPECIFICAÇÕES DO PN : N3K-C3548P-10GX= ESPECIFICAÇÕES GERAIS: / • 48 portas SFP suportam 1 e 10 Gigabit Ethernet / • 4 QSFP portas suportam 4 x 10 Gigabit Ethernet ou 40 Gigabit Ethernet cada / • Cisco Nexus 3064 -T: 64 x 10 portas 48 Gigabit Ethernet ( 10GBASE -T e 4 QSFP +) / • 48 portas RJ-45 de apoio de 100 Mbps e 1 e 10 Gigabit Ethernet / • 4 QSFP portas suportam 4 x 10 Gigabit Ethernet ou 40 Gigabit Ethernet cada / • Cisco Nexus 3064 -32T : 48 x 10 portas 32 Gigabit Ethernet ( 10GBASE -T e 4 QSFP +) / • 32 conectores RJ-45 portas suportam 100 Mbps e 1 e 10 Gigabit Ethernet / • 4 QSFP portas suportam 4 x 10 Gigabit Ethernet ou 40 Gigabit Ethernet cada / • duas fontes de alimentação redundantes / • 1 bandeja de ventilação com ventiladores redundantes / • um módulo de E / S com a gestão , console e portas de memória flash USB / PERFORMANCE: / • 1,28 Tbps de capacidade de comutação / • taxa de encaminhamento de 950 Mpps / • transferência de tráfego de taxa de linha (ambos Layer 2 e 3) em todas as portas / • unidades de transmissão configuráveis máximo ( MTU ) de até 9.216 bytes ( jumbo frames ) . / • Endereços MAC : 128000 / • Número de VLANs : 4096 / • Instâncias Spanning-Tree : / • Rapid Spanning Tree Protocol ( RSTP ) : 512 / • Árvore Multiple Spanning (MST) Protocolo: 64 / • Entradas ACL: / • 2000 ingresso / • 1000 egresso / • Tabela de roteamento : / • prefixos 16000 e 16000 entradas de host * / • 8000 multicast rotas * / • Número de Etherchannels : / • 64 (com VPC ) / • Número de portas por EtherChannel : 32 / • Buffers : 9 MB compartilhada / • Bota de memória flash : 2 GB / ENERGIA: / • 143 watts ( W; 64p Twinax com 100% de carga , 2 unidades de fornecimento de energia [ UPAs ] ) / • 177W ( 64p com SR óptica 100% de carga ; duas UPAs) / AMBIENTE: / • Temperatura de operação: 0 a 40 ° C / • Temperatura de armazenamento: -40 a 70 ° C / SEGURANÇA: / • UL 60950-1 Second Edition / • CAN/CSA-C22.2 No. 60950-1 Second Edition / • EN 60950-1 Second Edition / • IEC 60950-1 Second Edition / • AS / NZS 60950-1 / • GB4943	HON HAI PRECISION INDUSTRY CO LTD	CISCO	N3K-C3548P-10GX=1		15/22
8517.62.34	Aparelho para comutação de pacotes de dados, Switch Cisco Nexus 3548-XL, com 48 portas SFP+, aprimorado, memória estendida ESPECIFICAÇÕES DO PN : N3K-C3548P-XL= / ESPECIFICAÇÕES GERAIS: / • 48 portas SFP suportam 1 e 10 Gigabit Ethernet / • 4 QSFP portas suportam 4 x 10 Gigabit Ethernet ou 40 Gigabit Ethernet cada / • Cisco Nexus 3064 -T: 64 x 10 portas 48 Gigabit Ethernet ( 10GBASE -T e 4 QSFP +) / • 48 portas RJ-45 de apoio de 100 Mbps e 1 e 10 Gigabit Ethernet / • 4 QSFP portas suportam 4 x 10 Gigabit Ethernet ou 40 Gigabit Ethernet cada / • Cisco Nexus 3064 -32T : 48 x 10 portas 32 Gigabit Ethernet ( 10GBASE -T e 4 QSFP +) / • 32 conectores RJ-45 portas suportam 100 Mbps e 1 e 10 Gigabit Ethernet / • 4 QSFP portas suportam 4 x 10 Gigabit Ethernet ou 40 Gigabit Ethernet cada / • duas fontes de alimentação redundantes / • 1 bandeja de ventilação com ventiladores redundantes / • um módulo de E / S com a gestão , console e portas de memória flash USB / PERFORMANCE: / • 1,28 Tbps de capacidade de comutação / • taxa de encaminhamento de 950 Mpps / • transferência de tráfego de taxa de linha (ambos Layer 2 e 3) em todas as portas / • unidades de transmissão configuráveis máximo ( MTU ) de até 9.216 bytes ( jumbo frames ) . / • Endereços MAC : 128000 / • Número de VLANs : 4096 / • Instâncias Spanning-Tree : / • Rapid Spanning Tree Protocol ( RSTP ) : 512 / • Árvore Multiple Spanning (MST) Protocolo: 64 / • Entradas ACL: / • 2000 ingresso / • 1000 egresso / • Tabela de roteamento : / • prefixos 16000 e 16000 entradas de host * / • 8000 multicast rotas * / • Número de Etherchannels : / • 64 (com VPC ) / • Número de portas por EtherChannel : 32 / • Buffers : 9 MB compartilhada / • Bota de memória flash : 2 GB / ENERGIA: / • 143 watts ( W; 64p Twinax com 100% de carga , 2 unidades de fornecimento de energia [ UPAs ] ) / • 177W ( 64p com SR óptica 100% de carga ; duas UPAs) / AMBIENTE: / • Temperatura de operação: 0 a 40 ° C / • Temperatura de armazenamento: -40 a 70 ° C / SEGURANÇA: / • UL 60950-1 Second Edition / • CAN/CSA-C22.2 No. 60950-1 Second Edition / • EN 60950-1 Second Edition / • IEC 60950-1 Second Edition / • AS / NZS 60950-1 / • GB4943	HON HAI PRECISION INDUSTRY CO LTD	CISCO	N3K-C3548P-XL=		16/22
8517.62.34	Aparelho para comutacao de pacotes de dados, Switch Cisco serie Nexus 36180YC-R, com 48 portas 10/25G, 6 portas 100G (sem kit de acessorio, PS) "ESPECIFICACOES DO PN : N3K-C36180YC-R=ESPECIFICACOES GERAIS: 48 portas SFP suportam 1 e 10 Gigabit Ethernet 4 QSFP portas suportam 4 x 10 Gigabit Ethernet ou 40 Gigabit Ethernet cada Cisco Nexus 3064 -T: 64 x 10 portas 48 Gigabit Ethernet ( 10GBASE -T e 4 QSFP +) 48 portas RJ-45 de apoio de 100 Mbps e 1 e 10 Gigabit Ethernet 4 QSFP portas suportam 4 x 10 Gigabit Ethernet ou 40 Gigabit Ethernet cada Cisco Nexus 3064 -32T : 48 x 10 portas 32 Gigabit Ethernet ( 10GBASE -T e 4 QSFP +) 32 conectores RJ-45 portas suportam 100 Mbps e 1 e 10 Gigabit Ethernet 4 QSFP portas suportam 4 x 10 Gigabit Ethernet ou 40 Gigabit Ethernet cada duas fontes de alimentacao redundantes 1 bandeja de ventilacao com ventiladores redundantes um modulo de E / S com a gestao , console e portas de memoria flash USBPERFORMANCE: 1,28 Tbps de capacidade de comutacao taxa de encaminhamento de 950 Mpps transferencia de trafego de taxa de linha (ambos Layer 2 e 3) em todas as portas unidades de transmissao configuraveis maximo ( MTU ) de ate 9.216 bytes ( jumbo frames ) . Enderecos MAC : 128000 Numero de VLANs : 4096 Instancias Spanning-Tree : Rapid Spanning Tree Protocol ( RSTP ) : 512 Arvore Multiple Spanning (MST) Protocolo: 64 Entradas ACL: 2000 ingresso 1000 egresso Tabela de roteamento : prefixos 16000 e 16000 entradas de host * 8000 multicast rotas * Numero de Etherchannels : 64 (com VPC ) Numero de portas por EtherChannel : 32 Buffers : 9 MB compartilhada Bota de memoria flash : 2 GBENERGIA: 143 watts ( W; 64p Twinax com 100% de carga , 2 unidades de fornecimento de energia [ UPAs ] ) 177W ( 64p com SR optica 100% de carga ; duas UPAs)AMBIENTE: Temperatura de operacao: 0 a 40 ° C Temperatura de armazenamento: -40 a 70 ° CSEGURANCA: UL 60950-1 Second Edition CAN/CSA-C22.2 No. 60950-1 Second Edition EN 60950-1 Second Edition IEC 60950-1 Second Edition AS / NZS 60950-1 GB4943.	HON HAI PRECISION INDUSTRY CO LTD.	CISCO	N3K-C36180YC-R=		18/23
8517.62.34	Modulo Comutador Cisco Nexus 4001 para IBM Center Blade, codigo N4K-4001I-XPXESPECIFICAÇÕES DO PN : N4K-4001I-XPX / ESPECIFICAÇÕES GERAIS: / • 400-Gbps switching capacity / • Encaminamento de 300 milhões de pacotes por segundos (mpps) / • Leds indicadores de status / • 512 entradas de ACLs / • 2GB de memória DIMM com ECC / • 1GB de memória Flash / SOFTWARE: / • Cisco NX-OS / DIMENSOES (A x L x P): / • 10.27 x 11.57 x 0.79 in / (260.93 x 293.9 x 20 mm) / AMBIENTE: / • Temperatura operacional: (0 a 40°C) / • Temperatura não operacional: (-20 a 70°C) / • Umidade: 5-95% (sem condensação). / ENERGIA: / • 12V, 5.75A (69W) / SEGURANÇA: / • UL 60950-1 / • CAN/CSA-C22.2 No. 60950-1EN 60950-1 / • IEC 60950-1AS/NZS 60950-1GB4943. / EMC: / • 47CFR Parte 15 (CFR 47) Classe A / • AS/NZS CISPR22 Classe A / • CISPR22 Classe A / • EN55022 Classe A / • ICES003 Classe A / • VCCI Classe A / • EN61000-3-2 / • EN61000-3-3 / • KN22 Classe A / • CNS13438 Classe A.	Jabil Circuit (Suzhou) Ltd.	CISCO	N4K-4001I-XPX		15/19
8517.62.34	Comutador Cisco Nexus 5548P 1RU, com 32 portas fixas 10GE, 2 PS e 2 microventiladores, codigo N5K-C5548P-FAESPECIFICAÇÕES DO PN : N5K-C5548P-FA / ESPECIFICAÇÕES GERAIS: / • Camada de encaminhamento de hardware 2 a 960 Gbps ou 714.24 Mpps ; Layer 3 desempenho de Ate 160 Gbps ou 240 Mpps. / • Endereco MAC entradas de tabela : 32.000 / • Linha-taxa de throughput do trafego em todas as portas. / • 32 portas fixas configuráveis como 1 e 10 Gigabit Ethernet e FCoE ou Canais de fibra de 8/4/2/1-Gbps nativa; interfaces adicionais através de um Modulo de expansão. / ENERGIA: / • Potência de operação típica: 390W / • Potência maxima (camada 2): 600W / • Potência maxima ( Layer 3): 730W / • Tensão de entrada: 100 a 240 VCA / • Frequência: 50 a 60 Hz / • Eficiência: 95 a 98% (50 a 100% de carga ) / • Dissipação de calor: 1998 BTU/hr (600W). / AMBIENTE: / • Temperatura de operação: (0 a 40 ° C) / • Temperatura de armazenamento não operacional: (-40 to 70°C) / • Umidade: 5 a 95% (sem condensação). / DIMENSOES (A x L x P): / • (4.4 x 43.9 x 74.9 cm). / SEGURANÇA: / • UL 60950-1 / • CAN/CSA-C22.2 No. 60950-1 / • EN 60950-1 / • IEC 60950-1 / • AS/NZS 60950-1 / • GB4943. / EMC: / • 47CFR Parte 15 (CFR 47) Classe A / • AS/NZS CISPR22 Classe A / • CISPR22 Classe A / • EN55022 Classe A / • ICES003 Classe A / • VCCI Classe A / • EN61000-3-2 / • EN61000-3-3 / • KN22 Class A / • CNS13438 Classe A.	Jabil Circuit (Suzhou) Ltd.	CISCO	N5K-C5548P-FA		14/19
8517.62.34	Comutador Cisco Nexus 5548 UP, com 32 portas 10Gb, 2 fontes de alimentacao e 2 microventiladores, codigo N5K-C5548UP-FAESPECIFICAÇÕES DO PN : N5K-C5548UP-FA / ESPECIFICAÇÕES GERAIS: / • Camada de encaminhamento de hardware 2 a 960 Gbps ou 714.24 Mpps ; Layer 3 desempenho de Ate 160 Gbps ou 240 Mpps. / • Endereco MAC entradas de tabela : 32.000 / • Linha-taxa de throughput do trafego em todas as portas. / • 32 portas fixas configuráveis como 1 e 10 Gigabit Ethernet e FCoE ou Canais de fibra de 8/4/2/1-Gbps nativa; interfaces adicionais através de um Modulo de expansão. / ENERGIA: / • Potência de operação típica: 390W / • Potência maxima (camada 2): 600W / • Potência maxima ( Layer 3): 730W / • Tensão de entrada: 100 a 240 VCA / • Frequência: 50 a 60 Hz / • Eficiência: 95 a 98% (50 a 100% de carga ) / • Dissipação de calor: 1998 BTU/hr (600W). / AMBIENTE: / • Temperatura de operação: (0 a 40 ° C) / • Temperatura de armazenamento não operacional: (-40 to 70°C) / • Umidade: 5 a 95% (sem condensação). / DIMENSOES (A x L x P): / • (4.4 x 43.9 x 74.9 cm). / SEGURANÇA: / • UL 60950-1 / • CAN/CSA-C22.2 No. 60950-1 / • EN 60950-1 / • IEC 60950-1 / • AS/NZS 60950-1 / • GB4943. / EMC: / • 47CFR Parte 15 (CFR 47) Classe A / • AS/NZS CISPR22 Classe A / • CISPR22 Classe A / • EN55022 Classe A / • ICES003 Classe A / • VCCI Classe A / • EN61000-3-2 / • EN61000-3-3 / • KN22 Class A / • CNS13438 Classe A.	Jabil Circuit (Suzhou) Ltd.	CISCO	N5K-C5548UP-FA		28/19
8517.62.34	Aparelho para comutação de pacotes de dados, Switche Cisco Nexus 5548 UP, com 32 portas 10Gb, 2 fontes de alimentacao e 2 microventiladores ESPECIFICAÇÕES DO PN : N5K-C5548UP-FA ESPECIFICAÇÕES GERAIS: Camada de encaminhamento de hardware 2 a 960 Gbps ou 714.24 Mpps ; Layer 3 desempenho de Ate 160 Gbps ou 240 Mpps. Endereco MAC entradas de tabela : 32.000 Linha-taxa de throughput do trafego em todas as portas. 32 portas fixas configuráveis como 1 e 10 Gigabit Ethernet e FCoE ou Canais de fibra de 8/4/2/1-Gbps nativa; interfaces adicionais através de um Modulo de expansão. ENERGIA: Potência de operação típica: 390W Potência maxima (camada 2): 600W Potência maxima ( Layer 3): 730W Tensão de entrada: 100 a 240 VCA Frequência: 50 a 60 Hz Eficiência: 95 a 98% (50 a 100% de carga ) Dissipação de calor: 1998 BTU/hr (600W). AMBIENTE: Temperatura de operação: (0 a 40 ° C) Temperatura de armazenamento não operacional: (-40 to 70°C) Umidade: 5 a 95% (sem condensação). DIMENSOES (A x L x P): (4.4 x 43.9 x 74.9 cm). SEGURANÇA: UL 60950-1 CAN/CSA-C22.2 No. 60950-1 EN 60950-1 IEC 60950-1 AS/NZS 60950-1 GB4943. EMC: 47CFR Parte 15 (CFR 47) Classe A AS/NZS CISPR22 Classe A CISPR22 Classe A EN55022 Classe A ICES003 Classe A VCCI Classe A EN61000-3-2 EN61000-3-3 KN22 Class A CNS13438 Classe A. Aplicação: Dispositivo para emissão, transmissão e recepção de dados.	JABIL - FLORIDA	CISCO	N5K-C5548UP-FA1		27/22
8517.62.34	Comutador Cisco Serie Nexus 5596T 2RU, sem fonte de alimentacao, sem microventilador, para para servico, codigo N5K-C5596T=ESPECIFICAÇÕES DO PN : N5K-C5596T= / ESPECIFICAÇÕES GERAIS: / • Camada de encaminhamento de hardware 2 a 960 Gbps ou 714.24 Mpps ; Layer 3 desempenho de Ate 160 Gbps ou 240 Mpps. / • Endereco MAC entradas de tabela : 32.000 / • Linha-taxa de throughput do trafego em todas as portas. / • 32 portas fixas configuráveis como 1 e 10 Gigabit Ethernet e FCoE ou Canais de fibra de 8/4/2/1-Gbps nativa; interfaces adicionais através de um Modulo de expansão. / ENERGIA: / • Potência de operação típica: 390W / • Potência maxima (camada 2): 600W / • Potência maxima ( Layer 3): 730W / • Tensão de entrada: 100 a 240 VCA / • Frequência: 50 a 60 Hz / • Eficiência: 95 a 98% (50 a 100% de carga ) / • Dissipação de calor: 1998 BTU/hr (600W). / AMBIENTE: / • Temperatura de operação: (0 a 40 ° C) / • Temperatura de armazenamento não operacional: (-40 to 70°C) / • Umidade: 5 a 95% (sem condensação). / DIMENSOES (A x L x P): / • (4.4 x 43.9 x 74.9 cm). / SEGURANÇA: / • UL 60950-1 / • CAN/CSA-C22.2 No. 60950-1 / • EN 60950-1 / • IEC 60950-1 / • AS/NZS 60950-1 / • GB4943. / EMC: / • 47CFR Parte 15 (CFR 47) Classe A / • AS/NZS CISPR22 Classe A / • CISPR22 Classe A / • EN55022 Classe A / • ICES003 Classe A / • VCCI Classe A / • EN61000-3-2 / • EN61000-3-3 / • KN22 Class A / • CNS13438 Classe A.	HON HAI PRECISION INDUSTRY CO LTD	CISCO	N5K-C5596T=		41/19
8517.62.34	Comutador Cisco Nexus 5596UP, 2 RU, com 2 fontes de alimentacao, 4 microventiladores, com 48 portas fixas 10GE, codigo N5K-C5596UP-FAESPECIFICAÇÕES DO PN : N5K-C5596UP-FA / ESPECIFICAÇÕES GERAIS: / • Cisco Nexus 5596UP e 5596T: encaminhamento de hardware camada 2 em 1920 Gbps ou mpps 1428; Desempenho de camada 3 de até 160 Gbps ou 240 mpps / • Entradas de tabela de endereço MAC: 32.000 / • Baixa latência corte-através do projeto que fornece latência de tráfego previsível, consistente, independentemente do tamanho do pacote, padrão de tráfego ou recursos habilitados em 10 Gigabit Ethernet interfaces / • Taxa de transferência de tráfego de taxa de linha em todas as portas. / AMBIENTE: / • Temperatura operacional: (0 a 40°C) / • Temperatura não operacional: (-40 a 70°C). / SEGURANÇA: / • UL 60950-1 Second Edition / • CAN/CSA-C22.2 No. 60950-1 / • EN 60950-1 / • IEC 60950-1 / • AS/NZS 60950-1 / • GB4943. / EMC: / • AS/NZS CISPR22 Classe A / • CISPR22 Classe A / • EN55022 Classe A / • ICES003 Classe A / • VCCI Classe A / • EN61000-3-2 / • EN61000-3-3 / • KN22 Classe A / • CNS13438 Classe A.	Jabil Circuit (Suzhou) Ltd.	CISCO	N5K-C5596UP-FA		28/19
8517.62.34	Aparelho para comutação de pacotes de dados, Switch Cisco Nexus 5596UP, 2 RU, com 2 fontes de alimentacao, 4 microventiladores, com 48 portas fixas 10GE, codigo N5K-C5596UP-FA ESPECIFICAÇÕES DO PN : N5K-C5596UP-FA ESPECIFICAÇÕES GERAIS: / • Cisco Nexus 5596UP e 5596T: encaminhamento de hardware camada 2 em 1920 Gbps ou mpps 1428; Desempenho de camada 3 de até 160 Gbps ou 240 mpps / • Entradas de tabela de endereço MAC: 32.000 / • Baixa latência corte-através do projeto que fornece latência de tráfego previsível, consistente, independentemente do tamanho do pacote, padrão de tráfego ou recursos habilitados em 10 Gigabit Ethernet interfaces / • Taxa de transferência de tráfego de taxa de linha em todas as portas. / AMBIENTE: / • Temperatura operacional: (0 a 40°C) / • Temperatura não operacional: (-40 a 70°C). / SEGURANÇA: / • UL 60950-1 Second Edition / • CAN/CSA-C22.2 No. 60950-1 / • EN 60950-1 / • IEC 60950-1 / • AS/NZS 60950-1 / • GB4943. / EMC: / • AS/NZS CISPR22 Classe A / • CISPR22 Classe A / • EN55022 Classe A / • ICES003 Classe A / • VCCI Classe A / • EN61000-3-2 / • EN61000-3-3 / • KN22 Classe A / • CNS13438 Classe A.	JABIL CIRCUITS	CISCO	N5K-C5596UP-FA1		15/22
8517.62.34	Comutador Cisco Nexus Serie 5596UP, Chassis 2RU, sem fonte de alimentação PS, sem microventiladorESPECIFICAÇÕES DO PN : N5K-C5596UP-S= / ESPECIFICAÇÕES GERAIS: / • Cisco Nexus 5596UP e 5596T: encaminhamento de hardware camada 2 em 1920 Gbps ou mpps 1428; Desempenho de camada 3 de até 160 Gbps ou 240 mpps / • Entradas de tabela de endereço MAC: 32.000 / • Baixa latência corte-através do projeto que fornece latência de tráfego previsível, consistente, independentemente do tamanho do pacote, padrão de tráfego ou recursos habilitados em 10 Gigabit Ethernet interfaces / • Taxa de transferência de tráfego de taxa de linha em todas as portas. / AMBIENTE: / • Temperatura operacional: (0 a 40°C) / • Temperatura não operacional: (-40 a 70°C). / SEGURANÇA: / • UL 60950-1 Second Edition / • CAN/CSA-C22.2 No. 60950-1 / • EN 60950-1 / • IEC 60950-1 / • AS/NZS 60950-1 / • GB4943. / EMC: / • AS/NZS CISPR22 Classe A / • CISPR22 Classe A / • EN55022 Classe A / • ICES003 Classe A / • VCCI Classe A / • EN61000-3-2 / • EN61000-3-3 / • KN22 Classe A / • CNS13438 Classe A.	Jabil Circuit (Suzhou) Ltd.	CISCO	N5K-C5596UP-S=		38/19
8517.62.34	Comutador Cisco Nexus 56128P 2RU, com 48 portas 10G SFP+ e 4 portas 40G QSFP+, codigo N5K-C56128P=ESPECIFICAÇÕES DO PN : N5K-C56128P= / ESPECIFICAÇÕES GERAIS / • 48 portas fixas 1/10 Gigabit Ethernet SFP+ / • 4 portas fixas 40 Gigabit Ethernet QSFP / • Canal de fibra / • Suporta VLANS / • QOS / • 1 porta console / • Leds indicadores de status / ENERGIA: / • Entrada: 400W / • Frequência: 47 a 63 Hz / DIMENSÕES(AxLxP): / • 1.75 x 17.3 x 30 in. (4.4 x 43.9 x 76.2 cm) / AMBIENTE: / • Temperatura operacional: 32 a 104°F (0 a 40°C) / • Temperatura de armazenamento: -40 a 158°F (-40 a 70°C) / SEGURANÇA: / • UL 60950-1 segunda edição / • CAN/CSA-C22.2 No. 60950-1 segunda edição / • EN 60950-1 segunda edição / • IEC 60950-1 segunda edição / • AS/NZS 60950-1 / • GB4943 / EMC: / • 47CFR Parte 15 (CFR 47) Classe A / • AS/NZS CISPR22 Classe A / • CISPR22 Classe A / • EN55022 Classe A / • ICES003 Classe A / • VCCI Classe A / • EN61000-3-2 / • EN61000-3-3 / • KN22 Classe A / • CNS13438 Classe A	HON HAI PRECISION INDUSTRY CO LTD	CISCO	N5K-C56128P=		14/19
8517.62.34	Comutador Cisco Nexus 5624Q VXLAN 1RU, com 12 portas 40G QSFP+, codigo N5K-C5624Q=ESPECIFICAÇÕES DO PN : N5K-C5624Q= / ESPECIFICAÇÕES GERAIS / • 32 portas fixas 1/10 Gigabit Ethernet SFP+ / • 6 portas fixas 40 Gigabit Ethernet QSFP / • Canal de fibra / • Suporta VLANS / • QOS / • 1 porta console / • Leds indicadores de status / ENERGIA: / • Entrada: 400W / • Frequência: 47 a 63 Hz / DIMENSÕES(AxLxP): / • 1.75 x 17.3 x 30 in. (4.4 x 43.9 x 76.2 cm) / AMBIENTE: / • Temperatura operacional: 32 a 104°F (0 a 40°C) / • Temperatura de armazenamento: -40 a 158°F (-40 a 70°C) / SEGURANÇA: / • UL 60950-1 segunda edição / • CAN/CSA-C22.2 No. 60950-1 segunda edição / • EN 60950-1 segunda edição / • IEC 60950-1 segunda edição / • AS/NZS 60950-1 / • GB4943 / EMC: / • 47CFR Parte 15 (CFR 47) Classe A / • AS/NZS CISPR22 Classe A / • CISPR22 Classe A / • EN55022 Classe A / • ICES003 Classe A / • VCCI Classe A / • EN61000-3-2 / • EN61000-3-3 / • KN22 Classe A / • CNS13438 Classe A	Jabil Circuit (Suzhou) Ltd.	CISCO	N5K-C5624Q=		38/19
8517.62.34	Comutador Cisco Nexus 5648Q VXLAN, 2RU, com 24 portas 40G QSFP+, codigo N5K-C5648Q=ESPECIFICAÇÕES DO PN : N5K-C5648Q= / ESPECIFICAÇÕES GERAIS / • 32 portas fixas 1/10 Gigabit Ethernet SFP+ / • 6 portas fixas 40 Gigabit Ethernet QSFP / • Canal de fibra / • Suporta VLANS / • QOS / • 1 porta console / • Leds indicadores de status / ENERGIA: / • Entrada: 400W / • Frequência: 47 a 63 Hz / DIMENSÕES(AxLxP): / • 1.75 x 17.3 x 30 in. (4.4 x 43.9 x 76.2 cm) / AMBIENTE: / • Temperatura operacional: 32 a 104°F (0 a 40°C) / • Temperatura de armazenamento: -40 a 158°F (-40 a 70°C) / SEGURANÇA: / • UL 60950-1 segunda edição / • CAN/CSA-C22.2 No. 60950-1 segunda edição / • EN 60950-1 segunda edição / • IEC 60950-1 segunda edição / • AS/NZS 60950-1 / • GB4943 / EMC: / • 47CFR Parte 15 (CFR 47) Classe A / • AS/NZS CISPR22 Classe A / • CISPR22 Classe A / • EN55022 Classe A / • ICES003 Classe A / • VCCI Classe A / • EN61000-3-2 / • EN61000-3-3 / • KN22 Classe A / • CNS13438 Classe A	Jabil Circuit (Suzhou) Ltd.	CISCO	N5K-C5648Q=		38/19
8517.62.34	Comutador Cisco Nexus 5672UP 1RU, com 32 portas 10G SFP+, 16 portas unificadas e 6 portas 40G QSFP+, codigo N5K-C5672UP=ESPECIFICAÇÕES DO PN : N5K-C5672UP= / ESPECIFICAÇÕES GERAIS / • 32 portas fixas 1/10 Gigabit Ethernet SFP+ / • 6 portas fixas 40 Gigabit Ethernet QSFP / • Canal de fibra / • Suporta VLANS / • QOS / • 1 porta console / • Leds indicadores de status / ENERGIA: / • Entrada: 400W / • Frequência: 47 a 63 Hz / DIMENSÕES(AxLxP): / • 1.75 x 17.3 x 30 in. (4.4 x 43.9 x 76.2 cm) / AMBIENTE: / • Temperatura operacional: 32 a 104°F (0 a 40°C) / • Temperatura de armazenamento: -40 a 158°F (-40 a 70°C) / SEGURANÇA: / • UL 60950-1 segunda edição / • CAN/CSA-C22.2 No. 60950-1 segunda edição / • EN 60950-1 segunda edição / • IEC 60950-1 segunda edição / • AS/NZS 60950-1 / • GB4943 / EMC: / • 47CFR Parte 15 (CFR 47) Classe A / • AS/NZS CISPR22 Classe A / • CISPR22 Classe A / • EN55022 Classe A / • ICES003 Classe A / • VCCI Classe A / • EN61000-3-2 / • EN61000-3-3 / • KN22 Classe A / • CNS13438 Classe A	HON HAI PRECISION INDUSTRY CO LTD	CISCO	N5K-C5672UP=		14/19
8517.62.34	Aparelho para comutação de pacotes de dados, Switch Cisco Nexus 5672UP 1RU, com 32 portas 10G SFP+, 16 portas unificadas e 6 portas 40G QSFP+ SPECIFICAÇÕES DO PN : N5K-C5672UP= ESPECIFICAÇÕES GERAIS 32 portas fixas 1/10 Gigabit Ethernet SFP+ 6 portas fixas 40 Gigabit Ethernet QSFP Canal de fibra Suporta VLANS QOS 1 porta console Leds indicadores de status ENERGIA: Entrada: 400W Frequência: 47 a 63 Hz DIMENSÕES (A x L x P): 1.75 x 17.3 x 30 in. (4.4 x 43.9 x 76.2 cm) AMBIENTE: Temperatura operacional: 32 a 104°F (0 a 40°C) Temperatura de armazenamento: -40 a 158°F (-40 a 70°C) SEGURANÇA: UL 60950-1 segunda edição CAN/CSA-C22.2 No. 60950-1 segunda edição EN 60950-1 segunda edição IEC 60950-1 segunda edição AS/NZS 60950-1 GB4943 EMC: 47CFR Parte 15 (CFR 47) Classe A AS/NZS CISPR22 Classe A CISPR22 Classe A EN55022 Classe A ICES003 Classe A VCCI Classe A EN61000-3-2 EN61000-3-3 KN22 Classe A CNS13438 Classe A Aplicação: Dispositivo para emissão, transmissão e recepção de dados.	FOXCONN	CISCO	N5K-C5672UP=1		24/22
8517.62.34	Comutador Cisco Nexus 5672UP 1RU, com 24 portas 10G SFP+, 24 UP SFP+ e 6 portas 40G QSFP+, codigo N5K-C5672UP-16G=ESPECIFICAÇÕES DO PN : N5K-C5672UP-16G= / ESPECIFICAÇÕES GERAIS / • 32 portas fixas 1/10 Gigabit Ethernet SFP+ / • 6 portas fixas 40 Gigabit Ethernet QSFP / • Canal de fibra / • Suporta VLANS / • QOS / • 1 porta console / • Leds indicadores de status / ENERGIA: / • Entrada: 400W / • Frequência: 47 a 63 Hz / DIMENSÕES(AxLxP): / • 1.75 x 17.3 x 30 in. (4.4 x 43.9 x 76.2 cm) / AMBIENTE: / • Temperatura operacional: 32 a 104°F (0 a 40°C) / • Temperatura de armazenamento: -40 a 158°F (-40 a 70°C) / SEGURANÇA: / • UL 60950-1 segunda edição / • CAN/CSA-C22.2 No. 60950-1 segunda edição / • EN 60950-1 segunda edição / • IEC 60950-1 segunda edição / • AS/NZS 60950-1 / • GB4943 / EMC: / • 47CFR Parte 15 (CFR 47) Classe A / • AS/NZS CISPR22 Classe A / • CISPR22 Classe A / • EN55022 Classe A / • ICES003 Classe A / • VCCI Classe A / • EN61000-3-2 / • EN61000-3-3 / • KN22 Classe A / • CNS13438 Classe A	Jabil Circuit (Suzhou) Ltd.	CISCO	N5K-C5672UP-16G=		38/19
8517.62.34	Comutador Cisco Nexus 6004, de chassis modular unificado, com 20 portas 10GE Eth/FCoE ou 8/4/2G FC, codigo N6004X-M20UP=ESPECIFICAÇÕES DO PN : N6004X-M20UP= / ESPECIFICAÇÕES GERAIS / • Leds de status / • Suporta ACLs / • Suporte Vlans / • Portas 10Gbase-T RJ45 / ENERGIA: / • Maximo: 550W / AMBIENTE: / • Temperatura operacional: 32 a 104°F (0 a 40°C) / • Temperatura de armazenamento: -40F a 158°F (-40 a 70°C) / SEGURANÇA / • UL/CSA/IEC/EN 60950-1 / • AS/NZS 60950-1 / EMC: / • FCC Parte 15 (CFR 47) (USA) Classe A / • ICES-003 (Canada) Classe A / • EN55022 (Europa) Classe A / • CISPR22 Classe A / • AS/NZS CISPR22 Classe A / • VCCI (Japão) Classe A / • KN22 Classe A / • CNS13438 (Taiwan) Classe A / • CISPR24 / • EN55024 / • EN50082-1 / • EN61000-3-2 / • EN300 386	Jabil Circuit (Suzhou) Ltd.	CISCO	N6004X-M20UP=		38/19
8517.62.34	Comutador Cisco Serie Nexus 6001, 1RU, com 48 portas de 10G SFP+ e 4 portas QSFP+, codigo N6K-C6001-64P=ESPECIFICAÇÕES DO PN : N6K-C6001-64P= / ESPECIFICAÇÕES GERAIS / • Leds de status / • Suporta ACLs / • Suporte Vlans / • Portas 10Gbase-T RJ45 / ENERGIA: / • Maximo: 550W / AMBIENTE: / • Temperatura operacional: 32 a 104°F (0 a 40°C) / • Temperatura de armazenamento: -40F a 158°F (-40 a 70°C) / SEGURANÇA / • UL/CSA/IEC/EN 60950-1 / • AS/NZS 60950-1 / EMC: / • FCC Parte 15 (CFR 47) (USA) Classe A / • ICES-003 (Canada) Classe A / • EN55022 (Europa) Classe A / • CISPR22 Classe A / • AS/NZS CISPR22 Classe A / • VCCI (Japão) Classe A / • KN22 Classe A / • CNS13438 (Taiwan) Classe A / • CISPR24 / • EN55024 / • EN50082-1 / • EN61000-3-2 / • EN300 386	Jabil Circuit (Suzhou) Ltd.	CISCO	N6K-C6001-64P=		28/19
8517.62.34	Comutador Cisco Nexus 6001, 1RU, com 48 portas 10Ge BASE-T e 4 portas QSFP+, codigo N6K-C6001-64T=ESPECIFICAÇÕES DO PN : N6K-C6001-64T= / ESPECIFICAÇÕES GERAIS / • Leds de status / • Suporta ACLs / • Suporte Vlans / • Portas 10Gbase-T RJ45 / ENERGIA: / • Maximo: 550W / AMBIENTE: / • Temperatura operacional: 32 a 104°F (0 a 40°C) / • Temperatura de armazenamento: -40F a 158°F (-40 a 70°C) / SEGURANÇA / • UL/CSA/IEC/EN 60950-1 / • AS/NZS 60950-1 / EMC: / • FCC Parte 15 (CFR 47) (USA) Classe A / • ICES-003 (Canada) Classe A / • EN55022 (Europa) Classe A / • CISPR22 Classe A / • AS/NZS CISPR22 Classe A / • VCCI (Japão) Classe A / • KN22 Classe A / • CNS13438 (Taiwan) Classe A / • CISPR24 / • EN55024 / • EN50082-1 / • EN61000-3-2 / • EN300 386	Jabil Circuit (Suzhou) Ltd.	CISCO	N6K-C6001-64T=		28/19
8517.62.34	Comutador Cisco serie Nexus 7700 F3, com 48 portas 1/10GbE (SFP/SFP+), codigo N77-F348XP-23=ESPECIFICAÇÕES DO PN : N77-F348XP-23= / ESPECIFICAÇÕES GERAIS / COMPATIBILIDADE DE CHASSI: / • Suportado em todos os chassis Cisco Nexus 7000 Series / MEMORIA: / • 2 GB DRAM / LEDs FRONTAIS: / • Status: Verde (operacional), vermelho (falha) ou laranja (inicialização de modulo) / • Link: Verde (porta habilitada e conectada), laranja (porta desabilitada), laranja piscando (porta falhada), desligado (porta habilidade e não conectada) ou piscando verde e laranja em conjunto com LED ID azul (porta marcada para identificação; sinal) / • ID: Azul (operador marcou esta placa para identificação; sinal) ou desligado (modulo não marcado) / PROGAMAÇÃO DE INTERFACES: / • (XML) / • (CLI) / • (DCNM) GUI / GERENCIAMENTO DE REDE: / • Cisco DCNM 5.0 / CONECTIVIDADE: / • 48 portas Gigabit Ethernet usando SFP opticos / DENSIDADE maxima DE PORTAS: / • 384 portas Gigabit Ethernet para chassis de 10-slots e 768 portas Gigabit Ethernet para chassis de 18-slot / SEGURANÇA DE MAC: / • Todas as 48 portas tem segurança de MAC IEEE 802.1AE de fábrica e um criptografo AES com uma chave de 128-bit (requer uma licença de software para ser habilitado) / FILAS POR PORTAS: / • Entrada: 2 filas e 4 limites (RX: 2q4t) / • Saida: 1 fila de prioridade estrita, 3 filas deficit-weighted round-robin (DWRR) e 4 limites (TX: 1p3q4t) / BUFFER DE PORTA: / • 7.56 MB entrada e 6.15 MB Saida por porta / • ENTRADAS MAC: 128K / CERTIFICAÇÕES DE SEGURANÇA: / • UL 1950 / • EN 60950 / • CSA-C22.2 no 950 / • IEC 950 / EMC: / • FCC 15J Classe A / • VCCI Classe A / • Marcações CE / • EN 55022 Classe A / • EN 55024 Classe A / • CISPR 22 Classe A / • AS/NZ 3548 / • NEBS Level 3 (GR-1089-CORE, GR-63-CORE) / • ETSI ETS-300386-2 / • EN 50121-4	Jabil Circuit (Suzhou) Ltd.	CISCO	N77-F348XP-23=		14/19
8517.62.34	Comutador Cisco serie Nexus 7000 F3, com 48 portas 10GbE (SFP+), codigo N7K-F348XP-25=ESPECIFICAÇÕES DO PN : N7K-F348XP-25= / ESPECIFICAÇÕES GERAIS / • Leds de status / • Suporta ACLs / • Suporte Vlans / • 12 Portas 40G Ethernet / ENERGIA: / • Maximo: 550W / DIMENSÕES(AxLxP): / • 1.733 x 15.3 x 21.9 in. (4.4 x 38.9 x 55.6 cm) / AMBIENTE: / • Temperatura operacional: 32 a 104°F (0 a 40°C) / • Temperatura de armazenamento: -40F a 158°F (-40 a 70°C) / SEGURANÇA / • UL/CSA/IEC/EN 60950-1 / • AS/NZS 60950-1 / EMC: / • FCC Parte 15 (CFR 47) (USA) Classe A / • ICES-003 (Canada) Classe A / • EN55022 (Europa) Classe A / • CISPR22 Classe A / • AS/NZS CISPR22 Classe A / • VCCI (Japão) Classe A / • KN22 Classe A / • CNS13438 (Taiwan) Classe A / • CISPR24 / • EN55024 / • EN50082-1 / • EN61000-3-2 / • EN300 386	Foxconn Cz s.r.o.	CISCO	N7K-F348XP-25=		14/19
8517.62.34	Comutador Cisco serie Nexus 7000 M3, com 48 portas 10GE ESPECIFICAÇÕES DO PN: N7K-M348XP-25L= ESPECIFICAÇÕES GERAIS Suportado no chassi do switch Cisco Nexus 7000 de 4, 9, 10 e 18 slots Suportado nos módulos Cisco Fabric-2 Suportado nos módulos Supervisor 2 e Supervisor 2E do Cisco Nexus 7000 Series Compatibilidade de software: Cisco NX-OS Software Release 8.0 ou mais recente Memória: 8 GB de RAM dinâmica (DRAM) INTERFACES DE PROGRAMAÇÃO Cisco NX-API XML Interface de linha de comando gravável (CLI) Serviços da Web Cisco Data Center Network Manager (DCNM) Python e Tcl Puppet e Chef Cisco Embedded Event Manager (EEM) INTERFACES FÍSICAS 48 portas de 1 e 10 Gigabit Ethernet (Small Form-Factor Pluggable [SFP] e Enhanced SFP [SFP +]) Todas as 48 portas possuem IEEE 802.1AE MACsec integrado e uma codificação AES com uma chave de 256 bits Filas por porta: 4 entradas e 8 saídas Buffer de fila de saída virtual (VOQ): 1,5 GB Até 9216 bytes para pacotes em ponte e roteados MECANISMO DE ENCAMINHAMENTO 720 mpps de capacidade de encaminhamento das camadas 2 e 3 para pacotes IPv4 e IPv6 Entradas de endereço MAC: 384.000 VLANs: 4096 por VDC Entradas IPv4: 2 milhões Entradas IPv6: 1 milhões ACLs: 128.000 DIMENSÕES 4,4 x 38,9 x 55,6 cm AMBIENTE Temperatura operacional: 0° a 40°C Temperatura não operacional: -40° a 70°C (armazenamento) Umidade operacional: 5% a 90% (sem condensação) Umidade de armazenamento: 5% a 95% (sem condensação) CONFORMIDADE REGULATÓRIA Conformidade com a EMC FCC Parte 15 (CFR 47) (EUA) Classe A ICES-003 (Canadá) Classe A EN55022 (Europa) Classe A CISPR22 (Internacional) Classe A AS / NZS CISPR22 (Austrália e Nova Zelândia) Classe A VCCI (Japão) Classe A KN32 (Coréia) Classe A KN35 (Coréia) Classe A CNS13438 (Taiwan) Classe A TCVN 7189 (Vietnã) CISPR24 EN55024 EN50082-1 EN61000-3-2 EN61000-3-3 EN61000-6-1 EN300 386 SEGURANÇA UL/CSA/IEC/EN 60950-1 AS/NZS 6095 Aplicação: Utilizado para comutação de rede, reencaminhar pacotes entres outros nós na rede.	JABIL CIRCUIT	CISCO	N7K-M348XP-25L=		44/19
8517.62.34	Comutador Cisco serie Nexus 9K, com 48 portas 10G SFP+ e 6 portas 40G QSFP+, (sem kit de acessorio, fonte de alimentacao e microventilador), codigoN9K-C92160YC-X=ESPECIFICAÇÕES DO PN: N9K-C92160YC-X= / ESPECIFICAÇÕES GERAIS / • 48 portas 10G SFP+ / • 6 portas 40G QSFP+ / • CPU 2 núcleos / • Memória de sitema 16 GB / • Disco SSD 64 GB / • Buffer de sistema compartilhado 20 MB / • Portas de gerenciamento: 2 (1 RJ-45 e 1 SFP) / • Porta USB: 1 / • Porta serial RS 232 / ENERGIA: / • Até duas fontes: 650W AC, 930W DC, ou 1200W AC/HVDC / • Potência típica (AC): / o Modo 10-Gbps: 150W / o Modo 25-Gbps: 170W / • Potência máxima (AC): 475W / • Tensão de entrada (AC): 100 – 240V / • Tensão de entrada (HVAC): 200 – 277V / • Tensão de entrada (DC): / o Mínimo e máximo: 40 – 72V DC / o Nominal: 48 – 60V DC / • Tensão de entrada (HVAC): 240 – 380V / • Frequência: 50 – 60Hz / DIMENSÕES (A x L x P): / • 4,4 x 43,9 x 57,1 cm / AMBIENTE: / • Temperatura operacional: 0° a 40°C / • Temperatura de armazenamento: -40° a 70°C / • Humidade (sem condensação): 5 a 95% / SEGURANÇA: / NEBS / • UL 60950-1 Second Edition / • CAN/CSA-C22.2 No. 60950-1 Second Edition / • EN 60950-1 Second Edition / • IEC 60950-1 Second Edition / • AS/NZS 60950-1 / • GB4943 / EMC - emissões: / • 47CFR Part 15 (CFR 47) Class A / • AS/NZS CISPR22 Class A / • CISPR22 Class A / • EN55022 Class A / • ICES003 Class A / • VCCI Class A / • EN61000-3-2 / • EN61000-3-3 / • KN22 Class A / • CNS13438 Class A / EMC - imunidade: / • EN55024 / • CISPR24 / • EN300386 / • KN 61000-4 series	Foxconn Cz s.r.o.	CISCO	N9K-C92160YC-X=		14/19
8517.62.34	Aparelho para comutação de pacotes de dados, Switch Cisco serie Nexus 9K, com 48 portas 10G SFP+ e 6 portas 40G QSFP+, (sem kit de acessorio, fonte de alimentacao e microventilador), codigoN9K-C92160YC-X= ESPECIFICAÇÕES DO PN: N9K-C92160YC-X= ESPECIFICAÇÕES GERAIS / • 48 portas 10G SFP+ / • 6 portas 40G QSFP+ / • CPU 2 núcleos / • Memória de sitema 16 GB / • Disco SSD 64 GB / • Buffer de sistema compartilhado 20 MB / • Portas de gerenciamento: 2 (1 RJ-45 e 1 SFP) / • Porta USB: 1 / • Porta serial RS 232 / ENERGIA: / • Até duas fontes: 650W AC, 930W DC, ou 1200W AC/HVDC / • Potência típica (AC): / o Modo 10-Gbps: 150W / o Modo 25-Gbps: 170W / • Potência máxima (AC): 475W / • Tensão de entrada (AC): 100 – 240V / • Tensão de entrada (HVAC): 200 – 277V / • Tensão de entrada (DC): / o Mínimo e máximo: 40 – 72V DC / o Nominal: 48 – 60V DC / • Tensão de entrada (HVAC): 240 – 380V / • Frequência: 50 – 60Hz / DIMENSÕES (A x L x P): / • 4,4 x 43,9 x 57,1 cm / 3 / AMBIENTE: / • Temperatura operacional: 0° a 40°C / • Temperatura de armazenamento: -40° a 70°C / • Humidade (sem condensação): 5 a 95% / SEGURANÇA: NEBS • UL 60950-1 Second Edition • CAN/CSA-C22.2 No. 60950-1 Second Edition • EN 60950-1 Second Edition • IEC 60950-1 Second Edition • AS/NZS 60950-1 • GB4943 / EMC - emissões: • 47CFR Part 15 (CFR 47) Class A • AS/NZS CISPR22 Class A • CISPR22 Class A • EN55022 Class A • ICES003 Class A • VCCI Class A • EN61000-3-2 • EN61000-3-3 • KN22 Class A • CNS13438 Class A / EMC - imunidade: • EN55024 • CISPR24 • EN300386 • KN 61000-4 series	FLEXTRONICS	CISCO	N9K-C92160YC-X=1		15/22
8517.62.34	Comutador Cisco serie Nexus 9200, com 48 portas 10/25G SFP+ e 18 portas 100G QSFP28ESPECIFICAÇÕES DO PN: N9K-C92300YC= / ESPECIFICAÇÕES GERAIS / • 48 portas 10/25G SFP+ / • 18 portas 40/100G QSFP28 / • CPU 2 núcleos / • Memória de sitema 16 GB / • Disco SSD 128 GB / • Buffer de sistema compartilhado 30 MB / • Portas de gerenciamento: 2 (1 RJ-45 e 1 SFP) / • Porta USB: 1 / • Porta serial RS 232 / ENERGIA: / • Até duas fontes: 650W AC, 930W DC, ou 1200W AC/HVDC / • Potência típica (AC): / o Modo 10-Gbps: 150W / o Modo 25-Gbps: 170W / • Potência máxima (AC): 475W / • Tensão de entrada (AC): 100 – 240V / • Tensão de entrada (HVAC): 200 – 277V / • Tensão de entrada (DC): / o Mínimo e máximo: 40 – 72V DC / o Nominal: 48 – 60V DC / • Tensão de entrada (HVAC): 240 – 380V / • Frequência: 50 – 60Hz / DIMENSÕES (A x L x P): / • 4,4 x 43,9 x 57,1 cm / AMBIENTE: / • Temperatura operacional: 0° a 40°C / • Temperatura de armazenamento: -40° a 70°C / • Humidade (sem condensação): 5 a 95% / SEGURANÇA: / NEBS / • UL 60950-1 Second Edition / • CAN/CSA-C22.2 No. 60950-1 Second Edition / • EN 60950-1 Second Edition / • IEC 60950-1 Second Edition / • AS/NZS 60950-1 / • GB4943 / EMC - emissões: / • 47CFR Part 15 (CFR 47) Class A / • AS/NZS CISPR22 Class A / • CISPR22 Class A / • EN55022 Class A / • ICES003 Class A / • VCCI Class A / • EN61000-3-2 / • EN61000-3-3 / • KN22 Class A / • CNS13438 Class A / EMC - imunidade: / • EN55024 / • CISPR24 / • EN300386 / • KN 61000-4 series	HON HAI PRECISION INDUSTRY CO LTD	CISCO	N9K-C92300YC=		49/20
8517.62.34	Comutador Cisco serie Nexus 9K Fixo, com 56 portas 40G QSFP+ e 8 portas 100-Gbps (sem PS e microventilador)ESPECIFICAÇÕES DO PN: N9K-C92304QC= / ESPECIFICAÇÕES GERAIS / • 56 portas 40G QSFP+ / • 8 portas 100 Gpbs / • CPU 4 núcleos / • Memória de sitema 16 GB / • Disco SSD 64 GB / • Buffer de sistema compartilhado 30 MB / • Portas de gerenciamento: 3 (1 RJ-45 e 1 SFP) / • Porta USB: 1 / • Porta serial RS 232 / ENERGIA: / • Até duas fontes: 650W AC, 930W DC, ou 1200W AC/HVDC / • Potência típica (AC): / o Modo 10-Gbps: 150W / o Modo 25-Gbps: 170W / • Potência máxima (AC): 475W / • Tensão de entrada (AC): 100 – 240V / • Tensão de entrada (HVAC): 200 – 277V / • Tensão de entrada (DC): / o Mínimo e máximo: 40 – 72V DC / o Nominal: 48 – 60V DC / • Tensão de entrada (HVAC): 240 – 380V / • Frequência: 50 – 60Hz / DIMENSÕES (A x L x P): / • 4,4 x 43,9 x 57,1 cm / AMBIENTE: / • Temperatura operacional: 0° a 40°C / • Temperatura de armazenamento: -40° a 70°C / • Humidade (sem condensação): 5 a 95% / SEGURANÇA: / NEBS / • UL 60950-1 Second Edition / • CAN/CSA-C22.2 No. 60950-1 Second Edition / • EN 60950-1 Second Edition / • IEC 60950-1 Second Edition / • AS/NZS 60950-1 / • GB4943 / EMC - emissões: / • 47CFR Part 15 (CFR 47) Class A / • AS/NZS CISPR22 Class A / • CISPR22 Class A / • EN55022 Class A / • ICES003 Class A / • VCCI Class A / • EN61000-3-2 / • EN61000-3-3 / • KN22 Class A / • CNS13438 Class A / EMC - imunidade: / • EN55024 / • CISPR24 / • EN300386 / • KN 61000-4 series	HON HAI PRECISION INDUSTRY CO LTD	CISCO	N9K-C92304QC=		49/20
8517.62.34	Comutador Cisco serie Nexus 9K, fixo, com 32 portas 100G QSFP28, sem PS e ventilador, codigo N9K-C9232C=ESPECIFICAÇÕES DO PN: N9K-C9232C= / ESPECIFICAÇÕES GERAIS / • CPU 2 núcleos / • Memória de sitema 16 GB / • Disco SSD 64 GB / • Buffer de sistema compartilhado 20 MB / • Portas de gerenciamento: 2 (1 RJ-45 e 1 SFP) / • Porta USB: 1 / • Porta serial RS 232 / ENERGIA: / • Até duas fontes: 650W AC, 930W DC, ou 1200W AC/HVDC / • Potência típica (AC): / o Modo 10-Gbps: 150W / o Modo 25-Gbps: 170W / • Potência máxima (AC): 475W / • Tensão de entrada (AC): 100 – 240V / • Tensão de entrada (HVAC): 200 – 277V / • Tensão de entrada (DC): / o Mínimo e máximo: 40 – 72V DC / o Nominal: 48 – 60V DC / • Tensão de entrada (HVAC): 240 – 380V / • Frequência: 50 – 60Hz / AMBIENTE: / • Temperatura operacional: 0° a 40°C / • Temperatura de armazenamento: -40° a 70°C / • Humidade (sem condensação): 5 a 95% / SEGURANÇA: / NEBS / • UL 60950-1 Second Edition / • CAN/CSA-C22.2 No. 60950-1 Second Edition / • EN 60950-1 Second Edition / • IEC 60950-1 Second Edition / • AS/NZS 60950-1 / • GB4943 / EMC - emissões: / • 47CFR Part 15 (CFR 47) Class A / • AS/NZS CISPR22 Class A / • CISPR22 Class A / • EN55022 Class A / • ICES003 Class A / • VCCI Class A / • EN61000-3-2 / • EN61000-3-3 / • KN22 Class A / • CNS13438 Class A / EMC - imunidade: / • EN55024 / • CISPR24 / • EN300386 / • KN 61000-4 series	HON HAI PRECISION INDUSTRY CO LTD	CISCO	N9K-C9232C=		32/19
8517.62.34	Aparelho para comutação de pacotes de dados, Switch Cisco serie Nexus 9K, fixo, com 32 portas 100G QSFP28, sem PS e ventilador ESPECIFICAÇÕES DO PN: N9K-C9232C= ESPECIFICAÇÕES GERAIS / • CPU 2 núcleos / • Memória de sitema 16 GB / • Disco SSD 64 GB / • Buffer de sistema compartilhado 20 MB / • Portas de gerenciamento: 2 (1 RJ-45 e 1 SFP) / • Porta USB: 1 / • Porta serial RS 232 / ENERGIA: / • Até duas fontes: 650W AC, 930W DC, ou 1200W AC/HVDC / • Potência típica (AC): / o Modo 10-Gbps: 150W / o Modo 25-Gbps: 170W / • Potência máxima (AC): 475W / • Tensão de entrada (AC): 100 – 240V / • Tensão de entrada (HVAC): 200 – 277V / • Tensão de entrada (DC): / o Mínimo e máximo: 40 – 72V DC / o Nominal: 48 – 60V DC / • Tensão de entrada (HVAC): 240 – 380V / • Frequência: 50 – 60Hz / AMBIENTE: / • Temperatura operacional: 0° a 40°C / • Temperatura de armazenamento: -40° a 70°C / • Humidade (sem condensação): 5 a 95% / 3 / SEGURANÇA: NEBS • UL 60950-1 Second Edition • CAN/CSA-C22.2 No. 60950-1 Second Edition • EN 60950-1 Second Edition • IEC 60950-1 Second Edition • AS/NZS 60950-1 • GB4943 / EMC - emissões: • 47CFR Part 15 (CFR 47) Class A • AS/NZS CISPR22 Class A • CISPR22 Class A • EN55022 Class A • ICES003 Class A • VCCI Class A • EN61000-3-2 • EN61000-3-3 • KN22 Class A • CNS13438 Class A / EMC - imunidade: • EN55024 • CISPR24 • EN300386 • KN 61000-4 series	FLEXTRONICS	CISCO	N9K-C9232C=1	Teracom Telematica SA / Rua America, 1000 - 92990-000 - Eldorado do Sul, RS / Telefone: (51) 3933-3000 / E-mail: wickert@datacom.com.br / Responsável: Mario W. Wickert	15/22
8517.62.34	Aparelho para comutação de pacotes de dados, Switch Cisco serie Nexus 9200, com 48 portas 100M/1GT, 4 portas 10/25G e 2 portas 40/100G QSFP28 ESPECIFICAÇÕES DO PN: N9K-C92348GC-X= ESPECIFICAÇÕES GERAIS / • Portas: / o 48p 100M/1G Portas Base-T + 4p 1/10/25G SPF28,+2p 40/100G QSFP28 / • Velocidades compatíveis: / o 100M, 1 Gbps em portas Base-T e 1, 10 e 25 Gbps em portas SPF28 40 e 100 Gbps em QSFP28 CPU: 4 núcleos / • Memoria do sistema / o 8 GB / • Unidade SSD / o 16 Gb / • Buffer do sistema / o 40 Mb / • Portas de gerenciamento / o 2 portas: 1 RJ-45 e 1 SFP / • 71,6 dBA a 50% da velocidade da ventoinha, 75,7 dBA a 70% da velocidade da ventoinha e 81,0 dB a 100% da velocidade da ventoinha / • Número máximo de rotas IPv4 Longest Prefix Match (LPM): 16.000 / • Número máximo de entradas de host IPv4: 16.000 / • Número máximo de entradas de endereço MAC: 97.000 / • Número máximo de rotas multicast: 8.000 / • Número máximo de VLANs: 4096 / • Número máximo de canais de porta: 32 / • Número máximo de links em um canal de porta: 32 / • Número de sessões SPAN ativas: 4 / ENERGIA / • 100 a 240V, 400 W CA, 400/350 W CC / DIMENSÕES / • 4,4 cm (A) x 43,9 cm (L) x 45,7 cm (P) / AMBIENTE: / • -40°C a +70°C / • 5 a 85% (sem condensação) / SEGURANÇA: / • UL 60950-1 Segunda Edição / • CAN/CSA-C22.2 No. 60950-1 Segunda Edição / • EN 60950-1 Segunda Edição / • IEC 60950-1 Segunda Edição / • AS/NZS 60950-1 / • GB4943 / EMC / • 47CFR Parte 15 (CFR 47) Classe A / • AS/NZS CISPR22 Classe A / • CISPR22 Classe A / • EN55022 Classe A / • ICES003 Classe A / • VCCI Classe A / • EN61000-3-2 / • EN61000-3-3 / • KN22 Classe A / • CNS13438 Classe A / • EN55024 / • CISPR24 / • EN300386 / • Série KN 61000-4	HON HAI PRECISION INDUSTRY CO LTD	CISCO	N9K-C92348GC-X=		15/22
8517.62.34	Comutador Cisco serie Nexus 9K, fixo, com 36 portas 100G QSFP28 (sem fonte de alimentacao/Microventilador), codigo N9K-C9236C=ESPECIFICAÇÕES DO PN: N9K-C9236C= / ESPECIFICAÇÕES GERAIS / • CPU 2 núcleos / • Memória de sitema 16 GB / • Disco SSD 64 GB / • Buffer de sistema compartilhado 20 MB / • Portas de gerenciamento: 2 (1 RJ-45 e 1 SFP) / • Porta USB: 1 / • Porta serial RS 232 / ENERGIA: / • Até duas fontes: 650W AC, 930W DC, ou 1200W AC/HVDC / • Potência típica (AC): / o Modo 10-Gbps: 150W / o Modo 25-Gbps: 170W / • Potência máxima (AC): 475W / • Tensão de entrada (AC): 100 – 240V / • Tensão de entrada (HVAC): 200 – 277V / • Tensão de entrada (DC): / o Mínimo e máximo: 40 – 72V DC / o Nominal: 48 – 60V DC / • Tensão de entrada (HVAC): 240 – 380V / • Frequência: 50 – 60Hz / AMBIENTE: / • Temperatura operacional: 0° a 40°C / • Temperatura de armazenamento: -40° a 70°C / • Humidade (sem condensação): 5 a 95% / SEGURANÇA: / NEBS / • UL 60950-1 Second Edition / • CAN/CSA-C22.2 No. 60950-1 Second Edition / • EN 60950-1 Second Edition / • IEC 60950-1 Second Edition / • AS/NZS 60950-1 / • GB4943 / EMC - emissões: / • 47CFR Part 15 (CFR 47) Class A / • AS/NZS CISPR22 Class A / • CISPR22 Class A / • EN55022 Class A / • ICES003 Class A / • VCCI Class A / • EN61000-3-2 / • EN61000-3-3 / • KN22 Class A / • CNS13438 Class A / EMC - imunidade: / • EN55024 / • CISPR24 / • EN300386 / • KN 61000-4 serie	HON HAI PRECISION INDUSTRY CO LTD	CISCO	N9K-C9236C=		32/19
8517.62.34	Comutador Cisco serie Nexus 9K Fixo, com 72 portas 40G QSFP+, (sem PS e microventilador)ESPECIFICAÇÕES DO PN: N9K-C9272Q= / ESPECIFICAÇÕES GERAIS / • Altura de 2RU (Unidade de rack) / • 72 portas 40/100G QSFP+ / • 2 portas 1/10G SFP+ / • Buffer: 30MB / • Memória de Sistema: 16GB / • SSD 64GB / • 1 porta USB / • Porta console serial RJ-232 / • 2 portas de gerenciamento: 1 x 10/100/1000BASE-T e 1 x 1-Gbps SFP / • CPU Broadwell-DE de 4 núcleos / DIMENSÕES (A x L x P): / • 8.59 x 44.13 x 56.58 cm / AMBIENTE: / • Temperatura operacional: 0 to 40°C / • Temperatura de armazenamento: -40º a 70ºC / • Umidade relativa: 5 a 85% (sem condensação) / ENERGIA: / • Fontes de energia (até 2): 1200W AC, 930W DC, ou 1200W HVAC/HVDC / • Potência típica de entrada (AC): 429W / • Potência máxima de entrada (AC): 1245W / • Tensão de entrada (AC): 100 a 240V / • Tensão de entrada (DC) / o Mín-máx: -40V a -72V / o Nominal: -48V a -60V / • Frequência (AC): 50 a 60Hz / • Efíciência: 90% ou mais (20 a 100% de carga) / SEGURANÇA: / • UL 60950-1 Second Edition / • CAN/CSA-C22.2 No. 60950-1 Second Edition / • EN 60950-1 Second Edition / • IEC 60950-1 Second Edition / • AS/NZS 60950-1 / • GB4943 / EMC - Emissões: / • 47CFR Part 15 (CFR 47) Class A / • AS/NZS CISPR22 Class A / • CISPR22 Classe A / • EN55022 Classe A / • ICES003 Classe A / • VCCI Classe A / • EN61000-3-2 / • EN61000-3-3 / • KN22 Classe A / • CNS13438 Classe A / EMC - Imunidade: / • EN55024 / • CISPR24 / • EN300386 / • KN 61000-4 series	HON HAI PRECISION INDUSTRY CO LTD	CISCO	N9K-C9272Q=		49/20
8517.62.34	Comutador Cisco Nexus 9K, com 48 portas 10GT, 6 portas 100G QSFP28, sem kit de acessorio, fonte de alimentacao e microventilador), codigo N9K-C93108TC-EX=ESPECIFICAÇÕES DO PN : N9K-C93108TC-EX= / ESPECIFICAÇÕES GERAIS / LEDs FRONTAIS: / • Status: Verde (operacional), vermelho (falha) ou laranja (inicialização de modulo) / • Link: Verde (porta habilitada e conectada), laranja (porta desabilitada), laranja piscando (porta falhada), desligado (porta habilidade e não conectada) ou piscando verde e laranja em conjunto com LED ID azul (porta marcada para identificação; sinal) / • ID: Azul (operador marcou esta placa para identificação; sinal) ou desligado (modulo não marcado) / PROGAMAÇÃO DE INTERFACES: / • (XML) / • (CLI) / • (DCNM) GUI / GERENCIAMENTO DE REDE: / • Cisco DCNM 5.0 / CONECTIVIDADE: / • 48 portas Gigabit Ethernet usando SFP opticos / DENSIDADE maxima DE PORTAS: / • 384 portas Gigabit Ethernet para chassis de 10-slots e 768 portas Gigabit Ethernet para chassis de 18-slot / SEGURANÇA DE MAC: / • Todas as 48 portas tem segurança de MAC IEEE 802.1AE de fábrica e um criptografo AES com uma chave de 128-bit (requer uma licença de software para ser habilitado) / FILAS POR PORTAS: / • Entrada: 2 filas e 4 limites (RX: 2q4t) / • Saida: 1 fila de prioridade estrita, 3 filas deficit-weighted round-robin (DWRR) e 4 limites (TX: 1p3q4t) / BUFFER DE PORTA: / • 7.56 MB entrada e 6.15 MB Saida por porta / • ENTRADAS MAC: 128K / SEGURANÇA: / • IEC 60950-1 / • AS/NZS 60950-1 / • GB4943 / EMC: / • CISPR22 Classe A / • EN55022 Classe A / • ICES003 Classe A / • VCCI Classe A / • EN61000-3-2 / • EN61000-3-3 / • KN22 Classe A / • CNS13438 Classe A	Jabil Circuit (Suzhou) Ltd.	CISCO	N9K-C93108TC-EX=		14/19
8517.62.34	Aparelho para comutação de pacotes de dados, Switch Cisco Nexus 9K, com 48 portas 10GT, 6 portas 100G QSFP28, (sem kit de acessorio, fonte de alimentacao e microventilador) ESPECIFICAÇÕES DO PN : N9K-C93108TC-EX= ESPECIFICAÇÕES GERAIS / LEDs FRONTAIS: / • Status: Verde (operacional), vermelho (falha) ou laranja (inicialização de modulo) / • Link: Verde (porta habilitada e conectada), laranja (porta desabilitada), laranja piscando (porta falhada), desligado (porta habilidade e não conectada) ou piscando verde e laranja em conjunto com LED ID azul (porta marcada para identificação; sinal) / • ID: Azul (operador marcou esta placa para identificação; sinal) ou desligado (modulo não marcado) / PROGAMAÇÃO DE INTERFACES: / • (XML) / • (CLI) / • (DCNM) GUI / GERENCIAMENTO DE REDE: / • Cisco DCNM 5.0 / CONECTIVIDADE: / • 48 portas Gigabit Ethernet usando SFP opticos / DENSIDADE maxima DE PORTAS: / • 384 portas Gigabit Ethernet para chassis de 10-slots e 768 portas Gigabit Ethernet para chassis de 18-slot / SEGURANÇA DE MAC: / • Todas as 48 portas tem segurança de MAC IEEE 802.1AE de fábrica e um criptografo AES com uma chave de 128-bit (requer uma licença de software para ser habilitado) / FILAS POR PORTAS: / • Entrada: 2 filas e 4 limites (RX: 2q4t) / • Saida: 1 fila de prioridade estrita, 3 filas deficit-weighted round-robin (DWRR) e 4 limites (TX: 1p3q4t) / BUFFER DE PORTA: / • 7.56 MB entrada e 6.15 MB Saida por porta / • ENTRADAS MAC: 128K / SEGURANÇA: • IEC 60950-1 • AS/NZS 60950-1 • GB4943 / EMC: • CISPR22 Classe A • EN55022 Classe A • ICES003 Classe A • VCCI Classe A • EN61000-3-2 • EN61000-3-3 • KN22 Classe A • CNS13438 Classe A	HON HAI PRECISION INDUSTRY CO LTD	CISCO	N9K-C93108TC-EX=1		15/22
8517.62.34	Comutador Cisco serie Nexus 9300, com 48 portas 1G Base-T, e 6 portas 100G, codigo N9K-C93108TCEX-1G=ESPECIFICAÇÕES DO PN : N9K-C93108TCEX-1G= / ESPECIFICAÇÕES GERAIS / LEDs FRONTAIS: / • Status: Verde (operacional), vermelho (falha) ou laranja (inicialização de modulo) / • Link: Verde (porta habilitada e conectada), laranja (porta desabilitada), laranja piscando (porta falhada), desligado (porta habilidade e não conectada) ou piscando verde e laranja em conjunto com LED ID azul (porta marcada para identificação; sinal) / • ID: Azul (operador marcou esta placa para identificação; sinal) ou desligado (modulo não marcado) / PROGAMAÇÃO DE INTERFACES: / • (XML) / • (CLI) / • (DCNM) GUI / GERENCIAMENTO DE REDE: / • Cisco DCNM 5.0 / DENSIDADE maxima DE PORTAS: / • 384 portas Gigabit Ethernet para chassis de 10-slots e 768 portas Gigabit Ethernet para chassis de 18-slot / SEGURANÇA DE MAC: / • Todas as 48 portas tem segurança de MAC IEEE 802.1AE de fábrica e um criptografo AES com uma chave de 128-bit (requer uma licença de software para ser habilitado) / FILAS POR PORTAS: / • Entrada: 2 filas e 4 limites (RX: 2q4t) / • Saida: 1 fila de prioridade estrita, 3 filas deficit-weighted round-robin (DWRR) e 4 limites (TX: 1p3q4t) / BUFFER DE PORTA: / • 7.56 MB entrada e 6.15 MB Saida por porta / • ENTRADAS MAC: 128K / SEGURANÇA: / • IEC 60950-1 / • AS/NZS 60950-1 / • GB4943 / EMC: / • CISPR22 Classe A / • EN55022 Classe A / • ICES003 Classe A / • VCCI Classe A / • EN61000-3-2 / • EN61000-3-3 / • KN22 Classe A / • CNS13438 Classe A	Scientific Atlanta, Inc. SA Distributio	CISCO	N9K-C93108TCEX-1G=		27/19
8517.62.34	Comutador Cisco serie Nexus 9300, com 48 portas 10G-T, 6 portas 100G QSFP, MACSec, UP, codigo N9K-C93108TC-FX=ESPECIFICAÇÕES DO PN : N9K-C93108TC-FX= / ESPECIFICAÇÕES GERAIS / LEDs FRONTAIS: / • Status: Verde (operacional), vermelho (falha) ou laranja (inicialização de modulo) / • Link: Verde (porta habilitada e conectada), laranja (porta desabilitada), laranja piscando (porta falhada), desligado (porta habilidade e não conectada) ou piscando verde e laranja em conjunto com LED ID azul (porta marcada para identificação; sinal) / • ID: Azul (operador marcou esta placa para identificação; sinal) ou desligado (modulo não marcado) / PROGAMAÇÃO DE INTERFACES: / • (XML) / • (CLI) / • (DCNM) GUI / GERENCIAMENTO DE REDE: / • Cisco DCNM 5.0 / DENSIDADE maxima DE PORTAS: / • 384 portas Gigabit Ethernet para chassis de 10-slots e 768 portas Gigabit Ethernet para chassis de 18-slot / SEGURANÇA DE MAC: / • Todas as 48 portas tem segurança de MAC IEEE 802.1AE de fábrica e um criptografo AES com uma chave de 128-bit (requer uma licença de software para ser habilitado) / FILAS POR PORTAS: / • Entrada: 2 filas e 4 limites (RX: 2q4t) / • Saida: 1 fila de prioridade estrita, 3 filas deficit-weighted round-robin (DWRR) e 4 limites (TX: 1p3q4t) / BUFFER DE PORTA: / • 7.56 MB entrada e 6.15 MB Saida por porta / • ENTRADAS MAC: 128K / SEGURANÇA: / • IEC 60950-1 / • AS/NZS 60950-1 / • GB4943 / EMC: / • CISPR22 Classe A / • EN55022 Classe A / • ICES003 Classe A / • VCCI Classe A / • EN61000-3-2 / • EN61000-3-3 / • KN22 Classe A / • CNS13438 Classe A	HON HAI PRECISION INDUSTRY CO LTD	CISCO	N9K-C93108TC-FX=		32/19
8517.62.34	Aparelho para comutação de pacotes de dados, Switch Cisco serie Nexus 9300, com 48 portas 10G-T, 6 portas 100G QSFP28 ESPECIFICAÇÕES DO PN : N9K-C93108TC-FX= ESPECIFICAÇÕES GERAIS / LEDs FRONTAIS: / • Status: Verde (operacional), vermelho (falha) ou laranja (inicialização de modulo) / • Link: Verde (porta habilitada e conectada), laranja (porta desabilitada), laranja piscando (porta falhada), desligado (porta habilidade e não conectada) ou piscando verde e laranja em conjunto com LED ID azul (porta marcada para identificação; sinal) / • ID: Azul (operador marcou esta placa para identificação; sinal) ou desligado (modulo não marcado) / PROGAMAÇÃO DE INTERFACES: / • (XML) / • (CLI) / • (DCNM) GUI / GERENCIAMENTO DE REDE: / • Cisco DCNM 5.0 / DENSIDADE maxima DE PORTAS: / • 384 portas Gigabit Ethernet para chassis de 10-slots e 768 portas Gigabit Ethernet para chassis de 18-slot / SEGURANÇA DE MAC: / • Todas as 48 portas tem segurança de MAC IEEE 802.1AE de fábrica e um criptografo AES com uma chave de 128-bit (requer uma licença de software para ser habilitado) / FILAS POR PORTAS: / • Entrada: 2 filas e 4 limites (RX: 2q4t) / • Saida: 1 fila de prioridade estrita, 3 filas deficit-weighted round-robin (DWRR) e 4 limites (TX: 1p3q4t) / BUFFER DE PORTA: / • 7.56 MB entrada e 6.15 MB Saida por porta / • ENTRADAS MAC: 128K / SEGURANÇA: • IEC 60950-1 • AS/NZS 60950-1 • GB4943 / EMC: • CISPR22 Classe A • EN55022 Classe A • ICES003 Classe A • VCCI Classe A • EN61000-3-2 • EN61000-3-3 • KN22 Classe A • CNS13438 Classe A	HON HAI PRECISION INDUSTRY CO LTD	CISCO	N9K-C93108TC-FX=1		15/22
8517.62.34	Aparelho para comutação de pacotes de dados, Switch Cisco serie Nexus 9300-FX, com 24 portas 100M/1/10GT e 6 portas 100G, (sem Acc/PSU/fan). ESPECIFICAÇÕES DO PN: N9K-C93108TC-FX24= ESPECIFICAÇÕES GERAIS CPU 2 núcleos Memória de sistema 16 GB Disco SSD 64 GB Buffer de sistema compartilhado 20 MB Portas de gerenciamento: 2 (1 RJ-45 e 1 SFP) Porta USB: 1 Porta serial RS 232 ENERGIA: Até duas fontes: 650W AC, 930W DC, ou 1200W AC/HVDC Potência típica (AC): o Modo 10-Gbps: 150W o Modo 25-Gbps: 170W Potência máxima (AC): 475W Tensão de entrada (AC): 100 240V Tensão de entrada (HVAC): 200 277V Tensão de entrada (DC): o Mínimo e máximo: 40 72V DC o Nominal: 48 60V DC Tensão de entrada (HVAC): 240 380V Frequência: 50 60Hz AMBIENTE: Temperatura operacional: 0° a 40°C Temperatura de armazenamento: -40° a 70°C Humidade (sem condensação): 5 a 95% SEGURANÇA: NEBS UL 60950-1 Second Edition CAN/CSA-C22.2 No. 60950-1 Second Edition EN 60950-1 Second Edition IEC 60950-1 Second Edition AS/NZS 60950-1 GB4943 EMC - Emissões: 47CFR Part 15 (CFR 47) Class A AS/NZS CISPR22 Class A CISPR22 Class A EN55022 Class A ICES003 Class A VCCI Class A EN61000-3-2 EN61000-3-3 KN22 Class A CNS13438 Class A EMC - Imunidade: EN55024 CISPR24 EN300386 KN 61000-4 series	FLEXTRONICS	CISCO	N9K-C93108TC-FX24=	Cisco Com. e Serv. de Hard. e Soft. do Brasil Ltda. / Av Das Nações Unidas, 12.901, 26º andar - Brooklin Novo - São Paulo - SP - 04578-000 / Telefones: 11 5508-2451 / 11 99251-6542 / E-mail: masampai@cisco.com / Responsável: Marcos Sampaio	21/24
8517.62.34	Aparelho para comutação de pacotes de dados, Switch Cisco serie Nexus 9300, N9K-C93108TC-FXP (sem microventilador/fonte de alimentação/acessorios) ESPECIFICAÇÕES DO PN: N9K-C93108TC-FX3P= ESPECIFICAÇÕES GERAIS CPU 2 núcleos Memória de sistema 16 GB Disco SSD 64 GB Buffer de sistema compartilhado 20 MB Portas de gerenciamento: 2 (1 RJ-45 e 1 SFP) Porta USB: 1 Porta serial RS 232 ENERGIA: Até duas fontes: 650W AC, 930W DC, ou 1200W AC/HVDC Potência típica (AC): o Modo 10-Gbps: 150W o Modo 25-Gbps: 170W Potência máxima (AC): 475W Tensão de entrada (AC): 100 240V Tensão de entrada (HVAC): 200 277V Tensão de entrada (DC): o Mínimo e máximo: 40 72V DC o Nominal: 48 60V DC Tensão de entrada (HVAC): 240 380V Frequência: 50 60Hz AMBIENTE: Temperatura operacional: 0° a 40°C Temperatura de armazenamento: -40° a 70°C Humidade (sem condensação): 5 a 95% SEGURANÇA: NEBS UL 60950-1 Second Edition CAN/CSA-C22.2 No. 60950-1 Second Edition EN 60950-1 Second Edition IEC 60950-1 Second Edition AS/NZS 60950-1 GB4943 EMC - Emissões: 47CFR Part 15 (CFR 47) Class A AS/NZS CISPR22 Class A CISPR22 Class A EN55022 Class A ICES003 Class A VCCI Class A EN61000-3-2 EN61000-3-3 KN22 Class A CNS13438 Class A EMC - Imunidade: EN55024 CISPR24 EN300386 KN 61000-4 series	FLEXTRONICS	CISCO	N9K-C93108TC-FX3P=	Cisco Com. e Serv. de Hard. e Soft. do Brasil Ltda. / Av Das Nações Unidas, 12.901, 26º andar - Brooklin Novo - São Paulo - SP - 04578-000 / Telefones: 11 5508-2451 / 11 99251-6542 / E-mail: masampai@cisco.com / Responsável: Marcos Sampaio	21/24
8517.62.34	Comutador Cisco Serie Nexus 9300, com 96 portas 1/10G-T e 6 portas 40G QSFP, codigo N9K-C93120TX=ESPECIFICAÇÕES DO PN : N9K-C93120TX= / ESPECIFICAÇÕES GERAIS / LEDs FRONTAIS: / • Status: Verde (operacional), vermelho (falha) ou laranja (inicialização de modulo) / • Link: Verde (porta habilitada e conectada), laranja (porta desabilitada), laranja piscando (porta falhada), desligado (porta habilidade e não conectada) ou piscando verde e laranja em conjunto com LED ID azul (porta marcada para identificação; sinal) / • ID: Azul (operador marcou esta placa para identificação; sinal) ou desligado (modulo não marcado) / PROGAMAÇÃO DE INTERFACES: / • (XML) / • (CLI) / • (DCNM) GUI / GERENCIAMENTO DE REDE: / • Cisco DCNM 5.0 / CONECTIVIDADE: / • 48 portas Gigabit Ethernet usando SFP opticos / DENSIDADE maxima DE PORTAS: / • 384 portas Gigabit Ethernet para chassis de 10-slots e 768 portas Gigabit Ethernet para chassis de 18-slot / SEGURANÇA DE MAC: / • Todas as 48 portas tem segurança de MAC IEEE 802.1AE de fábrica e um criptografo AES com uma chave de 128-bit (requer uma licença de software para ser habilitado) / FILAS POR PORTAS: / • Entrada: 2 filas e 4 limites (RX: 2q4t) / • Saida: 1 fila de prioridade estrita, 3 filas deficit-weighted round-robin (DWRR) e 4 limites (TX: 1p3q4t) / BUFFER DE PORTA: / • 7.56 MB entrada e 6.15 MB Saida por porta / • ENTRADAS MAC: 128K / SEGURANÇA: / • IEC 60950-1 / • AS/NZS 60950-1 / • GB4943 / EMC: / • CISPR22 Classe A / • EN55022 Classe A / • ICES003 Classe A / • VCCI Classe A / • EN61000-3-2 / • EN61000-3-3 / • KN22 Classe A / • CNS13438 Classe A	Jabil Circuit (Suzhou) Ltd.	CISCO	N9K-C93120TX=		38/19
8517.62.34	Comutador Cisco Serie Nexus 9K, com 96 portas 1/10G-T, (sem modulo Uplink, kit de acessorios, PS e ventilador), codigo N9K-C93128TX=ESPECIFICAÇÕES DO PN : N9K-C93128TX= / ESPECIFICAÇÕES GERAIS / LEDs FRONTAIS: / • Status: Verde (operacional), vermelho (falha) ou laranja (inicialização de modulo) / • Link: Verde (porta habilitada e conectada), laranja (porta desabilitada), laranja piscando (porta falhada), desligado (porta habilidade e não conectada) ou piscando verde e laranja em conjunto com LED ID azul (porta marcada para identificação; sinal) / • ID: Azul (operador marcou esta placa para identificação; sinal) ou desligado (modulo não marcado) / PROGAMAÇÃO DE INTERFACES: / • (XML) / • (CLI) / • (DCNM) GUI / GERENCIAMENTO DE REDE: / • Cisco DCNM 5.0 / CONECTIVIDADE: / • 48 portas Gigabit Ethernet usando SFP opticos / DENSIDADE maxima DE PORTAS: / • 384 portas Gigabit Ethernet para chassis de 10-slots e 768 portas Gigabit Ethernet para chassis de 18-slot / SEGURANÇA DE MAC: / • Todas as 48 portas tem segurança de MAC IEEE 802.1AE de fábrica e um criptografo AES com uma chave de 128-bit (requer uma licença de software para ser habilitado) / FILAS POR PORTAS: / • Entrada: 2 filas e 4 limites (RX: 2q4t) / • Saida: 1 fila de prioridade estrita, 3 filas deficit-weighted round-robin (DWRR) e 4 limites (TX: 1p3q4t) / BUFFER DE PORTA: / • 7.56 MB entrada e 6.15 MB Saida por porta / • ENTRADAS MAC: 128K / SEGURANÇA: / • IEC 60950-1 / • AS/NZS 60950-1 / • GB4943 / EMC: / • CISPR22 Classe A / • EN55022 Classe A / • ICES003 Classe A / • VCCI Classe A / • EN61000-3-2 / • EN61000-3-3 / • KN22 Classe A / • CNS13438 Classe A	Jabil Circuit (Suzhou) Ltd.	CISCO	N9K-C93128TX=		28/19
8517.62.34	Aparelho para comutação de pacotes de dados, Switch Cisco serie Nexus 9300, com 16 portas 400G ESPECIFICAÇÕES DO PN: N9K-C9316D-GX= ESPECIFICAÇÕES GERAIS CPU 2 núcleos Memória de sistema 16 GB Disco SSD 64 GB Buffer de sistema compartilhado 20 MB Portas de gerenciamento: 2 (1 RJ-45 e 1 SFP) Porta USB: 1 Porta serial RS 232 ENERGIA: Até duas fontes: 650W AC, 930W DC, ou 1200W AC/HVDC Potência típica (AC): o Modo 10-Gbps: 150W o Modo 25-Gbps: 170W Potência máxima (AC): 475W Tensão de entrada (AC): 100 240V Tensão de entrada (HVAC): 200 277V Tensão de entrada (DC): o Mínimo e máximo: 40 72V DC o Nominal: 48 60V DC Tensão de entrada (HVAC): 240 380V Frequência: 50 60Hz AMBIENTE: Temperatura operacional: 0° a 40°C Temperatura de armazenamento: -40° a 70°C Humidade (sem condensação): 5 a 95% SEGURANÇA: NEBS UL 60950-1 Second Edition CAN/CSA-C22.2 No. 60950-1 Second Edition EN 60950-1 Second Edition IEC 60950-1 Second Edition AS/NZS 60950-1 GB4943 EMC - Emissões: 47CFR Part 15 (CFR 47) Class A AS/NZS CISPR22 Class A CISPR22 Class A EN55022 Class A ICES003 Class A VCCI Class A EN61000-3-2 EN61000-3-3 KN22 Class A CNS13438 Class A EMC - Imunidade: EN55024 CISPR24 EN300386 KN 61000-4 series	FLEXTRONICS	CISCO	N9K-C9316D-GX=	Cisco Com. e Serv. de Hard. e Soft. do Brasil Ltda. / Av Das Nações Unidas, 12.901, 26º andar - Brooklin Novo - São Paulo - SP - 04578-000 / Telefones: 11 5508-2451 / 11 99251-6542 / E-mail: masampai@cisco.com / Responsável: Marcos Sampaio	21/24
8517.62.34	Comutador Cisco Nexus 9K, ate 32 x 40/50G OR, com 18 portas 100G, (sem kit de acessorios, PS e microventilador), codigo N9K-C93180LC-EX=ESPECIFICAÇÕES DO PN : N9K-C93180LC-EX= / ESPECIFICAÇÕES GERAIS / LEDs FRONTAIS: / • Status: Verde (operacional), vermelho (falha) ou laranja (inicialização de modulo) / • Link: Verde (porta habilitada e conectada), laranja (porta desabilitada), laranja piscando (porta falhada), desligado (porta habilidade e não conectada) ou piscando verde e laranja em conjunto com LED ID azul (porta marcada para identificação; sinal) / • ID: Azul (operador marcou esta placa para identificação; sinal) ou desligado (modulo não marcado) / PROGAMAÇÃO DE INTERFACES: / • (XML) / • (CLI) / • (DCNM) GUI / GERENCIAMENTO DE REDE: / • Cisco DCNM 5.0 / CONECTIVIDADE: / • 48 portas Gigabit Ethernet usando SFP opticos / DENSIDADE maxima DE PORTAS: / • 384 portas Gigabit Ethernet para chassis de 10-slots e 768 portas Gigabit Ethernet para chassis de 18-slot / SEGURANÇA DE MAC: / • Todas as 48 portas tem segurança de MAC IEEE 802.1AE de fábrica e um criptografo AES com uma chave de 128-bit (requer uma licença de software para ser habilitado) / FILAS POR PORTAS: / • Entrada: 2 filas e 4 limites (RX: 2q4t) / • Saida: 1 fila de prioridade estrita, 3 filas deficit-weighted round-robin (DWRR) e 4 limites (TX: 1p3q4t) / BUFFER DE PORTA: / • 7.56 MB entrada e 6.15 MB Saida por porta / • ENTRADAS MAC: 128K / SEGURANÇA: / • IEC 60950-1 / • AS/NZS 60950-1 / • GB4943 / EMC: / • CISPR22 Classe A / • EN55022 Classe A / • ICES003 Classe A / • VCCI Classe A / • EN61000-3-2 / • EN61000-3-3 / • KN22 Classe A / • CNS13438 Classe A	HON HAI PRECISION INDUSTRY CO LTD	CISCO	N9K-C93180LC-EX=		15/19
8517.62.34	Aparelho para comutação de pacotes de dados, Switch Cisco Nexus 9K, ate 32 x 40/50G OR, com 18 portas 100G, (sem kit de acessorios, PS e microventilador) ESPECIFICAÇÕES DO PN : N9K-C93180LC-EX= ESPECIFICAÇÕES GERAIS / LEDs FRONTAIS: / • Status: Verde (operacional), vermelho (falha) ou laranja (inicialização de modulo) / • Link: Verde (porta habilitada e conectada), laranja (porta desabilitada), laranja piscando (porta falhada), desligado (porta habilidade e não conectada) ou piscando verde e laranja em conjunto com LED ID azul (porta marcada para identificação; sinal) / • ID: Azul (operador marcou esta placa para identificação; sinal) ou desligado (modulo não marcado) / PROGAMAÇÃO DE INTERFACES: / • (XML) / • (CLI) / • (DCNM) GUI / GERENCIAMENTO DE REDE: / • Cisco DCNM 5.0 / CONECTIVIDADE: / • 48 portas Gigabit Ethernet usando SFP opticos / DENSIDADE maxima DE PORTAS: / • 384 portas Gigabit Ethernet para chassis de 10-slots e 768 portas Gigabit Ethernet para chassis de 18-slot / SEGURANÇA DE MAC: / • Todas as 48 portas tem segurança de MAC IEEE 802.1AE de fábrica e um criptografo AES com uma chave de 128-bit (requer uma licença de software para ser habilitado) / FILAS POR PORTAS: / • Entrada: 2 filas e 4 limites (RX: 2q4t) / • Saida: 1 fila de prioridade estrita, 3 filas deficit-weighted round-robin (DWRR) e 4 limites (TX: 1p3q4t) / BUFFER DE PORTA: / • 7.56 MB entrada e 6.15 MB Saida por porta / • ENTRADAS MAC: 128K / SEGURANÇA: • IEC 60950-1 • AS/NZS 60950-1 • GB4943 / EMC: • CISPR22 Classe A • EN55022 Classe A • ICES003 Classe A • VCCI Classe A • EN61000-3-2 • EN61000-3-3 • KN22 Classe A • CNS13438 Classe A	HON HAI PRECISION INDUSTRY CO LTD	CISCO	N9K-C93180LC-EX=1		15/22
8517.62.34	Comutador Cisco serie Nexus 9K, com 48 portas 10/25G e 6 portas 100G QSFP28, (sem kit de acessorio, fonte de alimentacao e microventilador), codigo N9K-C93180YC-EX=ESPECIFICAÇÕES DO PN : N9K-C93180YC-EX= / ESPECIFICAÇÕES GERAIS / LEDs FRONTAIS: / • Status: Verde (operacional), vermelho (falha) ou laranja (inicialização de modulo) / • Link: Verde (porta habilitada e conectada), laranja (porta desabilitada), laranja piscando (porta falhada), desligado (porta habilidade e não conectada) ou piscando verde e laranja em conjunto com LED ID azul (porta marcada para identificação; sinal) / • ID: Azul (operador marcou esta placa para identificação; sinal) ou desligado (modulo não marcado) / PROGAMAÇÃO DE INTERFACES: / • (XML) / • (CLI) / • (DCNM) GUI / GERENCIAMENTO DE REDE: / • Cisco DCNM 5.0 / CONECTIVIDADE: / • 48 portas Gigabit Ethernet usando SFP opticos / DENSIDADE maxima DE PORTAS: / • 384 portas Gigabit Ethernet para chassis de 10-slots e 768 portas Gigabit Ethernet para chassis de 18-slot / SEGURANÇA DE MAC: / • Todas as 48 portas tem segurança de MAC IEEE 802.1AE de fábrica e um criptografo AES com uma chave de 128-bit (requer uma licença de software para ser habilitado) / FILAS POR PORTAS: / • Entrada: 2 filas e 4 limites (RX: 2q4t) / • Saida: 1 fila de prioridade estrita, 3 filas deficit-weighted round-robin (DWRR) e 4 limites (TX: 1p3q4t) / BUFFER DE PORTA: / • 7.56 MB entrada e 6.15 MB Saida por porta / • ENTRADAS MAC: 128K / SEGURANÇA: / • IEC 60950-1 / • AS/NZS 60950-1 / • GB4943 / EMC: / • CISPR22 Classe A / • EN55022 Classe A / • ICES003 Classe A / • VCCI Classe A / • EN61000-3-2 / • EN61000-3-3 / • KN22 Classe A / • CNS13438 Classe A	HON HAI PRECISION INDUSTRY CO LTD	CISCO	N9K-C93180YC-EX=		14/19
8517.62.34	Aparelho para comutação de pacotes de dados, Switch Cisco serie Nexus 9K, com 48 portas 10/25G e 6 portas 100G QSFP28, (sem kit de acessorio, fonte de alimentacao e microventilador), codigo N9K-C93180YC-EX= ESPECIFICAÇÕES DO PN : N9K-C93180YC-EX= ESPECIFICAÇÕES GERAIS / LEDs FRONTAIS: / • Status: Verde (operacional), vermelho (falha) ou laranja (inicialização de modulo) / • Link: Verde (porta habilitada e conectada), laranja (porta desabilitada), laranja piscando (porta falhada), desligado (porta habilidade e não conectada) ou piscando verde e laranja em conjunto com LED ID azul (porta marcada para identificação; sinal) / • ID: Azul (operador marcou esta placa para identificação; sinal) ou desligado (modulo não marcado) / PROGAMAÇÃO DE INTERFACES: / • (XML) / • (CLI) / • (DCNM) GUI / GERENCIAMENTO DE REDE: / • Cisco DCNM 5.0 / CONECTIVIDADE: / • 48 portas Gigabit Ethernet usando SFP opticos / DENSIDADE maxima DE PORTAS: / • 384 portas Gigabit Ethernet para chassis de 10-slots e 768 portas Gigabit Ethernet para chassis de 18-slot / SEGURANÇA DE MAC: / • Todas as 48 portas tem segurança de MAC IEEE 802.1AE de fábrica e um criptografo AES com uma chave de 128-bit (requer uma licença de software para ser habilitado) / FILAS POR PORTAS: / • Entrada: 2 filas e 4 limites (RX: 2q4t) / • Saida: 1 fila de prioridade estrita, 3 filas deficit-weighted round-robin (DWRR) e 4 limites (TX: 1p3q4t) / BUFFER DE PORTA: / • 7.56 MB entrada e 6.15 MB Saida por porta / • ENTRADAS MAC: 128K / SEGURANÇA: • IEC 60950-1 • AS/NZS 60950-1 • GB4943 / EMC: • CISPR22 Classe A • EN55022 Classe A • ICES003 Classe A • VCCI Classe A • EN61000-3-2 • EN61000-3-3 • KN22 Classe A • CNS13438 Classe A	HON HAI PRECISION INDUSTRY CO LTD	CISCO	N9K-C93180YC-EX=1		15/22
8517.62.34	Comutador Cisco serie Nexus 9300, com 48 portas 10/25G SFP+, 6 portas 100G QSFP, MACsec e portas unificadas UP, codigo N9K-C93180YC-FX=ESPECIFICAÇÕES DO PN : N9K-C93180YC-FX= / ESPECIFICAÇÕES GERAIS / LEDs FRONTAIS: / • Status: Verde (operacional), vermelho (falha) ou laranja (inicialização de modulo) / • Link: Verde (porta habilitada e conectada), laranja (porta desabilitada), laranja piscando (porta falhada), desligado (porta habilidade e não conectada) ou piscando verde e laranja em conjunto com LED ID azul (porta marcada para identificação; sinal) / • ID: Azul (operador marcou esta placa para identificação; sinal) ou desligado (modulo não marcado) / PROGAMAÇÃO DE INTERFACES: / • (XML) / • (CLI) / • (DCNM) GUI / GERENCIAMENTO DE REDE: / • Cisco DCNM 5.0 / CONECTIVIDADE: / • 48 portas Gigabit Ethernet usando SFP opticos / DENSIDADE maxima DE PORTAS: / • 384 portas Gigabit Ethernet para chassis de 10-slots e 768 portas Gigabit Ethernet para chassis de 18-slot / SEGURANÇA DE MAC: / • Todas as 48 portas tem segurança de MAC IEEE 802.1AE de fábrica e um criptografo AES com uma chave de 128-bit (requer uma licença de software para ser habilitado) / FILAS POR PORTAS: / • Entrada: 2 filas e 4 limites (RX: 2q4t) / • Saida: 1 fila de prioridade estrita, 3 filas deficit-weighted round-robin (DWRR) e 4 limites (TX: 1p3q4t) / BUFFER DE PORTA: / • 7.56 MB entrada e 6.15 MB Saida por porta / • ENTRADAS MAC: 128K / SEGURANÇA: / • IEC 60950-1 / • AS/NZS 60950-1 / • GB4943 / EMC: / • CISPR22 Classe A / • EN55022 Classe A / • ICES003 Classe A / • VCCI Classe A / • EN61000-3-2 / • EN61000-3-3 / • KN22 Classe A / • CNS13438 Classe A	HON HAI PRECISION INDUSTRY CO LTD	CISCO	N9K-C93180YC-FX=		32/19
8517.62.34	Aparelho para comutação de pacotes de dados, Switch Cisco serie Nexus 9K, com 48 portas 1/10/25G SFP+, 6 portas 40/100G, (sem accessorio/PSU/microventilador) ESPECIFICAÇÕES DO PN : N9K-C93180YC-FX= ESPECIFICAÇÕES GERAIS / LEDs FRONTAIS: / • Status: Verde (operacional), vermelho (falha) ou laranja (inicialização de modulo) / • Link: Verde (porta habilitada e conectada), laranja (porta desabilitada), laranja piscando (porta falhada), desligado (porta habilidade e não conectada) ou piscando verde e laranja em conjunto com LED ID azul (porta marcada para identificação; sinal) / • ID: Azul (operador marcou esta placa para identificação; sinal) ou desligado (modulo não marcado) / PROGAMAÇÃO DE INTERFACES: / • (XML) / • (CLI) / • (DCNM) GUI / GERENCIAMENTO DE REDE: / • Cisco DCNM 5.0 / CONECTIVIDADE: / • 48 portas Gigabit Ethernet usando SFP opticos / DENSIDADE maxima DE PORTAS: / • 384 portas Gigabit Ethernet para chassis de 10-slots e 768 portas Gigabit Ethernet para chassis de 18-slot / SEGURANÇA DE MAC: / • Todas as 48 portas tem segurança de MAC IEEE 802.1AE de fábrica e um criptografo AES com uma chave de 128-bit (requer uma licença de software para ser habilitado) / FILAS POR PORTAS: / • Entrada: 2 filas e 4 limites (RX: 2q4t) / • Saida: 1 fila de prioridade estrita, 3 filas deficit-weighted round-robin (DWRR) e 4 limites (TX: 1p3q4t) / BUFFER DE PORTA: / • 7.56 MB entrada e 6.15 MB Saida por porta / • ENTRADAS MAC: 128K / SEGURANÇA: • IEC 60950-1 • AS/NZS 60950-1 • GB4943 / EMC: • CISPR22 Classe A • EN55022 Classe A • ICES003 Classe A • VCCI Classe A • EN61000-3-2 • EN61000-3-3 • KN22 Classe A • CNS13438 Classe A	HON HAI PRECISION INDUSTRY CO LTD	CISCO	N9K-C93180YC-FX=1		15/22
8517.62.34	Aparelho para comutação de pacotes de dados, Switch Cisco serie Nexus 9300, com 48 portas 1/10/25G, 6 portas 40/100G, MACsec, SyncE ESPECIFICAÇÕES DO PN : N9K-C93180YC-FX3= / ESPECIFICAÇÕES GERAIS / • Portas : 48 portas QSFP28 de 1/10/25 Gbps e 6 portas QSFP28 de 40/100 Gbps / • Velocidades suportadas por downlink : Ethernet de 1/10/25 Gbps / • CPU : 6 núcleos / • Memoria do sistema : Até 32 GB / • unidade SSD : 128 GB / • Buffer do sistema : 40 MB / • Portas de gerenciamento : 1 porta RJ-45 / • Portas USB : 1 / • 1PPS : Entrada ou saída GPS 1PPS / • 10MhZ : Entrada ou saída GPS 10Mhz. / • Hora da Data (TOD) : 1 RJ-45 / • FORMIGA : Antena para GNSS / • Portas seriais RS-232 : 1 / • Fontes de alimentação (até 2) : 650 W AC, 930 W DC ou 1200 W HVAC/HVDC / • Potência típica (AC/DC) : 375 W / • Potência máxima (CA/CC) : 600 W / • Tensão de entrada (CA) : 100 a 240V / • Tensão de entrada : AC de alta tensão [HVAC]) / • 200 a 277 V : Tensão de entrada (CC) / • –48 a –60V : Tensão de entrada / • (CC de alta tensão [HVDC]) : –240 a –380V / • Frequência (AC) : 50 a 60Hz / • Fãs : 4 / • Fluxo de ar : Admissão e exaustão do lado da porta / • Acústica / • Exaustão do lado da porta: / o Velocidade do ventilador a 50%: 63,4 dBA / o Velocidade do ventilador a 70%: 74,3 dBA / o Velocidade do ventilador a 100%: 83,4 dBA / • Entrada do lado da porta: / o Velocidade do ventilador em 50%: 64,6 dBA / o Velocidade do ventilador em 70%: 76,1 dBA / o Velocidade do ventilador a 100%: 85,4 dBA / • Conformidade RoHS : Sim / • MTBF : 288.760 Horas / • Imagem mínima de ACI : ACI-N9KDK9-15.1.3 / • Imagem mínima do NX-OS : NXOS-10.1.1/NXOS-9.3.7 / DIMENSÕES: / • (A x L x P) / • (4,4 x 43,9 x 49,6 cm) / SEGURANÇA: / • NEBS / • UL 60950-1 Segunda Edição / • CAN/CSA-C22.2 No. 60950-1 Segunda Edição / • EN 60950-1 Segunda Edição / • IEC 60950-1 Segunda Edição / • AS/NZS 60950-1 / • GB4943 / EMC: / • 47CFR Parte 15 (CFR 47) Classe A / • AS/NZS CISPR22 Classe A / • CISPR22 Classe A / • EN55022 Classe A / • ICES003 Classe A / • VCCI Classe A / • EN61000-3-2 / • EN61000-3-3 / • KN22 Classe A / • CNS13438 Classe A / • EN55024 / • CISPR24 / • EN300386 / • Série KN 61000-4	HON HAI PRECISION INDUSTRY CO LTD	CISCO	N9K-C93180YC-FX3=		16/22
8517.62.34	Aparelho para comutação de pacotes de dados, Switch Cisco serie Nexus 9300, 24 portas 1/10/25G, 6 portas 40/100G, MACsec,SyncE ESPECIFICAÇÕES DO PN: N9K-C93180YC-FX3H= ESPECIFICAÇÕES GERAIS CPU 2 núcleos Memória de sistema 16 GB Disco SSD 64 GB Buffer de sistema compartilhado 20 MB Portas de gerenciamento: 2 (1 RJ-45 e 1 SFP) Porta USB: 1 Porta serial RS 232 ENERGIA: Até duas fontes: 650W AC, 930W DC, ou 1200W AC/HVDC Potência típica (AC): o Modo 10-Gbps: 150W o Modo 25-Gbps: 170W Potência máxima (AC): 475W Tensão de entrada (AC): 100 240V Tensão de entrada (HVAC): 200 277V Tensão de entrada (DC): o Mínimo e máximo: 40 72V DC o Nominal: 48 60V DC Tensão de entrada (HVAC): 240 380V Frequência: 50 60Hz AMBIENTE: Temperatura operacional: 0° a 40°C Temperatura de armazenamento: -40° a 70°C Humidade (sem condensação): 5 a 95% SEGURANÇA: NEBS UL 60950-1 Second Edition CAN/CSA-C22.2 No. 60950-1 Second Edition EN 60950-1 Second Edition IEC 60950-1 Second Edition AS/NZS 60950-1 GB4943 EMC - Emissões: 47CFR Part 15 (CFR 47) Class A AS/NZS CISPR22 Class A CISPR22 Class A EN55022 Class A ICES003 Class A VCCI Class A EN61000-3-2 EN61000-3-3 KN22 Class A CNS13438 Class A EMC - Imunidade: EN55024 CISPR24 EN300386 KN 61000-4 series	FLEXTRONICS	CISCO	N9K-C93180YC-FX3H=	Cisco Com. e Serv. de Hard. e Soft. do Brasil Ltda. / Av Das Nações Unidas, 12.901, 26º andar - Brooklin Novo - São Paulo - SP - 04578-000 / Telefones: 11 5508-2451 / 11 99251-6542 / E-mail: masampai@cisco.com / Responsável: Marcos Sampaio	21/24
8517.62.34	Aparelho para comutação de pacotes de dados, Switch Cisco SyncENexus 9300, com 48 portas de 1/10/25G SFP, com 6 portas 40/10G QSFP, SyncE ESPECIFICAÇÕES DO PN : N9K-C93180YC-FX3S= / ESPECIFICAÇÕES GERAIS / • Portas : 48 portas QSFP28 de 1/10/25 Gbps e 6 portas QSFP28 de 40/100 Gbps / • Velocidades suportadas por downlink : Ethernet de 1/10/25 Gbps / • CPU : 6 núcleos / • Memoria do sistema : Até 32 GB / • unidade SSD : 128 GB / • Buffer do sistema : 40 MB / • Portas de gerenciamento : 1 porta RJ-45 / • Portas USB : 1 / • 1PPS : Entrada ou saída GPS 1PPS / • 10MhZ : Entrada ou saída GPS 10Mhz. / • Hora da Data (TOD) : 1 RJ-45 / • FORMIGA : Antena para GNSS / • Portas seriais RS-232 : 1 / • Fontes de alimentação (até 2) : 650 W AC, 930 W DC ou 1200 W HVAC/HVDC / • Potência típica (AC/DC) : 375 W / • Potência máxima (CA/CC) : 600 W / • Tensão de entrada (CA) : 100 a 240V / • Tensão de entrada : AC de alta tensão [HVAC]) / • 200 a 277 V : Tensão de entrada (CC) / • –48 a –60V : Tensão de entrada / • (CC de alta tensão [HVDC]) : –240 a –380V / • Frequência (AC) : 50 a 60Hz / • Fãs : 4 / • Fluxo de ar : Admissão e exaustão do lado da porta / • Acústica / • Exaustão do lado da porta: / o Velocidade do ventilador a 50%: 63,4 dBA / o Velocidade do ventilador a 70%: 74,3 dBA / o Velocidade do ventilador a 100%: 83,4 dBA / • Entrada do lado da porta: / o Velocidade do ventilador em 50%: 64,6 dBA / o Velocidade do ventilador em 70%: 76,1 dBA / o Velocidade do ventilador a 100%: 85,4 dBA / • Conformidade RoHS : Sim / • MTBF : 288.760 Horas / • Imagem mínima de ACI : ACI-N9KDK9-15.1.3 / • Imagem mínima do NX-OS : NXOS-10.1.1/NXOS-9.3.7 / DIMENSÕES: / • (A x L x P) / • (4,4 x 43,9 x 49,6 cm) / SEGURANÇA: / • NEBS / • UL 60950-1 Segunda Edição / • CAN/CSA-C22.2 No. 60950-1 Segunda Edição / • EN 60950-1 Segunda Edição / • IEC 60950-1 Segunda Edição / • AS/NZS 60950-1 / • GB4943 / EMC: / • 47CFR Parte 15 (CFR 47) Classe A / • AS/NZS CISPR22 Classe A / • CISPR22 Classe A / • EN55022 Classe A / • ICES003 Classe A / • VCCI Classe A / • EN61000-3-2 / • EN61000-3-3 / • KN22 Classe A / • CNS13438 Classe A / • EN55024 / • CISPR24 / • EN300386 / • Série KN 61000-4	HON HAI PRECISION INDUSTRY CO LTD	CISCO	N9K-C93180YC-FX3S=		16/22
8517.62.34	Aparelho para comutação de pacotes de dados, Switch Cisco serie Nexus 9300, com 96 portas 10G-T, 12 portas 100G QFSP, com capacidade MACsec ESPECIFICAÇÕES DO PN : N9K-C93216TC-FX2= / ESPECIFICAÇÕES GERAIS / • Portas : 48 portas QSFP28 de 1/10/25 Gbps e 6 portas QSFP28 de 40/100 Gbps / • Velocidades suportadas por downlink : Ethernet de 1/10/25 Gbps / • CPU : 6 núcleos / • Memoria do sistema : Até 32 GB / • unidade SSD : 128 GB / • Buffer do sistema : 40 MB / • Portas de gerenciamento : 1 porta RJ-45 / • Portas USB : 1 / • 1PPS : Entrada ou saída GPS 1PPS / • 10MhZ : Entrada ou saída GPS 10Mhz. / • Hora da Data (TOD) : 1 RJ-45 / • FORMIGA : Antena para GNSS / • Portas seriais RS-232 : 1 / • Fontes de alimentação (até 2) : 650 W AC, 930 W DC ou 1200 W HVAC/HVDC / • Potência típica (AC/DC) : 375 W / • Potência máxima (CA/CC) : 600 W / • Tensão de entrada (CA) : 100 a 240V / • Tensão de entrada : AC de alta tensão [HVAC]) / • 200 a 277 V : Tensão de entrada (CC) / • –48 a –60V : Tensão de entrada / • (CC de alta tensão [HVDC]) : –240 a –380V / • Frequência (AC) : 50 a 60Hz / • Fãs : 4 / • Fluxo de ar : Admissão e exaustão do lado da porta / • Acústica / • Exaustão do lado da porta: / o Velocidade do ventilador a 50%: 63,4 dBA / o Velocidade do ventilador a 70%: 74,3 dBA / o Velocidade do ventilador a 100%: 83,4 dBA / • Entrada do lado da porta: / o Velocidade do ventilador em 50%: 64,6 dBA / o Velocidade do ventilador em 70%: 76,1 dBA / o Velocidade do ventilador a 100%: 85,4 dBA / • Conformidade RoHS : Sim / • MTBF : 288.760 Horas / • Imagem mínima de ACI : ACI-N9KDK9-15.1.3 / • Imagem mínima do NX-OS : NXOS-10.1.1/NXOS-9.3.7 / DIMENSÕES: / • (A x L x P) / • (4,4 x 43,9 x 49,6 cm) / SEGURANÇA: / • NEBS / • UL 60950-1 Segunda Edição / • CAN/CSA-C22.2 No. 60950-1 Segunda Edição / • EN 60950-1 Segunda Edição / • IEC 60950-1 Segunda Edição / • AS/NZS 60950-1 / • GB4943 / EMC: / • 47CFR Parte 15 (CFR 47) Classe A / • AS/NZS CISPR22 Classe A / • CISPR22 Classe A / • EN55022 Classe A / • ICES003 Classe A / • VCCI Classe A / • EN61000-3-2 / • EN61000-3-3 / • KN22 Classe A / • CNS13438 Classe A / • EN55024 / • CISPR24 / • EN300386 / • Série KN 61000-4	HON HAI PRECISION INDUSTRY CO LTD	CISCO	N9K-C93216TC-FX2=		16/22
8517.62.34	Comutador Cisco serie Nexus 9K fixo, com 48 portas 10/25G SFP+, 12 portas 100G (sem fonte de alimentacao PSU, microventilador e acessorios)ESPECIFICAÇÕES DO PN : N9K-C93240YC-FX2= / ESPECIFICAÇÕES GERAIS / LEDs FRONTAIS: / • Status: Verde (operacional), vermelho (falha) ou laranja (inicialização de modulo) / • Link: Verde (porta habilitada e conectada), laranja (porta desabilitada), laranja piscando (porta falhada), desligado (porta habilidade e não conectada) ou piscando verde e laranja em conjunto com LED ID azul (porta marcada para identificação; sinal) / • ID: Azul (operador marcou esta placa para identificação; sinal) ou desligado (modulo não marcado) / PROGAMAÇÃO DE INTERFACES: / • (XML) / • (CLI) / • (DCNM) GUI / GERENCIAMENTO DE REDE: / • Cisco DCNM 5.0 / DENSIDADE maxima DE PORTAS: / • 384 portas Gigabit Ethernet para chassis de 10-slots e 768 portas Gigabit Ethernet para chassis de 18-slot / SEGURANÇA DE MAC: / • Todas as 48 portas tem segurança de MAC IEEE 802.1AE de fábrica e um criptografo AES com uma chave de 128-bit (requer uma licença de software para ser habilitado) / FILAS POR PORTAS: / • Entrada: 2 filas e 4 limites (RX: 2q4t) / • Saida: 1 fila de prioridade estrita, 3 filas deficit-weighted round-robin (DWRR) e 4 limites (TX: 1p3q4t) / BUFFER DE PORTA: / • 7.56 MB entrada e 6.15 MB Saida por porta / • ENTRADAS MAC: 128K / SEGURANÇA: / • IEC 60950-1 / • AS/NZS 60950-1 / • GB4943 / EMC: / • CISPR22 Classe A / • EN55022 Classe A / • ICES003 Classe A / • VCCI Classe A / • EN61000-3-2 / • EN61000-3-3 / • KN22 Classe A / • CNS13438 Classe A	Scientific Atlanta, Inc. SA Distributio	CISCO	N9K-C93240YC-FX2=		27/19
8517.62.34	Aparelho para comutação de pacotes de dados, Switch Cisco serie Nexus 9K fixo, com 48 portas 10/25G SFP+, 12 portas 100G (sem fonte de alimentacao PSU, microventilador e acessorios) ESPECIFICAÇÕES DO PN : N9K-C93240YC-FX2= ESPECIFICAÇÕES GERAIS / LEDs FRONTAIS: / • Status: Verde (operacional), vermelho (falha) ou laranja (inicialização de modulo) / • Link: Verde (porta habilitada e conectada), laranja (porta desabilitada), laranja piscando (porta falhada), desligado (porta habilidade e não conectada) ou piscando verde e laranja em conjunto com LED ID azul (porta marcada para identificação; sinal) / • ID: Azul (operador marcou esta placa para identificação; sinal) ou desligado (modulo não marcado) / PROGAMAÇÃO DE INTERFACES: / • (XML) / • (CLI) / • (DCNM) GUI / GERENCIAMENTO DE REDE: / • Cisco DCNM 5.0 / DENSIDADE maxima DE PORTAS: / • 384 portas Gigabit Ethernet para chassis de 10-slots e 768 portas Gigabit Ethernet para chassis de 18-slot / SEGURANÇA DE MAC: / • Todas as 48 portas tem segurança de MAC IEEE 802.1AE de fábrica e um criptografo AES com uma chave de 128-bit (requer uma licença de software para ser habilitado) / FILAS POR PORTAS: / • Entrada: 2 filas e 4 limites (RX: 2q4t) / • Saida: 1 fila de prioridade estrita, 3 filas deficit-weighted round-robin (DWRR) e 4 limites (TX: 1p3q4t) / BUFFER DE PORTA: / • 7.56 MB entrada e 6.15 MB Saida por porta / • ENTRADAS MAC: 128K / SEGURANÇA: • IEC 60950-1 • AS/NZS 60950-1 • GB4943 / EMC: • CISPR22 Classe A • EN55022 Classe A • ICES003 Classe A • VCCI Classe A • EN61000-3-2 • EN61000-3-3 • KN22 Classe A • CNS13438 Classe A	HON HAI PRECISION INDUSTRY CO LTD	CISCO	N9K-C93240YC-FX2=1		15/22
8517.62.34	Comutador Cisco serie Nexus 9K, com 48 portas 10/25G, 12 portas 100G (sem PSU, microventilador e acessorio)ESPECIFICAÇÕES DO PN: N9K-C93240YC-FX2Z= / ESPECIFICAÇÕES GERAIS / • 48 portas 10/25G QSFP+ / • 8 portas 100 Gpbs / • CPU 4 núcleos / • Memória de sitema 16 GB / • Disco SSD 64 GB / • Buffer de sistema compartilhado 30 MB / • Portas de gerenciamento: 3 (1 RJ-45 e 1 SFP) / • Porta USB: 1 / • Porta serial RS 232 / ENERGIA: / • Até duas fontes: 650W AC, 930W DC, ou 1200W AC/HVDC / • Potência típica (AC): / o Modo 10-Gbps: 150W / o Modo 25-Gbps: 170W / • Potência máxima (AC): 475W / • Tensão de entrada (AC): 100 – 240V / • Tensão de entrada (HVAC): 200 – 277V / • Tensão de entrada (DC): / o Mínimo e máximo: 40 – 72V DC / o Nominal: 48 – 60V DC / • Tensão de entrada (HVAC): 240 – 380V / • Frequência: 50 – 60Hz / DIMENSÕES (A x L x P): / • 4,4 x 43,9 x 57,1 cm / AMBIENTE: / • Temperatura operacional: 0° a 40°C / • Temperatura de armazenamento: -40° a 70°C / • Humidade (sem condensação): 5 a 95% / SEGURANÇA: / NEBS / • UL 60950-1 Second Edition / • CAN/CSA-C22.2 No. 60950-1 Second Edition / • EN 60950-1 Second Edition / • IEC 60950-1 Second Edition / • AS/NZS 60950-1 / • GB4943 / EMC - emissões: / • 47CFR Part 15 (CFR 47) Class A / • AS/NZS CISPR22 Class A / • CISPR22 Class A / • EN55022 Class A / • ICES003 Class A / • VCCI Class A / • EN61000-3-2 / • EN61000-3-3 / • KN22 Class A / • CNS13438 Class A / EMC - imunidade: / • EN55024 / • CISPR24 / • EN300386 / • KN 61000-4 series	HON HAI PRECISION INDUSTRY CO LTD	CISCO	N9K-C93240YC-FX2Z=		49/20
8517.62.34	Comutador Cisco serie Nexus 9K Spine, com 32 portas 100G QSFP28, sem kit de acessorios, fonte de alimentação PS e microventiladorESPECIFICAÇÕES DO PN: N9K-C9332C= / ESPECIFICAÇÕES GERAIS / • 32 portas 40/100G QSFP28 / • 2 portas 1/10G SFP+ / • Memória de sitema 16 GB / • Disco SSD 128 GB / • Portas de gerenciamento: 2 (1 RJ-45 e 1 SFP) / • Porta USB: 1 / • Porta serial RS 232 / ENERGIA: / • Até duas fontes: 750W AC, 1100W AC, 1100 DC ou 1100W HVAC/HVDC / • Potência máxima (AC): 700W / • Tensão de entrada (AC): 100 – 240V / • Tensão de entrada (HVAC): 200 – 277V / • Tensão de entrada (DC): / o Mínimo e máximo: 40 – 72V DC / o Nominal: 48 – 60V DC / • Tensão de entrada (HVAC): 240 – 380V / • Frequência: 50 – 60Hz / AMBIENTE: / • Temperatura operacional: 0° a 40°C / • Temperatura de armazenamento: -40° a 70°C / • Humidade (sem condensação): 5 a 95% / SEGURANÇA: / NEBS / 2 / • UL 60950-1 Second Edition / • CAN/CSA-C22.2 No. 60950-1 Second Edition / • EN 60950-1 Second Edition / • IEC 60950-1 Second Edition / • AS/NZS 60950-1 / • GB4943 / EMC - emissões: / • 47CFR Part 15 (CFR 47) Class A / • AS/NZS CISPR22 Class A / • CISPR22 Class A / • EN55022 Class A / • ICES003 Class A / • VCCI Class A / • EN61000-3-2 / • EN61000-3-3 / • KN22 Class A / • CNS13438 Class A / EMC - imunidade: / • EN55024 / • CISPR24 / • EN300386 / • KN 61000-4 series / 3	Foxconn Cz s.r.o.	CISCO	N9K-C9332C=		40/20
8517.62.34	Aparelho para comutação de pacotes de dados, Switch Cisco serie Nexus 9K Spine, com 32 portas 100G QSFP28, sem kit de acessorios, fonte de alimentação PS e microventilador ESPECIFICAÇÕES DO PN: N9K-C9332C= ESPECIFICAÇÕES GERAIS / • 32 portas 40/100G QSFP28 / • 2 portas 1/10G SFP+ / • Memória de sitema 16 GB / • Disco SSD 128 GB / • Portas de gerenciamento: 2 (1 RJ-45 e 1 SFP) / • Porta USB: 1 / • Porta serial RS 232 / ENERGIA: / • Até duas fontes: 750W AC, 1100W AC, 1100 DC ou 1100W HVAC/HVDC / • Potência máxima (AC): 700W / • Tensão de entrada (AC): 100 – 240V / • Tensão de entrada (HVAC): 200 – 277V / • Tensão de entrada (DC): / o Mínimo e máximo: 40 – 72V DC / o Nominal: 48 – 60V DC / • Tensão de entrada (HVAC): 240 – 380V / • Frequência: 50 – 60Hz / AMBIENTE: / • Temperatura operacional: 0° a 40°C / • Temperatura de armazenamento: -40° a 70°C / • Humidade (sem condensação): 5 a 95% / SEGURANÇA: NEBS / 3 / • UL 60950-1 Second Edition • CAN/CSA-C22.2 No. 60950-1 Second Edition • EN 60950-1 Second Edition • IEC 60950-1 Second Edition • AS/NZS 60950-1 • GB4943 / EMC - emissões: • 47CFR Part 15 (CFR 47) Class A • AS/NZS CISPR22 Class A • CISPR22 Class A • EN55022 Class A • ICES003 Class A • VCCI Class A • EN61000-3-2 • EN61000-3-3 • KN22 Class A • CNS13438 Class A / EMC - imunidade: • EN55024 • CISPR24 • EN300386 • KN 61000-4 series	FLEXTRONICS	CISCO	N9K-C9332C=1	Teracom Telematica SA / Rua America, 1000 - 92990-000 - Eldorado do Sul, RS / Telefone: (51) 3933-3000 / E-mail: wickert@datacom.com.br / Responsável: Mario W. Wickert	15/22
8517.62.34	Comutador Cisco Nexus 9K, com 32 portas 40G QSFP+, (sem kit de acessorio, fonte de alimentacao e microventilador), codigo N9K-C9332PQ=ESPECIFICAÇÕES DO PN : N9K-C9332PQ= / ESPECIFICAÇÕES GERAIS / LEDs FRONTAIS: / • Status: Verde (operacional), vermelho (falha) ou laranja (inicialização de modulo) / • Link: Verde (porta habilitada e conectada), laranja (porta desabilitada), laranja piscando (porta falhada), desligado (porta habilidade e não conectada) ou piscando verde e laranja em conjunto com LED ID azul (porta marcada para identificação; sinal) / • ID: Azul (operador marcou esta placa para identificação; sinal) ou desligado (modulo não marcado) / PROGAMAÇÃO DE INTERFACES: / • (XML) / • (CLI) / • (DCNM) GUI / GERENCIAMENTO DE REDE: / • Cisco DCNM 5.0 / FILAS POR PORTAS: / • Entrada: 2 filas e 4 limites (RX: 2q4t) / • Saida: 1 fila de prioridade estrita, 3 filas deficit-weighted round-robin (DWRR) e 4 limites (TX: 1p3q4t) / BUFFER DE PORTA: / • 7.56 MB entrada e 6.15 MB Saida por porta / • ENTRADAS MAC: 128K / SEGURANÇA: / • IEC 60950-1 / • AS/NZS 60950-1 / • GB4943 / EMC: / • CISPR22 Classe A / • EN55022 Classe A / • ICES003 Classe A / • VCCI Classe A / • EN61000-3-2 / • EN61000-3-3 / • KN22 Classe A / • CNS13438 Classe A	HON HAI PRECISION INDUSTRY CO LTD	CISCO	N9K-C9332PQ=		24/19
8517.62.34	Aparelho para comutação de pacotes de dados, Switch Cisco Nexus 9K, com 32 portas 40G QSFP+, (sem kit de acessorio, fonte de alimentacao e microventilador) ESPECIFICAÇÕES DO PN : N9K-C9332PQ= ESPECIFICAÇÕES GERAIS / LEDs FRONTAIS: / • Status: Verde (operacional), vermelho (falha) ou laranja (inicialização de modulo) / • Link: Verde (porta habilitada e conectada), laranja (porta desabilitada), laranja piscando (porta falhada), desligado (porta habilidade e não conectada) ou piscando verde e laranja em conjunto com LED ID azul (porta marcada para identificação; sinal) / • ID: Azul (operador marcou esta placa para identificação; sinal) ou desligado (modulo não marcado) / PROGAMAÇÃO DE INTERFACES: / • (XML) / • (CLI) / • (DCNM) GUI / GERENCIAMENTO DE REDE: / • Cisco DCNM 5.0 / FILAS POR PORTAS: / • Entrada: 2 filas e 4 limites (RX: 2q4t) / • Saida: 1 fila de prioridade estrita, 3 filas deficit-weighted round-robin (DWRR) e 4 limites (TX: 1p3q4t) / BUFFER DE PORTA: / • 7.56 MB entrada e 6.15 MB Saida por porta / • ENTRADAS MAC: 128K / SEGURANÇA: • IEC 60950-1 • AS/NZS 60950-1 • GB4943 / EMC: • CISPR22 Classe A • EN55022 Classe A • ICES003 Classe A • VCCI Classe A • EN61000-3-2 • EN61000-3-3 • KN22 Classe A • CNS13438 Classe A	FLEXTRONICS	CISCO	N9K-C9332PQ=1	Teracom Telematica SA / Rua America, 1000 - 92990-000 - Eldorado do Sul, RS / Telefone: (51) 3933-3000 / E-mail: wickert@datacom.com.br / Responsável: Mario W. Wickert	15/22
8517.62.34	Aparelho para comutação de pacotes de dados, Switch Cisco Nexus 9300, com 96 portas 1/10/25G e 12 portas 100G, capaz de MACsec ESPECIFICAÇÕES DO PN : N9K-C93360YC-FX2= / ESPECIFICAÇÕES GERAIS / • Portas : 48 portas QSFP28 de 1/10/25 Gbps e 6 portas QSFP28 de 40/100 Gbps / • Velocidades suportadas por downlink : Ethernet de 1/10/25 Gbps / • CPU : 6 núcleos / • Memoria do sistema : Até 32 GB / • unidade SSD : 128 GB / • Buffer do sistema : 40 MB / • Portas de gerenciamento : 1 porta RJ-45 / • Portas USB : 1 / • 1PPS : Entrada ou saída GPS 1PPS / • 10MhZ : Entrada ou saída GPS 10Mhz. / • Hora da Data (TOD) : 1 RJ-45 / • FORMIGA : Antena para GNSS / • Portas seriais RS-232 : 1 / • Fontes de alimentação (até 2) : 650 W AC, 930 W DC ou 1200 W HVAC/HVDC / • Potência típica (AC/DC) : 375 W / • Potência máxima (CA/CC) : 600 W / • Tensão de entrada (CA) : 100 a 240V / • Tensão de entrada : AC de alta tensão [HVAC]) / • 200 a 277 V : Tensão de entrada (CC) / • –48 a –60V : Tensão de entrada / • (CC de alta tensão [HVDC]) : –240 a –380V / • Frequência (AC) : 50 a 60Hz / • Fãs : 4 / • Fluxo de ar : Admissão e exaustão do lado da porta / • Acústica / • Exaustão do lado da porta: / o Velocidade do ventilador a 50%: 63,4 dBA / o Velocidade do ventilador a 70%: 74,3 dBA / o Velocidade do ventilador a 100%: 83,4 dBA / • Entrada do lado da porta: / o Velocidade do ventilador em 50%: 64,6 dBA / o Velocidade do ventilador em 70%: 76,1 dBA / o Velocidade do ventilador a 100%: 85,4 dBA / • Conformidade RoHS : Sim / • MTBF : 288.760 Horas / • Imagem mínima de ACI : ACI-N9KDK9-15.1.3 / • Imagem mínima do NX-OS : NXOS-10.1.1/NXOS-9.3.7 / DIMENSÕES: / • (A x L x P) / • (4,4 x 43,9 x 49,6 cm) / SEGURANÇA: / • NEBS / • UL 60950-1 Segunda Edição / • CAN/CSA-C22.2 No. 60950-1 Segunda Edição / • EN 60950-1 Segunda Edição / • IEC 60950-1 Segunda Edição / • AS/NZS 60950-1 / • GB4943 / EMC: / • 47CFR Parte 15 (CFR 47) Classe A / • AS/NZS CISPR22 Classe A / • CISPR22 Classe A / • EN55022 Classe A / • ICES003 Classe A / • VCCI Classe A / • EN61000-3-2 / • EN61000-3-3 / • KN22 Classe A / • CNS13438 Classe A / • EN55024 / • CISPR24 / • EN300386 / • Série KN 61000-4	FLEXTRONICS	CISCO	N9K-C93360YC-FX2=		16/22
8517.62.34	Comutador Cisco serie Nexus 9K, fixo, com 36 portas 40/100G QSPF28 (sem microventilador, fonte de alimentacao, acessorios), codigo N9K-C9336C-FX2=ESPECIFICAÇÕES DO PN : N9K-C9336C-FX2= / ESPECIFICAÇÕES GERAIS / LEDs FRONTAIS: / • Status: Verde (operacional), vermelho (falha) ou laranja (inicialização de modulo) / • Link: Verde (porta habilitada e conectada), laranja (porta desabilitada), laranja piscando (porta falhada), desligado (porta habilidade e não conectada) ou piscando verde e laranja em conjunto com LED ID azul (porta marcada para identificação; sinal) / • ID: Azul (operador marcou esta placa para identificação; sinal) ou desligado (modulo não marcado) / PROGAMAÇÃO DE INTERFACES: / • (XML) / • (CLI) / • (DCNM) GUI / GERENCIAMENTO DE REDE: / • Cisco DCNM 5.0 / FILAS POR PORTAS: / • Entrada: 2 filas e 4 limites (RX: 2q4t) / • Saida: 1 fila de prioridade estrita, 3 filas deficit-weighted round-robin (DWRR) e 4 limites (TX: 1p3q4t) / BUFFER DE PORTA: / • 7.56 MB entrada e 6.15 MB Saida por porta / • ENTRADAS MAC: 128K / SEGURANÇA: / • IEC 60950-1 / • AS/NZS 60950-1 / • GB4943 / EMC: / • CISPR22 Classe A / • EN55022 Classe A / • ICES003 Classe A / • VCCI Classe A / • EN61000-3-2 / • EN61000-3-3 / • KN22 Classe A / • CNS13438 Classe A	Scientific Atlanta, Inc. SA Distributio	CISCO	N9K-C9336C-FX2=		27/19
8517.62.34	Aparelho para comutação de pacotes de dados, Switch Cisco serie Nexus 9K, fixo, com 36 portas 40/100G QSPF28 (sem microventilador, fonte de alimentacao, acessorios) ESPECIFICAÇÕES DO PN : N9K-C9336C-FX2= ESPECIFICAÇÕES GERAIS / LEDs FRONTAIS: / • Status: Verde (operacional), vermelho (falha) ou laranja (inicialização de modulo) / • Link: Verde (porta habilitada e conectada), laranja (porta desabilitada), laranja piscando (porta falhada), desligado (porta habilidade e não conectada) ou piscando verde e laranja em conjunto com LED ID azul (porta marcada para identificação; sinal) / • ID: Azul (operador marcou esta placa para identificação; sinal) ou desligado (modulo não marcado) / PROGAMAÇÃO DE INTERFACES: / • (XML) / • (CLI) / • (DCNM) GUI / GERENCIAMENTO DE REDE: / • Cisco DCNM 5.0 / FILAS POR PORTAS: / • Entrada: 2 filas e 4 limites (RX: 2q4t) / • Saida: 1 fila de prioridade estrita, 3 filas deficit-weighted round-robin (DWRR) e 4 limites (TX: 1p3q4t) / BUFFER DE PORTA: / • 7.56 MB entrada e 6.15 MB Saida por porta / • ENTRADAS MAC: 128K / SEGURANÇA: • IEC 60950-1 • AS/NZS 60950-1 • GB4943 / EMC: • CISPR22 Classe A • EN55022 Classe A • ICES003 Classe A • VCCI Classe A • EN61000-3-2 • EN61000-3-3 • KN22 Classe A • CNS13438 Classe A	FLEXTRONICS	CISCO	N9K-C9336C-FX2=1	Teracom Telematica SA / Rua America, 1000 - 92990-000 - Eldorado do Sul, RS / Telefone: (51) 3933-3000 / E-mail: wickert@datacom.com.br / Responsável: Mario W. Wickert	15/22
8517.62.34	Aparelho para comutação de pacotes de dados, Switch Cisco N9K-C9336C-FX2 , entrada porta lateral, com L3 ESPECIFICAÇÕES DO PN: N9K-C9336C-FX2-PI ESPECIFICAÇÕES GERAIS CPU 2 núcleos Memória de sistema 16 GB Disco SSD 64 GB Buffer de sistema compartilhado 20 MB Portas de gerenciamento: 2 (1 RJ-45 e 1 SFP) Porta USB: 1 Porta serial RS 232 ENERGIA: Até duas fontes: 650W AC, 930W DC, ou 1200W AC/HVDC Potência típica (AC): o Modo 10-Gbps: 150W o Modo 25-Gbps: 170W Potência máxima (AC): 475W Tensão de entrada (AC): 100 240V Tensão de entrada (HVAC): 200 277V Tensão de entrada (DC): o Mínimo e máximo: 40 72V DC o Nominal: 48 60V DC Tensão de entrada (HVAC): 240 380V Frequência: 50 60Hz AMBIENTE: Temperatura operacional: 0° a 40°C Temperatura de armazenamento: -40° a 70°C Humidade (sem condensação): 5 a 95% SEGURANÇA: NEBS UL 60950-1 Second Edition CAN/CSA-C22.2 No. 60950-1 Second Edition EN 60950-1 Second Edition IEC 60950-1 Second Edition AS/NZS 60950-1 GB4943 EMC - Emissões: 47CFR Part 15 (CFR 47) Class A AS/NZS CISPR22 Class A CISPR22 Class A EN55022 Class A ICES003 Class A VCCI Class A EN61000-3-2 EN61000-3-3 KN22 Class A CNS13438 Class A EMC - Imunidade: EN55024 CISPR24 EN300386 KN 61000-4 series	FLEXTRONICS	CISCO	N9K-C9336C-FX2-PI	Cisco Com. e Serv. de Hard. e Soft. do Brasil Ltda. / Av Das Nações Unidas, 12.901, 26º andar - Brooklin Novo - São Paulo - SP - 04578-000 / Telefones: 11 5508-2451 / 11 99251-6542 / E-mail: masampai@cisco.com / Responsável: Marcos Sampaio	21/24
8517.62.34	Comutador Cisco serie 9K, ACI (infraestrutura central de aplicacao), com 36 portas 40G QSFP+, (sem kit de acessorio, PS e microventilador), codigo N9K-C9336PQ=ESPECIFICAÇÕES DO PN : N9K-C9336PQ= / ESPECIFICAÇÕES GERAIS / LEDs FRONTAIS: / • Status: Verde (operacional), vermelho (falha) ou laranja (inicialização de modulo) / • Link: Verde (porta habilitada e conectada), laranja (porta desabilitada), laranja piscando (porta falhada), desligado (porta habilidade e não conectada) ou piscando verde e laranja em conjunto com LED ID azul (porta marcada para identificação; sinal) / • ID: Azul (operador marcou esta placa para identificação; sinal) ou desligado (modulo não marcado) / PROGAMAÇÃO DE INTERFACES: / • (XML) / • (CLI) / • (DCNM) GUI / GERENCIAMENTO DE REDE: / • Cisco DCNM 5.0 / CONECTIVIDADE: / • 48 portas Gigabit Ethernet usando SFP opticos / DENSIDADE maxima DE PORTAS: / • 384 portas Gigabit Ethernet para chassis de 10-slots e 768 portas Gigabit Ethernet para chassis de 18-slot / SEGURANÇA DE MAC: / • Todas as 48 portas tem segurança de MAC IEEE 802.1AE de fábrica e um criptografo AES com uma chave de 128-bit (requer uma licença de software para ser habilitado) / FILAS POR PORTAS: / • Entrada: 2 filas e 4 limites (RX: 2q4t) / • Saida: 1 fila de prioridade estrita, 3 filas deficit-weighted round-robin (DWRR) e 4 limites (TX: 1p3q4t) / BUFFER DE PORTA: / • 7.56 MB entrada e 6.15 MB Saida por porta / • ENTRADAS MAC: 128K / SEGURANÇA: / • IEC 60950-1 / • AS/NZS 60950-1 / • GB4943 / EMC: / • CISPR22 Classe A / • EN55022 Classe A / • ICES003 Classe A / • VCCI Classe A / • EN61000-3-2 / • EN61000-3-3 / • KN22 Classe A / • CNS13438 Classe A	HON HAI PRECISION INDUSTRY CO LTD	CISCO	N9K-C9336PQ=		41/19
8517.62.34	Aparelho para comutação de pacotes de dados, Switch Cisco serie 9K, ACI (infraestrutura central de aplicacao), com 36 portas 40G QSFP+, (sem kit de acessorio, PS e microventilador) ESPECIFICAÇÕES DO PN : N9K-C9336PQ= / ESPECIFICAÇÕES GERAIS / • Portas : 48 portas QSFP28 de 1/10/25 Gbps e 6 portas QSFP28 de 40/100 Gbps / • Velocidades suportadas por downlink : Ethernet de 1/10/25 Gbps / • CPU : 6 núcleos / • Memoria do sistema : Até 32 GB / • unidade SSD : 128 GB / • Buffer do sistema : 40 MB / • Portas de gerenciamento : 1 porta RJ-45 / • Portas USB : 1 / • 1PPS : Entrada ou saída GPS 1PPS / • 10MhZ : Entrada ou saída GPS 10Mhz. / • Hora da Data (TOD) : 1 RJ-45 / • FORMIGA : Antena para GNSS / • Portas seriais RS-232 : 1 / • Fontes de alimentação (até 2) : 650 W AC, 930 W DC ou 1200 W HVAC/HVDC / • Potência típica (AC/DC) : 375 W / • Potência máxima (CA/CC) : 600 W / • Tensão de entrada (CA) : 100 a 240V / • Tensão de entrada : AC de alta tensão [HVAC]) / • 200 a 277 V : Tensão de entrada (CC) / • –48 a –60V : Tensão de entrada / • (CC de alta tensão [HVDC]) : –240 a –380V / • Frequência (AC) : 50 a 60Hz / • Fãs : 4 / • Fluxo de ar : Admissão e exaustão do lado da porta / • Acústica / • Exaustão do lado da porta: / o Velocidade do ventilador a 50%: 63,4 dBA / o Velocidade do ventilador a 70%: 74,3 dBA / o Velocidade do ventilador a 100%: 83,4 dBA / • Entrada do lado da porta: / o Velocidade do ventilador em 50%: 64,6 dBA / o Velocidade do ventilador em 70%: 76,1 dBA / o Velocidade do ventilador a 100%: 85,4 dBA / • Conformidade RoHS : Sim / • MTBF : 288.760 Horas / • Imagem mínima de ACI : ACI-N9KDK9-15.1.3 / • Imagem mínima do NX-OS : NXOS-10.1.1/NXOS-9.3.7 / DIMENSÕES: / • (A x L x P) / • (4,4 x 43,9 x 49,6 cm) / SEGURANÇA: / • NEBS / • UL 60950-1 Segunda Edição / • CAN/CSA-C22.2 No. 60950-1 Segunda Edição / • EN 60950-1 Segunda Edição / • IEC 60950-1 Segunda Edição / • AS/NZS 60950-1 / • GB4943 / EMC: / • 47CFR Parte 15 (CFR 47) Classe A / • AS/NZS CISPR22 Classe A / • CISPR22 Classe A / • EN55022 Classe A / • ICES003 Classe A / • VCCI Classe A / • EN61000-3-2 / • EN61000-3-3 / • KN22 Classe A / • CNS13438 Classe A / • EN55024 / • CISPR24 / • EN300386 / • Série KN 61000-4	FLEXTRONICS	CISCO	N9K-C9336PQ=1		16/22
8517.62.34	Comutador Cisco serie Nexus 9K, com 48 portas 1GT, 4 portas 10/25G e 2 portas 40/100G, (sem kit de acessorio, PS e microvenilador), codigo N9K-C9348GC-FXP=ESPECIFICAÇÕES DO PN : N9K-C9348GC-FXP= / ESPECIFICAÇÕES GERAIS / LEDs FRONTAIS: / • Status: Verde (operacional), vermelho (falha) ou laranja (inicialização de modulo) / • Link: Verde (porta habilitada e conectada), laranja (porta desabilitada), laranja piscando (porta falhada), desligado (porta habilidade e não conectada) ou piscando verde e laranja em conjunto com LED ID azul (porta marcada para identificação; sinal) / • ID: Azul (operador marcou esta placa para identificação; sinal) ou desligado (modulo não marcado) / PROGAMAÇÃO DE INTERFACES: / • (XML) / • (CLI) / • (DCNM) GUI / GERENCIAMENTO DE REDE: / • Cisco DCNM 5.0 / DENSIDADE maxima DE PORTAS: / • 384 portas Gigabit Ethernet para chassis de 10-slots e 768 portas Gigabit Ethernet para chassis de 18-slot / SEGURANÇA DE MAC: / • Todas as 48 portas tem segurança de MAC IEEE 802.1AE de fábrica e um criptografo AES com uma chave de 128-bit (requer uma licença de software para ser habilitado) / FILAS POR PORTAS: / • Entrada: 2 filas e 4 limites (RX: 2q4t) / • Saida: 1 fila de prioridade estrita, 3 filas deficit-weighted round-robin (DWRR) e 4 limites (TX: 1p3q4t) / BUFFER DE PORTA: / • 7.56 MB entrada e 6.15 MB Saida por porta / • ENTRADAS MAC: 128K / SEGURANÇA: / • IEC 60950-1 / • AS/NZS 60950-1 / • GB4943 / EMC: / • CISPR22 Classe A / • EN55022 Classe A / • ICES003 Classe A / • VCCI Classe A / • EN61000-3-2 / • EN61000-3-3 / • KN22 Classe A / • CNS13438 Classe A	Foxconn Cz s.r.o.	CISCO	N9K-C9348GC-FXP=		32/19
8517.62.34	Aparelho para comutação de pacotes de dados, Switch Cisco serie Nexus 9K, com 48 portas 1GT, 4 portas 10/25G e 2 portas 40/100G, (sem kit de acessorio, PS e microvenilador) ESPECIFICAÇÕES DO PN : N9K-C9348GC-FXP= ESPECIFICAÇÕES GERAIS / LEDs FRONTAIS: / • Status: Verde (operacional), vermelho (falha) ou laranja (inicialização de modulo) / • Link: Verde (porta habilitada e conectada), laranja (porta desabilitada), laranja piscando (porta falhada), desligado (porta habilidade e não conectada) ou piscando verde e laranja em conjunto com LED ID azul (porta marcada para identificação; sinal) / • ID: Azul (operador marcou esta placa para identificação; sinal) ou desligado (modulo não marcado) / PROGAMAÇÃO DE INTERFACES: / • (XML) / • (CLI) / • (DCNM) GUI / GERENCIAMENTO DE REDE: / • Cisco DCNM 5.0 / DENSIDADE maxima DE PORTAS: / • 384 portas Gigabit Ethernet para chassis de 10-slots e 768 portas Gigabit Ethernet para chassis de 18-slot / SEGURANÇA DE MAC: / • Todas as 48 portas tem segurança de MAC IEEE 802.1AE de fábrica e um criptografo AES com uma chave de 128-bit (requer uma licença de software para ser habilitado) / FILAS POR PORTAS: / • Entrada: 2 filas e 4 limites (RX: 2q4t) / • Saida: 1 fila de prioridade estrita, 3 filas deficit-weighted round-robin (DWRR) e 4 limites (TX: 1p3q4t) / BUFFER DE PORTA: / • 7.56 MB entrada e 6.15 MB Saida por porta / • ENTRADAS MAC: 128K / SEGURANÇA: • IEC 60950-1 • AS/NZS 60950-1 • GB4943 / EMC: • CISPR22 Classe A • EN55022 Classe A • ICES003 Classe A • VCCI Classe A • EN61000-3-2 • EN61000-3-3 • KN22 Classe A • CNS13438 Classe A	FLEXTRONICS	CISCO	N9K-C9348GC-FXP=1		15/22
8517.62.34	Aparelho para comutação de pacotes de dados, Switch Cisco serie Nexus 9348GC-FXP, entrada porta lateral, com L3. ESPECIFICAÇÕES DO PN: N9K-C9348GC-FXP-PI ESPECIFICAÇÕES GERAIS CPU 2 núcleos Memória de sistema 16 GB Disco SSD 64 GB Buffer de sistema compartilhado 20 MB Portas de gerenciamento: 2 (1 RJ-45 e 1 SFP) Porta USB: 1 Porta serial RS 232 ENERGIA: Até duas fontes: 650W AC, 930W DC, ou 1200W AC/HVDC Potência típica (AC): o Modo 10-Gbps: 150W o Modo 25-Gbps: 170W Potência máxima (AC): 475W Tensão de entrada (AC): 100 240V Tensão de entrada (HVAC): 200 277V Tensão de entrada (DC): o Mínimo e máximo: 40 72V DC o Nominal: 48 60V DC Tensão de entrada (HVAC): 240 380V Frequência: 50 60Hz AMBIENTE: Temperatura operacional: 0° a 40°C Temperatura de armazenamento: -40° a 70°C Humidade (sem condensação): 5 a 95% SEGURANÇA: NEBS UL 60950-1 Second Edition CAN/CSA-C22.2 No. 60950-1 Second Edition EN 60950-1 Second Edition IEC 60950-1 Second Edition AS/NZS 60950-1 GB4943 EMC - Emissões: 47CFR Part 15 (CFR 47) Class A AS/NZS CISPR22 Class A CISPR22 Class A EN55022 Class A ICES003 Class A VCCI Class A EN61000-3-2 EN61000-3-3 KN22 Class A CNS13438 Class A EMC - Imunidade: EN55024 CISPR24 EN300386 KN 61000-4 series	FLEXTRONICS	CISCO	N9K-C9348GC-FXP-PI	Cisco Com. e Serv. de Hard. e Soft. do Brasil Ltda. / Av Das Nações Unidas, 12.901, 26º andar - Brooklin Novo - São Paulo - SP - 04578-000 / Telefones: 11 5508-2451 / 11 99251-6542 / E-mail: masampai@cisco.com / Responsável: Marcos Sampaio	21/24
8517.62.34	Aparelho para comutação de pacotes de dados, Switch Cisco serie Nexus 9300 com 28 portas 100G e 8 portas 400G ESPECIFICAÇÕES DO PN: N9K-C93600CD-GX= / ESPECIFICAÇÕES GERAIS / • Portas: / o 64 portas QSFP28 de 100/40 Gbps / • Velocidades compatíveis: / o 40/100 Gbps / o Breakout suportado: / o 2x50, 2x25, 2x10 em todas as portas / o 4x10, 4x25G em todas as portas numeradas ímpares / o 10G com QSA / • CPU: / o 4 núcleos / • Memoria do sistema / o Até 32 GB / • Unidade SSD / o 128 Gb / • Buffer do sistema / o 80 Mb / • Portas de gerenciamento / o 2 portas: 1 RJ-45 e 1 SFP / • 77,3 dBA com 50% de velocidade do ventilador, 88,6 dBA com 70% de velocidade do ventilador e 95,8 dBA com 100% de velocidade do ventilador / • Número máximo de rotas IPv4 Longest Prefix Match (LPM): 896.000 / • Número máximo de entradas de host IPv4: 896.000 / • Número máximo de entradas de endereço MAC: 256.000 / • Número máximo de rotas multicast: 32.000 / • Número máximo de VLANs: 4096 / • Número máximo de canais de porta: 512 / • Número máximo de links em um canal de porta: 32 / • Número de sessões SPAN ativas: 4 / ENERGIA / • 2.000 W AC, 2.000 W DC, 2.000 W HVAC/HVDC / DIMENSÕES / • 61 cm (A) x 44,23 cm (L) x 57,4 cm (P) / AMBIENTE: / • -40°C a +60°C e testados a +85°C por 16 horas / SEGURANÇA: / • UL 60950-1 Segunda Edição / • CAN/CSA-C22.2 No. 60950-1 Segunda Edição / • EN 60950-1 Segunda Edição / • IEC 60950-1 Segunda Edição / • AS/NZS 60950-1 / • GB4943 / EMC / • 47CFR Parte 15 (CFR 47) Classe A / • AS/NZS CISPR22 Classe A / • CISPR22 Classe A / • EN55022 Classe A / • ICES003 Classe A / • VCCI Classe A / • EN61000-3-2 / • EN61000-3-3 / • KN22 Classe A / • CNS13438 Classe A / • EN55024 / • CISPR24 / • EN300386 / • Série KN 61000-4	FLEXTRONICS	CISCO	N9K-C93600CD-GX=		16/22
8517.62.34	Comutador Cisco serie Nexus 9K, com 64 portas 100G QSFP28, (sem kit de acessorios, fonte de alimentacao e microventilador), codigo N9K-C9364C= ESPECIFICAÇÕES GERAIS Altura de 1RU (Unidade de rack) 64 portas 40/100G QSFP28 2 portas 1/10G SFP+ Buffer: 40MB Memória de Sistema: 32GB SSD 128GB 1 porta USB Porta console serial RJ-232 2 portas de gerenciamento: 1 x 10/100/1000BASE-T e 1 x 1-Gbps SFP CPU Broadwell-DE de 4 núcleos DIMENSÕES (A x L x P): 8.59 x 44.13 x 56.58 cm AMBIENTE: Temperatura operacional: 0 to 40°C Temperatura de armazenamento: -40º a 70ºC Umidade relativa: 5 a 85% (sem condensação) ENERGIA: Fontes de energia (até 2): 1200W AC, 930W DC, ou 1200W HVAC/HVDC Potência típica de entrada (AC): 429W Potência máxima de entrada (AC): 1245W Tensão de entrada (AC): 100 a 240V Tensão de entrada (DC) o Mín-máx: -40V a -72V o Nominal: -48V a -60V Frequência (AC): 50 a 60Hz Efíciência: 90% ou mais (20 a 100% de carga) SEGURANÇA: UL 60950-1 Second Edition CAN/CSA-C22.2 No. 60950-1 Second Edition EN 60950-1 Second Edition IEC 60950-1 Second Edition AS/NZS 60950-1 GB4943 EMC - Emissões: 47CFR Part 15 (CFR 47) Class A AS/NZS CISPR22 Class A CISPR22 Classe A EN55022 Classe A ICES003 Classe A VCCI Classe A EN61000-3-2 EN61000-3-3 KN22 Classe A CNS13438 Classe A EMC - Imunidade: EN55024 CISPR24 EN300386 KN 61000-4 series Aplicação: Utilizado para comutação de rede, reencaminhar pacotes entres outros nós na rede.	FLEXTRONICS (MEXICO)	CISCO	N9K-C9364C=		20/19
8517.62.34	Aparelho para comutação de pacotes de dados, Switch Cisco serie Nexus 9K, com 64 portas 100G QSFP28, (sem kit de acessorios, fonte de alimentacao e microventilador) ESPECIFICAÇÕES DO PN: N9K-C9364C= ESPECIFICAÇÕES GERAIS Altura de 1RU (Unidade de rack) 64 portas 40/100G QSFP28 2 portas 1/10G SFP+ Buffer: 40MB Memória de Sistema: 32GB SSD 128GB 1 porta USB Porta console serial RJ-232 2 portas de gerenciamento: 1 x 10/100/1000BASE-T e 1 x 1-Gbps SFP CPU Broadwell-DE de 4 núcleos DIMENSÕES (A x L x P): 8.59 x 44.13 x 56.58 cm AMBIENTE: Temperatura operacional: 0 to 40°C Temperatura de armazenamento: -40º a 70ºC Umidade relativa: 5 a 85% (sem condensação) ENERGIA: Fontes de energia (até 2): 1200W AC, 930W DC, ou 1200W HVAC/HVDC Potência típica de entrada (AC): 429W Potência máxima de entrada (AC): 1245W Tensão de entrada (AC): 100 a 240V Tensão de entrada (DC) o Mín-máx: -40V a -72V o Nominal: -48V a -60V Frequência (AC): 50 a 60Hz Efíciência: 90% ou mais (20 a 100% de carga) SEGURANÇA: UL 60950-1 Second Edition CAN/CSA-C22.2 No. 60950-1 Second Edition EN 60950-1 Second Edition IEC 60950-1 Second Edition AS/NZS 60950-1 GB4943 EMC - Emissões: 47CFR Part 15 (CFR 47) Class A AS/NZS CISPR22 Class A CISPR22 Classe A EN55022 Classe A ICES003 Classe A VCCI Classe A EN61000-3-2 EN61000-3-3 KN22 Classe A CNS13438 Classe A EMC - Imunidade: EN55024 CISPR24 EN300386 KN 61000-4 series Aplicação: Dispositivo para emissão, transmissão e recepção de dados.	FLEXTRONICS (MEXICO)	CISCO	N9K-C9364C=1		24/22
8517.62.34	Aparelho para comutação de pacotes de dados, Switch Cisco serie Nexus 9k, ACI & NX-OS Leaf/Spine, com 64 portas 40/100G QSFP28 ESPECIFICAÇÕES DO PN: N9K-C9364C-GX= ESPECIFICAÇÕES GERAIS / • Portas: / o 64 portas QSFP28 de 100/40 Gbps / • Velocidades compatíveis: / o 40/100 Gbps / o Breakout suportado: / o 2x50, 2x25, 2x10 em todas as portas / o 4x10, 4x25G em todas as portas numeradas ímpares / o 10G com QSA / • CPU: / o 4 núcleos / • Memoria do sistema / o Até 32 GB / • Unidade SSD / o 128 Gb / • Buffer do sistema / o 80 Mb / • Portas de gerenciamento / o 2 portas: 1 RJ-45 e 1 SFP / • 77,3 dBA com 50% de velocidade do ventilador, 88,6 dBA com 70% de velocidade do ventilador e 95,8 dBA com 100% de velocidade do ventilador / • Número máximo de rotas IPv4 Longest Prefix Match (LPM): 896.000 / • Número máximo de entradas de host IPv4: 896.000 / • Número máximo de entradas de endereço MAC: 256.000 / • Número máximo de rotas multicast: 32.000 / • Número máximo de VLANs: 4096 / • Número máximo de canais de porta: 512 / • Número máximo de links em um canal de porta: 32 / • Número de sessões SPAN ativas: 4 / ENERGIA / • 2.000 W AC, 2.000 W DC, 2.000 W HVAC/HVDC / DIMENSÕES / • 61 cm (A) x 44,23 cm (L) x 57,4 cm (P) / AMBIENTE: / • -40°C a +60°C e testados a +85°C por 16 horas / SEGURANÇA: / • UL 60950-1 Segunda Edição / • CAN/CSA-C22.2 No. 60950-1 Segunda Edição / • EN 60950-1 Segunda Edição / • IEC 60950-1 Segunda Edição / • AS/NZS 60950-1 / • GB4943 / EMC / • 47CFR Parte 15 (CFR 47) Classe A / • AS/NZS CISPR22 Classe A / • CISPR22 Classe A / • EN55022 Classe A / • ICES003 Classe A / • VCCI Classe A / • EN61000-3-2 / • EN61000-3-3 / • KN22 Classe A / • CNS13438 Classe A / • EN55024 / • CISPR24 / • EN300386 / • Série KN 61000-4	HON HAI PRECISION INDUSTRY CO LTD	CISCO	N9K-C9364C-GX=		15/22
8517.62.34	Comutador Cisco Nexus Serie 9K, com 48 portas 10G SFP+ e 6 portas 40G QSFP+, (sem kit de acessorios, fonte de alimentaco e microventilador), codigo N9K-C9372PX=ESPECIFICAÇÕES DO PN : N9K-C9372PX= / ESPECIFICAÇÕES GERAIS / LEDs FRONTAIS: / • Status: Verde (operacional), vermelho (falha) ou laranja (inicialização de modulo) / • Link: Verde (porta habilitada e conectada), laranja (porta desabilitada), laranja piscando (porta falhada), desligado (porta habilidade e não conectada) ou piscando verde e laranja em conjunto com LED ID azul (porta marcada para identificação; sinal) / • ID: Azul (operador marcou esta placa para identificação; sinal) ou desligado (modulo não marcado) / PROGAMAÇÃO DE INTERFACES: / • (XML) / • (CLI) / • (DCNM) GUI / GERENCIAMENTO DE REDE: / • Cisco DCNM 5.0 / CONECTIVIDADE: / • 48 portas Gigabit Ethernet usando SFP opticos / DENSIDADE maxima DE PORTAS: / • 384 portas Gigabit Ethernet para chassis de 10-slots e 768 portas Gigabit Ethernet para chassis de 18-slot / SEGURANÇA DE MAC: / • Todas as 48 portas tem segurança de MAC IEEE 802.1AE de fábrica e um criptografo AES com uma chave de 128-bit (requer uma licença de software para ser habilitado) / FILAS POR PORTAS: / • Entrada: 2 filas e 4 limites (RX: 2q4t) / • Saida: 1 fila de prioridade estrita, 3 filas deficit-weighted round-robin (DWRR) e 4 limites (TX: 1p3q4t) / BUFFER DE PORTA: / • 7.56 MB entrada e 6.15 MB Saida por porta / • ENTRADAS MAC: 128K / SEGURANÇA: / • IEC 60950-1 / • AS/NZS 60950-1 / • GB4943 / EMC: / • CISPR22 Classe A / • EN55022 Classe A / • ICES003 Classe A / • VCCI Classe A / • EN61000-3-2 / • EN61000-3-3 / • KN22 Classe A / • CNS13438 Classe A	HON HAI PRECISION INDUSTRY CO LTD	CISCO	N9K-C9372PX=		32/19
8517.62.34	Aparelho para comutação de pacotes de dados, Switch Cisco Nexus Serie 9K, com 48 portas 10G SFP+ e 6 portas 40G QSFP+, (sem kit de acessorios, fonte de alimentaco e microventilador) ESPECIFICAÇÕES DO PN : N9K-C9372PX= ESPECIFICAÇÕES GERAIS / LEDs FRONTAIS: / • Status: Verde (operacional), vermelho (falha) ou laranja (inicialização de modulo) / • Link: Verde (porta habilitada e conectada), laranja (porta desabilitada), laranja piscando (porta falhada), desligado (porta habilidade e não conectada) ou piscando verde e laranja em conjunto com LED ID azul (porta marcada para identificação; sinal) / • ID: Azul (operador marcou esta placa para identificação; sinal) ou desligado (modulo não marcado) / PROGAMAÇÃO DE INTERFACES: / • (XML) / • (CLI) / • (DCNM) GUI / GERENCIAMENTO DE REDE: / • Cisco DCNM 5.0 / CONECTIVIDADE: / • 48 portas Gigabit Ethernet usando SFP opticos / DENSIDADE maxima DE PORTAS: / • 384 portas Gigabit Ethernet para chassis de 10-slots e 768 portas Gigabit Ethernet para chassis de 18-slot / SEGURANÇA DE MAC: / • Todas as 48 portas tem segurança de MAC IEEE 802.1AE de fábrica e um criptografo AES com uma chave de 128-bit (requer uma licença de software para ser habilitado) / FILAS POR PORTAS: / • Entrada: 2 filas e 4 limites (RX: 2q4t) / • Saida: 1 fila de prioridade estrita, 3 filas deficit-weighted round-robin (DWRR) e 4 limites (TX: 1p3q4t) / BUFFER DE PORTA: / • 7.56 MB entrada e 6.15 MB Saida por porta / • ENTRADAS MAC: 128K / SEGURANÇA: • IEC 60950-1 • AS/NZS 60950-1 • GB4943 / EMC: • CISPR22 Classe A • EN55022 Classe A • ICES003 Classe A • VCCI Classe A • EN61000-3-2 • EN61000-3-3 • KN22 Classe A • CNS13438 Classe A	HON HAI PRECISION INDUSTRY CO LTD	CISCO	N9K-C9372PX=1		15/22
8517.62.34	Comutador Cisco serie Nexus 9K, com 48 portas 10G SFP+ e 6 portas 40G QSFP+, (sem kit de acessorio, fonte de alimentacao e microventilador), codigo N9K-C9372PX-E=ESPECIFICAÇÕES DO PN : N9K-C9372PX-E= / ESPECIFICAÇÕES GERAIS / LEDs FRONTAIS: / • Status: Verde (operacional), vermelho (falha) ou laranja (inicialização de modulo) / • Link: Verde (porta habilitada e conectada), laranja (porta desabilitada), laranja piscando (porta falhada), desligado (porta habilidade e não conectada) ou piscando verde e laranja em conjunto com LED ID azul (porta marcada para identificação; sinal) / • ID: Azul (operador marcou esta placa para identificação; sinal) ou desligado (modulo não marcado) / PROGAMAÇÃO DE INTERFACES: / • (XML) / • (CLI) / • (DCNM) GUI / GERENCIAMENTO DE REDE: / • Cisco DCNM 5.0 / CONECTIVIDADE: / • 48 portas Gigabit Ethernet usando SFP opticos / DENSIDADE maxima DE PORTAS: / • 384 portas Gigabit Ethernet para chassis de 10-slots e 768 portas Gigabit Ethernet para chassis de 18-slot / SEGURANÇA DE MAC: / • Todas as 48 portas tem segurança de MAC IEEE 802.1AE de fábrica e um criptografo AES com uma chave de 128-bit (requer uma licença de software para ser habilitado) / FILAS POR PORTAS: / • Entrada: 2 filas e 4 limites (RX: 2q4t) / • Saida: 1 fila de prioridade estrita, 3 filas deficit-weighted round-robin (DWRR) e 4 limites (TX: 1p3q4t) / BUFFER DE PORTA: / • 7.56 MB entrada e 6.15 MB Saida por porta / • ENTRADAS MAC: 128K / SEGURANÇA: / • IEC 60950-1 / • AS/NZS 60950-1 / • GB4943 / EMC: / • CISPR22 Classe A / • EN55022 Classe A / • ICES003 Classe A / • VCCI Classe A / • EN61000-3-2 / • EN61000-3-3 / • KN22 Classe A / • CNS13438 Classe A	HON HAI PRECISION INDUSTRY CO LTD	CISCO	N9K-C9372PX-E=		24/19
8517.62.34	Aparelho para comutação de pacotes de dados, Switch Cisco serie Nexus 9K, com 48 portas 10G SFP+ e 6 portas 40G QSFP+, (sem kit de acessorio, fonte de alimentacao e microventilador) ESPECIFICAÇÕES DO PN : N9K-C9372PX-E= ESPECIFICAÇÕES GERAIS / LEDs FRONTAIS: / • Status: Verde (operacional), vermelho (falha) ou laranja (inicialização de modulo) / • Link: Verde (porta habilitada e conectada), laranja (porta desabilitada), laranja piscando (porta falhada), desligado (porta habilidade e não conectada) ou piscando verde e laranja em conjunto com LED ID azul (porta marcada para identificação; sinal) / • ID: Azul (operador marcou esta placa para identificação; sinal) ou desligado (modulo não marcado) / PROGAMAÇÃO DE INTERFACES: / • (XML) / • (CLI) / • (DCNM) GUI / GERENCIAMENTO DE REDE: / • Cisco DCNM 5.0 / CONECTIVIDADE: / • 48 portas Gigabit Ethernet usando SFP opticos / DENSIDADE maxima DE PORTAS: / • 384 portas Gigabit Ethernet para chassis de 10-slots e 768 portas Gigabit Ethernet para chassis de 18-slot / SEGURANÇA DE MAC: / • Todas as 48 portas tem segurança de MAC IEEE 802.1AE de fábrica e um criptografo AES com uma chave de 128-bit (requer uma licença de software para ser habilitado) / FILAS POR PORTAS: / • Entrada: 2 filas e 4 limites (RX: 2q4t) / • Saida: 1 fila de prioridade estrita, 3 filas deficit-weighted round-robin (DWRR) e 4 limites (TX: 1p3q4t) / BUFFER DE PORTA: / • 7.56 MB entrada e 6.15 MB Saida por porta / • ENTRADAS MAC: 128K / SEGURANÇA: • IEC 60950-1 • AS/NZS 60950-1 • GB4943 / EMC: • CISPR22 Classe A • EN55022 Classe A • ICES003 Classe A • VCCI Classe A • EN61000-3-2 • EN61000-3-3 • KN22 Classe A • CNS13438 Classe A	HON HAI PRECISION INDUSTRY CO LTD	CISCO	N9K-C9372PX-E=1		15/22
8517.62.34	Comutador Cisco Nexus Serie 9K, com 48 portas 1/10G-T e 6 portas 40G QSFP+, (sem kit de acessorio, fonte de alimentaco e microventilador), codigo N9K-C9372TX=ESPECIFICAÇÕES DO PN : N9K-C9372TX= / ESPECIFICAÇÕES GERAIS / LEDs FRONTAIS: / • Status: Verde (operacional), vermelho (falha) ou laranja (inicialização de modulo) / • Link: Verde (porta habilitada e conectada), laranja (porta desabilitada), laranja piscando (porta falhada), desligado (porta habilidade e não conectada) ou piscando verde e laranja em conjunto com LED ID azul (porta marcada para identificação; sinal) / • ID: Azul (operador marcou esta placa para identificação; sinal) ou desligado (modulo não marcado) / PROGAMAÇÃO DE INTERFACES: / • (XML) / • (CLI) / • (DCNM) GUI / GERENCIAMENTO DE REDE: / • Cisco DCNM 5.0 / CONECTIVIDADE: / • 48 portas Gigabit Ethernet usando SFP opticos / DENSIDADE maxima DE PORTAS: / • 384 portas Gigabit Ethernet para chassis de 10-slots e 768 portas Gigabit Ethernet para chassis de 18-slot / SEGURANÇA DE MAC: / • Todas as 48 portas tem segurança de MAC IEEE 802.1AE de fábrica e um criptografo AES com uma chave de 128-bit (requer uma licença de software para ser habilitado) / FILAS POR PORTAS: / • Entrada: 2 filas e 4 limites (RX: 2q4t) / • Saida: 1 fila de prioridade estrita, 3 filas deficit-weighted round-robin (DWRR) e 4 limites (TX: 1p3q4t) / BUFFER DE PORTA: / • 7.56 MB entrada e 6.15 MB Saida por porta / • ENTRADAS MAC: 128K / SEGURANÇA: / • IEC 60950-1 / • AS/NZS 60950-1 / • GB4943 / EMC: / • CISPR22 Classe A / • EN55022 Classe A / • ICES003 Classe A / • VCCI Classe A / • EN61000-3-2 / • EN61000-3-3 / • KN22 Classe A / • CNS13438 Classe A	Foxconn Cz s.r.o.	CISCO	N9K-C9372TX=		14/19
8517.62.34	Comutador Cisco Nexus 9K, com 48 portas 1/10G-T e 6 portas 40G QSFP+, (sem kit de acessorios, fonte de alimentacao e microventilador), codigo N9K-C9372TX-E=ESPECIFICAÇÕES DO PN: N9K-C9372TX-E= / ESPECIFICAÇÕES GERAIS / • 48 portas ethernet 100M/1/10GBASE-T / • 6 portas 40-Gbps QSFP+ / • 1 RU / • Largura de banda: 1,44 Tbps / • Mais de 1150 mpps / PROCESSAMENTO E MEMÓRIA / • CPU dual-core 2,5GHz x86 / • Discos SSD 64 GB / • Memória 16 GB / ENERGIA / • Até duas fontes 650W AC, 930W DC, ou 1200W HVAC/HVDC / • Potência típica: 374,5 W (AC e DC) / • Potência máxima: 694 W (AC e DC) / • Tensão de entrada (AC): 100 a 240 V / • Tensão de entrada (HVAC): 200 a 277 V / • Tensão de entrada (DC): / o -40 a -72 V (mín – máx) / o -48 a -60 V (nominal) / • Tensão de entrada (HVDC): -240 a -380 V / • Frequência: 50 a 60 Hz / DIMENSÕES (A x L x P) / • 4,4 x 43,9 x 57,1cm / AMBIENTE / • Temperatura operacional: 0° a 40°C / • Temperatura de armazenamento: -40° a 70°C / • Umidade: 5 a 95% (sem condensação) / SEGURANÇA: / • UL 60950-1 Second Edition / • CAN/CSA-C22.2 No. 60950-1 Second Edition / • EN 60950-1 Second Edition / • IEC 60950-1 Second Edition / • AS/NZS 60950-1 / • GB4943 / EMC emissões: / • 47CFR Part 15 (CFR 47) Class A / • AS/NZS CISPR22 Class A / • CISPR22 Class A / • EN55022 Class A / • ICES003 Class A / • VCCI Class A / • EN61000-3-2 / • EN61000-3-3 / • KN22 Class A / • CNS13438 Class A / EMC imunidade: / • EN55024 / • CISPR24 / • EN300386 / • KN 61000-4 series	Foxconn Cz s.r.o.	CISCO	N9K-C9372TX-E=		14/19
8517.62.34	Aparelho para comutação de pacotes de dados, Switch Cisco Nexus 9K, com 48 portas 1/10G-T e 6 portas 40G QSFP+, (sem kit de acessorios, fonte de alimentacao e microventilador) ESPECIFICAÇÕES DO PN: N9K-C9372TX-E= ESPECIFICAÇÕES GERAIS / • 48 portas ethernet 100M/1/10GBASE-T / • 6 portas 40-Gbps QSFP+ / • 1 RU / • Largura de banda: 1,44 Tbps / • Mais de 1150 mpps / PROCESSAMENTO E MEMÓRIA / • CPU dual-core 2,5GHz x86 / • Discos SSD 64 GB / • Memória 16 GB / ENERGIA / • Até duas fontes 650W AC, 930W DC, ou 1200W HVAC/HVDC / • Potência típica: 374,5 W (AC e DC) / • Potência máxima: 694 W (AC e DC) / • Tensão de entrada (AC): 100 a 240 V / • Tensão de entrada (HVAC): 200 a 277 V / • Tensão de entrada (DC): / o -40 a -72 V (mín – máx) / o -48 a -60 V (nominal) / • Tensão de entrada (HVDC): -240 a -380 V / • Frequência: 50 a 60 Hz / DIMENSÕES (A x L x P) / • 4,4 x 43,9 x 57,1cm / 3 / AMBIENTE / • Temperatura operacional: 0° a 40°C / • Temperatura de armazenamento: -40° a 70°C / • Umidade: 5 a 95% (sem condensação) / SEGURANÇA: / • UL 60950-1 Second Edition / • CAN/CSA-C22.2 No. 60950-1 Second Edition / • EN 60950-1 Second Edition / • IEC 60950-1 Second Edition / • AS/NZS 60950-1 / • GB4943 / EMC emissões: / • 47CFR Part 15 (CFR 47) Class A / • AS/NZS CISPR22 Class A / • CISPR22 Class A / • EN55022 Class A / • ICES003 Class A / • VCCI Class A / • EN61000-3-2 / • EN61000-3-3 / • KN22 Class A / • CNS13438 Class A / EMC imunidade: / • EN55024 / • CISPR24 / • EN300386 / • KN 61000-4 series	HON HAI PRECISION INDUSTRY CO LTD	CISCO	N9K-C9372TX-E=1		15/22
8517.62.34	Comutador Cisco Nexus Serie 9K, com 48 portas 10G SFP+, (sem modulo uplink, kit acessorios, fonte de alimentacao e microventilador), codigo N9K-C9396PX=ESPECIFICAÇÕES DO PN : N9K-C9396PX= / ESPECIFICAÇÕES GERAIS / LEDs FRONTAIS: / • Status: Verde (operacional), vermelho (falha) ou laranja (inicialização de modulo) / • Link: Verde (porta habilitada e conectada), laranja (porta desabilitada), laranja piscando (porta falhada), desligado (porta habilidade e não conectada) ou piscando verde e laranja em conjunto com LED ID azul (porta marcada para identificação; sinal) / • ID: Azul (operador marcou esta placa para identificação; sinal) ou desligado (modulo não marcado) / PROGAMAÇÃO DE INTERFACES: / • (XML) / • (CLI) / • (DCNM) GUI / GERENCIAMENTO DE REDE: / • Cisco DCNM 5.0 / CONECTIVIDADE: / • 48 portas Gigabit Ethernet usando SFP opticos / DENSIDADE maxima DE PORTAS: / • 384 portas Gigabit Ethernet para chassis de 10-slots e 768 portas Gigabit Ethernet para chassis de 18-slot / SEGURANÇA DE MAC: / • Todas as 48 portas tem segurança de MAC IEEE 802.1AE de fábrica e um criptografo AES com uma chave de 128-bit (requer uma licença de software para ser habilitado) / FILAS POR PORTAS: / • Entrada: 2 filas e 4 limites (RX: 2q4t) / • Saida: 1 fila de prioridade estrita, 3 filas deficit-weighted round-robin (DWRR) e 4 limites (TX: 1p3q4t) / BUFFER DE PORTA: / • 7.56 MB entrada e 6.15 MB Saida por porta / • ENTRADAS MAC: 128K / SEGURANÇA: / • IEC 60950-1 / • AS/NZS 60950-1 / • GB4943 / EMC: / • CISPR22 Classe A / • EN55022 Classe A / • ICES003 Classe A / • VCCI Classe A / • EN61000-3-2 / • EN61000-3-3 / • KN22 Classe A / • CNS13438 Classe A	Jabil Circuit (Suzhou) Ltd.	CISCO	N9K-C9396PX=		28/19
8517.62.34	Aparelho para comutação de pacotes de dados, Switch Cisco Nexus Serie 9K, com 48 portas 10G SFP+, (sem modulo uplink, kit acessorios, fonte de alimentacao e microventilador) ESPECIFICAÇÕES DO PN : N9K-C9396PX= ESPECIFICAÇÕES GERAIS / LEDs FRONTAIS: / • Status: Verde (operacional), vermelho (falha) ou laranja (inicialização de modulo) / • Link: Verde (porta habilitada e conectada), laranja (porta desabilitada), laranja piscando (porta falhada), desligado (porta habilidade e não conectada) ou piscando verde e laranja em conjunto com LED ID azul (porta marcada para identificação; sinal) / • ID: Azul (operador marcou esta placa para identificação; sinal) ou desligado (modulo não marcado) / PROGAMAÇÃO DE INTERFACES: / • (XML) / • (CLI) / • (DCNM) GUI / GERENCIAMENTO DE REDE: / • Cisco DCNM 5.0 / CONECTIVIDADE: / • 48 portas Gigabit Ethernet usando SFP opticos / DENSIDADE maxima DE PORTAS: / • 384 portas Gigabit Ethernet para chassis de 10-slots e 768 portas Gigabit Ethernet para chassis de 18-slot / SEGURANÇA DE MAC: / • Todas as 48 portas tem segurança de MAC IEEE 802.1AE de fábrica e um criptografo AES com uma chave de 128-bit (requer uma licença de software para ser habilitado) / FILAS POR PORTAS: / • Entrada: 2 filas e 4 limites (RX: 2q4t) / • Saida: 1 fila de prioridade estrita, 3 filas deficit-weighted round-robin (DWRR) e 4 limites (TX: 1p3q4t) / BUFFER DE PORTA: / • 7.56 MB entrada e 6.15 MB Saida por porta / • ENTRADAS MAC: 128K / SEGURANÇA: • IEC 60950-1 • AS/NZS 60950-1 • GB4943 / EMC: • CISPR22 Classe A • EN55022 Classe A • ICES003 Classe A • VCCI Classe A • EN61000-3-2 • EN61000-3-3 • KN22 Classe A • CNS13438 Classe A	HON HAI PRECISION INDUSTRY CO LTD	CISCO	N9K-C9396PX=1		15/22
8517.62.34	Aparelho para comutacao de pacotes de dados, Switch Cisco NCS 4000 RP com Ethernet para conexao Multi-Chassis. "ESPECIFICACOES DO PN: NCS4KF-RPMC=ESPECIFICACOES GERAIS Ate 4 interfaces de cliente 100GE/OTU4 usando as portas QSFP28 Ate 10 interfaces de cliente 40GE/OTU3 usando as portas QSFP+/QSFP28 Ate 40x 10GE/OTU2 Cliente Interfaces usando as portas QSFP+/QSFP28 Qualquer mistura e combinacao dos itens acimaAMBIENTE Temperatura de operacao: 5° a 40°C Temperatura de armazenamento: -40° a 70°C Umidade operacional: 5 a 95% sem condensacaoSEGURANCA ICES-003, 2004 GR-1089-CORE Edicao 4, NEBS EMC e Seguranca, junho de 2006 FCC 47CFR15, 2007 ETSI EN 300 386 V1.4.1 (2008-04) Equipamento de rede de telecomunicacoes Requisitos EMC (Nota: EMC-1) CISPR22:2008 e EN55022:2006/A1:2007 Equipamentos de Tecnologia da Informacao (Emissoes) (EMC-2) CISPR24:1997/A1:2001/A2:2002 e EN55024:1998/A1:2001/A2:2003: Equipamentos de Tecnologia da Informacao Caracteristicas de imunidade Limites e metodos de medicao (niveis de teste)EMC (PADROES) 47CFR Parte 15 (CFR 47) Classe A AS/NZS CISPR22 Classe A CISPR22 Classe A EN55022 Classe A ICES003 Classe A VCCI Classe A EN61000-3-2 EN61000-3-3 KN22 Classe A CNS13438 Classe AEMC (IMUNIDADE) EN55024 CISPR24 EN300386 KN 61000-4 series". S/N? NCS4KF-RPMC=	FOXCONN	CISCO	NCS4KF-RPMC=		18/23
8517.62.34	SWITCH DE COMUTACAO PARA MONITORAMENTO E ATENUACAO DE FALHAS DE ATE DOZE CONVERSORES DE FREQUENCIA PRIMARIOS E UM CONVERSOR DE FREQUENCIA DE BACKUP COM CONECTORES DE CONTROLE E STATUS DO CONVERSOR DE-9S, INTERFACE REMOTA E CONECTOR DE STATUS DE-9S, CONECTOR DE INTERFACE ETHERNET RJ45, CONECTORES DE BARRAMENTO DO MODULO SWITCH RSM SERIAL ATA E ENTRADAS AC IEC-320.	Narda-MITEQ		NSU1-S50		01/22
8517.62.34	Switch oferece 16 portas 10/100/1000BASE-T Auto-negociação para velocidade, modo de duplex e controle de fluxo Modo Auto MDI/MDIX e controle de fluxo LEDs de porta integrados Capacidade de comutação: 32,0 Gbps Taxa de encaminhamento: 23,7 Mbps Interface de gerenciamento baseada na web; Gerenciamento de endereço IP Boot P/DHCP ou atribuição de endereço IP estático Estatísticas RMON Subconjunto de comandos CLI e SNMP. Quatro filas de prioridade por porta, WRR ajustável e prioridade estrita Marcação IEEE 802.1p de camada 2 e prioridade baseada em porta Priorização sensível à camada 3 usando valores DSCP Marcação baseada em porta IEEE 802.1Q de até 64 VLANs. Honra todas as 4096 tags de VLAN. Agregação de links padrão do setor que adere aos padrões IEEE 802.3ad (suporte estático apenas, LACP não suportado). Suporta 4 grupos de agregação de links e até 4 portas por grupo. PART NUMBER: D559K	Dell Computer Inc - China	DELL	POWERCONNECT 2816		14/24
8517.62.34	Switch de Rede 48 portas 10/100BASE-T; 2 portas RJ-45 10/100/1000BASE-T (suporta empilhamento resiliente); 2 slots SFP para suporte de mídia de fibra; Negociação automática para velocidade, modo duplex e controle de fluxo; Espelhamento automático de portas MDI/MDIX; Capacidade de comutação 17,6 Gbps; Taxa de encaminhamento 13,1 Mpps; Até 8.000 endereços MAC. Interface de gerenciamento baseada na Web; CLI padrão do setor acessível via Telnet ou porta serial local; SNMPv1, SNMPv2c e SNMPv3 suportados; quatro grupos RMON suportados (histórico, estatísticas, alarmes e eventos); Transferências TFTP de firmware e arquivos de configuração; Imagens de firmware duplas integradas; Suporta upload/download de vários arquivos de configuração; Estatísticas para monitoramento de erros e otimização de desempenho, incluindo tabelas de resumo de portas; Gerenciamento de endereço IP BootP/DHCP suportado; Capacidades de registro remoto Syslog; Sensores de temperatura para monitoramento ambiental; Spanning Tree (IEEE 802.1D) e Rapid Spanning Tree (IEEE 802.1w) com suporte para Fast Link; Várias árvores geradoras (IEEE 802.1s) Modo confiável de camada 2 (marcação IEEE 802.1p); Modo confiável de camada 3 (DSCP); quatro filas prioritárias por porta; Ajustável Ponderado-Redondo-Robin (WRR) e agendamento rigoroso de filas LLDP e LLDP-MED; Alterne o empilhamento de até 8 unidades por grupo de empilhamento. Autenticação de borda baseada em IEEE 802.1x; Proteção por senha de acesso switch; Configurações definidas pelo usuário para ativar ou desativar o acesso de gerenciamento Web, SSH, Telnet, SSL; Alerta e bloqueio de endereço MAC baseado em porta; Filtragem de endereços IP para gerenciamento de acesso via Telnet, HTTP, HTTPS/SSL, SSH e SNMP; Remoto RADIUS e TACACS+autenticação para acesso de gerenciamento de switch; Criptografia SSLv3 e SSHv2 para tráfego de gerenciamento de switch; Acesso de gerenciamento filtragem via perfis de acesso de gerenciamento; Espionagem de DHCP; Suporte VLAN para marcação e baseado em porta conforme IEEE 802.1Q; Até 256 VLANs suportadas; VLAN dinâmica com suporte GVRP; Borda de VLAN privada, VLANs de protocolo e VLAN de voz; Agregação de links com até oito links agregados e até oito portas membros por link agregado (IEEE 802.3ad); Suporte LACP (IEEE 802.3ad) PART NUMBER: M725K	Dell Computer Inc - China	DELL	POWERCONNECT 3548	Cisco Com. e Serv. de Hard. e Soft. do Brasil Ltda. / Av Das Nações Unidas, 12.901, 26º andar - Brooklin Novo - São Paulo - SP - 04578-000 / Telefones: 11 5508-2451 / 11 99251-6542 / E-mail: masampai@cisco.com / Responsável: Marcos Sampaio	15/24
8517.62.34	Switch oferece 24 portas de comutação Gigabit Ethernet auto sensitiva de 10/100/1000BASE-T; 4 portas combo SFP para suporte de mídia de fibra; Módulos de uplink Ethernet de 10 Gigabits (opcionais). Até 15,4watts por porta(com fonte de alimentação externa opcional) em todas as 24 portas. Empilhamento resiliente de até 12 sistemas (com módulo opcional); Auto-negociação para velocidade, modo duplex e controle de fluxo; Auto MDI/MDIX; Espelhamento de porta; Espelhamento de porta baseado em fluxo; Controle de tempestade de broadcast. Capacidade do barramento de comutação: 136 Gb/s Taxa de encaminhamento: 95 Mpps Até 8.000 endereços MAC. Spanning Tree (IEEE 802.1D) e Rapid Spanning Tree (IEEE 802.1w) com suporte a Fast Link; Múltiplas árvores (IEEE 802.1s); Suporta o Protocolo de Roteamento Redundante Virtual (VRRP); Suporte a alimentação redundante externa com PowerConnectRPS-600. Diagnóstico de cabo, Diagnóstico do transceptor SFP. Rotas estáticas; Protocolo de Informações de Roteamento (RIP) v1/v2; Abertura de Pacotes Menores Primeiro (OSPF) v1/v2/v3; Roteamento Entre Domínios Sem Classes (CIDR); Protocolo de Mensagem de Controle da Internet (ICMP); Protocolo de Descoberta de Roteador ICMP (IRDP); Protocolo de Roteamento Redundante Virtual (VRRP); Protocolo de Resolução de Endereços (ARP); Protocolo de Gerenciamento de Grupo na Internet (IGMP) v2; Protocolo de Roteamento Multitransmissão Vetorial de Distância (DVMRP). Suporte VLAN para marcação e baseada em porta conforme IEEE 802.1Q; Marcação VLAN dupla (QinQ); Suporta até 1024 VLANs; VLAN dinâmica com suporte GVRP. Modo Confiança da Camada 2 (marcação IEEE 802.1p); Modo Confiança da Camada 3 (DSCP); Modo 8 filas de prioridade por porta; Escalonamento Ponderado de Round-Robin (WRR) ajustável e Escalonamento de Fila Estrito; Modo de Serviços QoS baseados em porta; Modo de Serviços QoS baseados em fluxo. IGMP v1/v2/v3; Multitransmissão IP Estático, Dinâmico-256 grupos, suportado sem IGMP Snooping; IGMP snooping para suporte a Multitransmissão IP; Querier IGMP; Multitransmissão Independentede Protocolo(PIM-DM, PIM-SM). Interface de gerenciamento baseada na web; CLI padrão da indústria acessível via Telnet ou Porta Serial Local; SNMPv1, SNMPv2c eSNMPv3 suportados; quatro grupos RMON suportados (histórico, estatísticas, alarmes e eventos); Temperatura de operação: 0°C a 45°C (32°F a 113°F), Temperatura de armazenamento: -20°C a 70°C (-4°F a 158°F).	Dell Computer Inc - China	DELL	POWERCONNECT 6224P	Cisco Com. e Serv. de Hard. e Soft. do Brasil Ltda. / Av Das Nações Unidas, 12.901, 26º andar - Brooklin Novo - São Paulo - SP - 04578-000 / Telefones: 11 5508-2451 / 11 99251-6542 / E-mail: masampai@cisco.com / Responsável: Marcos Sampaio	15/24
8517.62.34	Comutador Ethernet Fixo para Consumo próprio no datacenter para gerenciamento de trafego. MODELO: QFX10002-72Q - Especificações: Até 72 portas de 40 GbE em um fator de forma 2 U; Desempenho de até 5,76 Tbps Camada 2 e Camada 3; Proteção incomparável do investimento com suporte para 10GbE, 40GbE e 100GbE na mesma plataforma; Escala lógica L2 / L3 mais alta - até 512.000 endereços de controle de acesso à mídia (MAC), 2 milhões de rotas de host e 2 milhões de tabelas de encaminhamento de base de informações de encaminhamento; Buffers profundos com buffer de pacote de até 100 ms por porta; Sem bloqueio direto com arquitetura baseada em fila de saída virtual (VOQ); Arquiteturas de rede flexíveis, incluindo malha L3 e MC-LAG da Juniper para redes L2 e L3; Estrutura de sistema operacional de rede aberta virtualizada Juniper para programação por meio de APIs; Recursos avançados do Junos OS, como BGP add-path, roteamento VXLAN, MPLS e Fibre Channel over Ethernet (FCoE); Recursos avançados de automação com Python, Chef Puppet e provisionamento zero touch (ZTP)	Juniper Networks, Inc	JUNIPER	QFX10002-72Q		40/21
8517.62.34	APARELHO PARA COMUTACAO DE PACOTES DE DADOS (SWITCH), GERENCIADO POR SOFTWARE, DE 1 UNIDADE DE RACK (1RU). MODO DE COMUTACAO CUT-THROUGH E STORE-AND-FORWARD, 48 PORTAS DE DOWNLINK DE 25 GBE (SFP28)/10 GBE (SFP+)/1 GBE (SFP), 8 PORTAS DE UPLINK DE 100 GBE (QSFP28)/40 GBE (QSFP+), CPU INTEL QUAD-CORE DE 2,2 GHZ COM 16 GB DE MEMORIA E 50 GB DE ARMAZENAMENTO SSD, CAPACIDADE DE COMUTACAO: 4 TBPS (BIDIRECIONAL)/2 BPPS, VENTILAÇÃO FRONTAL PARA TRASEIRA OU TRASEIRA PARA FRONTAL COM 2 FONTES DE ALIMENTACAO DE 650W.	Juniper Networks, Inc.	JUNIPER	QFX5120-48Y		49/23
8517.62.34	Switch de desempenho aprimorado com um processador de gerenciamento. Descricao tecnica do bem: O RackSwitch G8124-E e um switch de desempenho aprimorado com um processador de gerenciamento mais rapido para funcionalidade aprimorada da camada de agregacao. Ambos theRackSwitch G8124 e G8124-E tem caracteristicas de desempenho de plano de dados de Camada 2 e Camada 3 identicas. O RackSwitch G8124 contem vinte e quatro portas 10 Gb SFP + e duas portas de gerenciamento RJ-45. Aplicacao: O switch G8124E foi projetado para oferecer suporte a varios tipos de configuracoes de um servidor ou switches downstream: 1 Gb, 10 Gb, NIC virtual, Converged Enhanced Ethernet (CEE / FCoE) e iSCSI. Este unico switch pode lidar com todas essas cargas de trabalho e pode se conectar a uma infraestrutura upstream de 1 Gb ou 10 Gb, ou ambas.	IBM MALASIA	IBM	RackSwitch G8124-E		44/20
8517.62.34	Switch. O RackSwitch G8264 que aproveita a tecnologia Ethernet de 10 Gb SFP + e 40 Gb QSFP + é projetado especificamente para o data center. É ideal para as soluções de big data, nuvem e cargas de trabalho otimizadas de hoje. É um switch de nível corporativo de Camada 2 e Camada 3 com recursos completos que oferece comutação de alta largura de banda e taxa de linha, filtragem e enfileiramento de tráfego sem atrasar dados. Grandes buffers de nível de data center ajudam a manter o tráfego em movimento, enquanto a energia redundante e os ventiladores, juntamente com vários recursos de alta disponibilidade, ajudam a fornecer alta disponibilidade para tráfego sensível aos negócios. O RackSwitch G8264, mostrado na Figura 1, é ideal para aplicativos sensíveis à latência, como clusters de computação de alto desempenho e aplicativos financeiros. Além das conexões Ethernet de 10 Gb (GbE) e 40 GbE, o G8264 também tem a capacidade para conexões tradicionais de 1 GbE. O G8264 suporta os mais novos protocolos, incluindo Data Center Bridging / Converged Enhanced Ethernet (DCB / CEE) para Fibre Channel over Ethernet (FCoE), além de iSCSI e armazenamento conectado à rede (NAS). Um RackSwitch G8264 com duas fontes de alimentação e quatro conjuntos de ventoinhas (fluxo de ar traseiro para frontal ou fluxo de ar frontal para traseiro) Kit de montagem em rack genérico (2 postes) Kit de cabo do console que inclui: o RJ-45 (plugue) para RJ-45 (plugue) cabo serial (1 m) o Cabo adaptador mini-USB para RJ-45 (conector) (0,2 m) com clipe de retenção o Adaptador DB-9 para RJ-45 (conector) Folheto de garantia Folheto de Avisos Importantes CD-ROM de documentação Peso: 5,800 kg. O switch G8264 suporta até duas fontes de alimentação hot-swap (duas fontes de alimentação vêm de fábrica com o switch) e até quatro conjuntos de ventilador hot-swap (quatro conjuntos de ventilador vêm de fábrica com o switch). Fontes de alimentação sobressalentes e conjuntos de ventiladores podem ser solicitados, se necessário. Cada opção de fonte de alimentação sobressalente contém uma fonte de alimentação hot-swap (de trás para frente ou de frente para trás), e cada opção de conjunto de ventilador sobressalente contém um conjunto de ventilador hot-swap (de trás para frente ou de frente para trás ) O switch G8264 também vem com o kit de cabo do console para gerenciamento por meio de uma interface serial. Cabos de gerenciamento seriais sobressalentes podem ser solicitados, se necessário. A opção de reposição do kit de cabo do console contém os seguintes itens: RJ-45 (plugue) para RJ-45 (plugue) cabo serial (1 m) Cabo adaptador mini-USB para RJ-45 (conector) (0,2 m) com clipe de retenção Adaptador DB-9 para RJ-45 (conector) O switch G8264 suporta kit de instalação em rack opcional de 19 polegadas e 4 colunas, número de peça 00D6185. Opcionalmente, o duto de entrada de ar, número de peça 00D6060, pode ser pedido com o interruptor G8264 (fluxo de ar de trás para frente) para instalações em rack de 4 colunas. O switch G8264 (fluxo de ar frontal para traseiro) oferece suporte opcional de 19 polegadas, kit de rack de 4 colunas (00CG089) que é usado quando o switch é instalado no rack de cluster inteligente 1410, 9363 Enterprise Rack ou PureFlex System Rack com Sistema NeXtScale. O switch G8264 (fluxo de ar frontal para traseiro) também suporta o kit de rack iDataPlex de 4 postes (90Y3535) que é usado quando o switch é instalado no rack iDataPlex.	IBM MALASYA	IBM	RackSwitch G8264		01/21
8517.62.34	Comutador de rede aberto (switch), utilizado por provedores com ambientes de tráfego de computação e armazenamento exigentes, fornece conexões de porta de servidor 25 GbE compatíveis, uplinks de 100 GbE, armazenamento arquitetura otimizada e uma ampla gama de funcionalidades para atender as demandas crescentes do ambiente de data center de hoje agora e no futuro. Possui design compacto S5048F-ON com até 72 portas de 25 GbE ou até 48 portas de 25 GbE e 6 portas de 100GbE em um fator de forma de 1RU. O modelo S5048F-ON fornece velocidade multi-taxa permitindo pegadas mais densas e simplificando a migração para conexões de servidor de 25 GbE e malhas de 100 GbE. Controle de fluxo baseado em prioridade (PFC), troca de ponte de data center (DCBX) e seleção de transmissão aprimorada (ETS) tornam o S5048F-ON um excelente escolha para ambientes DCB. O modelo S5048F-ON vem composto com 2 fontes de alimentação redundantes AC 750 W modelo 2RPHX, bem como 4 ventiladores modelo 3CH15(40mm CR IO/PSU para controle de fluxo de ar proporcionando a troca no ambiente quente/frio.	DELL	DELL	S5048F-ON		03/21
8517.62.34	CONECTOR (SWITCH) DE DADOS EM FIBRA OPTICA DE 16GB/S, COM 48 PORTAS OTIMIZADO PARA REDES DE ARMAZENAMENTO EM NUVENS. APLICACAO: UTILIZADO EM SISTEMA DE PRODUCAO E TRANSMISSAO DE SINAIS DE STREAMING DE CONTRIBUICAO PARA TELEVISAO DIGITAL TERRESTRE ABERTA.	IBM	IBM.	SAN48B-5		01/23
8517.62.34	Comutador Cisco SF10-24, com 24 portas 10/100, com uplinks Gigabits, codigo SF102-24-NAESPECIFICAÇÕES DO PN : SF102-24-NA / ESPECIFICAÇÕES GERAIS / • 1 Porta console RS-232 / • 1 Porta 10/100 Ethernet para gerenciamento / • 2 portas usb 2.0 / • Leds indicadores de status / AMBIENTE: / • Temperatura operacional: 32 a 104°F (0 a 40°C) / • Umidade relativa: operating: 10 a 90% / SEGURANÇA: / • UL 60950 / • CAN/CSA-C22.2 No. 60950 / • EN 60950 / • IEC 60950 / • TS 001 / • AS/NZS 3260 / • IEC60825 / • EN60825 / • 21 CFR 1040. / EMC: / • FCC Parte 15 (CFR 47) Classe A / • ICES-003 Classe A / • EN 55022 Classe A / • CISPR 22 Classe A / • AS/NZS 3548 Classe A / • VCCI Classe A / • EN 55024 / • EN 50082-1 / • EN 61000-6-1 / • EN 61000-3-2 / • EN 61000-3-3.	Foxconn Cz s.r.o.	CISCO	SF102-24-NA		38/19
8517.62.34	Comutador Cisco serie SF250-24P, com 24 portas 10/100 PoE, codigo SF250-24P-K9-NAESPECIFICAÇÕES DO PN : SF250-24P-K9-NA / ESPECIFICAÇÕES GERAIS / • 24 portas FE + 4 portas GE / • PoE / • Capacidade de comutação 1,8 Gbps / • Capacidade de 9,52 mpps (pacotes de 64 bytes) / • Switch stackable / • Leds indicadores de stauts / • 1 porta console / • Memória DRAM: 512MB / • Memória flash: 128MB / • Total de Vlans: 1005 / ENERGIA: / • Consumo de energia do sistema: / o 110V=29,2W / o 220V=28,3W / • Consumo de energia com PoE / o 110V=238W / o 220V=230W / • 100 a 240V / • 50 a 60 Hz / AMBIENTE: / • Temperatura de armazenamento: 0º a 50ºC / • Temperatura operacional: -20º a 70ºC / • Umidade relativa: 10 a 90% sem condensação / DIMENSÕES / • 440 x 44 x 257 mm	HON HAI PRECISION INDUSTRY CO LTD	CISCO	SF250-24P-K9-NA	Teracom Telematica S/A / Rua América, 1000 / (51) 3933-3271 / CEP: 92990-000 Eldorado do Sul - RS / wickert@datacom.com.br / Responsável: Mario W. Wickert	08/21
8517.62.34	Comutador Cisco SF300-24MP, com 24 portas 10/100 Max PoE, código SF300-24MP-K9-NAESPECIFICAÇÕES DO PN : SF300-24MP-K9-NA / ESPECIFICAÇÕES GERAIS / • 24 Portas Ethernet 10/100 / • PoE / • 2 Portas Ethernet 10/100/1000 / • 2 Portas combo mini-GBIC / • Memória flash de 16MB / • Leds indicadores de status / AMBIENTE: / • Temperatura operacional: 32° até 113°F (0°até 45°C) / • Temperatura de armazenamento: -4°até 158°F (-20°até 70°C) / DIMENSÕES(AxLxP): / • 17.3 x 1.45 x 10.1 in. (440 x 44.45 x 257 mm) / SEGURANÇA: / • UL (UL 60950) / • CSA (CSA 22.2) / • CE mark / • FCC Parte15 (CFR 47) Classe A / EMC: / • FCC CFR 47-PARTE 15 1998 Classe A / • ICES 003 Classe A / • AS/NZS 3548 Classe A / • EN55022 Class B (até 1 GHz) / • VCCI Classe A / • CISPR 22 Classe B (até 1 GHz) / • BSMI/CNS 13438:1997 Classe A	HON HAI PRECISION INDUSTRY CO LTD	CISCO	SF300-24MP-K9-NA		41/19
8517.62.34	Aparelho para comutação de pacotes de dados, Switch Cisco serie SF300-24PP, gerenciado, com 24 portas10/100 Power over Ethernet+, com Uplinks Gig. ESPECIFICAÇÕES DO PN : SF300-24PP-K9-NA / ESPECIFICAÇÕES GERAIS / • 24 Portas Ethernet 10/100 / • PoE / • 2 Portas Ethernet 10/100/1000 / • 2 Portas combo mini-GBIC / • Memória flash de 16MB / • Leds indicadores de status / AMBIENTE: / • Temperatura operacional: 32° até 113°F (0°até 45°C) / • Temperatura de armazenamento: -4°até 158°F (-20°até 70°C) / DIMENSÕES(AxLxP): / • 17.3 x 1.45 x 10.1 in. (440 x 44.45 x 257 mm) / SEGURANÇA: / • UL (UL 60950) / • CSA (CSA 22.2) / • CE mark / • FCC Parte15 (CFR 47) Classe A / EMC: / • FCC CFR 47-PARTE 15 1998 Classe A / • ICES 003 Classe A / • AS/NZS 3548 Classe A / • EN55022 Class B (até 1 GHz) / • VCCI Classe A / • CISPR 22 Classe B (até 1 GHz) / • BSMI/CNS 13438:1997 Classe A	DELTA	CISCO	SF300-24PP-K9-NA		28/22
8517.62.34	Comutador Cisco SF300-48PP, com 48 portas 10/100 Power over Ethernet+, e uplink Gig, codigo de produto SF300-48PP-K9-NAESPECIFICAÇÕES DO PN : SF300-48PP-K9-NA / ESPECIFICAÇÕES GERAIS / • 24 Portas Ethernet 10/100 / • PoE / • 2 Portas Ethernet 10/100/1000 / • 2 Portas combo mini-GBIC / • Memória flash de 16MB / • Leds indicadores de status / AMBIENTE: / • Temperatura operacional: 32° até 113°F (0°até 45°C) / • Temperatura de armazenamento: -4°até 158°F (-20°até 70°C) / DIMENSÕES(AxLxP): / • 17.3 x 1.45 x 10.1 in. (440 x 44.45 x 257 mm) / SEGURANÇA: / • UL (UL 60950) / • CSA (CSA 22.2) / • CE mark / • FCC Parte15 (CFR 47) Classe A / EMC: / • FCC CFR 47-PARTE 15 1998 Classe A / • ICES 003 Classe A / • AS/NZS 3548 Classe A / • EN55022 Class B (até 1 GHz) / • VCCI Classe A / • CISPR 22 Classe B (até 1 GHz) / • BSMI/CNS 13438:1997 Classe A	Jabil Circuit (Suzhou) Ltd.	CISCO	SF300-48PP-K9-NA		28/19
8517.62.34	Comutador de rede Cisco SF302-08MPP, com 8 portas 10/100 Max Power over Ethernet+, codigo SF302-08MPP-K9-NAESPECIFICAÇÕES DO PN : SF302-08MPP-K9-NA / ESPECIFICAÇÕES GERAIS / • 24 Portas Ethernet 10/100 / • PoE / • 2 Portas Ethernet 10/100/1000 / • 2 Portas combo mini-GBIC / • Memória flash de 16MB / • Leds indicadores de status / AMBIENTE: / • Temperatura operacional: 32° até 113°F (0°até 45°C) / • Temperatura de armazenamento: -4°até 158°F (-20°até 70°C) / DIMENSÕES(AxLxP): / • 17.3 x 1.45 x 10.1 in. (440 x 44.45 x 257 mm) / SEGURANÇA: / • UL (UL 60950) / • CSA (CSA 22.2) / • CE mark / • FCC Parte15 (CFR 47) Classe A / EMC: / • FCC CFR 47-PARTE 15 1998 Classe A / • ICES 003 Classe A / • AS/NZS 3548 Classe A / • EN55022 Class B (até 1 GHz) / • VCCI Classe A / • CISPR 22 Classe B (até 1 GHz) / • BSMI/CNS 13438:1997 Classe A	Foxconn Cz s.r.o.	CISCO	SF302-08MPP-K9-NA		32/19
8517.62.34	Comutador Cisco SF302-08PP, com 8 portas 10/100 PoE+, codigo SF302-08PP-K9-NAESPECIFICAÇÕES DO PN : SF302-08PP-K9-NA / ESPECIFICAÇÕES GERAIS / • 24 Portas Ethernet 10/100 / • PoE / • 2 Portas Ethernet 10/100/1000 / • 2 Portas combo mini-GBIC / • Memória flash de 16MB / • Leds indicadores de status / AMBIENTE: / • Temperatura operacional: 32° até 113°F (0°até 45°C) / • Temperatura de armazenamento: -4°até 158°F (-20°até 70°C) / DIMENSÕES(AxLxP): / • 17.3 x 1.45 x 10.1 in. (440 x 44.45 x 257 mm) / SEGURANÇA: / • UL (UL 60950) / • CSA (CSA 22.2) / • CE mark / • FCC Parte15 (CFR 47) Classe A / EMC: / • FCC CFR 47-PARTE 15 1998 Classe A / • ICES 003 Classe A / • AS/NZS 3548 Classe A / • EN55022 Class B (até 1 GHz) / • VCCI Classe A / • CISPR 22 Classe B (até 1 GHz) / • BSMI/CNS 13438:1997 Classe A	Jabil Circuit (Suzhou) Ltd.	CISCO	SF302-08PP-K9-NA		28/19
8517.62.34	Aparelho para comutação de pacotes de dados, Switch Cisco serie SF350-48MP, com 48 portas 10/100 POE. ESPECIFICAÇÕES DO PN : SF350-48MP-K9-NA / ESPECIFICAÇÕES GERAIS / • 48 portas 10/100 PoE+ (8 suportam PoE de 60 W) / • Combinação de 2 Gigabits de cobre/SFP + 2 portas SFP / • Orçamento de energia PoE de 382 W / ENERGIA: / • Consumo de energia do sistema: / o 110V=76.1W / o 220V=76.7W / • Consumo de energia do sistema: / o 110V=492.3W / o 220V=481.5W / • 100 a 240V / • 50 a 60 Hz / AMBIENTE: / • Temperatura de armazenamento: 0º a 50ºC / • Temperatura operacional: -20º a 70ºC / • Umidade relativa: 10 a 90% sem condensação / DIMENSÕES / • ‎54.51 x 47.6 x 10.8 cm / EMC / • UL (UL 60950), / • CSA (CSA 22.2), / • CE mark, / • FCC Part 15 (CFR 47) Class A	DELTA	CISCO	SF350-48MP-K9-NA		28/22
8517.62.34	Aparelho para comutação de pacotes de dados, Switch Cisco serie SF350-48P, com 48 portas 10/100 POE ESPECIFICAÇÕES DO PN : SF350-48P-K9-AU / ESPECIFICAÇÕES GERAIS / • 48 portas 10/100 PoE+ (8 suportam PoE de 60 W) / • Combinação de 2 Gigabits de cobre/SFP + 2 portas SFP / • Orçamento de energia PoE de 382 W / ENERGIA: / • Consumo de energia do sistema: / o 110V=76.1W / o 220V=76.7W / • Consumo de energia do sistema: / o 110V=492.3W / o 220V=481.5W / • 100 a 240V / • 50 a 60 Hz / AMBIENTE: / • Temperatura de armazenamento: 0º a 50ºC / • Temperatura operacional: -20º a 70ºC / • Umidade relativa: 10 a 90% sem condensação / DIMENSÕES / • ‎54.51 x 47.6 x 10.8 / EMC / • UL (UL 60950), / • CSA (CSA 22.2), / • CE mark, / • FCC Part 15 (CFR 47) Class A	HON HAI PRECISION INDUSTRY CO LTD	CISCO	SF350-48P-K9-AU		16/22
8517.62.34	Aparelho para comutação de pacotes de dados, Switch Cisco serie SF350-48P, com 48 portas 10/100, POE ESPECIFICAÇÕES DO PN : SF350-48P-K9-BR / ESPECIFICAÇÕES GERAIS / • 48 portas 10/100 PoE+ (8 suportam PoE de 60 W) / • Combinação de 2 Gigabits de cobre/SFP + 2 portas SFP / • Orçamento de energia PoE de 382 W / ENERGIA: / • Consumo de energia do sistema: / o 110V=76.1W / o 220V=76.7W / • Consumo de energia do sistema: / o 110V=492.3W / o 220V=481.5W / • 100 a 240V / • 50 a 60 Hz / AMBIENTE: / • Temperatura de armazenamento: 0º a 50ºC / • Temperatura operacional: -20º a 70ºC / • Umidade relativa: 10 a 90% sem condensação / DIMENSÕES / • ‎54.51 x 47.6 x 10.8 / EMC / • UL (UL 60950), / • CSA (CSA 22.2), / • CE mark, / • FCC Part 15 (CFR 47) Class A	HON HAI PRECISION INDUSTRY CO LTD	CISCO	SF350-48P-K9-BR		16/22
8517.62.34	Comutador Cisco serie SF352-08P, com 8 portas 10/100 Max-POE gerenciadoESPECIFICAÇÕES DO PN : SF352-08MP-K9-NA / ESPECIFICAÇÕES GERAIS / • 8 Portas Ethernet 10/100 / • PoE 128W / • 2 Portas Ethernet 10/100/1000 / • 2 Portas combo mini-GBIC / • Memória flash de 16MB / • Leds indicadores de status / AMBIENTE: / • Temperatura operacional: 32° até 113°F (0°até 45°C) / • Temperatura de armazenamento: -4°até 158°F (-20°até 70°C) / DIMENSÕES(AxLxP): / • 17.3 x 1.45 x 10.1 in. (440 x 44.45 x 257 mm) / SEGURANÇA: / • UL (UL 60950) / • CSA (CSA 22.2) / • CE mark / • FCC Parte15 (CFR 47) Classe A / EMC: / • FCC CFR 47-PARTE 15 1998 Classe A / • ICES 003 Classe A / • AS/NZS 3548 Classe A / • EN55022 Class B (até 1 GHz) / • VCCI Classe A / • CISPR 22 Classe B (até 1 GHz) / • BSMI/CNS 13438:1997 Classe A / Aplicação: Utilizado para comutação de rede, reencaminhar pacotes entres outros nós na rede.	DELTA NETWORKS INC	CISCO	SF352-08MP-K9-NA	Teracom Telematica SA / Rua America, 1000 / Telefone: (51) 3933-3000 / (51) 3933-3271 / E-mail: wickert@datacom.com.br / Responsável: Mario W. Wickert	19/21
8517.62.34	Comutador Cisco SF500, com 24 portas 10/100 PoE, com uplinks Gig, codigo SF500-24P-K9-G5ESPECIFICAÇÕES DO PN : SF500-24P-K9-G5 / ESPECIFICAÇÕES GERAIS / • 48 portas GE SFP / • Switch stackable / • Leds indicadores de stauts / • 1 porta console / • Memória DRAM: 512MB / • Memória flash: 128MB / • Total de Vlans: 1005 / PADRÕES: / • IEEE 802.1s / • IEEE 802.1w / • IEEE 802.1x / • IEEE 802.1x-Rev / • IEEE 802.3ad / • IEEE 802.1ae / • IEEE 802.3af / • IEEE 802.3at / AMBIENTE: / • Temperatura de armazenamento: -40 C' to 70 C' / • Temperatura operacional: -5ºC to +45ºC / • Umidade relativa: 5 a 95% sem condensação / DIMENSÕES(AxLxP): / • 4.45 x 44.5 x 46.0 / ENERGIA: / • 350W / SEGURANÇA: / • UL60950-1 / • C-UL para CAN/CSA 22.2 No.60950-1 / • TUV/GS para EN 60950-1 / • CB para IEC 60950-1 / • AS/NZS 60950-1 / • NOM / • GOST / EMC: / • FCC Parte 15 Classe A / • EN 55022B Classe A (CISPR22 Classe A) / • VCCI Classe A / • AS/NZS 3548 Classe A ou AS/NZS CISPR22 Classe A / • KCC / • GOST / • CCC para PS FRU Redundante	Scientific Atlanta, Inc. SA Distributio	CISCO	SF500-24P-K9-G5		38/19
8517.62.34	Comutador Cisco SF500 com 24 portas 10/100 PoE, codigo SF500-24-K9-NAESPECIFICAÇÕES DO PN : SF500-24P-K9-NA / ESPECIFICAÇÕES GERAIS / • 48 portas GE SFP / • Switch stackable / • Leds indicadores de stauts / • 1 porta console / • Memória DRAM: 512MB / • Memória flash: 128MB / • Total de Vlans: 1005 / PADRÕES: / • IEEE 802.1s / • IEEE 802.1w / • IEEE 802.1x / • IEEE 802.1x-Rev / • IEEE 802.3ad / • IEEE 802.1ae / • IEEE 802.3af / • IEEE 802.3at / AMBIENTE: / • Temperatura de armazenamento: -40 C' to 70 C' / • Temperatura operacional: -5ºC to +45ºC / • Umidade relativa: 5 a 95% sem condensação / DIMENSÕES(AxLxP): / • 4.45 x 44.5 x 46.0 / ENERGIA: / • 350W / SEGURANÇA: / • UL60950-1 / • C-UL para CAN/CSA 22.2 No.60950-1 / • TUV/GS para EN 60950-1 / • CB para IEC 60950-1 / • AS/NZS 60950-1 / • NOM / • GOST / EMC: / • FCC Parte 15 Classe A / • EN 55022B Classe A (CISPR22 Classe A) / • VCCI Classe A / • AS/NZS 3548 Classe A ou AS/NZS CISPR22 Classe A / • KCC / • GOST / • CCC para PS FRU Redundante	Scientific Atlanta, Inc. SA Distributio	CISCO	SF500-24P-K9-NA		38/19
8517.62.34	Comutador Cisco SF500 com 48 portas 10/100, com uplinks Gigabit, código SF500-48-K9-NAESPECIFICAÇÕES DO PN : SF500-48-K9-NA / ESPECIFICAÇÕES GERAIS / • 48 portas GE SFP / • Switch stackable / • Leds indicadores de stauts / • 1 porta console / • Memória DRAM: 512MB / • Memória flash: 128MB / • Total de Vlans: 1005 / PADRÕES: / • IEEE 802.1s / • IEEE 802.1w / • IEEE 802.1x / • IEEE 802.1x-Rev / • IEEE 802.3ad / • IEEE 802.1ae / • IEEE 802.3af / • IEEE 802.3at / AMBIENTE: / • Temperatura de armazenamento: -40 C' to 70 C' / • Temperatura operacional: -5ºC to +45ºC / • Umidade relativa: 5 a 95% sem condensação / DIMENSÕES(AxLxP): / • 4.45 x 44.5 x 46.0 / ENERGIA: / • 350W / SEGURANÇA: / • UL60950-1 / • C-UL para CAN/CSA 22.2 No.60950-1 / • TUV/GS para EN 60950-1 / • CB para IEC 60950-1 / • AS/NZS 60950-1 / • NOM / • GOST / EMC: / • FCC Parte 15 Classe A / • EN 55022B Classe A (CISPR22 Classe A) / • VCCI Classe A / • AS/NZS 3548 Classe A ou AS/NZS CISPR22 Classe A / • KCC / • GOST / • CCC para PS FRU Redundante	Scientific Atlanta, Inc. SA Distributio	CISCO	SF500-48-K9-NA		38/19
8517.62.34	Comutador Cisco SG100-16, com 16 portas Gigabit, codigo SG100-16-NAESPECIFICAÇÕES DO PN : SG100-16-NA / ESPECIFICAÇÕES: / • 16 portas Ethernet 10/100/1000 / • 1 Porta Console / • Leds de energia, Sistema, link/ACT, velocidade e PoE / • Memoria flash: 32MB / ENERGIA: / • Entrada: 100-240V / • Frequência: 47-63 Hz / AMBIENTE: / • Temperatura operacional: 32°to 122°F (0°to 50°C) / • Temperatura de armazenamento: -4°to 158°F (-20°to 70°C) / EMC: / • UL (UL 60950), / • CSA (CSA 22.2), / • CE mark, / • FCC Part 15 (CFR 47) Class A	Foxconn Cz s.r.o.	CISCO	SG100-16-NA		32/19
8517.62.34	Comutador Cisco SG100-24, com 24 portas Gigabit, codigo SG100-24-EUESPECIFICAÇÕES DO PN : SG100-24-EU / ESPECIFICAÇÕES: / • 24 portas Ethernet 10/100/1000 / • 1 Porta Console / • Leds de energia, Sistema, link/ACT, velocidade e PoE / • Memoria flash: 32MB / ENERGIA: / • Entrada: 100-240V / • Frequência: 47-63 Hz / AMBIENTE: / • Temperatura operacional: 32°to 122°F (0°to 50°C) / • Temperatura de armazenamento: -4°to 158°F (-20°to 70°C) / EMC: / • UL (UL 60950), / • CSA (CSA 22.2), / • CE mark, / • FCC Part 15 (CFR 47) Class A	Foxconn Cz s.r.o.	CISCO	SG100-24-EU		38/19
8517.62.34	Comutador Cisco SG100D-08P com 8 portas PoE Gigabit, codigo SG100D-08P-NAESPECIFICAÇÕES DO PN : SG100D-08P-NA / ESPECIFICAÇÕES: / • 8 portas Ethernet 10/100/1000 / • 1 Porta Console / • Leds de energia, Sistema, link/ACT, velocidade e PoE / • Memoria flash: 32MB / ENERGIA: / • Entrada: 100-240V / • Frequência: 47-63 Hz / AMBIENTE: / • Temperatura operacional: 32°to 122°F (0°to 50°C) / • Temperatura de armazenamento: -4°to 158°F (-20°to 70°C) / EMC: / • UL (UL 60950), / • CSA (CSA 22.2), / • CE mark, / • FCC Part 15 (CFR 47) Class A	Foxconn Cz s.r.o.	CISCO	SG100D-08P-NA		38/19
8517.62.34	Aparelho para comutação de pacotes de dados, Switch Cisco serie SG110D-05, com 5 portas Gigabit ESPECIFICAÇÕES DO PN : SG110D-05-EU / ESPECIFICAÇÕES: / • 5 portas Ethernet 10/100/1000 / • 1 Porta Console / • Leds de energia, Sistema, link/ACT, velocidade e PoE / • Memoria flash: 32MB / ENERGIA: / • Entrada : 100-240V / • Frequência : 47-63 Hz / DIMENSÕES / • 110 x 30 x 75 mm (A x L x P) / PADRÃO / • 802.3 10BASE-T Ethernet / • 802.3u 100BASE-TX Fast Ethernet / • 802.3ab 1000BASE-T Gigabit Ethernet / • 802.3z Gigabit Ethernet / • 802.3x flow control / • 802.1p priority / • IEEE 802.3az, Energy Efficient Ethernet / • 802.3af, Power Over Ethernet / AMBIENTE: / • Temperatura operacional : 0° to 40°C / • Temperatura de armazenamento : -20° to 70°C / EMC: / • UL (UL 60950), / • CSA (CSA 22.2), / • CE mark, / • FCC Part 15 (CFR 47) Class A	PEGATRON CORPORATION	CISCO	SG110D-05-EU		16/22
8517.62.34	Comutador Cisco Serie SG200, com 26 portas Gigabit, PoE, 180W, codigo SG200-26FP-NAESPECIFICAÇÕES DO PN : SG200-26FP-NA / ESPECIFICAÇÕES GERAIS / • Indicadores de leds de status / • 8 Portas Gigabit para modulo com fibra / • Memória Ram:2GB / AMBIENTE: / • Temperatura operacional: 32 a 104°F (0 a 40°C) / • Temperatura de armazenamento: -40 a 167°F (-40 a 75°C) / ENERGIA: / • Maximo: 588W / DIMENSÕES(AxLxP): / • 1.73 x 14.4 x 16 in. (4.4 x 36.6 x 40.6 cm) / PROTOCOLOS PADRÃO: / • IEEE 802.1d / • IEEE 802.1p / • IEEE 802.1q / • IEEE 802.1s / • IEEE 802.1w / • IEEE 802.3x / • IEEE 802.3ad / • IEEE802.3ae / • IEEE 802.3aq / • IEEE 802.3an / GERENCIAMENTO DE REDE: / • ETHERLIKE-MIB (RFC 1643) / • IP-MIB and IP-FORWARD-MIB para IPv6 / • IF-MIB (RFC 1573) / • Bridge MIB (RFC 1493) / • CISCO-STACK-MIB / • CISCO-VTP-MIB / • CISCO-CDP-MIB / • RMON MIB (RFC 1757) / • CISCO-PAGP-MIB / • CISCO-STP-EXTENSIONS-MIB / • CISCO-VLAN-BRIDGE-MIB / • CISCO-VLAN-MEMBERSHIP-MIB / • ENTITY-MIB (RFC 2037) / • HC-RMON / • RFC1213-MIB (MIB-II) / • SMON-MIB / SEGURANÇA: / • UL 60950-1 / • CAN/CSA C22.2 No. 60950 / • EN 60950-1 / • IEC 60950-1 / • AS/NZS 60950-1 / EMC: / • FCC Parte 15 (CFR 47) Classe A / • ICES-003 Classe A / • VCCI Classe A / • EN55022 Classe A / • EN55024 / • CISPR24 / • CISPR 22 Classe A / • AS/NZS CISPR 22 Classe A / • ETS 300 386 / • KN 22 Classe A / • EN61000-3-2 / • EN61000-3-3 / • CNS13438 Classe A	Foxconn Cz s.r.o.	CISCO	SG200-26FP-NA		38/19
8517.62.34	Comutador Cisco SG 200, com 50 portas Gigabit, codigo SG200-50FP-NAESPECIFICAÇÕES DO PN : SG200-50FP-NA / ESPECIFICAÇÕES GERAIS / • Indicadores de leds de status / • 8 Portas Gigabit para modulo com fibra / • Memória Ram:2GB / AMBIENTE: / • Temperatura operacional: 32 a 104°F (0 a 40°C) / • Temperatura de armazenamento: -40 a 167°F (-40 a 75°C) / ENERGIA: / • Maximo: 588W / DIMENSÕES(AxLxP): / • 1.73 x 14.4 x 16 in. (4.4 x 36.6 x 40.6 cm) / PROTOCOLOS PADRÃO: / • IEEE 802.1d / • IEEE 802.1p / • IEEE 802.1q / • IEEE 802.1s / • IEEE 802.1w / • IEEE 802.3x / • IEEE 802.3ad / • IEEE802.3ae / • IEEE 802.3aq / • IEEE 802.3an / GERENCIAMENTO DE REDE: / • ETHERLIKE-MIB (RFC 1643) / • IP-MIB and IP-FORWARD-MIB para IPv6 / • IF-MIB (RFC 1573) / • Bridge MIB (RFC 1493) / • CISCO-STACK-MIB / • CISCO-VTP-MIB / • CISCO-CDP-MIB / • RMON MIB (RFC 1757) / • CISCO-PAGP-MIB / • CISCO-STP-EXTENSIONS-MIB / • CISCO-VLAN-BRIDGE-MIB / • CISCO-VLAN-MEMBERSHIP-MIB / • ENTITY-MIB (RFC 2037) / • HC-RMON / • RFC1213-MIB (MIB-II) / • SMON-MIB / SEGURANÇA: / • UL 60950-1 / • CAN/CSA C22.2 No. 60950 / • EN 60950-1 / • IEC 60950-1 / • AS/NZS 60950-1 / EMC: / • FCC Parte 15 (CFR 47) Classe A / • ICES-003 Classe A / • VCCI Classe A / • EN55022 Classe A / • EN55024 / • CISPR24 / • CISPR 22 Classe A / • AS/NZS CISPR 22 Classe A / • ETS 300 386 / • KN 22 Classe A / • EN61000-3-2 / • EN61000-3-3 / • CNS13438 Classe A	Foxconn Cz s.r.o.	CISCO	SG200-50FP-NA		38/19
8517.62.34	Aparelho para comutacao de pacotes de dados, Switch Cisco SG220-26, com 26 portas Gigabit, codigo SG220-26-K9-NA ESPECIFICAÇÕES DO PN : SG220-26-K9-NA / ESPECIFICAÇÕES GERAIS: / • Leds de energia / • Conector de alarme DB-25 / • Compativel com Cisco ASR 1000 Series / ENERGIA: / • Voltagem de entrada: -48 V / • Capacidade de energia: 1600 Watt / SEGURANÇA: / • UL 60950 / • CSA 22.2 No.60950 / • IEC 60950 / • EN 60950 / • AS/NZS 3260 / • TS001. / EMC: / • ICES 003 / • EN55022 / • CISPR 22 / • AS / NZ 3548 / • VCCI / • EN55024 / • EN50082-1 / • EN61000 -6-1	DELTA	CISCO	SG220-26-K9-NA		28/22
8517.62.34	Comutador Cisco SG220-26P, com 26 portas Gigabit PoE, codigo SG220-26P-K9-NAESPECIFICAÇÕES DO PN : SG220-26P-K9-NA / ESPECIFICAÇÕES GERAIS: / • Leds de energia / • Conector de alarme DB-25 / • Compativel com Cisco ASR 1000 Series / ENERGIA: / • Voltagem de entrada: -48 V / • Capacidade de energia: 1600 Watt / SEGURANÇA: / • UL 60950 / • CSA 22.2 No.60950 / • IEC 60950 / • EN 60950 / • AS/NZS 3260 / • TS001. / EMC: / • ICES 003 / • EN55022 / • CISPR 22 / • AS / NZ 3548 / • VCCI / • EN55024 / • EN50082-1 / • EN61000 -6-1	Foxconn Cz s.r.o.	CISCO	SG220-26P-K9-NA		19/19
8517.62.34	Comutador Cisco SG220-50, com 50 portas Gigabit, codigo SG220-50-K9-NAESPECIFICAÇÕES DO PN: SG220-50-K9-NA / ESPECIFICAÇÕES GERAIS: / • 48 portas ethernet 10/100/1000 / • 2 portas combo Gigabit RJ45/SFP / • Memória flash: 32 MB / • Memória CPU: 128 MB / DIMENSÕES (A x L x P): / • 44,0 x 4,4 x 20,1 cm / ENERGIA: / • 100-240 V, 50-60 Hz, interna / • Consumo: / o 110V=36.6W / o 220V=39.9W / AMBIENTE: / • Temperatura operacional: 0° to 50°C / • Temperatura de armazenamento: -20º a 70ºC / • Umidade relativa: 10 a 90% (sem condensação) / PADRÕES / • IEEE 802.3 10BASE-T Ethernet, IEEE 802.3u 100BASE-TX Fast Ethernet, IEEE 802.3ab / • 1000BASE-T Gigabit Ethernet, IEEE 802.3ad LACP, IEEE 802.3z Gigabit Ethernet, IEEE / • 802.3x Flow Control, IEEE 802.1D (STP, GARP, and GVRP), IEEE 802.1Q/p VLAN, IEEE / • 802.1w RSTP, IEEE 802.1s Multiple STP, IEEE 802.1X Port Access Authentication, IEEE / • 802.3af, IEEE 802.3at, RFC 768, RFC 783, RFC 791, RFC 792, RFC 793, RFC 813, RFC 879, RFC 896, RFC 826, RFC 854, RFC 855, RFC 856, RFC 858, RFC 894, RFC 919, RFC 922, RFC 920, RFC 950, RFC 1042, RFC 1071, RFC 1123, RFC 1141, RFC 1155, RFC 1157, RFC / • 1350, RFC 1533, RFC 1541, RFC 1624, RFC 1700, RFC 1867, RFC 2030, RFC 2616, RFC / • 2131, RFC 2132, RFC 3164, RFC 3411, RFC 3412, RFC 3413, RFC 3414, RFC 3415, RFC / • 2576, RFC 4330, RFC 1213, RFC 1215, RFC 1286, RFC 1442, RFC 1451, RFC 1493, RFC / • 1573, RFC 1643, RFC 1757, RFC 1907, RFC 2011, RFC 2012, RFC 2013, RFC 2233, RFC / • 2618, RFC 2665, RFC 2666, RFC 2674, RFC 2737, RFC 2819, RFC 2863, RFC 1157, RFC / • 1493, RFC 1215, RFC 3416	HON HAI PRECISION INDUSTRY CO LTD	CISCO	SG220-50-K9-NA		41/19
8517.62.34	Aparelho para comutação de pacotes de dados, Switch Cisco SG220-50, com 50 portas Gigabit ESPECIFICAÇÕES DO PN: SG220-50-K9-NA ESPECIFICAÇÕES GERAIS: / • 48 portas ethernet 10/100/1000 / • 2 portas combo Gigabit RJ45/SFP / • Memória flash: 32 MB / • Memória CPU: 128 MB / DIMENSÕES (A x L x P): / • 44,0 x 4,4 x 20,1 cm / ENERGIA: / • 100-240 V, 50-60 Hz, interna / • Consumo: / o 110V=36.6W / o 220V=39.9W / AMBIENTE: / • Temperatura operacional: 0° to 50°C / • Temperatura de armazenamento: -20º a 70ºC / • Umidade relativa: 10 a 90% (sem condensação) / PADRÕES / • IEEE 802.3 10BASE-T Ethernet, IEEE 802.3u 100BASE-TX Fast Ethernet, IEEE 802.3ab / • 1000BASE-T Gigabit Ethernet, IEEE 802.3ad LACP, IEEE 802.3z Gigabit Ethernet, IEEE / • 802.3x Flow Control, IEEE 802.1D (STP, GARP, and GVRP), IEEE 802.1Q/p VLAN, IEEE / • 802.1w RSTP, IEEE 802.1s Multiple STP, IEEE 802.1X Port Access Authentication, IEEE / 3 / • 802.3af, IEEE 802.3at, RFC 768, RFC 783, RFC 791, RFC 792, RFC 793, RFC 813, RFC 879, RFC 896, RFC 826, RFC 854, RFC 855, RFC 856, RFC 858, RFC 894, RFC 919, RFC 922, RFC 920, RFC 950, RFC 1042, RFC 1071, RFC 1123, RFC 1141, RFC 1155, RFC 1157, RFC / • 1350, RFC 1533, RFC 1541, RFC 1624, RFC 1700, RFC 1867, RFC 2030, RFC 2616, RFC / • 2131, RFC 2132, RFC 3164, RFC 3411, RFC 3412, RFC 3413, RFC 3414, RFC 3415, RFC / • 2576, RFC 4330, RFC 1213, RFC 1215, RFC 1286, RFC 1442, RFC 1451, RFC 1493, RFC / • 1573, RFC 1643, RFC 1757, RFC 1907, RFC 2011, RFC 2012, RFC 2013, RFC 2233, RFC / • 2618, RFC 2665, RFC 2666, RFC 2674, RFC 2737, RFC 2819, RFC 2863, RFC 1157, RFC / • 1493, RFC 1215, RFC 3416	DELTA NETWORKS INC	CISCO	SG220-50-K9-NA1		15/22
8517.62.34	Comutador Cisco SG220-50P, com 50 portas Gigabit PoE, codigo SG220-50P-K9-NAESPECIFICAÇÕES DO PN : SG220-50P-K9-NA / ESPECIFICAÇÕES GERAIS: / • 3 coolers de ventilação / • Leds de energia / • Conector de alarme DB-25 / • Compativel com Cisco ASR 1000 Series / ENERGIA: / • Voltagem de entrada: -48 V / • Capacidade de energia: 1600 Watt / SEGURANÇA: / • UL 60950 / • CSA 22.2 No.60950 / • IEC 60950 / • EN 60950 / • AS/NZS 3260 / • TS001. / EMC: / • ICES 003 / • EN55022 / • CISPR 22 / • AS / NZ 3548 / • VCCI / • EN55024 / • EN50082-1 / • EN61000 -6-1	Foxconn Cz s.r.o.	CISCO	SG220-50P-K9-NA		38/19
8517.62.34	Comutador Cisco SG250-08, com 8 Portas GigabitESPECIFICAÇÕES DO PN : SG250-08-K9-BR / ESPECIFICAÇÕES GERAIS / • 8 portas GE / • PoE / • Capacidade de comutação 16 Gbps / • Capacidade de 11,90 mpps (pacotes de 64 bytes) / • Switch stackable / • Leds indicadores de stauts / • 1 porta console / ENERGIA: / • Consumo de energia do sistema: / o 110V=7,6W / o 220V=7,6W / • 100 a 240V / • 50 a 60 Hz / AMBIENTE: / • Temperatura de armazenamento: 0º a 50ºC / • Temperatura operacional: -20º a 70ºC / • Umidade relativa: 10 a 90% sem condensação / DIMENSÕES / • 160 x 30 x 128 mm	DELTA NETWORKS INC	CISCO	SG250-08-K9-BR	Teracom Telematica S/A / Rua América, 1000 / (51) 3933-3271 / CEP: 92990-000 Eldorado do Sul - RS / wickert@datacom.com.br / Responsável: Mario W. Wickert	08/21
8517.62.34	Comutador Cisco SG250-08, com 8 portas Gigabit, codigo SG250-08-K9-NAESPECIFICAÇÕES DO PN : SG250-08-K9-BR / ESPECIFICAÇÕES GERAIS / • 8 portas GE / • PoE / • Capacidade de comutação 16 Gbps / • Capacidade de 11,90 mpps (pacotes de 64 bytes) / • Switch stackable / • Leds indicadores de stauts / • 1 porta console / ENERGIA: / • Consumo de energia do sistema: / o 110V=7,6W / o 220V=7,6W / • 100 a 240V / • 50 a 60 Hz / AMBIENTE: / • Temperatura de armazenamento: 0º a 50ºC / • Temperatura operacional: -20º a 70ºC / • Umidade relativa: 10 a 90% sem condensação / DIMENSÕES / • 160 x 30 x 128 mm	DELTA NETWORKS INC	CISCO	SG250-08-K9-NA	Teracom Telematica S/A / Rua América, 1000 / (51) 3933-3271 / CEP: 92990-000 Eldorado do Sul - RS / wickert@datacom.com.br / Responsável: Mario W. Wickert	08/21
8517.62.34	Comutador Cisco SG250-2HP, com 26 portas Gigabit PoE, codigo SG250-26HP-K9-NAESPECIFICAÇÕES DO PN : SG250-26HP-K9-NA / ESPECIFICAÇÕES GERAIS / • 26 portas GE / • PoE / • Capacidade de comutação 52 Gbps / • Capacidade de 38,69 mpps (pacotes de 64 bytes) / • Switch stackable / • Leds indicadores de stauts / • 1 porta console / ENERGIA: / • Consumo de energia do sistema: / o 110V=23.5W / o 220V=24.4W / • Consumo de energia com PoE / o 110V=135.2W / o 220V=133.9W / • 100 a 240V / • 50 a 60 Hz / AMBIENTE: / • Temperatura de armazenamento: 0º a 50ºC / • Temperatura operacional: -20º a 70ºC / • Umidade relativa: 10 a 90% sem condensação / DIMENSÕES / • 440 x 44 x 350 mm / Aplicação: Utilizado para comutação de rede, reencaminhar pacotes entres outros nós na rede.	DELTA NETWORKS INC	CISCO	SG250-26HP-K9-NA	Teracom Telematica SA / Rua America, 1000 / Telefone: (51) 3933-3000 / (51) 3933-3271 / E-mail: wickert@datacom.com.br / Responsável: Mario W. Wickert	19/21
8517.62.34	Aparelho para comutação de pacotes de dados, Switch Cisco SG250-26, com 26 portas Gigabit. ESPECIFICAÇÕES GERAIS: SG250-26-K9-NA / • 26 Ports / • PoE+ + 2 x combo Gigabit SFP / • 512 MB Memory RAM / • RADIUS authentication / • Routing protocol: IGMP, static IPv4 routing / POWER DEVICE: / • Nominal Voltage: AC 120/230 V / • Frequency: 50 - 60 Hz / ENVIRONMENTAL PARAMETERS: / • Humidity Range Storage: 10 - 90% (non-condensing) / • Min Storage Temperature: -4 °F / • Max Storage Temperature: 158 °F / • Humidity Range Operating: 10 - 90% (non-condensing) / Compliant Standards: / • IEEE 802.1D / • IEEE 802.1Q / • IEEE 802.3u / • IEEE 802.3x / • IEEE 802.3z / • IEEE 802.1p / • IEEE 802.1s / • IEEE 802.1w / • IEEE 802.1x / • IEEE 802.3 / • IEEE 802.3ab / • IEEE 802.3ad (LACP) / • IEEE 802.3az	DELTA	CISCO	SG250-26-K9-NA		28/22
8517.62.34	Comutador Cisco serie SG250-26P, com 26 portas Gigabit PoE (Ethernet), codigo SG250-26P-K9-NAESPECIFICAÇÕES GERAIS: SG250-26P-K9-NA / • 26 Ports / • PoE+ + 2 x combo Gigabit SFP / • 512 MB Memory RAM / • RADIUS authentication / • Routing protocol: IGMP, static IPv4 routing / POWER DEVICE: / • Nominal Voltage: AC 120/230 V / • Frequency: 50 - 60 Hz / ENVIRONMENTAL PARAMETERS: / • Humidity Range Storage: 10 - 90% (non-condensing) / • Min Storage Temperature: -4 °F / • Max Storage Temperature: 158 °F / • Humidity Range Operating: 10 - 90% (non-condensing) / Compliant Standards: / • IEEE 802.1D / • IEEE 802.1Q / • IEEE 802.3u / • IEEE 802.3x / • IEEE 802.3z / • IEEE 802.1p / • IEEE 802.1s / • IEEE 802.1w / • IEEE 802.1x / • IEEE 802.3 / • IEEE 802.3ab / • IEEE 802.3ad (LACP) / • IEEE 802.3az	Foxconn Cz s.r.o.	CISCO	SG250-26P-K9-NA		49/19
8517.62.34	Aparelho para comutação de pacotes de dados, Switch Cisco serie SG250-26P, com 26 portas Gigabit PoE ESPECIFICAÇÕES GERAIS: SG250-26P-K9-NA / • 26 Ports • PoE+ + 2 x combo Gigabit SFP • 512 MB Memory RAM • RADIUS authentication • Routing protocol: IGMP, static IPv4 routing / POWER DEVICE: • Nominal Voltage: AC 120/230 V • Frequency: 50 - 60 Hz ENVIRONMENTAL PARAMETERS: • Humidity Range Storage: 10 - 90% (non-condensing) • Min Storage Temperature: -4 °F • Max Storage Temperature: 158 °F • Humidity Range Operating: 10 - 90% (non-condensing) / Compliant Standards: • IEEE 802.1D • IEEE 802.1Q • IEEE 802.3u • IEEE 802.3x • IEEE 802.3z • IEEE 802.1p • IEEE 802.1s • IEEE 802.1w • IEEE 802.1x • IEEE 802.3 • IEEE 802.3ab • IEEE 802.3ad (LACP) • IEEE 802.3az	DELTA NETWORKS INC	CISCO	SG250-26P-K9-NA1		15/22
8517.62.34	Comutador Cisco serie SF250-50HP, com 50 portas Gigabit, PoEESPECIFICAÇÕES DO PN : SG250-50HP-K9-NA / ESPECIFICAÇÕES GERAIS / • 50 portas GE / • PoE / • Capacidade de comutação 100 Gbps / • Capacidade de 74,41 mpps (pacotes de 64 bytes) / • Switch stackable / • Leds indicadores de stauts / • 1 porta console / ENERGIA: / • Consumo de energia do sistema: / o 110V=57.5W / o 220V=59.3W / • Consumo de energia com PoE / o 110V=267.2W / o 220V=263.5W / • 100 a 240V / • 50 a 60 Hz / AMBIENTE: / • Temperatura de armazenamento: 0º a 50ºC / • Temperatura operacional: -20º a 70ºC / • Umidade relativa: 10 a 90% sem condensação / DIMENSÕES / • 440 x 44 x 350 mm	DELTA NETWORKS INC	CISCO	SG250-50HP-K9-NA	Teracom Telematica S/A / Rua América, 1000 / (51) 3933-3271 / CEP: 92990-000 Eldorado do Sul - RS / wickert@datacom.com.br / Responsável: Mario W. Wickert	08/21
8517.62.34	Comutador Cisco SG250-50, com 50 portas Gigabit, codigo SG250-50-K9-BRESPECIFICAÇÕES GERAIS: SG250-50-K9-BR / • 26 Ports / • PoE+ + 2 x combo Gigabit SFP / • 512 MB Memory RAM / • RADIUS authentication / • Routing protocol: IGMP, static IPv4 routing / POWER DEVICE: / • Nominal Voltage: AC 120/230 V / • Frequency: 50 - 60 Hz / ENVIRONMENTAL PARAMETERS: / • Humidity Range Storage: 10 - 90% (non-condensing) / • Min Storage Temperature: -4 °F / • Max Storage Temperature: 158 °F / • Humidity Range Operating: 10 - 90% (non-condensing) / Compliant Standards: / • IEEE 802.1D / • IEEE 802.1Q / • IEEE 802.3u / • IEEE 802.3x / • IEEE 802.3z / • IEEE 802.1p / • IEEE 802.1s / • IEEE 802.1w / • IEEE 802.1x / • IEEE 802.3 / • IEEE 802.3ab / • IEEE 802.3ad (LACP) / • IEEE 802.3az	Foxconn Cz s.r.o.	CISCO	SG250-50-K9-BR		49/19
8517.62.34	Comutador Cisco serie SG250-50P, com 50 portas Gigabit PoEESPECIFICAÇÕES GERAIS: SG250-50P-K9-NA / • 50 Ports / • PoE+ + 2 x combo Gigabit SFP / • 512 MB Memory RAM / • RADIUS authentication / • Routing protocol: IGMP, static IPv4 routing / POWER DEVICE: / • Nominal Voltage: AC 120/230 V / • Frequency: 50 - 60 Hz / ENVIRONMENTAL PARAMETERS: / • Humidity Range Storage: 10 - 90% (non-condensing) / • Min Storage Temperature: -4 °F / • Max Storage Temperature: 158 °F / • Humidity Range Operating: 10 - 90% (non-condensing) / Compliant Standards: / • IEEE 802.1D / • IEEE 802.1Q / • IEEE 802.3u / • IEEE 802.3x / • IEEE 802.3z / • IEEE 802.1p / • IEEE 802.1s / • IEEE 802.1w / • IEEE 802.1x / • IEEE 802.3 / • IEEE 802.3ab / • IEEE 802.3ad (LACP) / • IEEE 802.3az	Foxconn Cz s.r.o.	CISCO	SG250-50P-K9-NA		49/19
8517.62.34	Comutador de rede Cisco SG300-10MPP, com 10 portas Gigabit Max Power over Ethernet+, codigo SG300-10MPP-K9-NAESPECIFICAÇÕES DO PN : SG300-10MPP-K9-NA / ESPECIFICAÇÕES GERAIS / • Indicadores de leds de status / • 10 portas Gigabit / • Memória Ram:2GB / AMBIENTE: / • Temperatura operacional: 32 a 104°F (0 a 40°C) / • Temperatura de armazenamento: -40 a 167°F (-40 a 75°C) / ENERGIA: / • Maximo: 588W / DIMENSÕES(AxLxP): / • 1.73 x 14.4 x 16 in. (4.4 x 36.6 x 40.6 cm) / PROTOCOLOS PADRÃO: / • IEEE 802.1d / • IEEE 802.1p / • IEEE 802.1q / • IEEE 802.1s / • IEEE 802.1w / • IEEE 802.3x / • IEEE 802.3ad / • IEEE802.3ae / • IEEE 802.3aq / • IEEE 802.3an / GERENCIAMENTO DE REDE: / • ETHERLIKE-MIB (RFC 1643) / • IP-MIB and IP-FORWARD-MIB para IPv6 / • IF-MIB (RFC 1573) / • Bridge MIB (RFC 1493) / • CISCO-STACK-MIB / • CISCO-VTP-MIB / • CISCO-CDP-MIB / • RMON MIB (RFC 1757) / • CISCO-PAGP-MIB / • CISCO-STP-EXTENSIONS-MIB / • CISCO-VLAN-BRIDGE-MIB / • CISCO-VLAN-MEMBERSHIP-MIB / • ENTITY-MIB (RFC 2037) / • HC-RMON / • RFC1213-MIB (MIB-II) / • SMON-MIB / SEGURANÇA: / • UL 60950-1 / • CAN/CSA C22.2 No. 60950 / • EN 60950-1 / • IEC 60950-1 / • AS/NZS 60950-1 / EMC: / • FCC Parte 15 (CFR 47) Classe A / • ICES-003 Classe A / • VCCI Classe A / • EN55022 Classe A / • EN55024 / • CISPR24 / • CISPR 22 Classe A / • AS/NZS CISPR 22 Classe A / • ETS 300 386 / • KN 22 Classe A / • EN61000-3-2 / • EN61000-3-3 / • CNS13438 Classe A	Jabil Circuit (Suzhou) Ltd.	CISCO	SG300-10MPP-K9-NA		28/19
8517.62.34	Comutador Cisco SG300-10PP, com 10 portas Gigabit PoE+, codigo SG300-10PP-K9-EUESPECIFICAÇÕES DO PN : SG300-10PP-K9-EU / ESPECIFICAÇÕES GERAIS / • Indicadores de leds de status / • 10 portas Gigabit / • Memória Ram:2GB / AMBIENTE: / • Temperatura operacional: 32 a 104°F (0 a 40°C) / • Temperatura de armazenamento: -40 a 167°F (-40 a 75°C) / ENERGIA: / • Maximo: 588W / PROTOCOLOS PADRÃO: / • IEEE 802.1d / • IEEE 802.1p / • IEEE 802.1q / • IEEE 802.1s / • IEEE 802.1w / • IEEE 802.3x / • IEEE 802.3ad / • IEEE802.3ae / • IEEE 802.3aq / • IEEE 802.3an / GERENCIAMENTO DE REDE: / • ETHERLIKE-MIB (RFC 1643) / • IP-MIB and IP-FORWARD-MIB para IPv6 / • IF-MIB (RFC 1573) / • Bridge MIB (RFC 1493) / • CISCO-STACK-MIB / • CISCO-VTP-MIB / • CISCO-CDP-MIB / • RMON MIB (RFC 1757) / • CISCO-PAGP-MIB / • CISCO-STP-EXTENSIONS-MIB / • CISCO-VLAN-BRIDGE-MIB / • CISCO-VLAN-MEMBERSHIP-MIB / • ENTITY-MIB (RFC 2037) / • HC-RMON / • RFC1213-MIB (MIB-II) / • SMON-MIB / SEGURANÇA: / • UL 60950-1 / • CAN/CSA C22.2 No. 60950 / • EN 60950-1 / • IEC 60950-1 / • AS/NZS 60950-1 / EMC: / • FCC Parte 15 (CFR 47) Classe A / • ICES-003 Classe A / • VCCI Classe A / • EN55022 Classe A / • EN55024 / • CISPR24 / • CISPR 22 Classe A / • AS/NZS CISPR 22 Classe A / • ETS 300 386 / • KN 22 Classe A / • EN61000-3-2 / • EN61000-3-3 / • CNS13438 Classe A	Foxconn Cz s.r.o.	CISCO	SG300-10PP-K9-EU		32/19
8517.62.34	Aparelho para comutação de pacotes de dados, Switch Cisco SG300-10PP, com 10 portas Gigabit PoE+. ESPECIFICAÇÕES DO PN : SG300-10PP-K9-NA / ESPECIFICAÇÕES GERAIS / • Indicadores de leds de status / • 10 portas Gigabit / • Memória Ram:2GB / AMBIENTE: / • Temperatura operacional: 32 a 104°F (0 a 40°C) / • Temperatura de armazenamento: -40 a 167°F (-40 a 75°C) / ENERGIA: / • Maximo: 588W / PROTOCOLOS PADRÃO: / • IEEE 802.1d / • IEEE 802.1p / • IEEE 802.1q / • IEEE 802.1s / • IEEE 802.1w / • IEEE 802.3x / • IEEE 802.3ad / • IEEE802.3ae / • IEEE 802.3aq / • IEEE 802.3an / GERENCIAMENTO DE REDE: / • ETHERLIKE-MIB (RFC 1643) / • IP-MIB and IP-FORWARD-MIB para IPv6 / • IF-MIB (RFC 1573) / • Bridge MIB (RFC 1493) / • CISCO-STACK-MIB / • CISCO-VTP-MIB / • CISCO-CDP-MIB / • RMON MIB (RFC 1757) / • CISCO-PAGP-MIB / • CISCO-STP-EXTENSIONS-MIB / • CISCO-VLAN-BRIDGE-MIB / • CISCO-VLAN-MEMBERSHIP-MIB / • ENTITY-MIB (RFC 2037) / • HC-RMON / • RFC1213-MIB (MIB-II) / • SMON-MIB / SEGURANÇA: / • UL 60950-1 / • CAN/CSA C22.2 No. 60950 / • EN 60950-1 / • IEC 60950-1 / • AS/NZS 60950-1 / EMC: / • FCC Parte 15 (CFR 47) Classe A / • ICES-003 Classe A / • VCCI Classe A / • EN55022 Classe A / • EN55024 / • CISPR24 / • CISPR 22 Classe A / • AS/NZS CISPR 22 Classe A / • ETS 300 386 / • KN 22 Classe A / • EN61000-3-2 / • EN61000-3-3 / • CNS13438 Classe A	PEGATRON CORPORATION	CISCO	SG300-10PP-K9-NA		28/22
8517.62.34	Aparelho para comutação de pacotes de dados, Switch Cisco SG 300-10 com 10 portas Gigabit. ESPECIFICAÇÕES DO PN : SG300-10SFP-K9-NA / ESPECIFICAÇÕES GERAIS / • Indicadores de leds de status / • 10 portas Gigabit / • Memória Ram:2GB / AMBIENTE: / • Temperatura operacional: 32 a 104°F (0 a 40°C) / • Temperatura de armazenamento: -40 a 167°F (-40 a 75°C) / ENERGIA: / • Maximo: 588W / PROTOCOLOS PADRÃO: / • IEEE 802.1d / • IEEE 802.1p / • IEEE 802.1q / • IEEE 802.1s / • IEEE 802.1w / • IEEE 802.3x / • IEEE 802.3ad / • IEEE802.3ae / • IEEE 802.3aq / • IEEE 802.3an / GERENCIAMENTO DE REDE: / • ETHERLIKE-MIB (RFC 1643) / • IP-MIB and IP-FORWARD-MIB para IPv6 / • IF-MIB (RFC 1573) / • Bridge MIB (RFC 1493) / • CISCO-STACK-MIB / • CISCO-VTP-MIB / • CISCO-CDP-MIB / • RMON MIB (RFC 1757) / • CISCO-PAGP-MIB / • CISCO-STP-EXTENSIONS-MIB / • CISCO-VLAN-BRIDGE-MIB / • CISCO-VLAN-MEMBERSHIP-MIB / • ENTITY-MIB (RFC 2037) / • HC-RMON / • RFC1213-MIB (MIB-II) / • SMON-MIB / SEGURANÇA: / • UL 60950-1 / • CAN/CSA C22.2 No. 60950 / • EN 60950-1 / • IEC 60950-1 / • AS/NZS 60950-1 / EMC: / • FCC Parte 15 (CFR 47) Classe A / • ICES-003 Classe A / • VCCI Classe A / • EN55022 Classe A / • EN55024 / • CISPR24 / • CISPR 22 Classe A / • AS/NZS CISPR 22 Classe A / • ETS 300 386 / • KN 22 Classe A / • EN61000-3-2 / • EN61000-3-3 / • CNS13438 Classe A	PEGATRON CORPORATION	CISCO	SG300-10SFP-K9-NA		28/22
8517.62.34	Comutador Cisco SG300-28MP com 28 portas Gigabit Max-PoE, código SG300-28MP-K9-NAESPECIFICAÇÕES DO PN : SG300-28MP-K9-NA / ESPECIFICAÇÕES GERAIS / • Indicadores de leds de status / • 28 Portas Gigabit para modulo com fibra / • Memória Ram:2GB / AMBIENTE: / • Temperatura operacional: 32 a 104°F (0 a 40°C) / • Temperatura de armazenamento: -40 a 167°F (-40 a 75°C) / ENERGIA: / • Maximo: 588W / PROTOCOLOS PADRÃO: / • IEEE 802.1d / • IEEE 802.1p / • IEEE 802.1q / • IEEE 802.1s / • IEEE 802.1w / • IEEE 802.3x / • IEEE 802.3ad / • IEEE802.3ae / • IEEE 802.3aq / • IEEE 802.3an / GERENCIAMENTO DE REDE: / • ETHERLIKE-MIB (RFC 1643) / • IP-MIB and IP-FORWARD-MIB para IPv6 / • IF-MIB (RFC 1573) / • Bridge MIB (RFC 1493) / • CISCO-STACK-MIB / • CISCO-VTP-MIB / • CISCO-CDP-MIB / • RMON MIB (RFC 1757) / • CISCO-PAGP-MIB / • CISCO-STP-EXTENSIONS-MIB / • CISCO-VLAN-BRIDGE-MIB / • CISCO-VLAN-MEMBERSHIP-MIB / • ENTITY-MIB (RFC 2037) / • HC-RMON / • RFC1213-MIB (MIB-II) / • SMON-MIB / SEGURANÇA: / • UL 60950-1 / • CAN/CSA C22.2 No. 60950 / • EN 60950-1 / • IEC 60950-1 / • AS/NZS 60950-1 / EMC: / • FCC Parte 15 (CFR 47) Classe A / • ICES-003 Classe A / • VCCI Classe A / • EN55022 Classe A / • EN55024 / • CISPR24 / • CISPR 22 Classe A / • AS/NZS CISPR 22 Classe A / • ETS 300 386 / • KN 22 Classe A / • EN61000-3-2 / • EN61000-3-3 / • CNS13438 Classe A	Jabil Circuit (Suzhou) Ltd.	CISCO	SG300-28MP-K9-NA		28/19
8517.62.34	Aparelho para comutação de pacotes de dados, Switch Cisco SG300-28MP com 28 portas Gigabit Max-PoE ESPECIFICAÇÕES DO PN : SG300-28MP-K9-NA ESPECIFICAÇÕES GERAIS / • Indicadores de leds de status / • 28 Portas Gigabit para modulo com fibra / • Memória Ram:2GB / AMBIENTE: • Temperatura operacional: 32 a 104°F (0 a 40°C) • Temperatura de armazenamento: -40 a 167°F (-40 a 75°C) / ENERGIA: / • Maximo: 588W / PROTOCOLOS PADRÃO: • IEEE 802.1d • IEEE 802.1p • IEEE 802.1q • IEEE 802.1s • IEEE 802.1w • IEEE 802.3x • IEEE 802.3ad • IEEE802.3ae • IEEE 802.3aq • IEEE 802.3an / GERENCIAMENTO DE REDE: • ETHERLIKE-MIB (RFC 1643) • IP-MIB and IP-FORWARD-MIB para IPv6 / • IF-MIB (RFC 1573) • Bridge MIB (RFC 1493) • CISCO-STACK-MIB • CISCO-VTP-MIB • CISCO-CDP-MIB • RMON MIB (RFC 1757) • CISCO-PAGP-MIB • CISCO-STP-EXTENSIONS-MIB • CISCO-VLAN-BRIDGE-MIB • CISCO-VLAN-MEMBERSHIP-MIB • ENTITY-MIB (RFC 2037) • HC-RMON • RFC1213-MIB (MIB-II) • SMON-MIB / SEGURANÇA: • UL 60950-1 • CAN/CSA C22.2 No. 60950 • EN 60950-1 • IEC 60950-1 • AS/NZS 60950-1 / EMC: • FCC Parte 15 (CFR 47) Classe A • ICES-003 Classe A • VCCI Classe A • EN55022 Classe A • EN55024 • CISPR24 • CISPR 22 Classe A • AS/NZS CISPR 22 Classe A • ETS 300 386 • KN 22 Classe A • EN61000-3-2 • EN61000-3-3 / • CNS13438 Classe A	DELTA NETWORKS INC	CISCO	SG300-28MP-K9-NA1		15/22
8517.62.34	Comutador de rede Cisco, série SG300-28PP, com 28 portas Gigabit Power over Ethernet+, codigoSG300-28PP-K9-NAESPECIFICAÇÕES DO PN : SG300-28PP-K9-NA / ESPECIFICAÇÕES GERAIS / • Indicadores de leds de status / • 8 Portas Gigabit para modulo com fibra / • Memória Ram:2GB / AMBIENTE: / • Temperatura operacional: 32 a 104°F (0 a 40°C) / • Temperatura de armazenamento: -40 a 167°F (-40 a 75°C) / ENERGIA: / • Maximo: 588W / DIMENSÕES(AxLxP): / • 1.73 x 14.4 x 16 in. (4.4 x 36.6 x 40.6 cm) / PROTOCOLOS PADRÃO: / • IEEE 802.1d / • IEEE 802.1p / • IEEE 802.1q / • IEEE 802.1s / • IEEE 802.1w / • IEEE 802.3x / • IEEE 802.3ad / • IEEE802.3ae / • IEEE 802.3aq / • IEEE 802.3an / GERENCIAMENTO DE REDE: / • ETHERLIKE-MIB (RFC 1643) / • IP-MIB and IP-FORWARD-MIB para IPv6 / • IF-MIB (RFC 1573) / • Bridge MIB (RFC 1493) / • CISCO-STACK-MIB / • CISCO-VTP-MIB / • CISCO-CDP-MIB / • RMON MIB (RFC 1757) / • CISCO-PAGP-MIB / • CISCO-STP-EXTENSIONS-MIB / • CISCO-VLAN-BRIDGE-MIB / • CISCO-VLAN-MEMBERSHIP-MIB / • ENTITY-MIB (RFC 2037) / • HC-RMON / • RFC1213-MIB (MIB-II) / • SMON-MIB / SEGURANÇA: / • UL 60950-1 / • CAN/CSA C22.2 No. 60950 / • EN 60950-1 / • IEC 60950-1 / • AS/NZS 60950-1 / EMC: / • FCC Parte 15 (CFR 47) Classe A / • ICES-003 Classe A / • VCCI Classe A / • EN55022 Classe A / • EN55024 / • CISPR24 / • CISPR 22 Classe A / • AS/NZS CISPR 22 Classe A / • ETS 300 386 / • KN 22 Classe A / • EN61000-3-2 / • EN61000-3-3 / • CNS13438 Classe A	Jabil Circuit (Suzhou) Ltd.	CISCO	SG300-28PP-K9-NA		28/19
8517.62.34	Comutador de rede Cisco, SG300-28SFP, com 28 portas Gigabit Small Formfactor Plug, codigo SG300-28SFP-K9-NAESPECIFICAÇÕES DO PN : SG300-28SFP-K9-NA / ESPECIFICAÇÕES GERAIS / • Indicadores de leds de status / • 8 Portas Gigabit para modulo com fibra / • Memória Ram:2GB / AMBIENTE: / • Temperatura operacional: 32 a 104°F (0 a 40°C) / • Temperatura de armazenamento: -40 a 167°F (-40 a 75°C) / ENERGIA: / • Maximo: 588W / DIMENSÕES(AxLxP): / • 1.73 x 14.4 x 16 in. (4.4 x 36.6 x 40.6 cm) / PROTOCOLOS PADRÃO: / • IEEE 802.1d / • IEEE 802.1p / • IEEE 802.1q / • IEEE 802.1s / • IEEE 802.1w / • IEEE 802.3x / • IEEE 802.3ad / • IEEE802.3ae / • IEEE 802.3aq / • IEEE 802.3an / GERENCIAMENTO DE REDE: / • ETHERLIKE-MIB (RFC 1643) / • IP-MIB and IP-FORWARD-MIB para IPv6 / • IF-MIB (RFC 1573) / • Bridge MIB (RFC 1493) / • CISCO-STACK-MIB / • CISCO-VTP-MIB / • CISCO-CDP-MIB / • RMON MIB (RFC 1757) / • CISCO-PAGP-MIB / • CISCO-STP-EXTENSIONS-MIB / • CISCO-VLAN-BRIDGE-MIB / • CISCO-VLAN-MEMBERSHIP-MIB / • ENTITY-MIB (RFC 2037) / • HC-RMON / • RFC1213-MIB (MIB-II) / • SMON-MIB / SEGURANÇA: / • UL 60950-1 / • CAN/CSA C22.2 No. 60950 / • EN 60950-1 / • IEC 60950-1 / • AS/NZS 60950-1 / EMC: / • FCC Parte 15 (CFR 47) Classe A / • ICES-003 Classe A / • VCCI Classe A / • EN55022 Classe A / • EN55024 / • CISPR24 / • CISPR 22 Classe A / • AS/NZS CISPR 22 Classe A / • ETS 300 386 / • KN 22 Classe A / • EN61000-3-2 / • EN61000-3-3 / • CNS13438 Classe A	HON HAI PRECISION INDUSTRY CO LTD	CISCO	SG300-28SFP-K9-NA		38/19
8517.62.34	Comutador Cisco SG300-52MP com 52 portas Gigabit Max-PoE, código SG300-28MP-K9-NAESPECIFICAÇÕES DO PN : SG300-52MP-K9-NA / ESPECIFICAÇÕES GERAIS / • Indicadores de leds de status / • 8 Portas Gigabit para modulo com fibra / • Memória Ram:2GB / AMBIENTE: / • Temperatura operacional: 32 a 104°F (0 a 40°C) / • Temperatura de armazenamento: -40 a 167°F (-40 a 75°C) / ENERGIA: / • Maximo: 588W / DIMENSÕES(AxLxP): / • 1.73 x 14.4 x 16 in. (4.4 x 36.6 x 40.6 cm) / PROTOCOLOS PADRÃO: / • IEEE 802.1d / • IEEE 802.1p / • IEEE 802.1q / • IEEE 802.1s / • IEEE 802.1w / • IEEE 802.3x / • IEEE 802.3ad / • IEEE802.3ae / • IEEE 802.3aq / • IEEE 802.3an / GERENCIAMENTO DE REDE: / • ETHERLIKE-MIB (RFC 1643) / • IP-MIB and IP-FORWARD-MIB para IPv6 / • IF-MIB (RFC 1573) / • Bridge MIB (RFC 1493) / • CISCO-STACK-MIB / • CISCO-VTP-MIB / • CISCO-CDP-MIB / • RMON MIB (RFC 1757) / • CISCO-PAGP-MIB / • CISCO-STP-EXTENSIONS-MIB / • CISCO-VLAN-BRIDGE-MIB / • CISCO-VLAN-MEMBERSHIP-MIB / • ENTITY-MIB (RFC 2037) / • HC-RMON / • RFC1213-MIB (MIB-II) / • SMON-MIB / SEGURANÇA: / • UL 60950-1 / • CAN/CSA C22.2 No. 60950 / • EN 60950-1 / • IEC 60950-1 / • AS/NZS 60950-1 / EMC: / • FCC Parte 15 (CFR 47) Classe A / • ICES-003 Classe A / • VCCI Classe A / • EN55022 Classe A / • EN55024 / • CISPR24 / • CISPR 22 Classe A / • AS/NZS CISPR 22 Classe A / • ETS 300 386 / • KN 22 Classe A / • EN61000-3-2 / • EN61000-3-3 / • CNS13438 Classe A	HON HAI PRECISION INDUSTRY CO LTD	CISCO	SG300-52MP-K9-NA		38/19
8517.62.34	Aparelho para comutação de pacotes de dados, Switch Cisco SG300-52MP com 52 portas Gigabit Max-PoE ESPECIFICAÇÕES DO PN : SG300-52MP-K9-NA ESPECIFICAÇÕES GERAIS / • Indicadores de leds de status / • 8 Portas Gigabit para modulo com fibra / • Memória Ram:2GB / AMBIENTE: • Temperatura operacional: 32 a 104°F (0 a 40°C) • Temperatura de armazenamento: -40 a 167°F (-40 a 75°C) / ENERGIA: / • Maximo: 588W / DIMENSÕES(AxLxP): • 1.73 x 14.4 x 16 in. (4.4 x 36.6 x 40.6 cm) / PROTOCOLOS PADRÃO: • IEEE 802.1d • IEEE 802.1p • IEEE 802.1q • IEEE 802.1s • IEEE 802.1w • IEEE 802.3x • IEEE 802.3ad • IEEE802.3ae • IEEE 802.3aq • IEEE 802.3an / GERENCIAMENTO DE REDE: • ETHERLIKE-MIB (RFC 1643) • IP-MIB and IP-FORWARD-MIB para IPv6 • IF-MIB (RFC 1573) • Bridge MIB (RFC 1493) • CISCO-STACK-MIB • CISCO-VTP-MIB • CISCO-CDP-MIB • RMON MIB (RFC 1757) • CISCO-PAGP-MIB • CISCO-STP-EXTENSIONS-MIB • CISCO-VLAN-BRIDGE-MIB • CISCO-VLAN-MEMBERSHIP-MIB • ENTITY-MIB (RFC 2037) • HC-RMON • RFC1213-MIB (MIB-II) • SMON-MIB / SEGURANÇA: • UL 60950-1 • CAN/CSA C22.2 No. 60950 • EN 60950-1 • IEC 60950-1 • AS/NZS 60950-1 / EMC: • FCC Parte 15 (CFR 47) Classe A • ICES-003 Classe A • VCCI Classe A • EN55022 Classe A • EN55024 • CISPR24 • CISPR 22 Classe A • AS/NZS CISPR 22 Classe A	DELTA NETWORKS INC	CISCO	SG300-52MP-K9-NA1		15/22
8517.62.34	Comutador de rede Cisco SG 300-52P, com 52 portas Gigabit Power over Ethernet, codigo SG300-52P-K9-NAESPECIFICAÇÕES DO PN : SG300-52P-K9-NA / ESPECIFICAÇÕES GERAIS / • Indicadores de leds de status / • 52 portas Gigabi / AMBIENTE: / • Temperatura operacional: 32 a 104°F (0 a 40°C) / • Temperatura de armazenamento: -40 a 167°F (-40 a 75°C) / PROTOCOLOS PADRÃO: / • IEEE 802.1d / • IEEE 802.1p / • IEEE 802.1q / • IEEE 802.1s / • IEEE 802.1w / • IEEE 802.3x / • IEEE 802.3ad / • IEEE802.3ae / • IEEE 802.3aq / • IEEE 802.3an / GERENCIAMENTO DE REDE: / • ETHERLIKE-MIB (RFC 1643) / • IP-MIB and IP-FORWARD-MIB para IPv6 / • IF-MIB (RFC 1573) / • Bridge MIB (RFC 1493) / • CISCO-STACK-MIB / • CISCO-VTP-MIB / • CISCO-CDP-MIB / • RMON MIB (RFC 1757) / • CISCO-PAGP-MIB / • CISCO-STP-EXTENSIONS-MIB / • CISCO-VLAN-BRIDGE-MIB / • CISCO-VLAN-MEMBERSHIP-MIB / • ENTITY-MIB (RFC 2037) / • HC-RMON / • RFC1213-MIB (MIB-II) / • SMON-MIB / SEGURANÇA: / • UL 60950-1 / • CAN/CSA C22.2 No. 60950 / • EN 60950-1 / • IEC 60950-1 / • AS/NZS 60950-1 / EMC: / • FCC Parte 15 (CFR 47) Classe A / • ICES-003 Classe A / • VCCI Classe A / • EN55022 Classe A / • EN55024 / • CISPR24 / • CISPR 22 Classe A / • AS/NZS CISPR 22 Classe A / • ETS 300 386 / • KN 22 Classe A / • EN61000-3-2 / • EN61000-3-3 / • CNS13438 Classe A	Jabil Circuit (Suzhou) Ltd.	CISCO	SG300-52P-K9-NA		28/19
8517.62.34	Aparelho para comutação de pacotes de dados, Switch de rede Cisco SG 300-52P, com 52 portas Gigabit Power over Ethernet ESPECIFICAÇÕES DO PN : SG300-52P-K9-NA ESPECIFICAÇÕES GERAIS / • Indicadores de leds de status / • 52 portas Gigabi / AMBIENTE: • Temperatura operacional: 32 a 104°F (0 a 40°C) • Temperatura de armazenamento: -40 a 167°F (-40 a 75°C) / PROTOCOLOS PADRÃO: • IEEE 802.1d • IEEE 802.1p • IEEE 802.1q • IEEE 802.1s • IEEE 802.1w • IEEE 802.3x • IEEE 802.3ad • IEEE802.3ae • IEEE 802.3aq • IEEE 802.3an / GERENCIAMENTO DE REDE: • ETHERLIKE-MIB (RFC 1643) • IP-MIB and IP-FORWARD-MIB para IPv6 • IF-MIB (RFC 1573) • Bridge MIB (RFC 1493) • CISCO-STACK-MIB • CISCO-VTP-MIB / • CISCO-CDP-MIB • RMON MIB (RFC 1757) • CISCO-PAGP-MIB • CISCO-STP-EXTENSIONS-MIB • CISCO-VLAN-BRIDGE-MIB • CISCO-VLAN-MEMBERSHIP-MIB • ENTITY-MIB (RFC 2037) • HC-RMON • RFC1213-MIB (MIB-II) • SMON-MIB / SEGURANÇA: • UL 60950-1 • CAN/CSA C22.2 No. 60950 • EN 60950-1 • IEC 60950-1 • AS/NZS 60950-1 / EMC: • FCC Parte 15 (CFR 47) Classe A • ICES-003 Classe A • VCCI Classe A • EN55022 Classe A • EN55024 • CISPR24 • CISPR 22 Classe A • AS/NZS CISPR 22 Classe A • ETS 300 386 • KN 22 Classe A • EN61000-3-2 • EN61000-3-3 • CNS13438 Classe A	DELTA NETWORKS INC	CISCO	SG300-52P-K9-NA1		15/22
8517.62.34	Aparelho para comutação de pacotes de dados, Switch Cisco SG350-10, com 10 portas gigabit gerenciada ESPECIFICAÇÕES DO PN : SG350-10-K9-BR / ESPECIFICAÇÕES: / • 8 portas Ethernet 10/100/1000 / • 2 Gigabit RJ45/SFP / • Leds de energia, Sistema, link/ACT, velocidade e PoE / • Memoria flash: 32MB / ENERGIA: / • Entrada : 100-240V / • Frequência : 47-63 Hz / DIMENSÕES / • 280 x 44 x 170 mm (A x L x P) / PADRÃO / • 802.3 10BASE-T Ethernet / • 802.3u 100BASE-TX Fast Ethernet / • 802.3ab 1000BASE-T Gigabit Ethernet / • 802.3z Gigabit Ethernet / • 802.3x flow control / • 802.1p priority / • IEEE 802.3az, Energy Efficient Ethernet / • 802.3af, Power Over Ethernet / AMBIENTE: / • Temperatura operacional : 0° to 40°C / • Temperatura de armazenamento : -20° to 70°C / EMC: / • UL (UL 60950), / • CSA (CSA 22.2), / • CE mark, / • FCC Part 15 (CFR 47) Class A	PEGATRON CORPORATION	CISCO	SG350-10-K9-BR		16/22
8517.62.34	Aparelho para comutação de pacotes de dados, Switch Cisco SG350-10, com 10 portas Gigabit ESPECIFICAÇÕES DO PN : SG350-10-K9-NA / ESPECIFICAÇÕES: / • 8 portas Ethernet 10/100/1000 / • 2 Gigabit RJ45/SFP / • Leds de energia, Sistema, link/ACT, velocidade e PoE / • Memoria flash: 32MB / ENERGIA: / • Entrada : 100-240V / • Frequência : 47-63 Hz / DIMENSÕES / • 280 x 44 x 170 mm (A x L x P) / PADRÃO / • 802.3 10BASE-T Ethernet / • 802.3u 100BASE-TX Fast Ethernet / • 802.3ab 1000BASE-T Gigabit Ethernet / • 802.3z Gigabit Ethernet / • 802.3x flow control / • 802.1p priority / • IEEE 802.3az, Energy Efficient Ethernet / • 802.3af, Power Over Ethernet / AMBIENTE: / • Temperatura operacional : 0° to 40°C / • Temperatura de armazenamento : -20° to 70°C / EMC: / • UL (UL 60950), / • CSA (CSA 22.2), / • CE mark, / • FCC Part 15 (CFR 47) Class A	PEGATRON CORPORATION	CISCO	SG350-10-K9-NA		16/22
8517.62.34	Aparelho para comutação de pacotes de dados, Switch Cisco serie SG350-10MP, com 10 portas Gigabit POE ESPECIFICAÇÕES DO PN : SG350-10MP-K9-BR / ESPECIFICAÇÕES: / • 8 portas Ethernet 10/100/1000 / • 2 Gigabit RJ45/SFP / • Leds de energia, Sistema, link/ACT, velocidade e PoE / • Memoria flash: 32MB / ENERGIA: / • Entrada : 100-240V / • Frequência : 47-63 Hz / DIMENSÕES / • 280 x 44 x 170 mm (A x L x P) / PADRÃO / • 802.3 10BASE-T Ethernet / • 802.3u 100BASE-TX Fast Ethernet / • 802.3ab 1000BASE-T Gigabit Ethernet / • 802.3z Gigabit Ethernet / • 802.3x flow control / • 802.1p priority / • IEEE 802.3az, Energy Efficient Ethernet / • 802.3af, Power Over Ethernet / AMBIENTE: / • Temperatura operacional : 0° to 40°C / • Temperatura de armazenamento : -20° to 70°C / EMC: / • UL (UL 60950), / • CSA (CSA 22.2), / • CE mark, / • FCC Part 15 (CFR 47) Class A	PEGATRON CORPORATION	CISCO	SG350-10MP-K9-BR		16/22
8517.62.34	Aparelho para comutação de pacotes de dados, Switch Cisco SG350-10MP, com 10 portas Gigabit PoE. ESPECIFICAÇÕES DO PN : SG350-10MP-K9-NA / ESPECIFICAÇÕES: / • 8 portas Ethernet 10/100/1000 / • 2 Gigabit RJ45/SFP / • Leds de energia, Sistema, link/ACT, velocidade e PoE / • Memoria flash: 32MB / ENERGIA: / • Entrada : 100-240V / • Frequência : 47-63 Hz / DIMENSÕES / • 280 x 44 x 170 mm (A x L x P) / PADRÃO / • 802.3 10BASE-T Ethernet / • 802.3u 100BASE-TX Fast Ethernet / • 802.3ab 1000BASE-T Gigabit Ethernet / • 802.3z Gigabit Ethernet / • 802.3x flow control / • 802.1p priority / • IEEE 802.3az, Energy Efficient Ethernet / • 802.3af, Power Over Ethernet / AMBIENTE: / • Temperatura operacional : 0° to 40°C / • Temperatura de armazenamento : -20° to 70°C / EMC: / • UL (UL 60950), / • CSA (CSA 22.2), / • CE mark, / • FCC Part 15 (CFR 47) Class A	PEGATRON CORPORATION	CISCO	SG350-10MP-K9-NA		28/22
8517.62.34	Aparelho para comutação de pacotes de dados, Switch Cisco SG350-10P, com 10 portas Gigabit PoE, codigo SG350-10P-K9-NA ESPECIFICAÇÕES DO PN : SG350-10P-K9-NA / ESPECIFICAÇÕES: / • 8 portas Ethernet 10/100/1000 / • 2 Gigabit RJ45/SFP / • Leds de energia, Sistema, link/ACT, velocidade e PoE / • Memoria flash: 32MB / ENERGIA: / • Entrada : 100-240V / • Frequência : 47-63 Hz / DIMENSÕES / • 280 x 44 x 170 mm (A x L x P) / PADRÃO / • 802.3 10BASE-T Ethernet / • 802.3u 100BASE-TX Fast Ethernet / • 802.3ab 1000BASE-T Gigabit Ethernet / • 802.3z Gigabit Ethernet / • 802.3x flow control / • 802.1p priority / • IEEE 802.3az, Energy Efficient Ethernet / • 802.3af, Power Over Ethernet / AMBIENTE: / • Temperatura operacional : 0° to 40°C / • Temperatura de armazenamento : -20° to 70°C / EMC: / • UL (UL 60950), / • CSA (CSA 22.2), / • CE mark, / • FCC Part 15 (CFR 47) Class A	PEGATRON CORPORATION	CISCO	SG350-10P-K9-NA		28/22
8517.62.34	Aparelho para comutação de pacotes de dados, Switch Cisco serie SG350-10SFP, com 10 portas Gigabit gerenciada SFP. ESPECIFICAÇÕES DO PN : SG350-10SFP-K9-NA / ESPECIFICAÇÕES: / • 8 portas Ethernet 10/100/1000 / • 2 Gigabit RJ45/SFP / • Leds de energia, Sistema, link/ACT, velocidade e PoE / • Memoria flash: 32MB / ENERGIA: / • Entrada : 100-240V / • Frequência : 47-63 Hz / DIMENSÕES / • 280 x 44 x 170 mm (A x L x P) / PADRÃO / • 802.3 10BASE-T Ethernet / • 802.3u 100BASE-TX Fast Ethernet / • 802.3ab 1000BASE-T Gigabit Ethernet / • 802.3z Gigabit Ethernet / • 802.3x flow control / • 802.1p priority / • IEEE 802.3az, Energy Efficient Ethernet / • 802.3af, Power Over Ethernet / AMBIENTE: / • Temperatura operacional : 0° to 40°C / • Temperatura de armazenamento : -20° to 70°C / EMC: / • UL (UL 60950), / • CSA (CSA 22.2), / • CE mark, / • FCC Part 15 (CFR 47) Class A	PEGATRON CORPORATION	CISCO	SG350-10SFP-K9-NA		28/22
8517.62.34	Comutador Cisco serie SG350-20, com 20 portas Gigabit, codigo SG350-20-K9-NAESPECIFICAÇÕES DO PN : SG350-20-K9-NA / ESPECIFICAÇÕES GERAIS / • 20 portas GE / • Capacidade de comutação 40 Gbps / • Capacidade de 29,76 mpps (pacotes de 64 bytes) / • Switch stackable / • Leds indicadores de stauts / • 1 porta console / ENERGIA: / • Consumo de energia do sistema: / o 110V=14.5W / o 220V=15.2W / • 100 a 240V / • 50 a 60 Hz / AMBIENTE: / • Temperatura de armazenamento: 0º a 45 ºC / • Temperatura operacional: -20º a 70ºC / • Umidade relativa: 10 a 90% sem condensação / DIMENSÕES / • 440 x 44 x 203 mm	DELTA NETWORKS INC	CISCO	SG350-20-K9-NA	Teracom Telematica S/A / Rua América, 1000 / (51) 3933-3271 / CEP: 92990-000 Eldorado do Sul - RS / wickert@datacom.com.br / Responsável: Mario W. Wickert	08/21
8517.62.34	Comutador Cisco serie SG350-28, com 28 portas GigabitESPECIFICAÇÕES DO PN : SG350-28-K9-BR / ESPECIFICAÇÕES GERAIS / • 28 portas GE / • Capacidade de comutação 56 Gbps / • Capacidade de 41,66 mpps (pacotes de 64 bytes) / • Switch stackable / • Leds indicadores de stauts / • 1 porta console / ENERGIA: / • Consumo de energia do sistema: / o 110V=19.7W / o 220V=19.9W / • 100 a 240V / • 50 a 60 Hz / AMBIENTE: / • Temperatura de armazenamento: 0º a 50ºC / • Temperatura operacional: -20º a 70ºC / • Umidade relativa: 10 a 90% sem condensação / DIMENSÕES / • 440 x 44 x 202 mm	DELTA NETWORKS INC	CISCO	SG350-28-K9-BR	Teracom Telematica S/A / Rua América, 1000 / (51) 3933-3271 / CEP: 92990-000 Eldorado do Sul - RS / wickert@datacom.com.br / Responsável: Mario W. Wickert	08/21
8517.62.34	Comutador Cisco SG350-28, com 28 portas Gigabit, codigo SG350-28-K9-NAESPECIFICAÇÕES DO PN : SG350-28-K9-NA / ESPECIFICAÇÕES GERAIS / • 28 portas GE / • Capacidade de comutação 56 Gbps / • Capacidade de 41,66 mpps (pacotes de 64 bytes) / • Switch stackable / • Leds indicadores de stauts / • 1 porta console / ENERGIA: / • Consumo de energia do sistema: / o 110V=19.7W / o 220V=19.9W / • 100 a 240V / • 50 a 60 Hz / AMBIENTE: / • Temperatura de armazenamento: 0º a 50ºC / • Temperatura operacional: -20º a 70ºC / • Umidade relativa: 10 a 90% sem condensação / DIMENSÕES / • 440 x 44 x 202 mm	DELTA NETWORKS INC	CISCO	SG350-28-K9-NA	Teracom Telematica S/A / Rua América, 1000 / (51) 3933-3271 / CEP: 92990-000 Eldorado do Sul - RS / wickert@datacom.com.br / Responsável: Mario W. Wickert	08/21
8517.62.34	Comutador Cisco SG320-28MP, com 28 portas Gigabit PoE, codigo SG350-28MP-K9-BRESPECIFICAÇÕES DO PN : SG350-28MP-K9-BR / ESPECIFICAÇÕES GERAIS / • 28 portas GE / • PoE / • Capacidade de comutação 56 Gbps / • Capacidade de 41,66 mpps (pacotes de 64 bytes) / • Switch stackable / • Leds indicadores de stauts / • 1 porta console / ENERGIA: / • Consumo de energia do sistema: / o 110V=41.3W / o 220V=42.1W / • Consumo de energia com PoE: / o 110V=261.1W / o 220V=451.2W / • 100 a 240V / • 50 a 60 Hz / AMBIENTE: / • Temperatura de armazenamento: 0º a 50ºC / • Temperatura operacional: -20º a 70ºC / • Umidade relativa: 10 a 90% sem condensação / DIMENSÕES / • 440 x 44 x 257 mm	DELTA NETWORKS INC	CISCO	SG350-28MP-K9-BR	Teracom Telematica S/A / Rua América, 1000 / (51) 3933-3271 / CEP: 92990-000 Eldorado do Sul - RS / wickert@datacom.com.br / Responsável: Mario W. Wickert	08/21
8517.62.34	Comutador Cisco serie SG350-28MP, com 28 portas Gigabit POEESPECIFICAÇÕES DO PN : SG350-28MP-K9-EU / ESPECIFICAÇÕES GERAIS / • 28 portas GE / • PoE / • Capacidade de comutação 56 Gbps / • Capacidade de 41,66 mpps (pacotes de 64 bytes) / • Switch stackable / • Leds indicadores de stauts / • 1 porta console / ENERGIA: / • Consumo de energia do sistema: / o 110V=41.3W / o 220V=42.1W / • Consumo de energia com PoE: / o 110V=261.1W / o 220V=451.2W / • 100 a 240V / • 50 a 60 Hz / AMBIENTE: / • Temperatura de armazenamento: 0º a 50ºC / • Temperatura operacional: -20º a 70ºC / • Umidade relativa: 10 a 90% sem condensação / DIMENSÕES / • 440 x 44 x 257 mm	DELTA NETWORKS INC	CISCO	SG350-28MP-K9-EU	Teracom Telematica S/A / Rua América, 1000 / (51) 3933-3271 / CEP: 92990-000 Eldorado do Sul - RS / wickert@datacom.com.br / Responsável: Mario W. Wickert	08/21
8517.62.34	Comutador Cisco SG350-28MP, com 28 portas Gigabit PoE, codigo SG350-28MP-K9-NAESPECIFICAÇÕES DO PN : SG350-28MP-K9-NA / ESPECIFICAÇÕES GERAIS / • Indicadores de leds de status / AMBIENTE: / • Temperatura operacional: 32 a 104°F (0 a 40°C) / • Temperatura de armazenamento: -40 a 167°F (-40 a 75°C) / ENERGIA: / • Maximo: 588W / PROTOCOLOS PADRÃO: / • IEEE 802.1d / • IEEE 802.1p / • IEEE 802.1q / • IEEE 802.1s / • IEEE 802.1w / • IEEE 802.3x / • IEEE 802.3ad / • IEEE802.3ae / • IEEE 802.3aq / • IEEE 802.3an / GERENCIAMENTO DE REDE: / • ETHERLIKE-MIB (RFC 1643) / • IP-MIB and IP-FORWARD-MIB para IPv6 / • IF-MIB (RFC 1573) / • Bridge MIB (RFC 1493) / • CISCO-STACK-MIB / • CISCO-VTP-MIB / • CISCO-CDP-MIB / • RMON MIB (RFC 1757) / • CISCO-PAGP-MIB / • CISCO-STP-EXTENSIONS-MIB / • CISCO-VLAN-BRIDGE-MIB / • CISCO-VLAN-MEMBERSHIP-MIB / • ENTITY-MIB (RFC 2037) / • HC-RMON / • RFC1213-MIB (MIB-II) / • SMON-MIB / SEGURANÇA: / • UL 60950-1 / • CAN/CSA C22.2 No. 60950 / • EN 60950-1 / • IEC 60950-1 / • AS/NZS 60950-1 / EMC: / • FCC Parte 15 (CFR 47) Classe A / • ICES-003 Classe A / • VCCI Classe A / • EN55022 Classe A / • EN55024 / • CISPR24 / • CISPR 22 Classe A / • AS/NZS CISPR 22 Classe A / • ETS 300 386 / • KN 22 Classe A / • EN61000-3-2 / • EN61000-3-3 / • CNS13438 Classe A	Foxconn Cz s.r.o.	CISCO	SG350-28MP-K9-NA		49/19
8517.62.34	Aparelho para comutação de pacotes de dados, Switch Cisco SG350-28MP, com 28 portas Gigabit PoE ESPECIFICAÇÕES DO PN : SG350-28MP-K9-NA ESPECIFICAÇÕES GERAIS / • Indicadores de leds de status / AMBIENTE: • Temperatura operacional: 32 a 104°F (0 a 40°C) • Temperatura de armazenamento: -40 a 167°F (-40 a 75°C) / ENERGIA: / • Maximo: 588W / PROTOCOLOS PADRÃO: • IEEE 802.1d • IEEE 802.1p • IEEE 802.1q • IEEE 802.1s • IEEE 802.1w • IEEE 802.3x • IEEE 802.3ad • IEEE802.3ae • IEEE 802.3aq • IEEE 802.3an / GERENCIAMENTO DE REDE: • ETHERLIKE-MIB (RFC 1643) • IP-MIB and IP-FORWARD-MIB para IPv6 • IF-MIB (RFC 1573) • Bridge MIB (RFC 1493) / • CISCO-STACK-MIB • CISCO-VTP-MIB • CISCO-CDP-MIB • RMON MIB (RFC 1757) • CISCO-PAGP-MIB • CISCO-STP-EXTENSIONS-MIB • CISCO-VLAN-BRIDGE-MIB • CISCO-VLAN-MEMBERSHIP-MIB • ENTITY-MIB (RFC 2037) • HC-RMON • RFC1213-MIB (MIB-II) • SMON-MIB / SEGURANÇA: • UL 60950-1 • CAN/CSA C22.2 No. 60950 • EN 60950-1 • IEC 60950-1 • AS/NZS 60950-1 / EMC: • FCC Parte 15 (CFR 47) Classe A • ICES-003 Classe A • VCCI Classe A • EN55022 Classe A • EN55024 • CISPR24 • CISPR 22 Classe A • AS/NZS CISPR 22 Classe A • ETS 300 386 • KN 22 Classe A • EN61000-3-2 • EN61000-3-3 • CNS13438 Classe A	PEGATRON CORPORATION	CISCO	SG350-28MP-K9-NA1		15/22
8517.62.34	Comutador Cisco SG350-28P, com 28 portas Gigabit PoE, codigo SG350-28P-K9-BRESPECIFICAÇÕES DO PN : SG350-28P-K9-BR / ESPECIFICAÇÕES GERAIS / • 28 portas GE / • PoE / • Capacidade de comutação 56 Gbps / • Capacidade de 41,66 mpps (pacotes de 64 bytes) / • Switch stackable / • Leds indicadores de stauts / • 1 porta console / ENERGIA: / • Consumo de energia do sistema: / o 110V=35.7W / o 220V=36.9W / • Consumo de energia com PoE: / o 110V=263W / o 220V=255.1W / • 100 a 240V / • 50 a 60 Hz / AMBIENTE: / • Temperatura de armazenamento: 0º a 50ºC / • Temperatura operacional: -20º a 70ºC / • Umidade relativa: 10 a 90% sem condensação / DIMENSÕES / • 440 x 44 x 257 mm / Aplicação: Utilizado para comutação de rede, reencaminhar pacotes entres outros nós na rede.	DELTA NETWORKS INC	CISCO	SG350-28P-K9-BR	Teracom Telematica SA / Rua America, 1000 / Telefone: (51) 3933-3000 / (51) 3933-3271 / E-mail: wickert@datacom.com.br / Responsável: Mario W. Wickert	19/21
8517.62.34	Comutador Cisco SG350-28P, com 28 portas Gigabit PoE, codigo SG350-28P-K9-NAESPECIFICAÇÕES DO PN : SG350-28P-K9-NA / ESPECIFICAÇÕES GERAIS / • 28 portas GE / • PoE / • Capacidade de comutação 56 Gbps / • Capacidade de 41,66 mpps (pacotes de 64 bytes) / • Switch stackable / • Leds indicadores de stauts / • 1 porta console / ENERGIA: / • Consumo de energia do sistema: / o 110V=35.7W / o 220V=36.9W / • Consumo de energia com PoE: / o 110V=263W / o 220V=255.1W / • 100 a 240V / • 50 a 60 Hz / AMBIENTE: / • Temperatura de armazenamento: 0º a 50ºC / • Temperatura operacional: -20º a 70ºC / • Umidade relativa: 10 a 90% sem condensação / DIMENSÕES / • 440 x 44 x 257 mm	DELTA NETWORKS INC	CISCO	SG350-28P-K9-NA	Teracom Telematica S/A / Rua América, 1000 / (51) 3933-3271 / CEP: 92990-000 Eldorado do Sul - RS / wickert@datacom.com.br / Responsável: Mario W. Wickert	08/21
8517.62.34	Aparelho para comutação de pacotes de dados, Switch Cisco SG350-28SFP, com 28 portas Gigabit gerenciada SFP. ESPECIFICAÇÕES DO PN : SG350-28SFP-K9-NA / ESPECIFICAÇÕES GERAIS / • 28 portas GE / • PoE / • Capacidade de comutação 56 Gbps / • Capacidade de 41,66 mpps (pacotes de 64 bytes) / • Switch stackable / • Leds indicadores de stauts / • 1 porta console / ENERGIA: / • Consumo de energia do sistema: / o 110V=35.7W / o 220V=36.9W / • Consumo de energia com PoE: / o 110V=263W / o 220V=255.1W / • 100 a 240V / • 50 a 60 Hz / AMBIENTE: / • Temperatura de armazenamento: 0º a 50ºC / • Temperatura operacional: -20º a 70ºC / • Umidade relativa: 10 a 90% sem condensação / DIMENSÕES / • 440 x 44 x 257 mm	PEGATRON CORPORATION	CISCO	SG350-28SFP-K9-NA		28/22
8517.62.34	Comutador Cisco serie SF350-52, com 52 portas GigabitESPECIFICAÇÕES DO PN : SG350-52-K9-BR / ESPECIFICAÇÕES GERAIS / • 52 portas GE / • Capacidade de comutação 104 Gbps / • Capacidade de 77,38 mpps (pacotes de 64 bytes) / • Switch stackable / • Leds indicadores de stauts / • 1 porta console / ENERGIA: / • Consumo de energia do sistema: / o 110V=40.4W / o 220V=40.6.8W / • 100 a 240V / • 50 a 60 Hz / AMBIENTE: / • Temperatura de armazenamento: 0º a 50ºC / • Temperatura operacional: -20º a 70ºC / • Umidade relativa: 10 a 90% sem condensação / DIMENSÕES / • 440 x 44 x 257 mm	DELTA NETWORKS INC	CISCO	SG350-52-K9-BR	Teracom Telematica S/A / Rua América, 1000 / (51) 3933-3271 / CEP: 92990-000 Eldorado do Sul - RS / wickert@datacom.com.br / Responsável: Mario W. Wickert	08/21
8517.62.34	Comutador Cisco serie SG350-52, com 52 portas GigabitESPECIFICAÇÕES DO PN : SG350-52-K9-NA / ESPECIFICAÇÕES GERAIS / • 52 portas GE / • PoE / • Capacidade de comutação 104 Gbps / • Capacidade de 77,38 mpps (pacotes de 64 bytes) / • Switch stackable / • Leds indicadores de stauts / • 1 porta console / ENERGIA: / • Consumo de energia do sistema: / o 110V=62.4W / o 220V=61.8W / • Consumo de energia com PoE: / o 110V=440.0W / o 220V=431.0W / • 100 a 240V / • 50 a 60 Hz / AMBIENTE: / • Temperatura de armazenamento: 0º a 50ºC / • Temperatura operacional: -20º a 70ºC / • Umidade relativa: 10 a 90% sem condensação / DIMENSÕES / • 440 x 44 x 350 mm / Aplicação: Utilizado para comutação de rede, reencaminhar pacotes entres outros nós na rede.	DELTA NETWORKS INC	CISCO	SG350-52-K9-NA	Teracom Telematica SA / Rua America, 1000 / Telefone: (51) 3933-3000 / (51) 3933-3271 / E-mail: wickert@datacom.com.br / Responsável: Mario W. Wickert	19/21
8517.62.34	Comutador Cisco SG350-52MP, com 52 portas Gigabit Max-PoE, codigo SG350-52MP-K9-NAESPECIFICAÇÕES DO PN : SG350-52MP-K9-NA / ESPECIFICAÇÕES GERAIS / • 52 portas GE / • Capacidade de comutação 104 Gbps / • Capacidade de 77,38 mpps (pacotes de 64 bytes) / • Switch stackable / • Leds indicadores de stauts / • 1 porta console / ENERGIA: / • Consumo de energia do sistema: / o 110V=72.5W / o 220V=73.6W / • Consumo de energia com PoE: / o 110V=858.0W / o 220V=833.0W / • 100 a 240V / • 50 a 60 Hz / AMBIENTE: / • Temperatura de armazenamento: 0º a 50ºC / • Temperatura operacional: -20º a 70ºC / • Umidade relativa: 10 a 90% sem condensação / DIMENSÕES / • 440 x 44 x 350 mm	DELTA NETWORKS INC	CISCO	SG350-52MP-K9-NA	Teracom Telematica S/A / Rua América, 1000 / (51) 3933-3271 / CEP: 92990-000 Eldorado do Sul - RS / wickert@datacom.com.br / Responsável: Mario W. Wickert	08/21
8517.62.34	Comutador Cisco serie SG350-52P, com 52 portas Gigabit PoE ESPECIFICAÇÕES GERAIS / • 52 portas GE / • PoE / • Capacidade de comutação 104 Gbps / • Capacidade de 77,38 mpps (pacotes de 64 bytes) / • Switch stackable / • Leds indicadores de stauts / • 1 porta console / ENERGIA: / • Consumo de energia do sistema: / o 110V=62.4W / o 220V=61.8W / • Consumo de energia com PoE: / o 110V=440.0W / o 220V=431.0W / • 100 a 240V / • 50 a 60 Hz / AMBIENTE: / • Temperatura de armazenamento: 0º a 50ºC / • Temperatura operacional: -20º a 70ºC / • Umidade relativa: 10 a 90% sem condensação / DIMENSÕES / • 440 x 44 x 350 mm	SCHENKER MPA SUPPLIER	CISCO	SG350-52P-K9-CN		12/22
8517.62.34	Comutador Cisco serie SG350-52P, com 52 portas Gigabit PoE, codigo SG350-52P-K9-NAESPECIFICAÇÕES DO PN : SG350-52P-K9-NA / ESPECIFICAÇÕES GERAIS / • 52 portas GE / • PoE / • Capacidade de comutação 104 Gbps / • Capacidade de 77,38 mpps (pacotes de 64 bytes) / • Switch stackable / • Leds indicadores de stauts / • 1 porta console / ENERGIA: / • Consumo de energia do sistema: / o 110V=62.4W / o 220V=61.8W / • Consumo de energia com PoE: / o 110V=440.0W / o 220V=431.0W / • 100 a 240V / • 50 a 60 Hz / AMBIENTE: / • Temperatura de armazenamento: 0º a 50ºC / • Temperatura operacional: -20º a 70ºC / • Umidade relativa: 10 a 90% sem condensação / DIMENSÕES / • 440 x 44 x 350 mm	DELTA NETWORKS INC	CISCO	SG350-52P-K9-NA	Teracom Telematica S/A / Rua América, 1000 / (51) 3933-3271 / CEP: 92990-000 Eldorado do Sul - RS / wickert@datacom.com.br / Responsável: Mario W. Wickert	08/21
8517.62.34	Comutador Cisco serie SG350X-24, com 24 portas Gigabit, codigo SG350X-24-K9-BRESPECIFICAÇÕES DO PN : SG350X-24-K9-BR / ESPECIFICAÇÕES GERAIS / • 24 portas GE / • Capacidade de comutação 128 Gbps / • Capacidade de 95,23 mpps (pacotes de 64 bytes) / • Switch stackable / • Leds indicadores de stauts / • 1 porta console / ENERGIA: / • Consumo de energia do sistema: / o 110V=32.6W / o 220V=32.5W / • 100 a 240V / • 50 a 60 Hz / AMBIENTE: / • Temperatura de armazenamento: 0º a 50ºC / • Temperatura operacional: -20º a 70ºC / • Umidade relativa: 10 a 90% sem condensação / DIMENSÕES / • 440 x 44 x 257 mm	DELTA NETWORKS INC	CISCO	SG350X-24-K9-BR	Teracom Telematica S/A / Rua América, 1000 / (51) 3933-3271 / CEP: 92990-000 Eldorado do Sul - RS / wickert@datacom.com.br / Responsável: Mario W. Wickert	08/21
8517.62.34	Comutador Cisco SG350X-24, com 24 portas Gigabit, codigo SG350X-24-K9-NAESPECIFICAÇÕES DO PN : SG350X-24-K9-NA / ESPECIFICAÇÕES GERAIS / • 24 portas GE / • PoE / • Capacidade de comutação 128 Gbps / • Capacidade de 95,23 mpps (pacotes de 64 bytes) / • Switch stackable / • Leds indicadores de stauts / • 1 porta console / ENERGIA: / • Consumo de energia do sistema: / o 110V=53.2W / o 220V=54.1W / • Consumo de energia com PoE: / o 110V=468.8W / o 220V=458.4W / • 100 a 240V / • 50 a 60 Hz / AMBIENTE: / • Temperatura de armazenamento: 0º a 50ºC / • Temperatura operacional: -20º a 70ºC / • Umidade relativa: 10 a 90% sem condensação / DIMENSÕES / • 440 x 44 x 350 mm / Aplicação: Utilizado para comutação de rede, reencaminhar pacotes entres outros nós na rede.	DELTA NETWORKS INC	CISCO	SG350X-24-K9-NA	Teracom Telematica SA / Rua America, 1000 / Telefone: (51) 3933-3000 / (51) 3933-3271 / E-mail: wickert@datacom.com.br / Responsável: Mario W. Wickert	19/21
8517.62.34	Comutador Cisco SG350X-24MP, com 24 portas Gigabit PoE, codigo SG350X-24MP-K9-BRESPECIFICAÇÕES DO PN : SG350X-24MP-K9-BR / ESPECIFICAÇÕES GERAIS / • 24 portas GE / • PoE / • Capacidade de comutação 128 Gbps / • Capacidade de 95,23 mpps (pacotes de 64 bytes) / • Switch stackable / • Leds indicadores de stauts / • 1 porta console / ENERGIA: / • Consumo de energia do sistema: / o 110V=53.2W / o 220V=54.1W / • Consumo de energia com PoE: / o 110V=468.8W / o 220V=458.4W / • 100 a 240V / • 50 a 60 Hz / AMBIENTE: / • Temperatura de armazenamento: 0º a 50ºC / • Temperatura operacional: -20º a 70ºC / • Umidade relativa: 10 a 90% sem condensação / DIMENSÕES / • 440 x 44 x 350 mm	DELTA NETWORKS INC	CISCO	SG350X-24MP-K9-BR	Teracom Telematica S/A / Rua América, 1000 / (51) 3933-3271 / CEP: 92990-000 Eldorado do Sul - RS / wickert@datacom.com.br / Responsável: Mario W. Wickert	08/21
8517.62.34	Comutador Cisco SG350X-24MP, com 24 portas Gigabit PoE, codigo SG350X-24MP-K9-NAESPECIFICAÇÕES DO PN : SG350X-24MP-K9-NA / ESPECIFICAÇÕES GERAIS / • 24 portas GE / • PoE / • Capacidade de comutação 128 Gbps / • Capacidade de 95,23 mpps (pacotes de 64 bytes) / • Switch stackable / • Leds indicadores de stauts / • 1 porta console / ENERGIA: / • Consumo de energia do sistema: / o 110V=53.2W / o 220V=54.1W / • Consumo de energia com PoE: / o 110V=468.8W / o 220V=458.4W / • 100 a 240V / • 50 a 60 Hz / AMBIENTE: / • Temperatura de armazenamento: 0º a 50ºC / • Temperatura operacional: -20º a 70ºC / • Umidade relativa: 10 a 90% sem condensação / DIMENSÕES / • 440 x 44 x 350 mm	DELTA NETWORKS INC	CISCO	SG350X-24MP-K9-NA	Teracom Telematica S/A / Rua América, 1000 / (51) 3933-3271 / CEP: 92990-000 Eldorado do Sul - RS / wickert@datacom.com.br / Responsável: Mario W. Wickert	08/21
8517.62.34	Aparelho para comutação de pacotes de dados, Switch Cisco SG350X-24P, com 24 portas Gigabit POE ESPECIFICAÇÕES DO PN : SG350X-24P-K9-BR / ESPECIFICAÇÕES: / • 24 portas 10/100/1000 PoE+ (4 suportam PoE de 60 W) / • 4 portas 10G (combo 2x 10GBase-T/SFP+ + 2x SFP+) / • Orçamento de energia PoE de 195 W / ENERGIA: / • Entrada : 100-240V / • Frequência : 47-63 Hz / DIMENSÕES / • 440 x 44 x 350 mm (A x L x P) / PADRÃO / • 802.3 10BASE-T Ethernet / • 802.3u 100BASE-TX Fast Ethernet / • 802.3ab 1000BASE-T Gigabit Ethernet / • 802.3z Gigabit Ethernet / • 802.3x flow control / • 802.1p priority / • IEEE 802.3az, Energy Efficient Ethernet / • 802.3af, Power Over Ethernet / AMBIENTE: / • Temperatura operacional : 0° to 40°C / • Temperatura de armazenamento : -20° to 70°C / EMC: / • UL (UL 60950), / • CSA (CSA 22.2), / • CE mark, / • FCC Part 15 (CFR 47) Class A	PEGATRON CORPORATION	CISCO	SG350X-24P-K9-BR		16/22
8517.62.34	Aparelho para comutação de pacotes de dados, Switch Cisco SG350X-24P, com 24 portas Gigabit POE, codigo SG350X-24P-K9-NA. ESPECIFICAÇÕES DO PN : SG350X-24P-K9-NA / ESPECIFICAÇÕES GERAIS / • 28 portas GE / • PoE / • Capacidade de comutação 56 Gbps / • Capacidade de 41,66 mpps (pacotes de 64 bytes) / • Switch stackable / • Leds indicadores de stauts / • 1 porta console / ENERGIA: / • Consumo de energia do sistema: / o 110V=35.7W / o 220V=36.9W / • Consumo de energia com PoE: / o 110V=263W / o 220V=255.1W / • 100 a 240V / • 50 a 60 Hz / AMBIENTE: / • Temperatura de armazenamento: 0º a 50ºC / • Temperatura operacional: -20º a 70ºC / • Umidade relativa: 10 a 90% sem condensação / DIMENSÕES / • 440 x 44 x 257 mm	DELTA	CISCO	SG350X-24P-K9-NA		28/22
8517.62.34	Comutador Cisco serie SG350X-48, com 48 portas GigabitESPECIFICAÇÕES DO PN : SG350X-48-K9-BR / ESPECIFICAÇÕES GERAIS / • 48 portas GE / • Capacidade de comutação 176 Gbps / • Capacidade de 130,94 mpps (pacotes de 64 bytes) / • Switch stackable / • Leds indicadores de stauts / • 1 porta console / ENERGIA: / • Consumo de energia do sistema: / o 110V=51.6W / o 220V=51.4W / • 100 a 240V / • 50 a 60 Hz / AMBIENTE: / • Temperatura de armazenamento: 0º a 50ºC / • Temperatura operacional: -20º a 70ºC / • Umidade relativa: 10 a 90% sem condensação / DIMENSÕES / • 440 x 44 x 257 mm	DELTA NETWORKS INC	CISCO	SG350X-48-K9-BR	Teracom Telematica S/A / Rua América, 1000 / (51) 3933-3271 / CEP: 92990-000 Eldorado do Sul - RS / wickert@datacom.com.br / Responsável: Mario W. Wickert	08/21
8517.62.34	Comutador Cisco Cisco SG350X-48 48-port Gigabit Stackable Switch com 48 portas, codigo SG350X-48-K9-NAESPECIFICAÇÕES DO PN : SG350X-48-K9-NA / ESPECIFICAÇÕES GERAIS / • 48 portas GE / • Capacidade de comutação 176 Gbps / • Capacidade de 130,94 mpps (pacotes de 64 bytes) / • Switch stackable / • Leds indicadores de stauts / • 1 porta console / ENERGIA: / • Consumo de energia do sistema: / o 110V=51.6W / o 220V=51.4W / • 100 a 240V / • 50 a 60 Hz / AMBIENTE: / • Temperatura de armazenamento: 0º a 50ºC / • Temperatura operacional: -20º a 70ºC / • Umidade relativa: 10 a 90% sem condensação / DIMENSÕES / • 440 x 44 x 257 mm	DELTA NETWORKS INC	CISCO	SG350X-48-K9-NA	Teracom Telematica S/A / Rua América, 1000 / (51) 3933-3271 / CEP: 92990-000 Eldorado do Sul - RS / wickert@datacom.com.br / Responsável: Mario W. Wickert	08/21
8517.62.34	Comutador Cisco SG350X-48MP, com 48 portas Gigabit POE, codigo SG350X-48MP-K9-BRESPECIFICAÇÕES DO PN : SG350X-48MP-K9-BR / ESPECIFICAÇÕES GERAIS / • 48 portas GE / • PoE / • Capacidade de comutação 176 Gbps / • Capacidade de 130,94 mpps (pacotes de 64 bytes) / • Switch stackable / • Leds indicadores de stauts / • 1 porta console / ENERGIA: / • Consumo de energia do sistema: / o 110V=76.1W / o 220V=76.7W / • Consumo de energia do sistema: / o 110V=492.3W / o 220V=481.5W / • 100 a 240V / • 50 a 60 Hz / AMBIENTE: / • Temperatura de armazenamento: 0º a 50ºC / • Temperatura operacional: -20º a 70ºC / • Umidade relativa: 10 a 90% sem condensação / DIMENSÕES / • 440 x 44 x 350 mm / Aplicação: Utilizado para comutação de rede, reencaminhar pacotes entres outros nós na rede.	DELTA NETWORKS INC	CISCO	SG350X-48MP-K9-BR	Teracom Telematica SA / Rua America, 1000 / Telefone: (51) 3933-3000 / (51) 3933-3271 / E-mail: wickert@datacom.com.br / Responsável: Mario W. Wickert	19/21
8517.62.34	Comutador Cisco serie SG350X-48MP, com 48 portas Gigabit POE StackableESPECIFICAÇÕES DO PN : SG350X-48MP-K9-EU / ESPECIFICAÇÕES GERAIS / • 48 portas GE / • PoE / • Capacidade de comutação 176 Gbps / • Capacidade de 130,94 mpps (pacotes de 64 bytes) / • Switch stackable / • Leds indicadores de stauts / • 1 porta console / ENERGIA: / • Consumo de energia do sistema: / o 110V=76.1W / o 220V=76.7W / • Consumo de energia do sistema: / o 110V=492.3W / o 220V=481.5W / • 100 a 240V / • 50 a 60 Hz / AMBIENTE: / • Temperatura de armazenamento: 0º a 50ºC / • Temperatura operacional: -20º a 70ºC / • Umidade relativa: 10 a 90% sem condensação / •	HON HAI PRECISION INDUSTRY CO LTD	CISCO	SG350X-48MP-K9-EU		29/21
8517.62.34	Aparelho para comutação de pacotes de dados, Switch Cisco serie SG350X-48MP, com 48 portas Gigabit POE Stackable ESPECIFICAÇÕES DO PN : SG350X-48MP-K9-EU ESPECIFICAÇÕES GERAIS / • 48 portas GE / • PoE / • Capacidade de comutação 176 Gbps / • Capacidade de 130,94 mpps (pacotes de 64 bytes) / • Switch stackable / • Leds indicadores de stauts / • 1 porta console / ENERGIA: / • Consumo de energia do sistema: / o 110V=76.1W / o 220V=76.7W / • Consumo de energia do sistema: / o 110V=492.3W / o 220V=481.5W / • 100 a 240V / • 50 a 60 Hz / AMBIENTE: / • Temperatura de armazenamento: 0º a 50ºC / • Temperatura operacional: -20º a 70ºC / • Umidade relativa: 10 a 90% sem condensação	PEGATRON CORPORATION	CISCO	SG350X-48MP-K9-EU1		15/22
8517.62.34	Comutador Cisco SG350-X-48MP, com 48 portas Gigabit PoE, codigo SG350X-48MP-K9-NAESPECIFICAÇÕES DO PN : SG350X-48MP-K9-NA / ESPECIFICAÇÕES GERAIS / • 48 portas GE / • PoE / • Capacidade de comutação 176 Gbps / • Capacidade de 130,94 mpps (pacotes de 64 bytes) / • Switch stackable / • Leds indicadores de stauts / • 1 porta console / ENERGIA: / • Consumo de energia do sistema: / o 110V=76.1W / o 220V=76.7W / • Consumo de energia do sistema: / o 110V=492.3W / o 220V=481.5W / • 100 a 240V / • 50 a 60 Hz / AMBIENTE: / • Temperatura de armazenamento: 0º a 50ºC / • Temperatura operacional: -20º a 70ºC / • Umidade relativa: 10 a 90% sem condensação / DIMENSÕES / • 440 x 44 x 350 mm / Aplicação: Utilizado para comutação de rede, reencaminhar pacotes entres outros nós na rede.	DELTA NETWORKS INC	CISCO	SG350X-48MP-K9-NA	Teracom Telematica SA / Rua America, 1000 / Telefone: (51) 3933-3000 / (51) 3933-3271 / E-mail: wickert@datacom.com.br / Responsável: Mario W. Wickert	19/21
8517.62.34	Comutador Cisco serie SF350X-48P, com 48 portas Gigabit PoE, codigo SG350X-48P-K9-BRESPECIFICAÇÕES DO PN : SG350X-48P-K9-BR / ESPECIFICAÇÕES GERAIS / • 48 portas GE / • PoE / • Capacidade de comutação 176 Gbps / • Capacidade de 130,94 mpps (pacotes de 64 bytes) / • Switch stackable / • Leds indicadores de stauts / • 1 porta console / ENERGIA: / • Consumo de energia do sistema: / o 110V=76.1W / o 220V=76.7W / • Consumo de energia do sistema: / o 110V=492.3W / o 220V=481.5W / • 100 a 240V / • 50 a 60 Hz / AMBIENTE: / • Temperatura de armazenamento: 0º a 50ºC / • Temperatura operacional: -20º a 70ºC / • Umidade relativa: 10 a 90% sem condensação / DIMENSÕES / • 440 x 44 x 350 mm	DELTA NETWORKS INC	CISCO	SG350X-48P-K9-BR	Teracom Telematica S/A / Rua América, 1000 / (51) 3933-3271 / CEP: 92990-000 Eldorado do Sul - RS / wickert@datacom.com.br / Responsável: Mario W. Wickert	08/21
8517.62.34	Comutador Cisco SG350X-48, com 48 portas Gigabit PoE, codigo SG350X-48P-K9-NAESPECIFICAÇÕES DO PN : SG350X-48P-K9-NA / ESPECIFICAÇÕES GERAIS / • 48 portas GE / • PoE / • Capacidade de comutação 176 Gbps / • Capacidade de 130,94 mpps (pacotes de 64 bytes) / • Switch stackable / • Leds indicadores de stauts / • 1 porta console / ENERGIA: / • Consumo de energia do sistema: / o 110V=76.1W / o 220V=76.7W / • Consumo de energia do sistema: / o 110V=492.3W / o 220V=481.5W / • 100 a 240V / • 50 a 60 Hz / AMBIENTE: / • Temperatura de armazenamento: 0º a 50ºC / • Temperatura operacional: -20º a 70ºC / • Umidade relativa: 10 a 90% sem condensação / DIMENSÕES / • 440 x 44 x 350 mm / Aplicação: Utilizado para comutação de rede, reencaminhar pacotes entres outros nós na rede.	DELTA NETWORKS INC	CISCO	SG350X-48P-K9-NA	Teracom Telematica SA / Rua America, 1000 / Telefone: (51) 3933-3000 / (51) 3933-3271 / E-mail: wickert@datacom.com.br / Responsável: Mario W. Wickert	19/21
8517.62.34	Comutador Cisco SG350XG-24F, com 24 portas Ten Gigabit (SFP+), codigo SG350XG-24F-K9-NAESPECIFICAÇÕES DO PN : SG350XG-24F-K9-NA / ESPECIFICAÇÕES GERAIS / • 24 portas GE / • Capacidade de comutação 480 Gbps / • Capacidade de 357,12 mpps (pacotes de 64 bytes) / • Switch stackable / • Leds indicadores de stauts / • 1 porta console / ENERGIA: / • Consumo de energia do sistema: / o 110V=49,5W / o 220V=54,4W / • 100 a 240V / • 50 a 60 Hz / AMBIENTE: / • Temperatura de armazenamento: 0º a 50ºC / • Temperatura operacional: -20º a 70ºC / • Umidade relativa: 10 a 90% sem condensação / DIMENSÕES / • 440 x 44 x 350 mm / Aplicação: Utilizado para comutação de rede, reencaminhar pacotes entres outros nós na rede.	DELTA NETWORKS INC	CISCO	SG350XG-24F-K9-NA	Teracom Telematica SA / Rua America, 1000 / Telefone: (51) 3933-3000 / (51) 3933-3271 / E-mail: wickert@datacom.com.br / Responsável: Mario W. Wickert	19/21
8517.62.34	Comutador Cisco SG350XG-24T, com 24 portas 10GBase-T, codigo SG350XG-24T-K9-NAESPECIFICAÇÕES DO PN : SG350XG-24T-K9-NA / ESPECIFICAÇÕES GERAIS / • Indicadores de leds de status / • 8 Portas Gigabit para modulo com fibra / • Memória Ram:2GB / AMBIENTE: / • Temperatura operacional: 32 a 104°F (0 a 40°C) / • Temperatura de armazenamento: -40 a 167°F (-40 a 75°C) / ENERGIA: / • Maximo: 588W / DIMENSÕES(AxLxP): / • 1.73 x 14.4 x 16 in. (4.4 x 36.6 x 40.6 cm) / PROTOCOLOS PADRÃO: / • IEEE 802.1d / • IEEE 802.1p / • IEEE 802.1q / • IEEE 802.1s / • IEEE 802.1w / • IEEE 802.3x / • IEEE 802.3ad / • IEEE802.3ae / • IEEE 802.3aq / • IEEE 802.3an / GERENCIAMENTO DE REDE: / • ETHERLIKE-MIB (RFC 1643) / • IP-MIB and IP-FORWARD-MIB para IPv6 / • IF-MIB (RFC 1573) / • Bridge MIB (RFC 1493) / • CISCO-STACK-MIB / • CISCO-VTP-MIB / • CISCO-CDP-MIB / • RMON MIB (RFC 1757) / • CISCO-PAGP-MIB / • CISCO-STP-EXTENSIONS-MIB / • CISCO-VLAN-BRIDGE-MIB / • CISCO-VLAN-MEMBERSHIP-MIB / • ENTITY-MIB (RFC 2037) / • HC-RMON / • RFC1213-MIB (MIB-II) / • SMON-MIB / SEGURANÇA: / • UL 60950-1 / • CAN/CSA C22.2 No. 60950 / • EN 60950-1 / • IEC 60950-1 / • AS/NZS 60950-1 / EMC: / • FCC Parte 15 (CFR 47) Classe A / • ICES-003 Classe A / • VCCI Classe A / • EN55022 Classe A / • EN55024 / • CISPR24 / • CISPR 22 Classe A / • AS/NZS CISPR 22 Classe A / • ETS 300 386 / • KN 22 Classe A / • EN61000-3-2 / • EN61000-3-3 / • CNS13438 Classe A	Scientific Atlanta, Inc. SA Distributio	CISCO	SG350XG-24T-K9-NA		38/19
8517.62.34	Aparelho para comutação de pacotes de dados, Switch Cisco SG350XG-2F10, com 12 portas 10GBase-T, codigo SG350XG-2F10-K9-NA ESPECIFICAÇÕES DO PN : SG350XG-2F10-K9-NA / ESPECIFICAÇÕES GERAIS / • Indicadores de leds de status / • 8 Portas Gigabit para modulo com fibra / • Memória Ram:2GB / AMBIENTE: / • Temperatura operacional: 32 a 104°F (0 a 40°C) / • Temperatura de armazenamento: -40 a 167°F (-40 a 75°C) / ENERGIA: / • Maximo: 588W / DIMENSÕES(AxLxP): / • 1.73 x 14.4 x 16 in. (4.4 x 36.6 x 40.6 cm) / PROTOCOLOS PADRÃO: / • IEEE 802.1d / • IEEE 802.1p / • IEEE 802.1q / • IEEE 802.1s / • IEEE 802.1w / • IEEE 802.3x / • IEEE 802.3ad / • IEEE802.3ae / • IEEE 802.3aq / • IEEE 802.3an / GERENCIAMENTO DE REDE: / • ETHERLIKE-MIB (RFC 1643) / • IP-MIB and IP-FORWARD-MIB para IPv6 / • IF-MIB (RFC 1573) / • Bridge MIB (RFC 1493) / • CISCO-STACK-MIB / • CISCO-VTP-MIB / • CISCO-CDP-MIB / • RMON MIB (RFC 1757) / • CISCO-PAGP-MIB / • CISCO-STP-EXTENSIONS-MIB / • CISCO-VLAN-BRIDGE-MIB / • CISCO-VLAN-MEMBERSHIP-MIB / • ENTITY-MIB (RFC 2037) / • HC-RMON / • RFC1213-MIB (MIB-II) / • SMON-MIB / SEGURANÇA: / • UL 60950-1 / • CAN/CSA C22.2 No. 60950 / • EN 60950-1 / • IEC 60950-1 / • AS/NZS 60950-1 / EMC: / • FCC Parte 15 (CFR 47) Classe A / • ICES-003 Classe A / • VCCI Classe A / • EN55022 Classe A / • EN55024 / • CISPR24 / • CISPR 22 Classe A / • AS/NZS CISPR 22 Classe A / • ETS 300 386 / • KN 22 Classe A / • EN61000-3-2 / • EN61000-3-3 / • CNS13438 Classe A	DELTA	CISCO	SG350XG-2F10-K9-NA		28/22
8517.62.34	Comutador Cisco serie SG350XG-48T, com 48 portas 10GBase-T, ARESPECIFICAÇÕES DO PN : SG350XG-48T-K9-AR / ESPECIFICAÇÕES GERAIS / • Capacidade de comutação 480 Gbps / • Capacidade de 357,12 mpps (pacotes de 64 bytes) / • Switch stackable / • Leds indicadores de stauts / • 1 porta console / ENERGIA: / • Consumo de energia do sistema: / o 110V=49,5W / o 220V=54,4W / • 100 a 240V / • 50 a 60 Hz / AMBIENTE: / • Temperatura de armazenamento: 0º a 50ºC / • Temperatura operacional: -20º a 70ºC / • Umidade relativa: 10 a 90% sem condensação / •	HON HAI PRECISION INDUSTRY CO LTD	CISCO	SG350XG-48T-K9-AR		29/21
8517.62.34	Comutador Cisco serie SG350XG-48T, com 48 portas 10GBase-T, AUESPECIFICAÇÕES DO PN : SG350XG-48T-K9-AU / ESPECIFICAÇÕES GERAIS / • Capacidade de comutação 480 Gbps / • Capacidade de 357,12 mpps (pacotes de 64 bytes) / • Switch stackable / • Leds indicadores de stauts / • 1 porta console / ENERGIA: / • Consumo de energia do sistema: / o 110V=49,5W / o 220V=54,4W / • 100 a 240V / • 50 a 60 Hz / AMBIENTE: / • Temperatura de armazenamento: 0º a 50ºC / • Temperatura operacional: -20º a 70ºC / • Umidade relativa: 10 a 90% sem condensação / •	HON HAI PRECISION INDUSTRY CO LTD	CISCO	SG350XG-48T-K9-AU		29/21
8517.62.34	Comutador Cisco serie SG350XG-48T, com 48 portas 10GBase-T, CNESPECIFICAÇÕES DO PN : SG350XG-48T-K9-CN / ESPECIFICAÇÕES GERAIS / • Capacidade de comutação 480 Gbps / • Capacidade de 357,12 mpps (pacotes de 64 bytes) / • Switch stackable / • Leds indicadores de stauts / • 1 porta console / ENERGIA: / • Consumo de energia do sistema: / o 110V=49,5W / o 220V=54,4W / • 100 a 240V / • 50 a 60 Hz / AMBIENTE: / • Temperatura de armazenamento: 0º a 50ºC / • Temperatura operacional: -20º a 70ºC / • Umidade relativa: 10 a 90% sem condensação / •	HON HAI PRECISION INDUSTRY CO LTD	CISCO	SG350XG-48T-K9-CN		29/21
8517.62.34	Comutador Cisco serie SG350XG-48T, com 48 portas 10GBase-T, EUESPECIFICAÇÕES DO PN : SG350XG-48T-K9-EU / ESPECIFICAÇÕES GERAIS / • Capacidade de comutação 480 Gbps / • Capacidade de 357,12 mpps (pacotes de 64 bytes) / • Switch stackable / • Leds indicadores de stauts / • 1 porta console / ENERGIA: / • Consumo de energia do sistema: / o 110V=49,5W / o 220V=54,4W / • 100 a 240V / • 50 a 60 Hz / AMBIENTE: / • Temperatura de armazenamento: 0º a 50ºC / • Temperatura operacional: -20º a 70ºC / • Umidade relativa: 10 a 90% sem condensação / •	HON HAI PRECISION INDUSTRY CO LTD	CISCO	SG350XG-48T-K9-EU		29/21
8517.62.34	Comutador Cisco serie SG350XG-48T, com 48 portas 10GBase-T, JPESPECIFICAÇÕES DO PN : SG350XG-48T-K9-JP / ESPECIFICAÇÕES GERAIS / • Capacidade de comutação 480 Gbps / • Capacidade de 357,12 mpps (pacotes de 64 bytes) / • Switch stackable / • Leds indicadores de stauts / • 1 porta console / ENERGIA: / • Consumo de energia do sistema: / o 110V=49,5W / o 220V=54,4W / • 100 a 240V / • 50 a 60 Hz / AMBIENTE: / • Temperatura de armazenamento: 0º a 50ºC / • Temperatura operacional: -20º a 70ºC / • Umidade relativa: 10 a 90% sem condensação / •	HON HAI PRECISION INDUSTRY CO LTD	CISCO	SG350XG-48T-K9-JP		29/21
8517.62.34	Comutador Cisco serie SG350XG-48T, com 48 portas 10GBase-T, UKESPECIFICAÇÕES DO PN : SG350XG-48T-K9-UK / ESPECIFICAÇÕES GERAIS / • Capacidade de comutação 480 Gbps / • Capacidade de 357,12 mpps (pacotes de 64 bytes) / • Switch stackable / • Leds indicadores de stauts / • 1 porta console / ENERGIA: / • Consumo de energia do sistema: / o 110V=49,5W / o 220V=54,4W / • 100 a 240V / • 50 a 60 Hz / AMBIENTE: / • Temperatura de armazenamento: 0º a 50ºC / • Temperatura operacional: -20º a 70ºC / • Umidade relativa: 10 a 90% sem condensação / •	HON HAI PRECISION INDUSTRY CO LTD	CISCO	SG350XG-48T-K9-UK		29/21
8517.62.34	Aparelho para comutação de pacotes de dados, Switch Cisco SG500-28 com 28 portas Gigabit, codigo SG500-28-K9-BR ESPECIFICAÇÕES DO PN : SG500-28-K9-BR / ESPECIFICAÇÕES: / • 28 portas Ethernet 10/100/1000 / • 4 portas SPF Gigabit / • 1 Porta Console / • Leds de energia, Sistema, link/ACT, velocidade e PoE / • Memoria flash: 32MB / ENERGIA: / • Entrada: 100-240V / • Frequência: 47-63 Hz / DIMENSÕES (W x H x D): / • 440 x 44 x 350 mm / AMBIENTE: / • Temperatura operacional: 32°to 122°F (0°to 50°C) / • Temperatura de armazenamento: -4°to 158°F (-20°to 70°C) / EMC: / • UL (UL 60950), / • CSA (CSA 22.2), / • CE mark, / • FCC Part 15 (CFR 47) Class A	DELTA	CISCO	SG500-28-K9-BR		28/22
8517.62.34	Comutador Cisco Série SG500-28, com 28 portas Gigabit, código SG500-28-K9-NAESPECIFICAÇÕES DO PN : SG500-28-K9-NA / ESPECIFICAÇÕES: / • 48 portas Ethernet 10/100/1000 / • 4 portas SPF Gigabit / • 1 Porta Console / • Leds de energia, Sistema, link/ACT, velocidade e PoE / • Memoria flash: 32MB / ENERGIA: / • Entrada: 100-240V / • Frequência: 47-63 Hz / DIMENSÕES (W x H x D): / • 440 x 44 x 350 mm / AMBIENTE: / • Temperatura operacional: 32°to 122°F (0°to 50°C) / • Temperatura de armazenamento: -4°to 158°F (-20°to 70°C) / EMC: / • UL (UL 60950), / • CSA (CSA 22.2), / • CE mark, / • FCC Part 15 (CFR 47) Class A	Jabil Circuit (Suzhou) Ltd.	CISCO	SG500-28-K9-NA		28/19
8517.62.34	Comutador de rede da marca Cisco e serie SG500, com 28 portas Gigabit Max Power over Ethernet+, codigo de produto SG500-28MPP-K9-NAESPECIFICAÇÕES DO PN : SG500-28MPP-K9-NA / ESPECIFICAÇÕES: / • 48 portas Ethernet 10/100/1000 / • 4 portas SPF Gigabit / • 1 Porta Console / • Leds de energia, Sistema, link/ACT, velocidade e PoE / • Memoria flash: 32MB / ENERGIA: / • Entrada: 100-240V / • Frequência: 47-63 Hz / DIMENSÕES (W x H x D): / • 440 x 44 x 350 mm / AMBIENTE: / • Temperatura operacional: 32°to 122°F (0°to 50°C) / • Temperatura de armazenamento: -4°to 158°F (-20°to 70°C) / EMC: / • UL (UL 60950), / • CSA (CSA 22.2), / • CE mark, / • FCC Part 15 (CFR 47) Class A	Scientific Atlanta, Inc. SA Distributio	CISCO	SG500-28MPP-K9-NA		38/19
8517.62.34	Comutador Cisco SF500-28P, com 28 portas Gigabit PoE, codigo SG500-28P-K9-G5ESPECIFICAÇÕES DO PN : SG500-28P-K9-G5 / ESPECIFICAÇÕES: / • 48 portas Ethernet 10/100/1000 / • 4 portas SPF Gigabit / • 1 Porta Console / • Leds de energia, Sistema, link/ACT, velocidade e PoE / • Memoria flash: 32MB / ENERGIA: / • Entrada: 100-240V / • Frequência: 47-63 Hz / DIMENSÕES (W x H x D): / • 440 x 44 x 350 mm / AMBIENTE: / • Temperatura operacional: 32°to 122°F (0°to 50°C) / • Temperatura de armazenamento: -4°to 158°F (-20°to 70°C) / EMC: / • UL (UL 60950), / • CSA (CSA 22.2), / • CE mark, / • FCC Part 15 (CFR 47) Class A	Scientific Atlanta, Inc. SA Distributio	CISCO	SG500-28P-K9-G5		38/19
8517.62.34	Comutador Cisco SG500-28P, com 28 portas Gigabit PoE, codigo SG500-28P-K9-NAESPECIFICAÇÕES DO PN : SG500-28P-K9-NA / ESPECIFICAÇÕES: / • 48 portas Ethernet 10/100/1000 / • 4 portas SPF Gigabit / • 1 Porta Console / • Leds de energia, Sistema, link/ACT, velocidade e PoE / • Memoria flash: 32MB / ENERGIA: / • Entrada: 100-240V / • Frequência: 47-63 Hz / DIMENSÕES (W x H x D): / • 440 x 44 x 350 mm / AMBIENTE: / • Temperatura operacional: 32°to 122°F (0°to 50°C) / • Temperatura de armazenamento: -4°to 158°F (-20°to 70°C) / EMC: / • UL (UL 60950), / • CSA (CSA 22.2), / • CE mark, / • FCC Part 15 (CFR 47) Class A	Jabil Circuit (Suzhou) Ltd.	CISCO	SG500-28P-K9-NA		28/19
8517.62.34	Comutador Cisco SG 500-52, com 52 portas Gigabit, codigo SG500-52-K9-BRESPECIFICAÇÕES DO PN : SG500-52-K9-BR / ESPECIFICAÇÕES: / • 52 portas Ethernet 10/100/1000 / • 4 portas SPF Gigabit / • 1 Porta Console / • Leds de energia, Sistema, link/ACT, velocidade e PoE / • Memoria flash: 32MB / ENERGIA: / • Entrada: 100-240V / • Frequência: 47-63 Hz / DIMENSÕES (W x H x D): / • 440 x 44 x 350 mm / AMBIENTE: / • Temperatura operacional: 32°to 122°F (0°to 50°C) / • Temperatura de armazenamento: -4°to 158°F (-20°to 70°C) / EMC: / • UL (UL 60950), / • CSA (CSA 22.2), / • CE mark, / • FCC Part 15 (CFR 47) Class A	Jabil Circuit (Suzhou) Ltd.	CISCO	SG500-52-K9-BR		28/19
8517.62.34	Comutador Cisco SG500-52, com 52 portas Gigabit, codigo SG500-52-K9-G5ESPECIFICAÇÕES DO PN : SG500-52-K9-G5 / ESPECIFICAÇÕES: / • 48 portas Ethernet 10/100/1000 / • 4 portas SPF Gigabit / • 1 Porta Console / • Leds de energia, Sistema, link/ACT, velocidade e PoE / • Memoria flash: 32MB / ENERGIA: / • Entrada: 100-240V / • Frequência: 47-63 Hz / DIMENSÕES (W x H x D): / • 440 x 44 x 350 mm / AMBIENTE: / • Temperatura operacional: 32°to 122°F (0°to 50°C) / • Temperatura de armazenamento: -4°to 158°F (-20°to 70°C) / EMC: / • UL (UL 60950), / • CSA (CSA 22.2), / • CE mark, / • FCC Part 15 (CFR 47) Class A / Aplicação: Utilizado para comutação de rede, reencaminhar pacotes entres outros nós na rede.	DELTA NETWORKS INC	CISCO	SG500-52-K9-G5	Teracom Telematica SA / Rua America, 1000 / Telefone: (51) 3933-3000 / (51) 3933-3271 / E-mail: wickert@datacom.com.br / Responsável: Mario W. Wickert	19/21
8517.62.34	Comutador Cisco Serie SG500-52 com 52 portas Gigabit, codigo SG500-52-K9-NAESPECIFICAÇÕES DO PN : SG500-52-K9-NA / ESPECIFICAÇÕES GERAIS / • 52 portas 10/100/1000 / • Leds indicadores de status / • Suporte até 256 Vlans / DIMENSÕES(AxLxP): / • 17.32 x 14.70 x 1.73 in. / (440 x 375 x 44 mm) / ENERGIA: / • 100–240V / • 47–63 Hz / AMBIENTE: / • Temperatura operacional: 32° a 104°F (0° a 40°C) / • Temperatura de armazenamento: –4° a 158°F (–20° a 70°C) / SEGURANÇA: / • UL 60950-1 / • 21 CFR 1040, CSA22.2-No / • 60950-1 / • IEC/EN 60950-1 / • AS/NZS 60950 / • GB4943-1995 / EMC: / • 47 CFR Part 15 Classe A / • AS/NZS CISPR22 Classe A / • CISPR22 Classe A / • EN 55022 Classe A / • ICES 003 Classe A / • VCCI Classe A / • EN 55024 / • EN 61000-3-2 / • EN 61000-3-3 / • CISPR24 / • GB9254-2008 / • KN22 Classe A / • KN24	Jabil Circuit (Suzhou) Ltd.	CISCO	SG500-52-K9-NA		28/19
8517.62.34	Comutador Cisco SG500-52PP, com 52 portas Gigabit Max PoE, codigo SG500-52MP-K9-NAESPECIFICAÇÕES DO PN : SG500-52MP-K9-NA / ESPECIFICAÇÕES GERAIS / • 52 portas 10/100/1000 / • Leds indicadores de status / • Suporte até 256 Vlans / DIMENSÕES(AxLxP): / • 17.32 x 14.70 x 1.73 in. / (440 x 375 x 44 mm) / ENERGIA: / • 100–240V / • 47–63 Hz / AMBIENTE: / • Temperatura operacional: 32° a 104°F (0° a 40°C) / • Temperatura de armazenamento: –4° a 158°F (–20° a 70°C) / SEGURANÇA: / • UL 60950-1 / • 21 CFR 1040, CSA22.2-No / • 60950-1 / • IEC/EN 60950-1 / • AS/NZS 60950 / • GB4943-1995 / EMC: / • 47 CFR Part 15 Classe A / • AS/NZS CISPR22 Classe A / • CISPR22 Classe A / • EN 55022 Classe A / • ICES 003 Classe A / • VCCI Classe A / • EN 55024 / • EN 61000-3-2 / • EN 61000-3-3 / • CISPR24 / • GB9254-2008 / • KN22 Classe A / • KN24	Jabil Circuit (Suzhou) Ltd.	CISCO	SG500-52MP-K9-NA		28/19
8517.62.34	Comutador Cisco SG500-52P, com 52 portas Gigabit PoE, codigo SG500-52P-K9-G5ESPECIFICAÇÕES DO PN : SG500-52P-K9-G5 / ESPECIFICAÇÕES GERAIS / • 52 portas 10/100/1000 / • Leds indicadores de status / • Suporte até 256 Vlans / DIMENSÕES(AxLxP): / • 17.32 x 14.70 x 1.73 in. / (440 x 375 x 44 mm) / ENERGIA: / • 100–240V / • 47–63 Hz / AMBIENTE: / • Temperatura operacional: 32° a 104°F (0° a 40°C) / • Temperatura de armazenamento: –4° a 158°F (–20° a 70°C) / SEGURANÇA: / • UL 60950-1 / • 21 CFR 1040, CSA22.2-No / • 60950-1 / • IEC/EN 60950-1 / • AS/NZS 60950 / • GB4943-1995 / EMC: / • 47 CFR Part 15 Classe A / • AS/NZS CISPR22 Classe A / • CISPR22 Classe A / • EN 55022 Classe A / • ICES 003 Classe A / • VCCI Classe A / • EN 55024 / • EN 61000-3-2 / • EN 61000-3-3 / • CISPR24 / • GB9254-2008 / • KN22 Classe A / • KN24	Scientific Atlanta, Inc. SA Distributio	CISCO	SG500-52P-K9-G5		38/19
8517.62.34	Comutador Cisco SG500-52P, com 52 portas Gigabit Power over Ethernet, código SG500-52P-K9-NAESPECIFICAÇÕES DO PN : SG500-52P-K9-NA / ESPECIFICAÇÕES GERAIS / • 52 portas 10/100/1000 / • Leds indicadores de status / • Suporte até 256 Vlans / DIMENSÕES(AxLxP): / • 17.32 x 14.70 x 1.73 in. / (440 x 375 x 44 mm) / ENERGIA: / • 100–240V / • 47–63 Hz / AMBIENTE: / • Temperatura operacional: 32° a 104°F (0° a 40°C) / • Temperatura de armazenamento: –4° a 158°F (–20° a 70°C) / SEGURANÇA: / • UL 60950-1 / • 21 CFR 1040, CSA22.2-No / • 60950-1 / • IEC/EN 60950-1 / • AS/NZS 60950 / • GB4943-1995 / EMC: / • 47 CFR Part 15 Classe A / • AS/NZS CISPR22 Classe A / • CISPR22 Classe A / • EN 55022 Classe A / • ICES 003 Classe A / • VCCI Classe A / • EN 55024 / • EN 61000-3-2 / • EN 61000-3-3 / • CISPR24 / • GB9254-2008 / • KN22 Classe A / • KN24	HON HAI PRECISION INDUSTRY CO LTD	CISCO	SG500-52P-K9-NA		14/19
8517.62.34	Comutador Cisco SG500X, com 24 portas Gig, 4 portas 10-Gigabit, codigo SG500X-24-K9-BRESPECIFICAÇÕES DO PN : SG500X-24-K9-BR / ESPECIFICAÇÕES: / • 48 portas Ethernet 10/100/1000 / • 4 portas SPF Gigabit / • 1 Porta Console / • Leds de energia, Sistema, link/ACT, velocidade e PoE / • Memoria flash: 32MB / ENERGIA: / • Entrada: 100-240V / • Frequência: 47-63 Hz / DIMENSÕES (W x H x D): / • 440 x 44 x 350 mm / AMBIENTE: / • Temperatura operacional: 32°to 122°F (0°to 50°C) / • Temperatura de armazenamento: -4°to 158°F (-20°to 70°C) / EMC: / • UL (UL 60950), / • CSA (CSA 22.2), / • CE mark, / • FCC Part 15 (CFR 47) Class A	Scientific Atlanta, Inc. SA Distributio	CISCO	SG500X-24-K9-BR		38/19
8517.62.34	Comutador Cisco Série SG500, com 24 portas Gig, com 4 portas 10-GigabitESPECIFICAÇÕES DO PN : SG500X-24-K9-NA / ESPECIFICAÇÕES: / • 48 portas Ethernet 10/100/1000 / • 4 portas SPF Gigabit / • 1 Porta Console / • Leds de energia, Sistema, link/ACT, velocidade e PoE / • Memoria flash: 32MB / ENERGIA: / • Entrada: 100-240V / • Frequência: 47-63 Hz / DIMENSÕES (W x H x D): / • 440 x 44 x 350 mm / AMBIENTE: / • Temperatura operacional: 32°to 122°F (0°to 50°C) / • Temperatura de armazenamento: -4°to 158°F (-20°to 70°C) / EMC: / • UL (UL 60950), / • CSA (CSA 22.2), / • CE mark, / • FCC Part 15 (CFR 47) Class A	Scientific Atlanta, Inc. SA Distributio	CISCO	SG500X-24-K9-NA		38/19
8517.62.34	Comutador Cisco SG500X-24MPP, com 24 portas Gig e 4 portas 10Gig Max PoE+, codigo SG500X-24MPP-K9-NAESPECIFICAÇÕES DO PN : SG500X-24MPP-K9-NA / ESPECIFICAÇÕES: / • 48 portas Ethernet 10/100/1000 / • 4 portas SPF Gigabit / • 1 Porta Console / • Leds de energia, Sistema, link/ACT, velocidade e PoE / • Memoria flash: 32MB / ENERGIA: / • Entrada: 100-240V / • Frequência: 47-63 Hz / DIMENSÕES (W x H x D): / • 440 x 44 x 350 mm / AMBIENTE: / • Temperatura operacional: 32°to 122°F (0°to 50°C) / • Temperatura de armazenamento: -4°to 158°F (-20°to 70°C) / EMC: / • UL (UL 60950), / • CSA (CSA 22.2), / • CE mark, / • FCC Part 15 (CFR 47) Class A	Foxconn Cz s.r.o.	CISCO	SG500X-24MPP-K9-NA		19/19
8517.62.34	Comutador Cisco SG 500 X, 24 portas Gig POE, com 4 portas 10-Gig, codigo SG500X-24P-K9-BRESPECIFICAÇÕES DO PN : SG500X-24P-K9-BR / ESPECIFICAÇÕES: / • 48 portas Ethernet 10/100/1000 / • 4 portas SPF Gigabit / • 1 Porta Console / • Leds de energia, Sistema, link/ACT, velocidade e PoE / • Memoria flash: 32MB / ENERGIA: / • Entrada: 100-240V / • Frequência: 47-63 Hz / DIMENSÕES (W x H x D): / • 440 x 44 x 350 mm / AMBIENTE: / • Temperatura operacional: 32°to 122°F (0°to 50°C) / • Temperatura de armazenamento: -4°to 158°F (-20°to 70°C) / EMC: / • UL (UL 60950), / • CSA (CSA 22.2), / • CE mark, / • FCC Part 15 (CFR 47) Class A	Scientific Atlanta, Inc. SA Distributio	CISCO	SG500X-24P-K9-BR		38/19
8517.62.34	Comutador Cisco Serie SG500X com 24 portas Gigabit PoE e 4 portas 10GE, codigo SG500X-24P-K9-NAESPECIFICAÇÕES DO PN : SG500X-24P-K9-NA / ESPECIFICAÇÕES: / • 48 portas Ethernet 10/100/1000 / • 4 portas SPF Gigabit / • 1 Porta Console / • Leds de energia, Sistema, link/ACT, velocidade e PoE / • Memoria flash: 32MB / ENERGIA: / • Entrada: 100-240V / • Frequência: 47-63 Hz / DIMENSÕES (W x H x D): / • 440 x 44 x 350 mm / AMBIENTE: / • Temperatura operacional: 32°to 122°F (0°to 50°C) / • Temperatura de armazenamento: -4°to 158°F (-20°to 70°C) / EMC: / • UL (UL 60950), / • CSA (CSA 22.2), / • CE mark, / • FCC Part 15 (CFR 47) Class A	Scientific Atlanta, Inc. SA Distributio	CISCO	SG500X-24P-K9-NA		38/19
8517.62.34	Comutador Cisco SG500X, com 48 portas Gig, e 4 portas 10 Gigabit, codigo SG500X-48-K9-BRESPECIFICAÇÕES DO PN : SG500X-48-K9-BR / ESPECIFICAÇÕES: / • 48 portas Ethernet 10/100/1000 / • 4 portas SPF Gigabit / • 1 Porta Console / • Leds de energia, Sistema, link/ACT, velocidade e PoE / • Memoria flash: 32MB / ENERGIA: / • Entrada: 100-240V / • Frequência: 47-63 Hz / DIMENSÕES (W x H x D): / • 440 x 44 x 350 mm / AMBIENTE: / • Temperatura operacional: 32°to 122°F (0°to 50°C) / • Temperatura de armazenamento: -4°to 158°F (-20°to 70°C) / EMC: / • UL (UL 60950), / • CSA (CSA 22.2), / • CE mark, / • FCC Part 15 (CFR 47) Class A / Aplicação: Utilizado para comutação de rede, reencaminhar pacotes entres outros nós na rede.	DELTA NETWORKS INC	CISCO	SG500X-48-K9-BR	Teracom Telematica SA / Rua America, 1000 / Telefone: (51) 3933-3000 / (51) 3933-3271 / E-mail: wickert@datacom.com.br / Responsável: Mario W. Wickert	19/21
8517.62.34	Comutador Cisco SG500X, com 48 portas Gig e 4 portas 10-Gigabit, codigo SG500X-48-K9-NAESPECIFICAÇÕES DO PN : SG500X-48-K9-NA / ESPECIFICAÇÕES: / • 48 portas Ethernet 10/100/1000 / • 4 portas SPF Gigabit / • 1 Porta Console / • Leds de energia, Sistema, link/ACT, velocidade e PoE / • Memoria flash: 32MB / ENERGIA: / • Entrada: 100-240V / • Frequência: 47-63 Hz / DIMENSÕES (W x H x D): / • 440 x 44 x 350 mm / AMBIENTE: / • Temperatura operacional: 32°to 122°F (0°to 50°C) / • Temperatura de armazenamento: -4°to 158°F (-20°to 70°C) / EMC: / • UL (UL 60950), / • CSA (CSA 22.2), / • CE mark, / • FCC Part 15 (CFR 47) Class A	HON HAI PRECISION INDUSTRY CO LTD	CISCO	SG500X-48-K9-NA		24/19
8517.62.34	Comutador Cisco SG500X-48MPP, com 48 portas Gig e 4 portas 10Gig Max PoE+, codigo SG500X-48MPP-K9-NAESPECIFICAÇÕES DO PN : SG500X-48MP-K9-NA / ESPECIFICAÇÕES: / • 48 portas Ethernet 10/100/1000 / • 4 portas SPF Gigabit / • 1 Porta Console / • Leds de energia, Sistema, link/ACT, velocidade e PoE / • Memoria flash: 32MB / ENERGIA: / • Entrada: 100-240V / • Frequência: 47-63 Hz / DIMENSÕES (W x H x D): / • 440 x 44 x 350 mm / AMBIENTE: / • Temperatura operacional: 32°to 122°F (0°to 50°C) / • Temperatura de armazenamento: -4°to 158°F (-20°to 70°C) / EMC: / • UL (UL 60950), / • CSA (CSA 22.2), / • CE mark, / • FCC Part 15 (CFR 47) Class A	Foxconn Cz s.r.o.	CISCO	SG500X-48MP-K9-NA		19/19
8517.62.34	Comutador Cisco SG500X, com 48 portas Gig PoE e 4 portas 10-Gig, codigo SG500X-48P-K9-NAESPECIFICAÇÕES DO PN : SG500X-48P-K9-NA / ESPECIFICAÇÕES: / • 48 portas Ethernet 10/100/1000 / • 4 portas SPF Gigabit / • 1 Porta Console / • Leds de energia, Sistema, link/ACT, velocidade e PoE / • Memoria flash: 32MB / ENERGIA: / • Entrada: 100-240V / • Frequência: 47-63 Hz / DIMENSÕES (W x H x D): / • 440 x 44 x 350 mm / AMBIENTE: / • Temperatura operacional: 32°to 122°F (0°to 50°C) / • Temperatura de armazenamento: -4°to 158°F (-20°to 70°C) / EMC: / • UL (UL 60950), / • CSA (CSA 22.2), / • CE mark, / • FCC Part 15 (CFR 47) Class A	Scientific Atlanta, Inc. SA Distributio	CISCO	SG500X-48P-K9-NA		38/19
8517.62.34	Comutador Cisco SG500 XG, com 16 portas 10Gig, Americas, codigo SG500XG-8F8T-K9-NAESPECIFICAÇÕES DO PN : SG500XG-8F8T-K9-NA / ESPECIFICAÇÕES: / • 16 portas Ethernet 10/100/1000 / • 4 portas SPF Gigabit / • 1 Porta Console / • Leds de energia, Sistema, link/ACT, velocidade e PoE / • Memoria flash: 32MB / ENERGIA: / • Entrada: 100-240V / • Frequência: 47-63 Hz / DIMENSÕES (W x H x D): / • 440 x 44 x 350 mm / AMBIENTE: / • Temperatura operacional: 32°to 122°F (0°to 50°C) / • Temperatura de armazenamento: -4°to 158°F (-20°to 70°C) / EMC: / • UL (UL 60950), / • CSA (CSA 22.2), / • CE mark, / • FCC Part 15 (CFR 47) Class A	Foxconn Cz s.r.o.	CISCO	SG500XG-8F8T-K9-NA		19/19
8517.62.34	Aparelho para comutação de pacotes de dados, Switch Cisco SG550X-24, com 24 portas Gigabit ESPECIFICAÇÕES DO PN : SG550X-24-K9-NA ESPECIFICAÇÕES GERAIS / • 24 portas GE / • Capacidade de comutação 480 Gbps / • Capacidade de 357,12 mpps (pacotes de 64 bytes) / • Switch stackable / • Leds indicadores de stauts / • 1 porta console / ENERGIA: / • Consumo de energia do sistema: / o 110V=76.6W / o 220V=77.5W / • 100 a 240V / • 50 a 60 Hz / AMBIENTE: / • Temperatura de armazenamento: 0º a 50ºC / • Temperatura operacional: -20º a 70ºC / • Umidade relativa: 10 a 90% sem condensação / DIMENSÕES / • 440 x 44 x 350 mm	DELTA NETWORKS INC	CISCO	SG550X-24-K9-NA		15/22
8517.62.34	Aparelho para comutação de pacotes de dados, Switch Cisco serie SG550X-24P, com 24 portas Gigabit PoE, codigo SG550X-24P-K9-NA ESPECIFICAÇÕES DO PN : SG550X-24P-K9-NA / ESPECIFICAÇÕES GERAIS / • 24 portas GE / • Capacidade de comutação 480 Gbps / • Capacidade de 357,12 mpps (pacotes de 64 bytes) / • Switch stackable / • Leds indicadores de stauts / • 1 porta console / ENERGIA: / • Consumo de energia do sistema: / o 110V=76.6W / o 220V=77.5W / • 100 a 240V / • 50 a 60 Hz / AMBIENTE: / • Temperatura de armazenamento: 0º a 50ºC / • Temperatura operacional: -20º a 70ºC / • Umidade relativa: 10 a 90% sem condensação / DIMENSÕES / • 440 x 44 x 350 mm	DELTA	CISCO	SG550X-24P-K9-NA		28/22
8517.62.34	Aparelho para comutação de pacotes de dados, Switch Cisco SF550X-48, com 48 portas Gigabit, ESPECIFICAÇÕES DO PN : SG550X-48-K9-NA ESPECIFICAÇÕES GERAIS / • 48 portas GE / • Capacidade de comutação 480 Gbps / • Capacidade de 357,12 mpps (pacotes de 64 bytes) / • Switch stackable / • Leds indicadores de stauts / • 1 porta console / ENERGIA: / • Consumo de energia do sistema: / o 110V=76.6W / o 220V=77.5W / • 100 a 240V / • 50 a 60 Hz / AMBIENTE: / • Temperatura de armazenamento: 0º a 50ºC / • Temperatura operacional: -20º a 70ºC / • Umidade relativa: 10 a 90% sem condensação / DIMENSÕES / • 440 x 44 x 350 mm	DELTA NETWORKS INC	CISCO	SG550X-48-K9-NA		15/22
8517.62.34	Aparelho para comutação de pacotes de dados, Switch Cisco serie SG550X-48P, com 48 portas Gigabit PoE. ESPECIFICAÇÕES DO PN : SG550X-48P-K9-NA / ESPECIFICAÇÕES GERAIS / • 48 portas GE / • Capacidade de comutação 480 Gbps / • Capacidade de 357,12 mpps (pacotes de 64 bytes) / • Switch stackable / • Leds indicadores de stauts / • 1 porta console / ENERGIA: / • Consumo de energia do sistema: / o 110V=76.6W / o 220V=77.5W / • 100 a 240V / • 50 a 60 Hz / AMBIENTE: / • Temperatura de armazenamento: 0º a 50ºC / • Temperatura operacional: -20º a 70ºC / • Umidade relativa: 10 a 90% sem condensação / DIMENSÕES / • 440 x 44 x 350 mm	DELTA	CISCO	SG550X-48P-K9-NA		28/22
8517.62.34	Comutador Cisco serie SG550XG-24F com 24 portas 10G SFP+ ESPECIFICAÇÕES DO PN : SG550XG-24F-K9-EU ESPECIFICAÇÕES GERAIS 24 portas GE Capacidade de comutação 480 Gbps Capacidade de 357,12 mpps (pacotes de 64 bytes) Switch stackable Leds indicadores de stauts 1 porta console ENERGIA: Consumo de energia do sistema: o 110V=76.6W o 220V=77.5W 100 a 240V 50 a 60 Hz AMBIENTE: Temperatura de armazenamento: 0º a 50ºC Temperatura operacional: -20º a 70ºC Umidade relativa: 10 a 90% sem condensação DIMENSÕES 440 x 44 x 350 mm Aplicação: Utilizado para comutação de rede, reencaminhar pacotes entres outros nós na rede.	DELTA ELECTRONICS CO., LTD	CISCO	SG550XG-24F-K9-EU		18/21
8517.62.34	Aparelho para comutação de pacotes de dados, Switch Cisco serie SG550XG-24F com 24 portas 10G SFP+ ESPECIFICAÇÕES DO PN : SG550XG-24F-K9-EU ESPECIFICAÇÕES GERAIS / • 24 portas GE / • Capacidade de comutação 480 Gbps / • Capacidade de 357,12 mpps (pacotes de 64 bytes) / • Switch stackable / • Leds indicadores de stauts / • 1 porta console / ENERGIA: / • Consumo de energia do sistema: / o 110V=76.6W / o 220V=77.5W / • 100 a 240V / • 50 a 60 Hz / AMBIENTE: / • Temperatura de armazenamento: 0º a 50ºC / • Temperatura operacional: -20º a 70ºC / • Umidade relativa: 10 a 90% sem condensação / DIMENSÕES / • 440 x 44 x 350 mm	DELTA NETWORKS INC	CISCO	SG550XG-24F-K9-EU1	Teracom Telematica SA / Rua America, 1000 - 92990-000 - Eldorado do Sul, RS / Telefone: (51) 3933-3000 / E-mail: wickert@datacom.com.br / Responsável: Mario W. Wickert	15/22
8517.62.34	Comutador Cisco SG550XG-24F, com 24 portas 10G SFP+, codigo SG550XG-24F-K9-NAESPECIFICAÇÕES DO PN : SG550XG-24F-K9-NA / ESPECIFICAÇÕES GERAIS / • 24 portas GE / • Capacidade de comutação 480 Gbps / • Capacidade de 357,12 mpps (pacotes de 64 bytes) / • Switch stackable / • Leds indicadores de stauts / • 1 porta console / ENERGIA: / • Consumo de energia do sistema: / o 110V=76.6W / o 220V=77.5W / • 100 a 240V / • 50 a 60 Hz / AMBIENTE: / • Temperatura de armazenamento: 0º a 50ºC / • Temperatura operacional: -20º a 70ºC / • Umidade relativa: 10 a 90% sem condensação / DIMENSÕES / • 440 x 44 x 350 mm	DELTA NETWORKS INC	CISCO	SG550XG-24F-K9-NA	Teracom Telematica S/A / Rua América, 1000 / (51) 3933-3271 / CEP: 92990-000 Eldorado do Sul - RS / wickert@datacom.com.br / Responsável: Mario W. Wickert	08/21
8517.62.34	Aparelho para comutação de pacotes de dados, Switch Cisco SG550XG-24T, com 24 portas 10GBase-T. ESPECIFICAÇÕES DO PN : SG550XG-24T-K9-NA / ESPECIFICAÇÕES GERAIS / • 24 portas GE / • Capacidade de comutação 480 Gbps / • Capacidade de 357,12 mpps (pacotes de 64 bytes) / • Switch stackable / • Leds indicadores de stauts / • 1 porta console / ENERGIA: / • Consumo de energia do sistema: / o 110V=76.6W / o 220V=77.5W / • 100 a 240V / • 50 a 60 Hz / AMBIENTE: / • Temperatura de armazenamento: 0º a 50ºC / • Temperatura operacional: -20º a 70ºC / • Umidade relativa: 10 a 90% sem condensação / DIMENSÕES / • 440 x 44 x 350 mm	DELTA	CISCO	SG550XG-24T-K9-NA		28/22
8517.62.34	Aparelho para comutacao de pacotes de dados, Switch Cisco serie SG550XG8F8T, gerenciado, com 16 portas 10G ESPECIFICACOES DO PN : SG550XG-8F8T-K9-EUESPECIFICACOES GERAIS 8 x porta de cobre 10 Gigabit Ethernet 10GBase-T 8 x 10 Gigabit Ethernet SFP+ (dedicado) 1 porta de gerenciamento Gigabit Ethernet Capacidade em mpps (pacotes de 64 bytes)DIMENSOES(AxLxP): 17.32 x 14.70 x 1.73 in.(440 x 375 x 44 mm)ENERGIA: 100240V 4763 HzAMBIENTE: Temperatura operacional: 32° a 104°F (0° a 40°C) Temperatura de armazenamento: 4° a 158°F (20° a 70°C)SEGURANCA: UL 60950-1 21 CFR 1040, CSA22.2-No 60950-1 IEC/EN 60950-1 AS/NZS 60950 GB4943-1995 EMC: 47 CFR Part 15 Classe A AS/NZS CISPR22 Classe A CISPR22 Classe A EN 55022 Classe A ICES 003 Classe A VCCI Classe A EN 55024 EN 61000-3-2 EN 61000-3-3 CISPR24 GB9254-2008 KN22 Classe A KN24	DELTA ELECTRONICS CO., LTD.	CISCO	SG550XG-8F8T-K9-EU	Flextronics International Tecnologia Ltda. / Av. Liberdade, 6315 - Iporanga, Sorocaba - SP, 18087-170 / Telefone: (15) 4009-6000 / E-mail: jorge.funaro@flex.com / Responsável: Jorge Eduardo Suplicy Funaro	34/23
8517.62.34	Comutador Cisco SG550XG-8F8T, com 16 portas 10G, codigo SG550XG-8F8T-K9-NAESPECIFICAÇÕES DO PN : SG550XG-8F8T-K9-NA / ESPECIFICAÇÕES GERAIS / • 52 portas 10/100/1000 / • Leds indicadores de status / • Suporte até 256 Vlans / DIMENSÕES(AxLxP): / • 17.32 x 14.70 x 1.73 in. / (440 x 375 x 44 mm) / ENERGIA: / • 100–240V / • 47–63 Hz / AMBIENTE: / • Temperatura operacional: 32° a 104°F (0° a 40°C) / • Temperatura de armazenamento: –4° a 158°F (–20° a 70°C) / SEGURANÇA: / • UL 60950-1 / • 21 CFR 1040, CSA22.2-No / • 60950-1 / • IEC/EN 60950-1 / • AS/NZS 60950 / • GB4943-1995 / EMC: / • 47 CFR Part 15 Classe A / • AS/NZS CISPR22 Classe A / • CISPR22 Classe A / • EN 55022 Classe A / • ICES 003 Classe A / • VCCI Classe A / • EN 55024 / • EN 61000-3-2 / • EN 61000-3-3 / • CISPR24 / • GB9254-2008 / • KN22 Classe A / • KN24	HON HAI PRECISION INDUSTRY CO LTD	CISCO	SG550XG-8F8T-K9-NA		41/19
8517.62.34	Comutador Cisco Serie SG 200-08P, com 8 portas Gigabit PoE, codigo SLM2008PT-NAESPECIFICAÇÕES DO PN : SLM2008PT-NA / ESPECIFICAÇÕES GERAIS / • Indicadores de leds de status / • 8 Portas Gigabit para modulo com fibra / • Memória Ram:2GB / AMBIENTE: / • Temperatura operacional: 32 a 104°F (0 a 40°C) / • Temperatura de armazenamento: -40 a 167°F (-40 a 75°C) / ENERGIA: / • Maximo: 588W / DIMENSÕES(AxLxP): / • 1.73 x 14.4 x 16 in. (4.4 x 36.6 x 40.6 cm) / PROTOCOLOS PADRÃO: / • IEEE 802.1d / • IEEE 802.1p / • IEEE 802.1q / • IEEE 802.1s / • IEEE 802.1w / • IEEE 802.3x / • IEEE 802.3ad / • IEEE802.3ae / • IEEE 802.3aq / • IEEE 802.3an / GERENCIAMENTO DE REDE: / • ETHERLIKE-MIB (RFC 1643) / • IP-MIB and IP-FORWARD-MIB para IPv6 / • IF-MIB (RFC 1573) / • Bridge MIB (RFC 1493) / • CISCO-STACK-MIB / • CISCO-VTP-MIB / • CISCO-CDP-MIB / • RMON MIB (RFC 1757) / • CISCO-PAGP-MIB / • CISCO-STP-EXTENSIONS-MIB / • CISCO-VLAN-BRIDGE-MIB / • CISCO-VLAN-MEMBERSHIP-MIB / • ENTITY-MIB (RFC 2037) / • HC-RMON / • RFC1213-MIB (MIB-II) / • SMON-MIB / SEGURANÇA: / • UL 60950-1 / • CAN/CSA C22.2 No. 60950 / • EN 60950-1 / • IEC 60950-1 / • AS/NZS 60950-1 / EMC: / • FCC Parte 15 (CFR 47) Classe A / • ICES-003 Classe A / • VCCI Classe A / • EN55022 Classe A / • EN55024 / • CISPR24 / • CISPR 22 Classe A / • AS/NZS CISPR 22 Classe A / • ETS 300 386 / • KN 22 Classe A / • EN61000-3-2 / • EN61000-3-3 / • CNS13438 Classe A	Foxconn Cz s.r.o.	CISCO	SLM2008PT-NA		38/19
8517.62.34	Comutador Cisco SG 200-18, com 18 portas Gigabit, codigo SLM2016T-NAESPECIFICAÇÕES DO PN : SLM2016T-NA / ESPECIFICAÇÕES GERAIS / • Indicadores de leds de status / • 8 Portas Gigabit para modulo com fibra / • Memória Ram:2GB / AMBIENTE: / • Temperatura operacional: 32 a 104°F (0 a 40°C) / • Temperatura de armazenamento: -40 a 167°F (-40 a 75°C) / ENERGIA: / • Maximo: 588W / DIMENSÕES(AxLxP): / • 1.73 x 14.4 x 16 in. (4.4 x 36.6 x 40.6 cm) / PROTOCOLOS PADRÃO: / • IEEE 802.1d / • IEEE 802.1p / • IEEE 802.1q / • IEEE 802.1s / • IEEE 802.1w / • IEEE 802.3x / • IEEE 802.3ad / • IEEE802.3ae / • IEEE 802.3aq / • IEEE 802.3an / GERENCIAMENTO DE REDE: / • ETHERLIKE-MIB (RFC 1643) / • IP-MIB and IP-FORWARD-MIB para IPv6 / • IF-MIB (RFC 1573) / • Bridge MIB (RFC 1493) / • CISCO-STACK-MIB / • CISCO-VTP-MIB / • CISCO-CDP-MIB / • RMON MIB (RFC 1757) / • CISCO-PAGP-MIB / • CISCO-STP-EXTENSIONS-MIB / • CISCO-VLAN-BRIDGE-MIB / • CISCO-VLAN-MEMBERSHIP-MIB / • ENTITY-MIB (RFC 2037) / • HC-RMON / • RFC1213-MIB (MIB-II) / • SMON-MIB / SEGURANÇA: / • UL 60950-1 / • CAN/CSA C22.2 No. 60950 / • EN 60950-1 / • IEC 60950-1 / • AS/NZS 60950-1 / EMC: / • FCC Parte 15 (CFR 47) Classe A / • ICES-003 Classe A / • VCCI Classe A / • EN55022 Classe A / • EN55024 / • CISPR24 / • CISPR 22 Classe A / • AS/NZS CISPR 22 Classe A / • ETS 300 386 / • KN 22 Classe A / • EN61000-3-2 / • EN61000-3-3 / • CNS13438 Classe A	Foxconn Cz s.r.o.	CISCO	SLM2016T-NA		38/19
8517.62.34	Comutador Cisco SG 200-26P, 26 portas Gigabit PoE, codigo SLM2024PT-NAESPECIFICAÇÕES DO PN : SLM2024PT-NA / ESPECIFICAÇÕES GERAIS / • Indicadores de leds de status / • 8 Portas Gigabit para modulo com fibra / • Memória Ram:2GB / AMBIENTE: / • Temperatura operacional: 32 a 104°F (0 a 40°C) / • Temperatura de armazenamento: -40 a 167°F (-40 a 75°C) / ENERGIA: / • Maximo: 588W / DIMENSÕES(AxLxP): / • 1.73 x 14.4 x 16 in. (4.4 x 36.6 x 40.6 cm) / PROTOCOLOS PADRÃO: / • IEEE 802.1d / • IEEE 802.1p / • IEEE 802.1q / • IEEE 802.1s / • IEEE 802.1w / • IEEE 802.3x / • IEEE 802.3ad / • IEEE802.3ae / • IEEE 802.3aq / • IEEE 802.3an / GERENCIAMENTO DE REDE: / • ETHERLIKE-MIB (RFC 1643) / • IP-MIB and IP-FORWARD-MIB para IPv6 / • IF-MIB (RFC 1573) / • Bridge MIB (RFC 1493) / • CISCO-STACK-MIB / • CISCO-VTP-MIB / • CISCO-CDP-MIB / • RMON MIB (RFC 1757) / • CISCO-PAGP-MIB / • CISCO-STP-EXTENSIONS-MIB / • CISCO-VLAN-BRIDGE-MIB / • CISCO-VLAN-MEMBERSHIP-MIB / • ENTITY-MIB (RFC 2037) / • HC-RMON / • RFC1213-MIB (MIB-II) / • SMON-MIB / SEGURANÇA: / • UL 60950-1 / • CAN/CSA C22.2 No. 60950 / • EN 60950-1 / • IEC 60950-1 / • AS/NZS 60950-1 / EMC: / • FCC Parte 15 (CFR 47) Classe A / • ICES-003 Classe A / • VCCI Classe A / • EN55022 Classe A / • EN55024 / • CISPR24 / • CISPR 22 Classe A / • AS/NZS CISPR 22 Classe A / • ETS 300 386 / • KN 22 Classe A / • EN61000-3-2 / • EN61000-3-3 / • CNS13438 Classe A	HON HAI PRECISION INDUSTRY CO LTD	CISCO	SLM2024PT-NA		41/19
8517.62.34	Comutador Cisco SG200-26, com 26 portas Gigabit Smart, codigo SLM2024T-EUESPECIFICAÇÕES DO PN : SLM2024T-EU / ESPECIFICAÇÕES GERAIS / • Indicadores de leds de status / • 8 Portas Gigabit para modulo com fibra / • Memória Ram:2GB / AMBIENTE: / • Temperatura operacional: 32 a 104°F (0 a 40°C) / • Temperatura de armazenamento: -40 a 167°F (-40 a 75°C) / ENERGIA: / • Maximo: 588W / DIMENSÕES(AxLxP): / • 1.73 x 14.4 x 16 in. (4.4 x 36.6 x 40.6 cm) / PROTOCOLOS PADRÃO: / • IEEE 802.1d / • IEEE 802.1p / • IEEE 802.1q / • IEEE 802.1s / • IEEE 802.1w / • IEEE 802.3x / • IEEE 802.3ad / • IEEE802.3ae / • IEEE 802.3aq / • IEEE 802.3an / GERENCIAMENTO DE REDE: / • ETHERLIKE-MIB (RFC 1643) / • IP-MIB and IP-FORWARD-MIB para IPv6 / • IF-MIB (RFC 1573) / • Bridge MIB (RFC 1493) / • CISCO-STACK-MIB / • CISCO-VTP-MIB / • CISCO-CDP-MIB / • RMON MIB (RFC 1757) / • CISCO-PAGP-MIB / • CISCO-STP-EXTENSIONS-MIB / • CISCO-VLAN-BRIDGE-MIB / • CISCO-VLAN-MEMBERSHIP-MIB / • ENTITY-MIB (RFC 2037) / • HC-RMON / • RFC1213-MIB (MIB-II) / • SMON-MIB / SEGURANÇA: / • UL 60950-1 / • CAN/CSA C22.2 No. 60950 / • EN 60950-1 / • IEC 60950-1 / • AS/NZS 60950-1 / EMC: / • FCC Parte 15 (CFR 47) Classe A / • ICES-003 Classe A / • VCCI Classe A / • EN55022 Classe A / • EN55024 / • CISPR24 / • CISPR 22 Classe A / • AS/NZS CISPR 22 Classe A / • ETS 300 386 / • KN 22 Classe A / • EN61000-3-2 / • EN61000-3-3 / • CNS13438 Classe A	Foxconn Cz s.r.o.	CISCO	SLM2024T-EU		38/19
8517.62.34	Comutador Cisco SG200-26, com 26 portas Gigabit, codigo SLM2024T-NAESPECIFICAÇÕES DO PN : SLM2024T-NA / ESPECIFICAÇÕES GERAIS / • Indicadores de leds de status / • 26 portas Gigabit / AMBIENTE: / • Temperatura operacional: 32 a 104°F (0 a 40°C) / • Temperatura de armazenamento: -40 a 167°F (-40 a 75°C) / PROTOCOLOS PADRÃO: / • IEEE 802.1d / • IEEE 802.1p / • IEEE 802.1q / • IEEE 802.1s / • IEEE 802.1w / • IEEE 802.3x / • IEEE 802.3ad / • IEEE802.3ae / • IEEE 802.3aq / • IEEE 802.3an / GERENCIAMENTO DE REDE: / • ETHERLIKE-MIB (RFC 1643) / • IP-MIB and IP-FORWARD-MIB para IPv6 / • IF-MIB (RFC 1573) / • Bridge MIB (RFC 1493) / • CISCO-STACK-MIB / • CISCO-VTP-MIB / • CISCO-CDP-MIB / • RMON MIB (RFC 1757) / • CISCO-PAGP-MIB / • CISCO-STP-EXTENSIONS-MIB / • CISCO-VLAN-BRIDGE-MIB / • CISCO-VLAN-MEMBERSHIP-MIB / • ENTITY-MIB (RFC 2037) / • HC-RMON / • RFC1213-MIB (MIB-II) / • SMON-MIB / SEGURANÇA: / • UL 60950-1 / • CAN/CSA C22.2 No. 60950 / • EN 60950-1 / • IEC 60950-1 / • AS/NZS 60950-1 / EMC: / • FCC Parte 15 (CFR 47) Classe A / • ICES-003 Classe A / • VCCI Classe A / • EN55022 Classe A / • EN55024 / • CISPR24 / • CISPR 22 Classe A / • AS/NZS CISPR 22 Classe A / • ETS 300 386 / • KN 22 Classe A / • EN61000-3-2 / • EN61000-3-3 / • CNS13438 Classe A	Jabil Circuit (Suzhou) Ltd.	CISCO	SLM2024T-NA		28/19
8517.62.34	Comutador Cisco serie SG 200-50P, com 50 portas Gigabit PoE, codigo SLM2048PT-NAESPECIFICAÇÕES DO PN : SLM2048PT-NA / ESPECIFICAÇÕES GERAIS / • Indicadores de leds de status / • 50 Portas Gigabit para modulo com fibra / • Memória Ram:2GB / AMBIENTE: / • Temperatura operacional: 32 a 104°F (0 a 40°C) / • Temperatura de armazenamento: -40 a 167°F (-40 a 75°C) / ENERGIA: / • Maximo: 588W / DIMENSÕES(AxLxP): / • 1.73 x 14.4 x 16 in. (4.4 x 36.6 x 40.6 cm) / PROTOCOLOS PADRÃO: / • IEEE 802.1d / • IEEE 802.1p / • IEEE 802.1q / • IEEE 802.1s / • IEEE 802.1w / • IEEE 802.3x / • IEEE 802.3ad / • IEEE802.3ae / • IEEE 802.3aq / • IEEE 802.3an / GERENCIAMENTO DE REDE: / • ETHERLIKE-MIB (RFC 1643) / • IP-MIB and IP-FORWARD-MIB para IPv6 / • IF-MIB (RFC 1573) / • Bridge MIB (RFC 1493) / • CISCO-STACK-MIB / • CISCO-VTP-MIB / • CISCO-CDP-MIB / • RMON MIB (RFC 1757) / • CISCO-PAGP-MIB / • CISCO-STP-EXTENSIONS-MIB / • CISCO-VLAN-BRIDGE-MIB / • CISCO-VLAN-MEMBERSHIP-MIB / • ENTITY-MIB (RFC 2037) / • HC-RMON / • RFC1213-MIB (MIB-II) / • SMON-MIB / SEGURANÇA: / • UL 60950-1 / • CAN/CSA C22.2 No. 60950 / • EN 60950-1 / • IEC 60950-1 / • AS/NZS 60950-1 / EMC: / • FCC Parte 15 (CFR 47) Classe A / • ICES-003 Classe A / • VCCI Classe A / • EN55022 Classe A / • EN55024 / • CISPR24 / • CISPR 22 Classe A / • AS/NZS CISPR 22 Classe A / • ETS 300 386 / • KN 22 Classe A / • EN61000-3-2 / • EN61000-3-3 / • CNS13438 Classe A	Foxconn Cz s.r.o.	CISCO	SLM2048PT-NA		38/19
8517.62.34	Comutador Cisco SG200-50, com 50 portas Gigabit, codigo SLM2048T-EUESPECIFICAÇÕES DO PN : SLM2048T-EU / ESPECIFICAÇÕES GERAIS / • Indicadores de leds de status / • 50 Portas Gigabit para modulo com fibra / • Memória Ram:2GB / AMBIENTE: / • Temperatura operacional: 32 a 104°F (0 a 40°C) / • Temperatura de armazenamento: -40 a 167°F (-40 a 75°C) / ENERGIA: / • Maximo: 588W / DIMENSÕES(AxLxP): / • 1.73 x 14.4 x 16 in. (4.4 x 36.6 x 40.6 cm) / PROTOCOLOS PADRÃO: / • IEEE 802.1d / • IEEE 802.1p / • IEEE 802.1q / • IEEE 802.1s / • IEEE 802.1w / • IEEE 802.3x / • IEEE 802.3ad / • IEEE802.3ae / • IEEE 802.3aq / • IEEE 802.3an / GERENCIAMENTO DE REDE: / • ETHERLIKE-MIB (RFC 1643) / • IP-MIB and IP-FORWARD-MIB para IPv6 / • IF-MIB (RFC 1573) / • Bridge MIB (RFC 1493) / • CISCO-STACK-MIB / • CISCO-VTP-MIB / • CISCO-CDP-MIB / • RMON MIB (RFC 1757) / • CISCO-PAGP-MIB / • CISCO-STP-EXTENSIONS-MIB / • CISCO-VLAN-BRIDGE-MIB / • CISCO-VLAN-MEMBERSHIP-MIB / • ENTITY-MIB (RFC 2037) / • HC-RMON / • RFC1213-MIB (MIB-II) / • SMON-MIB / SEGURANÇA: / • UL 60950-1 / • CAN/CSA C22.2 No. 60950 / • EN 60950-1 / • IEC 60950-1 / • AS/NZS 60950-1 / EMC: / • FCC Parte 15 (CFR 47) Classe A / • ICES-003 Classe A / • VCCI Classe A / • EN55022 Classe A / • EN55024 / • CISPR24 / • CISPR 22 Classe A / • AS/NZS CISPR 22 Classe A / • ETS 300 386 / • KN 22 Classe A / • EN61000-3-2 / • EN61000-3-3 / • CNS13438 Classe A	Foxconn Cz s.r.o.	CISCO	SLM2048T-EU		38/19
8517.62.34	Comutador Cisco SG200-50, com 50 portas Gigabit, codigo SLM2048T-NAESPECIFICAÇÕES DO PN : SLM2048T-NA / ESPECIFICAÇÕES GERAIS / • Indicadores de leds de status / • 50 Portas Gigabit para modulo com fibra / AMBIENTE: / • Temperatura operacional: 32 a 104°F (0 a 40°C) / • Temperatura de armazenamento: -40 a 167°F (-40 a 75°C) / PROTOCOLOS PADRÃO: / • IEEE 802.1d / • IEEE 802.1p / • IEEE 802.1q / • IEEE 802.1s / • IEEE 802.1w / • IEEE 802.3x / • IEEE 802.3ad / • IEEE802.3ae / • IEEE 802.3aq / • IEEE 802.3an / GERENCIAMENTO DE REDE: / • ETHERLIKE-MIB (RFC 1643) / • IP-MIB and IP-FORWARD-MIB para IPv6 / • IF-MIB (RFC 1573) / • Bridge MIB (RFC 1493) / • CISCO-STACK-MIB / • CISCO-VTP-MIB / • CISCO-CDP-MIB / • RMON MIB (RFC 1757) / • CISCO-PAGP-MIB / • CISCO-STP-EXTENSIONS-MIB / • CISCO-VLAN-BRIDGE-MIB / • CISCO-VLAN-MEMBERSHIP-MIB / • ENTITY-MIB (RFC 2037) / • HC-RMON / • RFC1213-MIB (MIB-II) / • SMON-MIB / SEGURANÇA: / • UL 60950-1 / • CAN/CSA C22.2 No. 60950 / • EN 60950-1 / • IEC 60950-1 / • AS/NZS 60950-1 / EMC: / • FCC Parte 15 (CFR 47) Classe A / • ICES-003 Classe A / • VCCI Classe A / • EN55022 Classe A / • EN55024 / • CISPR24 / • CISPR 22 Classe A / • AS/NZS CISPR 22 Classe A / • ETS 300 386 / • KN 22 Classe A / • EN61000-3-2 / • EN61000-3-3 / • CNS13438 Classe A	Jabil Circuit (Suzhou) Ltd.	CISCO	SLM2048T-NA		28/19
8517.62.34	Aparelho para comutação de pacotes de dados, Switch Cisco serie SF 200-24, com 24 portas 10/100. ESPECIFICAÇÕES DO PN : SLM224GT-NA / ESPECIFICAÇÕES GERAIS / • TPASY, / • TROCA; / • SBBU, / • SLM224GT, / • Interruptor inteligente de 24 portas 10/100 (SF 200-24) / AMBIENTE: / • Temperatura operacional: 32 a 104°F (0 a 40°C) / • Temperatura de armazenamento: -40 a 167°F (-40 a 75°C) / ENERGIA: / • Máximo: 588W / DIMENSÕES (A x L x P): / • 4.4 cm x 36.6 cm x 40.6 cm / PROTOCOLOS PADRÃO: / • IEEE 802.1d / • IEEE 802.1p / • IEEE 802.1q / • IEEE 802.1s / • IEEE 802.1w / • IEEE 802.3x / • IEEE 802.3ad / • IEEE802.3ae / • IEEE 802.3aq / • IEEE 802.3an / GERENCIAMENTO DE REDE: / • ETHERLIKE-MIB (RFC 1643) / • IP-MIB and IP-FORWARD-MIB para IPv6 / • IF-MIB (RFC 1573) / • Bridge MIB (RFC 1493) / • CISCO-STACK-MIB / • CISCO-VTP-MIB / • CISCO-CDP-MIB / • RMON MIB (RFC 1757) / • CISCO-PAGP-MIB / • CISCO-STP-EXTENSIONS-MIB / • CISCO-VLAN-BRIDGE-MIB / • CISCO-VLAN-MEMBERSHIP-MIB / • ENTITY-MIB (RFC 2037) / • HC-RMON / • RFC1213-MIB (MIB-II) / • SMON-MIB / SEGURANÇA: / • UL 60950-1 / • CAN/CSA C22.2 No. 60950 / • EN 60950-1 / • IEC 60950-1 / • AS/NZS 60950-1 / EMC: / • FCC Parte 15 (CFR 47) Classe A / • ICES-003 Classe A / • VCCI Classe A / • EN55022 Classe A / • EN55024 / • CISPR24 / • CISPR 22 Classe A / • AS/NZS CISPR 22 Classe A / • ETS 300 386 / • KN 22 Classe A / • EN61000-3-2 / • EN61000-3-3 / • CNS13438 Classe A.	DELTA NETWORKS INC	CISCO	SLM224GT-NA		02/23
8517.62.34	Comutador Cisco SF200-24P, com 24 portas 10/100 PoEESPECIFICAÇÕES DO PN : SLM224PT-NA / ESPECIFICAÇÕES GERAIS / • Indicadores de leds de status / • 50 Portas Gigabit para modulo com fibra / • Memória Ram:2GB / AMBIENTE: / • Temperatura operacional: 32 a 104°F (0 a 40°C) / • Temperatura de armazenamento: -40 a 167°F (-40 a 75°C) / ENERGIA: / • Maximo: 588W / DIMENSÕES(AxLxP): / • 1.73 x 14.4 x 16 in. (4.4 x 36.6 x 40.6 cm) / PROTOCOLOS PADRÃO: / • IEEE 802.1d / • IEEE 802.1p / • IEEE 802.1q / • IEEE 802.1s / • IEEE 802.1w / • IEEE 802.3x / • IEEE 802.3ad / • IEEE802.3ae / • IEEE 802.3aq / • IEEE 802.3an / GERENCIAMENTO DE REDE: / • ETHERLIKE-MIB (RFC 1643) / • IP-MIB and IP-FORWARD-MIB para IPv6 / • IF-MIB (RFC 1573) / • Bridge MIB (RFC 1493) / • CISCO-STACK-MIB / • CISCO-VTP-MIB / • CISCO-CDP-MIB / • RMON MIB (RFC 1757) / • CISCO-PAGP-MIB / • CISCO-STP-EXTENSIONS-MIB / • CISCO-VLAN-BRIDGE-MIB / • CISCO-VLAN-MEMBERSHIP-MIB / • ENTITY-MIB (RFC 2037) / • HC-RMON / • RFC1213-MIB (MIB-II) / • SMON-MIB / SEGURANÇA: / • UL 60950-1 / • CAN/CSA C22.2 No. 60950 / • EN 60950-1 / • IEC 60950-1 / • AS/NZS 60950-1 / EMC: / • FCC Parte 15 (CFR 47) Classe A / • ICES-003 Classe A / • VCCI Classe A / • EN55022 Classe A / • EN55024 / • CISPR24 / • CISPR 22 Classe A / • AS/NZS CISPR 22 Classe A / • ETS 300 386 / • KN 22 Classe A / • EN61000-3-2 / • EN61000-3-3 / • CNS13438 Classe A	Foxconn Cz s.r.o.	CISCO	SLM224PT-NA		38/19
8517.62.34	Comutador Cisco SF 200-48, com 48 portas 10/100, codigo SLM248GT-NAESPECIFICAÇÕES DO PN : SLM248GT-NA / ESPECIFICAÇÕES GERAIS / • Indicadores de leds de status / • 50 Portas Gigabit para modulo com fibra / • Memória Ram:2GB / AMBIENTE: / • Temperatura operacional: 32 a 104°F (0 a 40°C) / • Temperatura de armazenamento: -40 a 167°F (-40 a 75°C) / ENERGIA: / • Maximo: 588W / DIMENSÕES(AxLxP): / • 1.73 x 14.4 x 16 in. (4.4 x 36.6 x 40.6 cm) / PROTOCOLOS PADRÃO: / • IEEE 802.1d / • IEEE 802.1p / • IEEE 802.1q / • IEEE 802.1s / • IEEE 802.1w / • IEEE 802.3x / • IEEE 802.3ad / • IEEE802.3ae / • IEEE 802.3aq / • IEEE 802.3an / GERENCIAMENTO DE REDE: / • ETHERLIKE-MIB (RFC 1643) / • IP-MIB and IP-FORWARD-MIB para IPv6 / • IF-MIB (RFC 1573) / • Bridge MIB (RFC 1493) / • CISCO-STACK-MIB / • CISCO-VTP-MIB / • CISCO-CDP-MIB / • RMON MIB (RFC 1757) / • CISCO-PAGP-MIB / • CISCO-STP-EXTENSIONS-MIB / • CISCO-VLAN-BRIDGE-MIB / • CISCO-VLAN-MEMBERSHIP-MIB / • ENTITY-MIB (RFC 2037) / • HC-RMON / • RFC1213-MIB (MIB-II) / • SMON-MIB / SEGURANÇA: / • UL 60950-1 / • CAN/CSA C22.2 No. 60950 / • EN 60950-1 / • IEC 60950-1 / • AS/NZS 60950-1 / EMC: / • FCC Parte 15 (CFR 47) Classe A / • ICES-003 Classe A / • VCCI Classe A / • EN55022 Classe A / • EN55024 / • CISPR24 / • CISPR 22 Classe A / • AS/NZS CISPR 22 Classe A / • ETS 300 386 / • KN 22 Classe A / • EN61000-3-2 / • EN61000-3-3 / • CNS13438 Classe A	Foxconn Cz s.r.o.	CISCO	SLM248GT-NA		38/19
8517.62.34	Aparelho para comutação de pacotes de dados, Switch Cisco EtherSwitch, layer 2, com 48 portas FE, 2 portas SFP, SM ESPECIFICAÇÕES DO PN : SM-D-ES2-48= / ESPECIFICAÇÕES GERAIS / • Inspeção dinâmica de ARP (DAI) / • DHCP Snooping / • Protetor de fonte IP / • VLANs Privadas / • Encaminhamento de caminho reverso Unicast (URPF) / • IEEE 802.1x / • Segurança Cisco TrustSec / • MACsec / • Autenticação Multidomínio / • Analisador de porta comutada (SPAN) / • Autenticação centralizada / • Autenticação por endereço MAC / • Guarda BPDU (Bridge Protocol Data Unit) / • Spanning-Tree Root Guard / • Filtragem de protocolo de gerenciamento de grupo da Internet (IGMP) / • Atribuição dinâmica de VLAN / • 24 Portas Ethernet Gigabit / • Comutação Layer 2: LAN Base / • Comutação Layer 2/3: IP Base / • PoE+ / AMBIENTE / • Temperatura operacional: 0° a 40°C / • Temperatura de armazenamento: -20° a 65°C / • Umidade operacional: 5 a 85% (sem condensação) / • Umidade de armazenamento: 5 a 95% (sem condensação) / DIMENSÕES (A x P x L) / • 20,6 x 20,7 x 4,0 cm	HON HAI PRECISION INDUSTRY CO LTD	CISCO	SM-D-ES2-48=		16/22
8517.62.34	Comutador Cisco EtherSwitch, layer 2 e 3, com 48 portas FE, 2 portas SFP, SM, POE, codigo SM-D-ES3-48-P=ESPECIFICAÇÕES DO PN : SM-D-ES3-48-P= / ESPECIFICAÇÕES GERAIS / • 48 portas Ethernert 10/100 / • Leds indicadores de stauts / • Memória DRAM: 512MB / • Memória flash: 128MB / PADRÕES: / • IEEE 802.1s / • IEEE 802.1w / • IEEE 802.1x / • IEEE 802.1x-Rev / • IEEE 802.3ad / • IEEE 802.1ae / • IEEE 802.3af / • IEEE 802.3at / AMBIENTE: / • Temperatura de armazenamento: -40 C' to 70 C' / • Temperatura operacional: -5ºC to +45ºC / • Umidade relativa: 5 a 95% sem condensação / SEGURANÇA: / • UL60950-1 / • C-UL para CAN/CSA 22.2 No.60950-1 / • TUV/GS para EN 60950-1 / • CB para IEC 60950-1 / • AS/NZS 60950-1 / • NOM / • GOST / EMC: / • FCC Parte 15 Classe A / • EN 55022B Classe A (CISPR22 Classe A) / • VCCI Classe A / • AS/NZS 3548 Classe A ou AS/NZS CISPR22 Classe A / • KCC / • GOST / • CCC para PS FRU Redundante	Foxconn Cz s.r.o.	CISCO	SM-D-ES3-48-P=		38/19
8517.62.34	Aparelho para comutação de pacotes de dados, Switch Cisco EtherSwitch, layer 2 e 3, com 48 portas FE, 2 portas SFP, SM, POE, codigo SM-D-ES3-48-P= ESPECIFICAÇÕES DO PN : SM-D-ES3-48-P= ESPECIFICAÇÕES GERAIS / • 48 portas Ethernert 10/100 / • Leds indicadores de stauts / • Memória DRAM: 512MB / • Memória flash: 128MB / PADRÕES: / • IEEE 802.1s / • IEEE 802.1w / • IEEE 802.1x / • IEEE 802.1x-Rev / • IEEE 802.3ad / • IEEE 802.1ae / • IEEE 802.3af / • IEEE 802.3at / AMBIENTE: / • Temperatura de armazenamento: -40 C' to 70 C' / • Temperatura operacional: -5ºC to +45ºC / • Umidade relativa: 5 a 95% sem condensação / SEGURANÇA: / • UL60950-1 / • C-UL para CAN/CSA 22.2 No.60950-1 / • TUV/GS para EN 60950-1 / • CB para IEC 60950-1 / • AS/NZS 60950-1 / • NOM / • GOST / EMC: / • FCC Parte 15 Classe A / • EN 55022B Classe A (CISPR22 Classe A) / • VCCI Classe A / • AS/NZS 3548 Classe A ou AS/NZS CISPR22 Classe A / • KCC / • GOST / • CCC para PS FRU Redundante	HON HAI PRECISION INDUSTRY CO LTD	CISCO	SM-D-ES3-48-P=1		15/22
8517.62.34	Comutador Cisco EtherSwitch, layer 2 e 3, com 48 portas GE, 2 portas SFP, SM, POE, codigo SM-D-ES3G-48-P=ESPECIFICAÇÕES DO PN : SM-D-ES3G-48-P= / ESPECIFICAÇÕES GERAIS / • 48 portas Ethernert 10/100 / • Leds indicadores de stauts / • Memória DRAM: 512MB / • Memória flash: 128MB / PADRÕES: / • IEEE 802.1s / • IEEE 802.1w / • IEEE 802.1x / • IEEE 802.1x-Rev / • IEEE 802.3ad / • IEEE 802.1ae / • IEEE 802.3af / • IEEE 802.3at / AMBIENTE: / • Temperatura de armazenamento: -40 C' to 70 C' / • Temperatura operacional: -5ºC to +45ºC / • Umidade relativa: 5 a 95% sem condensação / SEGURANÇA: / • UL60950-1 / • C-UL para CAN/CSA 22.2 No.60950-1 / • TUV/GS para EN 60950-1 / • CB para IEC 60950-1 / • AS/NZS 60950-1 / • NOM / • GOST / EMC: / • FCC Parte 15 Classe A / • EN 55022B Classe A (CISPR22 Classe A) / • VCCI Classe A / • AS/NZS 3548 Classe A ou AS/NZS CISPR22 Classe A / • KCC / • GOST / • CCC para PS FRU Redundante	HON HAI PRECISION INDUSTRY CO LTD	CISCO	SM-D-ES3G-48-P=		15/19
8517.62.34	Comutador Cisco EhterSwitch, SM, Layer 2, com 15 portas FE e 1 porta GE, PoE, codigo SM-ES2-16-P=ESPECIFICAÇÕES DO PN : SM-ES2-16-P= / ESPECIFICAÇÕES GERAIS / • CPU: Intel Core2 Solo, 1.86 GHz / • DRAM: 4 GB / • memoria Flash compacta: Modulo de memoria flash 2 GB interno USB / • Hard Disk: 1, 500-GB SATA, 5400 rpm (SRE 700), 7200 rpm (SRE 710) / • Interfaces Network interna: Conectividade de Gigabit Ethernet para roteador backplane / • Interfaces Network externa: Um conector USB e Um conector RJ-45 Gigabit Ethernet / • Router platforms: Cisco 2911, 2921, 2951, 3925, 3925E, 3945, e 3945E roteadores de serviços integrados. / ENERGIA: / • Consumo de energia (máximo): 35W. / DIMENSOES (A x L x P): / • (4 x 18.9 x 19.1 cm). / AMBIENTE: / • Temperatura operacional: (0 a 40°C) / • Temperatura de armazenamento: (-20 a +65°C). / EMC: / • 47 CFR Parte 15 Classe A / • CISPR22 Classe A / • EN300386 Classe A / • EN55022 Classe A / • EN61000-3-2 / • EN61000-3-3 / • SD/EMI (India) / • KN22 (Korea) / • VCCI Class I / • AS/NZS CISPR 22 Classe A.	Foxconn Cz s.r.o.	CISCO	SM-ES2-16-P=		38/19
8517.62.34	Aparelho para comutação de pacotes de dados, Switch Cisco EhterSwitch, SM, Layer 2, com 15 portas FE e 1 porta GE, PoE ESPECIFICAÇÕES DO PN : SM-ES2-16-P= ESPECIFICAÇÕES GERAIS CPU: Intel Core2 Solo, 1.86 GHz DRAM: 4 GB Memória Flash compacta: Modulo de memória flash 2 GB interno USB Hard Disk: 1, 500-GB SATA, 5400 rpm (SRE 700), 7200 rpm (SRE 710) Interfaces Network interna: Conectividade de Gigabit Ethernet para roteador backplane Interfaces Network externa: Um conector USB e Um conector RJ-45 Gigabit Ethernet Roteador plataforma: Cisco 2911, 2921, 2951, 3925, 3925E, 3945, e 3945E roteadores de serviços integrados. ENERGIA: Consumo de energia (máximo): 35W. DIMENSOES (A x L x P): (4 x 18.9 x 19.1 cm). AMBIENTE: Temperatura operacional: (0 a 40°C) Temperatura de armazenamento: (-20 a +65°C). EMC: 47 CFR Parte 15 Classe A CISPR22 Classe A EN300386 Classe A EN55022 Classe A EN61000-3-2 EN61000-3-3 SD/EMI (India) KN22 (Korea) VCCI Class I AS/NZS CISPR 22 Classe A. Aplicação: Utilizado para emissão, transmissão e recepção de dados.	HON HAI PRECISION INDUSTRY CO	CISCO	SM-ES2-16-P=1		33/22
8517.62.34	Comutador Cisco EhterSwitch SM, Layer 2, com 23 portas FE e 1 porta GE, codigo SM-ES2-24=ESPECIFICAÇÕES DO PN : SM-ES2-24= / ESPECIFICAÇÕES GERAIS / • CPU: Intel Core2 Solo, 1.86 GHz / • DRAM: 4 GB / • memoria Flash compacta: Modulo de memoria flash 2 GB interno USB / • Hard Disk: 1, 500-GB SATA, 5400 rpm (SRE 700), 7200 rpm (SRE 710) / • Interfaces Network interna: Conectividade de Gigabit Ethernet para roteador backplane / • Interfaces Network externa: Um conector USB e Um conector RJ-45 Gigabit Ethernet / • Router platforms: Cisco 2911, 2921, 2951, 3925, 3925E, 3945, e 3945E roteadores de serviços integrados. / ENERGIA: / • Consumo de energia (máximo): 35W. / DIMENSOES (A x L x P): / • (4 x 18.9 x 19.1 cm). / AMBIENTE: / • Temperatura operacional: (0 a 40°C) / • Temperatura de armazenamento: (-20 a +65°C). / EMC: / • 47 CFR Parte 15 Classe A / • CISPR22 Classe A / • EN300386 Classe A / • EN55022 Classe A / • EN61000-3-2 / • EN61000-3-3 / • SD/EMI (India) / • KN22 (Korea) / • VCCI Class I / • AS/NZS CISPR 22 Classe A.	HON HAI PRECISION INDUSTRY CO LTD	CISCO	SM-ES2-24=		41/19
8517.62.34	Aparelho para comutação de pacotes de dados, Switch Cisco EhterSwitch SM, Layer 2, com 23 portas FE e 1 porta GE ESPECIFICAÇÕES DO PN : SM-ES2-24= ESPECIFICAÇÕES GERAIS / • CPU: Intel Core2 Solo, 1.86 GHz / • DRAM: 4 GB / • memoria Flash compacta: Modulo de memoria flash 2 GB interno USB / • Hard Disk: 1, 500-GB SATA, 5400 rpm (SRE 700), 7200 rpm (SRE 710) / • Interfaces Network interna: Conectividade de Gigabit Ethernet para roteador backplane / • Interfaces Network externa: Um conector USB e Um conector RJ-45 Gigabit Ethernet / • Router platforms: Cisco 2911, 2921, 2951, 3925, 3925E, 3945, e 3945E roteadores de serviços integrados. / ENERGIA: / • Consumo de energia (máximo): 35W. / DIMENSOES (A x L x P): / • (4 x 18.9 x 19.1 cm). / AMBIENTE: / • Temperatura operacional: (0 a 40°C) / • Temperatura de armazenamento: (-20 a +65°C). / EMC: / • 47 CFR Parte 15 Classe A / • CISPR22 Classe A / • EN300386 Classe A / • EN55022 Classe A / • EN61000-3-2 / • EN61000-3-3 / • SD/EMI (India) / • KN22 (Korea) / • VCCI Class I / • AS/NZS CISPR 22 Classe A.	HON HAI PRECISION INDUSTRY CO LTD	CISCO	SM-ES2-24=1		15/22
8517.62.34	Comutador Ethernet, Layer 2, SM, com 23 portas FE e 1 porta GE, PoE, codigo SM-ES2-24-P=ESPECIFICAÇÕES DO PN : SM-ES2-24-P= / ESPECIFICAÇÕES GERAIS / • CPU: Intel Core2 Solo, 1.86 GHz / • DRAM: 4 GB / • memoria Flash compacta: Modulo de memoria flash 2 GB interno USB / • Hard Disk: 1, 500-GB SATA, 5400 rpm (SRE 700), 7200 rpm (SRE 710) / • Interfaces Network interna: Conectividade de Gigabit Ethernet para roteador backplane / • Interfaces Network externa: Um conector USB e Um conector RJ-45 Gigabit Ethernet / • Router platforms: Cisco 2911, 2921, 2951, 3925, 3925E, 3945, e 3945E roteadores de serviços integrados. / ENERGIA: / • Consumo de energia (máximo): 35W. / DIMENSOES (A x L x P): / • (4 x 18.9 x 19.1 cm). / AMBIENTE: / • Temperatura operacional: (0 a 40°C) / • Temperatura de armazenamento: (-20 a +65°C). / EMC: / • 47 CFR Parte 15 Classe A / • CISPR22 Classe A / • EN300386 Classe A / • EN55022 Classe A / • EN61000-3-2 / • EN61000-3-3 / • SD/EMI (India) / • KN22 (Korea) / • VCCI Class I / • AS/NZS CISPR 22 Classe A.	HON HAI PRECISION INDUSTRY CO LTD	CISCO	SM-ES2-24-P=		15/19
8517.62.34	Aparelho para comutacao de pacotes de dados, Switch Ethernet, Layer 2, SM, com 23 portas FE e 1 porta GE, PoE. ESPECIFICACOES DO PN : SM-ES2-24-P= ESPECIFICACOES GERAIS CPU: Intel Core2 Solo, 1.86 GHz DRAM: 4 GB memoria Flash compacta: Modulo de memoria flash 2 GB interno USB Hard Disk: 1, 500-GB SATA, 5400 rpm (SRE 700), 7200 rpm (SRE 710) Interfaces Network interna: Conectividade de Gigabit Ethernet para roteador backplane Interfaces Network externa: Um conector USB e Um conector RJ-45 Gigabit Ethernet Router platforms: Cisco 2911, 2921, 2951, 3925, 3925E, 3945, e 3945E roteadores de servicos integrados.ENERGIA: Consumo de energia (maximo): 35W.DIMENSOES (A x L x P): (4 x 18.9 x 19.1 cm).AMBIENTE: Temperatura operacional: (0 a 40°C) Temperatura de armazenamento: (-20 a +65°C).EMC: 47 CFR Parte 15 Classe A CISPR22 Classe A EN300386 Classe A EN55022 Classe A EN61000-3-2 EN61000-3-3 SD/EMI (India) KN22 (Korea) VCCI Class I AS/NZS CISPR 22 Classe A.	HON HAI PRECISION INDUSTRY CO LTD.	CISCO	SM-ES2-24-P=1		39/23
8517.62.34	Comutador Cisco, Ethernet, com 15 portas FE e 1 porta GE, L2/L3, SM, PoE, codigo SM-ES3-16-P=ESPECIFICAÇÕES DO PN : SM-ES3-16-P= / ESPECIFICAÇÕES GERAIS / • CPU: Intel Core2 Solo, 1.86 GHz / • DRAM: 4 GB / • memoria Flash compacta: Modulo de memoria flash 2 GB interno USB / • Hard Disk: 1, 500-GB SATA, 5400 rpm (SRE 700), 7200 rpm (SRE 710) / • Interfaces Network interna: Conectividade de Gigabit Ethernet para roteador backplane / • Interfaces Network externa: Um conector USB e Um conector RJ-45 Gigabit Ethernet / • Router platforms: Cisco 2911, 2921, 2951, 3925, 3925E, 3945, e 3945E roteadores de serviços integrados. / ENERGIA: / • Consumo de energia (máximo): 35W. / DIMENSOES (A x L x P): / • (4 x 18.9 x 19.1 cm). / AMBIENTE: / • Temperatura operacional: (0 a 40°C) / • Temperatura de armazenamento: (-20 a +65°C). / EMC: / • 47 CFR Parte 15 Classe A / • CISPR22 Classe A / • EN300386 Classe A / • EN55022 Classe A / • EN61000-3-2 / • EN61000-3-3 / • SD/EMI (India) / • KN22 (Korea) / • VCCI Class I / • AS/NZS CISPR 22 Classe A.	Foxconn Cz s.r.o.	CISCO	SM-ES3-16-P=		38/19
8517.62.34	Aparelho para comutacao de pacotes de dados, Switch Cisco EtherSwitch, L2/L3, SM, com 23 portas FE e 1 porta GE, POE. ESPECIFICACOES GERAIS CPU: Intel Core2 Solo, 1.86 GHz DRAM: 4 GB memoria Flash compacta: Modulo de memoria flash 2 GB interno USB Hard Disk: 1, 500-GB SATA, 5400 rpm (SRE 700), 7200 rpm (SRE 710) Interfaces Network interna: Conectividade de Gigabit Ethernet para roteador backplane Interfaces Network externa: Um conector USB e Um conector RJ-45 Gigabit Ethernet Router platforms: Cisco 2911, 2921, 2951, 3925, 3925E, 3945, e 3945E roteadores de servicos integrados.ENERGIA: Consumo de energia (maximo): 35W.DIMENSOES (A x L x P): (4 x 18.9 x 19.1 cm).AMBIENTE: Temperatura operacional: (0 a 40°C) Temperatura de armazenamento: (-20 a +65°C).EMC: 47 CFR Parte 15 Classe A CISPR22 Classe A EN300386 Classe A EN55022 Classe A EN61000-3-2 EN61000-3-3 SD/EMI (India) KN22 (Korea) VCCI Class I AS/NZS CISPR 22 Classe A.	HON HAI PRECISION INDUSTRY CO LTD.	CISCO	SM-ES3-24-P=	CISCO COM. E SERV. DE HARD. E SOFT. DO BRASIL LTDA / Av Das Nacoes Unidas,12.901, 26 ANDAR / Brooklin Novo - SAO PAULO - SP / CEP: 04578-000 / Telefones: 11 5508 2451 / 11 992516542 / E-mail: masampai@cisco.com / Responsável: Marcos Sampaio	16/24
8517.62.34	Comutador Cisco, de Serviço EtherSwitch, L2/L3, SM, com 16 portas GE, PoE, codigo SM-ES3G-16-P=ESPECIFICAÇÕES DO PN : SM-ES3G-16-P= / ESPECIFICAÇÕES GERAIS / • CPU: Intel Core2 Solo, 1.86 GHz / • DRAM: 4 GB / • memoria Flash compacta: Modulo de memoria flash 2 GB interno USB / • Hard Disk: 1, 500-GB SATA, 5400 rpm (SRE 700), 7200 rpm (SRE 710) / • Interfaces Network interna: Conectividade de Gigabit Ethernet para roteador backplane / • Interfaces Network externa: Um conector USB e Um conector RJ-45 Gigabit Ethernet / • Router platforms: Cisco 2911, 2921, 2951, 3925, 3925E, 3945, e 3945E roteadores de serviços integrados. / ENERGIA: / • Consumo de energia (máximo): 35W. / DIMENSOES (A x L x P): / • (4 x 18.9 x 19.1 cm). / AMBIENTE: / • Temperatura operacional: (0 a 40°C) / • Temperatura de armazenamento: (-20 a +65°C). / EMC: / • 47 CFR Parte 15 Classe A / • CISPR22 Classe A / • EN300386 Classe A / • EN55022 Classe A / • EN61000-3-2 / • EN61000-3-3 / • SD/EMI (India) / • KN22 (Korea) / • VCCI Class I / • AS/NZS CISPR 22 Classe A.	HON HAI PRECISION INDUSTRY CO LTD	CISCO	SM-ES3G-16-P=		41/19
8517.62.34	Aparelho para comutação de pacotes de dados, Switch Cisco EtherSwitch, L2/L3, SM, com 16 portas GE, PoE ESPECIFICAÇÕES DO PN : SM-ES3G-16-P= ESPECIFICAÇÕES GERAIS CPU: Intel Core2 Solo, 1.86 GHz DRAM: 4 GB memoria Flash compacta: Modulo de memoria flash 2 GB interno USB Hard Disk: 1, 500-GB SATA, 5400 rpm (SRE 700), 7200 rpm (SRE 710) Interfaces Network interna: Conectividade de Gigabit Ethernet para roteador backplane Interfaces Network externa: Um conector USB e Um conector RJ-45 Gigabit Ethernet Router platforms: Cisco 2911, 2921, 2951, 3925, 3925E, 3945, e 3945E roteadores de serviços integrados. ENERGIA: Consumo de energia (máximo): 35W. DIMENSOES (A x L x P): (4 x 18.9 x 19.1 cm). AMBIENTE: Temperatura operacional: (0 a 40°C) Temperatura de armazenamento: (-20 a +65°C). EMC: 47 CFR Parte 15 Classe A CISPR22 Classe A EN300386 Classe A EN55022 Classe A EN61000-3-2 EN61000-3-3 SD/EMI (India) KN22 (Korea) VCCI Class I AS/NZS CISPR 22 Classe A. Aplicação: Utilizado para emissão, transmissão e recepção de dados.	HON HAI PRECISION INDUSTRY CO LTD	CISCO	SM-ES3G-16-P=1		37/22
8517.62.34	Comutador Cisco Ethernet, com L2/L3 (Layer 2 e Layer 3), SM, 24 portas GE, PoE, codigo SM-ES3G-24-P=ESPECIFICAÇÕES DO PN : SM-ES3G-24-P= / ESPECIFICAÇÕES GERAIS / • CPU: Intel Core2 Solo, 1.86 GHz / • DRAM: 4 GB / • memoria Flash compacta: Modulo de memoria flash 2 GB interno USB / • Hard Disk: 1, 500-GB SATA, 5400 rpm (SRE 700), 7200 rpm (SRE 710) / • Interfaces Network interna: Conectividade de Gigabit Ethernet para roteador backplane / • Interfaces Network externa: Um conector USB e Um conector RJ-45 Gigabit Ethernet / • Router platforms: Cisco 2911, 2921, 2951, 3925, 3925E, 3945, e 3945E roteadores de serviços integrados. / ENERGIA: / • Consumo de energia (máximo): 35W. / DIMENSOES (A x L x P): / • (4 x 18.9 x 19.1 cm). / AMBIENTE: / • Temperatura operacional: (0 a 40°C) / • Temperatura de armazenamento: (-20 a +65°C). / EMC: / • 47 CFR Parte 15 Classe A / • CISPR22 Classe A / • EN300386 Classe A / • EN55022 Classe A / • EN61000-3-2 / • EN61000-3-3 / • SD/EMI (India) / • KN22 (Korea) / • VCCI Class I / • AS/NZS CISPR 22 Classe A.	Foxconn Cz s.r.o.	CISCO	SM-ES3G-24-P=		38/19
8517.62.34	Aparelho para comutação de pacotes de dados, Switch Cisco, com 16 portas de 1G, 4 portas de 2.5mGig e 2 portas de 10GSFP/SFP+ ESPECIFICAÇÕES GERAIS INTERFACES DE GERENCIAMENTO: A interface de linha de comando : Telnet , Secure Shell ( SSH), porta serial. INTERFACES E INDICADORES: Console port: RS-232 ( DB-9 macho , interface DTE) Status LED: seqüência normal , falha de inicialização durante o monitoramento ambiental, Disk LED. AMBIENTE: Operação: (0 a 40 ° C) Armazenamento: (-40 a 75 ° C ). Umidade de operação : 10 a 95 por cento , sem condensação Umidade de armazenamento : Ate 95 por cento. ENERGIA: 164 watts Os 6.07 amperes 42V. WIRELESS: IEEE 802.11a, 802.11b, 802.11g, 802.11d, 802.11h, 802.11n. IEEE 802.3 10BASE-T, IEEE 802.3u 100BASE-TX , especificação IEEE 802.1Q e IEEE 802.1D Data RFCs: RFC 768 UDP RFC 791 IP RFC 792 ICMP RFC 793 TCP RFC 826 ARP RFC 1122 Requisitos para Internet Hosts RFC 1519 CIDR RFC 1542 BOOTP RFC 2131 DHCP. CRIPTOGRAFIA: WEP e TKIP-MIC: RC4 40, 104 e 128 bits (chaves estáticas e compartilhadas) Secure Sockets Layer (SSL) e TLS: RC4 128-bit and RSA 1024- e 2048-bit AES: CCM, CCMP. Aplicação: Utilizado para recepção e transmissão de dados.	HON HAI PRECISION INDUSTRY CO LTD	CISCO	SM-X-16G4M2X=		08/23
8517.62.34	Comutador Cisco SM-X EtherSwitch, L2/L3, SM, com 16 portas GE, PoE+ESPECIFICAÇÕES DO PN : SM-X-ES3-16-P= / ESPECIFICAÇÕES GERAIS / INTERFACES DE GERENCIAMENTO: / • A interface de linha de comando : Telnet , Secure Shell ( SSH), porta serial. / INTERFACES E INDICADORES: / • Console port: RS-232 ( DB-9 macho , interface DTE) / • Status LED: seqüência normal , falha de inicialização durante o monitoramento ambiental, / • Disk LED. / AMBIENTE: / • Operação: (0 a 40 ° C) / • Armazenamento: (-40 a 75 ° C ). / • Umidade de operação : 10 a 95 por cento , sem condensação / • Umidade de armazenamento : Ate 95 por cento. / ENERGIA: / • 164 watts / • Os 6.07 amperes 42V. / WIRELESS: / • IEEE 802.11a, 802.11b, 802.11g, 802.11d, 802.11h, 802.11n. / • IEEE 802.3 10BASE-T, IEEE 802.3u 100BASE-TX , especificação IEEE 802.1Q e IEEE 802.1D / Data RFCs: / • RFC 768 UDP / • RFC 791 IP / • RFC 792 ICMP / • RFC 793 TCP / • RFC 826 ARP / • RFC 1122 Requisitos para Internet Hosts / • RFC 1519 CIDR / • RFC 1542 BOOTP / • RFC 2131 DHCP. / CRIPTOGRAFIA: / • WEP e TKIP-MIC: RC4 40, 104 e 128 bits (chaves estáticas e compartilhadas) / • Secure Sockets Layer (SSL) e TLS: RC4 128-bit and RSA 1024- e 2048-bit / • AES: CCM, CCMP.	HON HAI PRECISION INDUSTRY CO LTD	CISCO	SM-X-ES3-16-P=		41/19
8517.62.34	Aparelho para comutação de pacotes de dados, Switch Cisco SM-X EtherSwitch, L2/L3, SM, com 16 portas GE, PoE+ ESPECIFICAÇÕES DO PN : SM-X-ES3-16-P= ESPECIFICAÇÕES GERAIS / INTERFACES DE GERENCIAMENTO: / • A interface de linha de comando : Telnet , Secure Shell ( SSH), porta serial. / INTERFACES E INDICADORES: / • Console port: RS-232 ( DB-9 macho , interface DTE) / • Status LED: seqüência normal , falha de inicialização durante o monitoramento ambiental, / • Disk LED. / AMBIENTE: / • Operação: (0 a 40 ° C) / • Armazenamento: (-40 a 75 ° C ). / • Umidade de operação : 10 a 95 por cento , sem condensação / • Umidade de armazenamento : Ate 95 por cento. / ENERGIA: / • 164 watts / • Os 6.07 amperes 42V. / WIRELESS: / • IEEE 802.11a, 802.11b, 802.11g, 802.11d, 802.11h, 802.11n. / • IEEE 802.3 10BASE-T, IEEE 802.3u 100BASE-TX , especificação IEEE 802.1Q e IEEE 802.1D / Data RFCs: / • RFC 768 UDP / • RFC 791 IP / • RFC 792 ICMP / • RFC 793 TCP / • RFC 826 ARP / • RFC 1122 Requisitos para Internet Hosts / • RFC 1519 CIDR / • RFC 1542 BOOTP / • RFC 2131 DHCP. / CRIPTOGRAFIA: / • WEP e TKIP-MIC: RC4 40, 104 e 128 bits (chaves estáticas e compartilhadas) / • Secure Sockets Layer (SSL) e TLS: RC4 128-bit and RSA 1024- e 2048-bit / • AES: CCM, CCMP.	HON HAI PRECISION INDUSTRY CO LTD	CISCO	SM-X-ES3-16-P=1		15/22
8517.62.34	Aparelho para comutação de pacotes de dados, Switch Cisco SM-X EtherSwitch, L2/L3, SM, com 24 portas GE, PoE+ ESPECIFICAÇÕES DO PN: SM-X-ES3-24-P= / ESPECIFICAÇÕES GERAIS / • Inspeção dinâmica de ARP (DAI) / • DHCP Snooping / • Protetor de fonte IP / • VLANs Privadas / • Encaminhamento de caminho reverso Unicast (URPF) / • IEEE 802.1x / • Segurança Cisco TrustSec / • MACsec / • Autenticação Multidomínio / • Analisador de porta comutada (SPAN) / • Autenticação centralizada / • Autenticação por endereço MAC / • Guarda BPDU (Bridge Protocol Data Unit) / • Spanning-Tree Root Guard / • Filtragem de protocolo de gerenciamento de grupo da Internet (IGMP) / • Atribuição dinâmica de VLAN / • 24 Portas Ethernet Gigabit / • Comutação Layer 2: LAN Base / • Comutação Layer 2/3: IP Base / • PoE+ / AMBIENTE / • Temperatura operacional: 0° a 40°C / • Temperatura de armazenamento: -20° a 65°C / • Umidade operacional: 5 a 85% (sem condensação) / • Umidade de armazenamento: 5 a 95% (sem condensação) / 3 / DIMENSÕES (A x P x L) / • 20,6 x 20,7 x 4,0 cm	HON HAI PRECISION INDUSTRY CO LTD	CISCO	SM-X-ES3-24-P=1		15/22
8517.62.34	Comutador Cisco SM-X EtherSwitch, L2/L3, SM, com 48 portas GE, 2 portas SFP, PoE+ESPECIFICAÇÕES DO PN : SM-X-ES3D-48-P= / ESPECIFICAÇÕES GERAIS / INTERFACES DE GERENCIAMENTO: / • A interface de linha de comando : Telnet , Secure Shell ( SSH), porta serial. / INTERFACES E INDICADORES: / • Console port: RS-232 ( DB-9 macho , interface DTE) / • Status LED: seqüência normal , falha de inicialização durante o monitoramento ambiental, / • Disk LED. / AMBIENTE: / • Operação: (0 a 40 ° C) / • Armazenamento: (-40 a 75 ° C ). / • Umidade de operação : 10 a 95 por cento , sem condensação / • Umidade de armazenamento : Ate 95 por cento. / ENERGIA: / • 164 watts / • Os 6.07 amperes 42V. / WIRELESS: / • IEEE 802.11a, 802.11b, 802.11g, 802.11d, 802.11h, 802.11n. / • IEEE 802.3 10BASE-T, IEEE 802.3u 100BASE-TX , especificação IEEE 802.1Q e IEEE 802.1D / Data RFCs: / • RFC 768 UDP / • RFC 791 IP / • RFC 792 ICMP / • RFC 793 TCP / • RFC 826 ARP / • RFC 1122 Requisitos para Internet Hosts / • RFC 1519 CIDR / • RFC 1542 BOOTP / • RFC 2131 DHCP. / CRIPTOGRAFIA: / • WEP e TKIP-MIC: RC4 40, 104 e 128 bits (chaves estáticas e compartilhadas) / • Secure Sockets Layer (SSL) e TLS: RC4 128-bit and RSA 1024- e 2048-bit / • AES: CCM, CCMP.	Foxconn Cz s.r.o.	CISCO	SM-X-ES3D-48-P=		38/19
8517.62.34	Comutador Cisco série SG 3000-10, com 10 portas Gigabit, codigo SRW2008-K9-NAESPECIFICAÇÕES DO PN : SRW2008-K9-NA / ESPECIFICAÇÕES GERAIS / • Leds indicadores de stauts / • 10 portas Ethernet 10/100/1000 / • 1 porta console / GERENCIAMENTO: / • BRIDGE-MIB / • CISCO-CABLE-DIAG-MIB / • CISCO-CDP-MIB / • CISCO-CLUSTER-MIB / • CISCO-CONFIG-COPY-MIB / • CISCO-CONFIG-MAN-MIB / • CISCO-DHCP-SNOOPING-MIB / • CISCO-ENTITY-VENDORTYPE-OID-MIB / • CISCO-ENVMON-MIB / • CISCO-ERR-DISABLE-MIB / • CISCO-FLASH-MIB / PADRÕES: / • IEEE 802.1D Spanning Tree Protocolo / • IEEE 802.1p CoS / • IEEE 802.1Q VLAN / • IEEE 802.1s / • IEEE 802.1w / • IEEE 802.1X / • IEEE 802.1ab (LLDP) / • IEEE 802.3ad / • IEEE 802.3af / AMBIENTE: / • Temperatura operacional: -5º to 40ºC / • Temperatura de armazenamento: -25º a 70ºC / • Umidade relativa: 10 a 90% sem condensação / ENERGIA: / • 27W / • 100/240 VAC / • 50 a 60Hz / SEGURANÇA: / • UL 60950-1, segunda edição / • CAN/CSA 22.2 No. 60950-1, segunda edição / • TUV/GS to EN 60950-1, segunda edição / • CB to IEC 60950-1 segunda edição / • NOM / EMC: / • FCC Parte 15 Classe A / • EN 55022 Classe A (CISPR22) / • EN 55024 (CISPR24) / • AS/NZS CISPR22 Classe A / • CE / • CNS13438 Classe A / • MIC / • GOST / • China EMC	Scientific Atlanta, Inc. SA Distributio	CISCO	SRW2008-K9-NA		38/19
8517.62.34	Aparelho para comutacao de pacotes de dados, Switch Cisco serie SG 3000-10, gerenciado, com 10 portas Gigabit. Descricao do ProdutoSRW2008-K9-NA1 Aparelho para comutacao de pacotes de dadosESPECIFICACOES DO PN : SRW2008-K9-NA ESPECIFICACOES GERAIS Leds indicadores de stauts 10 portas Ethernet 10/100/1000 1 porta consoleGERENCIAMENTO: BRIDGE-MIB CISCO-CABLE-DIAG-MIB CISCO-CDP-MIB CISCO-CLUSTER-MIB CISCO-CONFIG-COPY-MIB CISCO-CONFIG-MAN-MIB CISCO-DHCP-SNOOPING-MIB CISCO-ENTITY-VENDORTYPE-OID-MIB CISCO-ENVMON-MIB CISCO-ERR-DISABLE-MIB CISCO-FLASH-MIBPADROES: IEEE 802.1D Spanning Tree Protocolo IEEE 802.1p CoS IEEE 802.1Q VLAN IEEE 802.1s IEEE 802.1w IEEE 802.1X IEEE 802.1ab (LLDP) IEEE 802.3ad IEEE 802.3afAMBIENTE: Temperatura operacional: -5o to 40oC Temperatura de armazenamento: -25o a 70oC Umidade relativa: 10 a 90% sem condensacaoENERGIA: 27W 100/240 VAC 50 a 60HzSEGURANCA: UL 60950-1, segunda edicao CAN/CSA 22.2 No. 60950-1, segunda edicao TUV/GS to EN 60950-1, segunda edicao CB to IEC 60950-1 segunda edicao NOMEMC: FCC Parte 15 Classe A EN 55022 Classe A (CISPR22) EN 55024 (CISPR24) AS/NZS CISPR22 Classe A CE CNS13438 Classe A MIC GOST China EMC.	ANATEL	CISCO	SRW2008-K9-NA1	Flextronics International Tecnologia Ltda. / Av. Liberdade, 6315 - Iporanga, Sorocaba - SP, 18087-170 / Telefone: (15) 4009-6000 / E-mail: jorge.funaro@flex.com / Responsável: Jorge Eduardo Suplicy Funaro	27/23
8517.62.34	Comutador Cisco Serie SG 300-20 com 20 portas Gigabit, codigo SRW2016-K9-NAESPECIFICAÇÕES DO PN : SRW2016-K9-NA / ESPECIFICAÇÕES GERAIS / • Leds indicadores de stauts / • 10 portas Ethernet 10/100/1000 / • 1 porta console / GERENCIAMENTO: / • BRIDGE-MIB / • CISCO-CABLE-DIAG-MIB / • CISCO-CDP-MIB / • CISCO-CLUSTER-MIB / • CISCO-CONFIG-COPY-MIB / • CISCO-CONFIG-MAN-MIB / • CISCO-DHCP-SNOOPING-MIB / • CISCO-ENTITY-VENDORTYPE-OID-MIB / • CISCO-ENVMON-MIB / • CISCO-ERR-DISABLE-MIB / • CISCO-FLASH-MIB / PADRÕES: / • IEEE 802.1D Spanning Tree Protocolo / • IEEE 802.1p CoS / • IEEE 802.1Q VLAN / • IEEE 802.1s / • IEEE 802.1w / • IEEE 802.1X / • IEEE 802.1ab (LLDP) / • IEEE 802.3ad / • IEEE 802.3af / AMBIENTE: / • Temperatura operacional: -5º to 40ºC / • Temperatura de armazenamento: -25º a 70ºC / • Umidade relativa: 10 a 90% sem condensação / ENERGIA: / • 27W / • 100/240 VAC / • 50 a 60Hz / SEGURANÇA: / • UL 60950-1, segunda edição / • CAN/CSA 22.2 No. 60950-1, segunda edição / • TUV/GS to EN 60950-1, segunda edição / • CB to IEC 60950-1 segunda edição / • NOM / EMC: / • FCC Parte 15 Classe A / • EN 55022 Classe A (CISPR22) / • EN 55024 (CISPR24) / • AS/NZS CISPR22 Classe A / • CE / • CNS13438 Classe A / • MIC / • GOST / • China EMC	HON HAI PRECISION INDUSTRY CO LTD	CISCO	SRW2016-K9-NA		41/19
8517.62.34	Aparelho para comutação de pacotes de dados, Switch Cisco Serie SG 300-20, com 20 portas Gigabit ESPECIFICAÇÕES DO PN : SRW2016-K9-NA ESPECIFICAÇÕES GERAIS / • Leds indicadores de stauts / • 10 portas Ethernet 10/100/1000 / • 1 porta console / GERENCIAMENTO: / • BRIDGE-MIB / • CISCO-CABLE-DIAG-MIB / • CISCO-CDP-MIB / • CISCO-CLUSTER-MIB / • CISCO-CONFIG-COPY-MIB / • CISCO-CONFIG-MAN-MIB / • CISCO-DHCP-SNOOPING-MIB / • CISCO-ENTITY-VENDORTYPE-OID-MIB / • CISCO-ENVMON-MIB / • CISCO-ERR-DISABLE-MIB / • CISCO-FLASH-MIB / PADRÕES: / • IEEE 802.1D Spanning Tree Protocolo / • IEEE 802.1p CoS / • IEEE 802.1Q VLAN / • IEEE 802.1s / • IEEE 802.1w / • IEEE 802.1X / • IEEE 802.1ab (LLDP) / • IEEE 802.3ad / • IEEE 802.3af / AMBIENTE: / • Temperatura operacional: -5º to 40ºC / • Temperatura de armazenamento: -25º a 70ºC / • Umidade relativa: 10 a 90% sem condensação / ENERGIA: / • 27W / • 100/240 VAC / • 50 a 60Hz / SEGURANÇA: / • UL 60950-1, segunda edição / • CAN/CSA 22.2 No. 60950-1, segunda edição / • TUV/GS to EN 60950-1, segunda edição / • CB to IEC 60950-1 segunda edição / • NOM / EMC: / • FCC Parte 15 Classe A / • EN 55022 Classe A (CISPR22) / • EN 55024 (CISPR24) / • AS/NZS CISPR22 Classe A / • CE / • CNS13438 Classe A / • MIC / • GOST / • China EMC	PEGATRON CORPORATION	CISCO	SRW2016-K9-NA1		15/22
8517.62.34	Comutador de rede Cisco com 28 portas Gigabit, SG 300-28, codigo SRW2024-K9-BRESPECIFICAÇÕES DO PN : SRW2024-K9-BR / ESPECIFICAÇÕES GERAIS / • Leds indicadores de stauts / • 28 portas Ethernet 10/100/1000 / • 1 porta console / GERENCIAMENTO: / • BRIDGE-MIB / • CISCO-CABLE-DIAG-MIB / • CISCO-CDP-MIB / • CISCO-CLUSTER-MIB / • CISCO-CONFIG-COPY-MIB / • CISCO-CONFIG-MAN-MIB / • CISCO-DHCP-SNOOPING-MIB / • CISCO-ENTITY-VENDORTYPE-OID-MIB / • CISCO-ENVMON-MIB / • CISCO-ERR-DISABLE-MIB / • CISCO-FLASH-MIB / PADRÕES: / • IEEE 802.1D Spanning Tree Protocolo / • IEEE 802.1p CoS / • IEEE 802.1Q VLAN / • IEEE 802.1s / • IEEE 802.1w / • IEEE 802.1X / • IEEE 802.1ab (LLDP) / • IEEE 802.3ad / • IEEE 802.3af / AMBIENTE: / • Temperatura operacional: -5º to 40ºC / • Temperatura de armazenamento: -25º a 70ºC / • Umidade relativa: 10 a 90% sem condensação / ENERGIA: / • 27W / • 100/240 VAC / • 50 a 60Hz / SEGURANÇA: / • UL 60950-1, segunda edição / • CAN/CSA 22.2 No. 60950-1, segunda edição / • TUV/GS to EN 60950-1, segunda edição / • CB to IEC 60950-1 segunda edição / • NOM / EMC: / • FCC Parte 15 Classe A / • EN 55022 Classe A (CISPR22) / • EN 55024 (CISPR24) / • AS/NZS CISPR22 Classe A / • CE / • CNS13438 Classe A / • MIC / • GOST / • China EMC	HON HAI PRECISION INDUSTRY CO LTD	CISCO	SRW2024-K9-BR		41/19
8517.62.34	Aparelho para comutação de pacotes de dados, Switch de rede Cisco serie SG 300-28, com 28 portas Gigabit ESPECIFICAÇÕES DO PN : SRW2024-K9-BR ESPECIFICAÇÕES GERAIS / • Leds indicadores de stauts / • 28 portas Ethernet 10/100/1000 / • 1 porta console / GERENCIAMENTO: / • BRIDGE-MIB / • CISCO-CABLE-DIAG-MIB / • CISCO-CDP-MIB / • CISCO-CLUSTER-MIB / • CISCO-CONFIG-COPY-MIB / • CISCO-CONFIG-MAN-MIB / • CISCO-DHCP-SNOOPING-MIB / • CISCO-ENTITY-VENDORTYPE-OID-MIB / • CISCO-ENVMON-MIB / • CISCO-ERR-DISABLE-MIB / • CISCO-FLASH-MIB / PADRÕES: / • IEEE 802.1D Spanning Tree Protocolo / • IEEE 802.1p CoS / • IEEE 802.1Q VLAN / • IEEE 802.1s / • IEEE 802.1w / • IEEE 802.1X / • IEEE 802.1ab (LLDP) / • IEEE 802.3ad / • IEEE 802.3af / AMBIENTE: / • Temperatura operacional: -5º to 40ºC / • Temperatura de armazenamento: -25º a 70ºC / • Umidade relativa: 10 a 90% sem condensação / ENERGIA: / • 27W / • 100/240 VAC / • 50 a 60Hz / SEGURANÇA: / • UL 60950-1, segunda edição / • CAN/CSA 22.2 No. 60950-1, segunda edição / • TUV/GS to EN 60950-1, segunda edição / • CB to IEC 60950-1 segunda edição / • NOM / EMC: / • FCC Parte 15 Classe A / • EN 55022 Classe A (CISPR22) / • EN 55024 (CISPR24) / • AS/NZS CISPR22 Classe A / • CE / • CNS13438 Classe A / • MIC / • GOST / • China EMC	PEGATRON CORPORATION	CISCO	SRW2024-K9-BR1		15/22
8517.62.34	Comutador Cisco serie SG300-28, com 28 portas Gigabit, codigo SRW2024-K9-EUESPECIFICAÇÕES DO PN : SRW2024-K9-EU / ESPECIFICAÇÕES GERAIS / • Leds indicadores de stauts / • 10 portas Ethernet 10/100/1000 / • 1 porta console / GERENCIAMENTO: / • BRIDGE-MIB / • CISCO-CABLE-DIAG-MIB / • CISCO-CDP-MIB / • CISCO-CLUSTER-MIB / • CISCO-CONFIG-COPY-MIB / • CISCO-CONFIG-MAN-MIB / • CISCO-DHCP-SNOOPING-MIB / • CISCO-ENTITY-VENDORTYPE-OID-MIB / • CISCO-ENVMON-MIB / • CISCO-ERR-DISABLE-MIB / • CISCO-FLASH-MIB / PADRÕES: / • IEEE 802.1D Spanning Tree Protocolo / • IEEE 802.1p CoS / • IEEE 802.1Q VLAN / • IEEE 802.1s / • IEEE 802.1w / • IEEE 802.1X / • IEEE 802.1ab (LLDP) / • IEEE 802.3ad / • IEEE 802.3af / AMBIENTE: / • Temperatura operacional: -5º to 40ºC / • Temperatura de armazenamento: -25º a 70ºC / • Umidade relativa: 10 a 90% sem condensação / ENERGIA: / • 27W / • 100/240 VAC / • 50 a 60Hz / SEGURANÇA: / • UL 60950-1, segunda edição / • CAN/CSA 22.2 No. 60950-1, segunda edição / • TUV/GS to EN 60950-1, segunda edição / • CB to IEC 60950-1 segunda edição / • NOM / EMC: / • FCC Parte 15 Classe A / • EN 55022 Classe A (CISPR22) / • EN 55024 (CISPR24) / • AS/NZS CISPR22 Classe A / • CE / • CNS13438 Classe A / • MIC / • GOST / • China EMC	Foxconn Cz s.r.o.	CISCO	SRW2024-K9-EU		38/19
8517.62.34	Comutador Cisco Série SG 300-28, com 28 portas Gigabit, codigo SRW2024-K9-NAESPECIFICAÇÕES DO PN : SRW2024-K9-NA / ESPECIFICAÇÕES GERAIS / • Leds indicadores de stauts / • 10 portas Ethernet 10/100/1000 / • 1 porta console / GERENCIAMENTO: / • BRIDGE-MIB / • CISCO-CABLE-DIAG-MIB / • CISCO-CDP-MIB / • CISCO-CLUSTER-MIB / • CISCO-CONFIG-COPY-MIB / • CISCO-CONFIG-MAN-MIB / • CISCO-DHCP-SNOOPING-MIB / • CISCO-ENTITY-VENDORTYPE-OID-MIB / • CISCO-ENVMON-MIB / • CISCO-ERR-DISABLE-MIB / • CISCO-FLASH-MIB / PADRÕES: / • IEEE 802.1D Spanning Tree Protocolo / • IEEE 802.1p CoS / • IEEE 802.1Q VLAN / • IEEE 802.1s / • IEEE 802.1w / • IEEE 802.1X / • IEEE 802.1ab (LLDP) / • IEEE 802.3ad / • IEEE 802.3af / AMBIENTE: / • Temperatura operacional: -5º to 40ºC / • Temperatura de armazenamento: -25º a 70ºC / • Umidade relativa: 10 a 90% sem condensação / ENERGIA: / • 27W / • 100/240 VAC / • 50 a 60Hz / SEGURANÇA: / • UL 60950-1, segunda edição / • CAN/CSA 22.2 No. 60950-1, segunda edição / • TUV/GS to EN 60950-1, segunda edição / • CB to IEC 60950-1 segunda edição / • NOM / EMC: / • FCC Parte 15 Classe A / • EN 55022 Classe A (CISPR22) / • EN 55024 (CISPR24) / • AS/NZS CISPR22 Classe A / • CE / • CNS13438 Classe A / • MIC / • GOST / • China EMC	HON HAI PRECISION INDUSTRY CO LTD	CISCO	SRW2024-K9-NA		38/19
8517.62.34	Aparelho para comutação de pacotes de dados, Switch Cisco Série SG 300-28, com 28 portas Gigabit ESPECIFICAÇÕES DO PN : SRW2024-K9-NA ESPECIFICAÇÕES GERAIS / • Leds indicadores de stauts / • 10 portas Ethernet 10/100/1000 / • 1 porta console / GERENCIAMENTO: / • BRIDGE-MIB / • CISCO-CABLE-DIAG-MIB / • CISCO-CDP-MIB / • CISCO-CLUSTER-MIB / • CISCO-CONFIG-COPY-MIB / • CISCO-CONFIG-MAN-MIB / • CISCO-DHCP-SNOOPING-MIB / • CISCO-ENTITY-VENDORTYPE-OID-MIB / • CISCO-ENVMON-MIB / • CISCO-ERR-DISABLE-MIB / • CISCO-FLASH-MIB / PADRÕES: / • IEEE 802.1D Spanning Tree Protocolo / • IEEE 802.1p CoS / • IEEE 802.1Q VLAN / • IEEE 802.1s / • IEEE 802.1w / • IEEE 802.1X / • IEEE 802.1ab (LLDP) / • IEEE 802.3ad / • IEEE 802.3af / AMBIENTE: / • Temperatura operacional: -5º to 40ºC / • Temperatura de armazenamento: -25º a 70ºC / • Umidade relativa: 10 a 90% sem condensação / ENERGIA: / • 27W / • 100/240 VAC / • 50 a 60Hz / SEGURANÇA: / • UL 60950-1, segunda edição / • CAN/CSA 22.2 No. 60950-1, segunda edição / • TUV/GS to EN 60950-1, segunda edição / • CB to IEC 60950-1 segunda edição / • NOM / EMC: / • FCC Parte 15 Classe A / • EN 55022 Classe A (CISPR22) / • EN 55024 (CISPR24) / • AS/NZS CISPR22 Classe A / • CE / • CNS13438 Classe A / • MIC / • GOST / • China EMC	PEGATRON CORPORATION	CISCO	SRW2024-K9-NA1		15/22
8517.62.34	Comutador Cisco SG 300-28P, com 28 portas Gigabit PoE, codigo SRW2024P-K9-NAESPECIFICAÇÕES DO PN : SRW2024P-K9-NA / ESPECIFICAÇÕES GERAIS / • Leds indicadores de stauts / • 10 portas Ethernet 10/100/1000 / • 1 porta console / GERENCIAMENTO: / • BRIDGE-MIB / • CISCO-CABLE-DIAG-MIB / • CISCO-CDP-MIB / • CISCO-CLUSTER-MIB / • CISCO-CONFIG-COPY-MIB / • CISCO-CONFIG-MAN-MIB / • CISCO-DHCP-SNOOPING-MIB / • CISCO-ENTITY-VENDORTYPE-OID-MIB / • CISCO-ENVMON-MIB / • CISCO-ERR-DISABLE-MIB / • CISCO-FLASH-MIB / PADRÕES: / • IEEE 802.1D Spanning Tree Protocolo / • IEEE 802.1p CoS / • IEEE 802.1Q VLAN / • IEEE 802.1s / • IEEE 802.1w / • IEEE 802.1X / • IEEE 802.1ab (LLDP) / • IEEE 802.3ad / • IEEE 802.3af / AMBIENTE: / • Temperatura operacional: -5º to 40ºC / • Temperatura de armazenamento: -25º a 70ºC / • Umidade relativa: 10 a 90% sem condensação / ENERGIA: / • 27W / • 100/240 VAC / • 50 a 60Hz / SEGURANÇA: / • UL 60950-1, segunda edição / • CAN/CSA 22.2 No. 60950-1, segunda edição / • TUV/GS to EN 60950-1, segunda edição / • CB to IEC 60950-1 segunda edição / • NOM / EMC: / • FCC Parte 15 Classe A / • EN 55022 Classe A (CISPR22) / • EN 55024 (CISPR24) / • AS/NZS CISPR22 Classe A / • CE / • CNS13438 Classe A / • MIC / • GOST / • China EMC	HON HAI PRECISION INDUSTRY CO LTD	CISCO	SRW2024P-K9-NA		24/19
8517.62.34	Comutador Cisco SG 300-52 com 52 portas Gigabit, codigo SRW2048-K9-BRESPECIFICAÇÕES DO PN : SRW2048-K9-BR / ESPECIFICAÇÕES GERAIS / • Leds indicadores de stauts / • 10 portas Ethernet 10/100/1000 / • 1 porta console / GERENCIAMENTO: / • BRIDGE-MIB / • CISCO-CABLE-DIAG-MIB / • CISCO-CDP-MIB / • CISCO-CLUSTER-MIB / • CISCO-CONFIG-COPY-MIB / • CISCO-CONFIG-MAN-MIB / • CISCO-DHCP-SNOOPING-MIB / • CISCO-ENTITY-VENDORTYPE-OID-MIB / • CISCO-ENVMON-MIB / • CISCO-ERR-DISABLE-MIB / • CISCO-FLASH-MIB / PADRÕES: / • IEEE 802.1D Spanning Tree Protocolo / • IEEE 802.1p CoS / • IEEE 802.1Q VLAN / • IEEE 802.1s / • IEEE 802.1w / • IEEE 802.1X / • IEEE 802.1ab (LLDP) / • IEEE 802.3ad / • IEEE 802.3af / AMBIENTE: / • Temperatura operacional: -5º to 40ºC / • Temperatura de armazenamento: -25º a 70ºC / • Umidade relativa: 10 a 90% sem condensação / ENERGIA: / • 27W / • 100/240 VAC / • 50 a 60Hz / SEGURANÇA: / • UL 60950-1, segunda edição / • CAN/CSA 22.2 No. 60950-1, segunda edição / • TUV/GS to EN 60950-1, segunda edição / • CB to IEC 60950-1 segunda edição / • NOM / EMC: / • FCC Parte 15 Classe A / • EN 55022 Classe A (CISPR22) / • EN 55024 (CISPR24) / • AS/NZS CISPR22 Classe A / • CE / • CNS13438 Classe A / • MIC / • GOST / • China EMC	HON HAI PRECISION INDUSTRY CO LTD	CISCO	SRW2048-K9-BR		41/19
8517.62.34	Comutador Cisco SG 300-52, com 52 portas gigabit, codigo SRW2048-K9-NAESPECIFICAÇÕES DO PN : SRW2048-K9-NA / ESPECIFICAÇÕES GERAIS / • Leds indicadores de stauts / • 10 portas Ethernet 10/100/1000 / • 1 porta console / GERENCIAMENTO: / • BRIDGE-MIB / • CISCO-CABLE-DIAG-MIB / • CISCO-CDP-MIB / • CISCO-CLUSTER-MIB / • CISCO-CONFIG-COPY-MIB / • CISCO-CONFIG-MAN-MIB / • CISCO-DHCP-SNOOPING-MIB / • CISCO-ENTITY-VENDORTYPE-OID-MIB / • CISCO-ENVMON-MIB / • CISCO-ERR-DISABLE-MIB / • CISCO-FLASH-MIB / PADRÕES: / • IEEE 802.1D Spanning Tree Protocolo / • IEEE 802.1p CoS / • IEEE 802.1Q VLAN / • IEEE 802.1s / • IEEE 802.1w / • IEEE 802.1X / • IEEE 802.1ab (LLDP) / • IEEE 802.3ad / • IEEE 802.3af / AMBIENTE: / • Temperatura operacional: -5º to 40ºC / • Temperatura de armazenamento: -25º a 70ºC / • Umidade relativa: 10 a 90% sem condensação / ENERGIA: / • 27W / • 100/240 VAC / • 50 a 60Hz / SEGURANÇA: / • UL 60950-1, segunda edição / • CAN/CSA 22.2 No. 60950-1, segunda edição / • TUV/GS to EN 60950-1, segunda edição / • CB to IEC 60950-1 segunda edição / • NOM / EMC: / • FCC Parte 15 Classe A / • EN 55022 Classe A (CISPR22) / • EN 55024 (CISPR24) / • AS/NZS CISPR22 Classe A / • CE / • CNS13438 Classe A / • MIC / • GOST / • China EMC	HON HAI PRECISION INDUSTRY CO LTD	CISCO	SRW2048-K9-NA		28/19
8517.62.34	Aparelho para comutação de pacotes de dados, Switch Cisco serie SG 300-52, com 52 portas gigabit, gerenciado. ESPECIFICAÇÕES DO PN : SRW2048-K9-NA ESPECIFICAÇÕES GERAIS Leds indicadores de stauts 48 conectores RJ-45 para 10BASE-T, 100BASE-TX e 1000BASE-T com 4 slots compartilhados Small Form-Factor Pluggable (SFP) Par trançado não blindado (UTP) Categoria 5 ou melhor para 10BASE-T/100BASE-TX Ethernet UTP Categoria 5 ou melhor para 1000BASE-T Par trançado não blindado (UTP) Categoria 5 ou melhor para 10BASE-T/100BASE-TX DIMENSÕES 430 x 44.5 x 350 mm TEMPERATURA: Operação: 0º até 40ºC Armazenamento: -20º até 70ºC GERENCIAMENTO: BRIDGE-MIB CISCO-CABLE-DIAG-MIB CISCO-CDP-MIB CISCO-CLUSTER-MIB CISCO-CONFIG-COPY-MIB CISCO-CONFIG-MAN-MIB CISCO-DHCP-SNOOPING-MIB CISCO-ENTITY-VENDORTYPE-OID-MIB CISCO-ENVMON-MIB CISCO-ERR-DISABLE-MIB CISCO-FLASH-MIB PADRÕES: IEEE 802.1D Spanning Tree Protocolo IEEE 802.1p CoS IEEE 802.1Q VLAN IEEE 802.1s IEEE 802.1w IEEE 802.1X IEEE 802.1ab (LLDP) IEEE 802.3ad IEEE 802.3af AMBIENTE: Temperatura operacional: -5º to 40ºC Temperatura de armazenamento: -25º a 70ºC Umidade relativa: 10 a 90% sem condensação Agregação de links usando IEEE 802.3ad LACP Até 8 portas em até 8 troncos ENERGIA: 27W 100/240 VAC 50 a 60Hz SEGURANÇA: UL 60950-1, segunda edição CAN/CSA 22.2 No. 60950-1, segunda edição TUV/GS to EN 60950-1, segunda edição CB to IEC 60950-1 segunda edição NOM EMC: FCC Parte 15 Classe A EN 55022 Classe A (CISPR22) EN 55024 (CISPR24) AS/NZS CISPR22 Classe A CE CNS13438 Classe A MIC GOST China EMC.	DELTA ELECTRONICS CO., LTD.	CISCO	SRW2048-K9-NA1		39/23
8517.62.34	Aparelho para comutação de pacotes de dados, Switch Cisco SF 302-08, com 8 portas 10/100 Ethernet, com ulplinks Gigabit. ESPECIFICAÇÕES DO PN : SRW208G-K9-NA / ESPECIFICAÇÕES GERAIS / • 8 10/100 ports / • 2 combo mini-GBIC ports / ENERGIA: / • Consumo de energia do sistema: / o 110V=76.6W / o 220V=77.5W / • 100 a 240V / • 50 a 60 Hz / AMBIENTE: / • Temperatura de armazenamento: 0º a 50ºC / • Temperatura operacional: -20º a 70ºC / • Umidade relativa: 10 a 90% sem condensação / DIMENSÕES (L x A x P) / • 440 x 44,45 x 350 mm	PEGATRON CORPORATION	CISCO	SRW208G-K9-NA		28/22
8517.62.34	Comutador Cisco SF 300-08, com 8 portas 10/100 Ethernet, codigo SRW208-K9-NA ESPECIFICACOES GERAIS Altura de 1RU (Unidade de rack) Roteamento IPv4 estatico MTBF: 71.006 horas Capacidade de 4096 VLANs ativas Tamanho da tabela de enderecos MAC: 16K entradas Portas: 8 x 10/100 Interfaces: 8 x 10Base-T/100Base-TX - RJ-45; 1 x console - 9 pin D-Sub (DB-9) - gerenciamento Memoria flash: 16 MB Memoria RAM: 128 MB Capacidade de 1,19 mpps (pacotes de 64 bytes) Capacidade de 1,6 Gbps DIMENSOES (A x L x P): 4,45 x 27,94 x 17,00 cm AMBIENTE: Temperatura operacional: 0° to 40°C Temperatura de armazenamento: -20º a 70ºC Umidade relativa: 10% a 90% (sem condensacao) ENERGIA: Consumo de energia o 110V = 6,1W o 220V = 7,2W Tensao de entrada (AC): 100 a 240V Frequencia (AC): 50 a 60Hz Aplicacao: Utilizado para comutacao de rede, reencaminhar pacotes entres outros nos na rede.	ANATEL	CISCO	SRW208-K9-NA		21/19
8517.62.34	Comutador Cisco SF 300-48, com 48 portas 10/100, com uplinks Gigabit, codigo SRW248G4-K9-NAESPECIFICAÇÕES DO PN : SRW248G4-K9-NA / ESPECIFICAÇÕES GERAIS / • Leds indicadores de stauts / • 10 portas Ethernet 10/100/1000 / • 1 porta console / GERENCIAMENTO: / • BRIDGE-MIB / • CISCO-CABLE-DIAG-MIB / • CISCO-CDP-MIB / • CISCO-CLUSTER-MIB / • CISCO-CONFIG-COPY-MIB / • CISCO-CONFIG-MAN-MIB / • CISCO-DHCP-SNOOPING-MIB / • CISCO-ENTITY-VENDORTYPE-OID-MIB / • CISCO-ENVMON-MIB / • CISCO-ERR-DISABLE-MIB / • CISCO-FLASH-MIB / PADRÕES: / • IEEE 802.1D Spanning Tree Protocolo / • IEEE 802.1p CoS / • IEEE 802.1Q VLAN / • IEEE 802.1s / • IEEE 802.1w / • IEEE 802.1X / • IEEE 802.1ab (LLDP) / • IEEE 802.3ad / • IEEE 802.3af / AMBIENTE: / • Temperatura operacional: -5º to 40ºC / • Temperatura de armazenamento: -25º a 70ºC / • Umidade relativa: 10 a 90% sem condensação / ENERGIA: / • 27W / • 100/240 VAC / • 50 a 60Hz / SEGURANÇA: / • UL 60950-1, segunda edição / • CAN/CSA 22.2 No. 60950-1, segunda edição / • TUV/GS to EN 60950-1, segunda edição / • CB to IEC 60950-1 segunda edição / • NOM / EMC: / • FCC Parte 15 Classe A / • EN 55022 Classe A (CISPR22) / • EN 55024 (CISPR24) / • AS/NZS CISPR22 Classe A / • CE / • CNS13438 Classe A / • MIC / • GOST / • China EMC	HON HAI PRECISION INDUSTRY CO LTD	CISCO	SRW248G4-K9-NA		38/19
8517.62.34	Switch. GERAL Subtipo Ethernet rápida Ports 24 x 10/100 Método de autenticação RADIUS, Secure Shell v.2 (SSH2) Tamanho da tabela de endereços MAC 8 mil entradas Método de autenticação RADIUS, Secure Shell v.2 (SSH2) Algoritmo de criptografia DES Fabricante 3Com Direct DISPOSITIVO DE ENERGIA Voltagem nominal AC 120/230 V Frequência necessária 50/60 Hz Tipo fonte de alimentação interna NETWORKING Tipo de Cabeamento Ethernet 100Base-TX, Ethernet 10Base-T Tamanho da tabela de endereços MAC 8 mil entradas Subcategoria hubs e switches de rede Subtipo Ethernet rápida Fator de forma Área de Trabalho Tipo Interruptor Empilhável empilhável Tecnologia de Conectividade com fio	3 COM CHINA	3Com	Super Stack 3 4400		01/21
8517.62.34	Switch. Equipamento que possibilita a distribuição de conexão de computadores em redes. Switch 3COM HP 4800-48G-PoE (JD011A) Modelo: 3COM HP 4800-48G-PoE (JD011A) PORTAS 2 slots para módulos opcionais; 44 portas PoE (Power over Ethernet) 10/100/1000 com autonegociação (10Base-T tipo IEEE 802.3, 100Base-TX tipo IEEE 802.3u, 1000Base-T tipo IEEE 802.3ab, PoE (Power over Ethernet) IEEE 802.3af); 4 portas PoE (Power over Ethernet) 10/100/1000 com funcionalidade dupla(10Base-T tipo IEEE 802.3, 100Base-TX tipo IEEE 802.3u, 1000Base-T tipo IEEE 802.3ab, PoE (Power over Ethernet) IEEE 802.3af); suporta um máximo de 4 portas 10-Gb MEMÓRIA E PROCESSADOR Módulo: MPC8349 a 533 MHz, 256 MB de RAM, tamanho do buffer de pacotes: 4 MB, 32 MB de flash LATÊNCIA Latência de 100 Mb: &lt; 10 µs CAPACIDADE DE PRODUÇÃO 142,9 milhões de pps CAPACIDADE DE ROUTING/SWITCHING 192 Gbps TAMANHO DA TABELA ROUTING 12000 entradas CARACTERISTICAS DE GESTÃO IMC - (Intelligent Management Center) Gerenciamento Centralizado de Redes; interface de linha de comando; Interface web; Gerenciamento fora de banda (RS-232C serial); gerenciador de SNMP; Telnet; HTTPS; IEEE 802.3 Ethernet MIB. REQUISITOS DE ENERGIA E OPERAÇÃO FREQUÊNCIA DE ENTRADA 50 / 60 Hz SEGURANÇA UL 60950; IEC 60950-1; EN 60950-1; CAN/CSA-C22.2 Nº 60950-1-03 COMPATIBILIDADE ELETROMAGNÉTICA FCC parte 15 Classe A; VCCI Classe A; CISPR 22 Classe A; EN 55024; EN 55022 1998 Classe A; EN 61000-3-2 2000, 61000-3-3; ICES-003 Classe A GAMA DE TEMPERATURAS DE FUNCIONAMENTO 0 a 45øC INTERVALO DE UMIDADE PARA FUNCIONAMENTO 10 a 90% (sem condensação) DISSIPAÇÃO DE CALOR 100 / 240 BTU/h (105,5 / 253,2 kJ/h) DIMENSÕES E PESO Dimensões (largura x profundidade x altura) 41,91 x 44,2 x 4,32 cm Peso 6,49 kg	3 COM CHINA	Nome: 3 COM CHINA	Switch 3COM HP 4800-48G-PoE (JD011A)	Teracom Telematica S/A / Rua América, 1000 / (51) 3933-3271 / CEP: 92990-000 Eldorado do Sul - RS / wickert@datacom.com.br	02/21
8517.62.34	Diferencial Switch HP 5500-48G EI com 44 portas 10/100/1000Base-T, 4 portas de dupla característica 10/100/1000Base-T ou SFP e 2 slots de extensão. Portas 48 portas 10/100/1000 com detecção automática RJ-45 4 portas de dupla característica 2 slots para módulos de expansão de porta Suporta no máximo 48 portas 10/100/1000 com detecção automática Incluído Memória e processador SDRAM de 256 MB tamanho do buffer de pacotes: 4 MB 32 MB de flash Latência Latência de 1000 Mb: &lt; 3,2 µs Latência de 10 Gbps: &lt; 2,6 µs Capacidade de produção até 142,9 milhões de pps Capacidade de routing/switching 192 Gbps Capacidades de empilhamento IRF, com 9 switches Caracteristicas de gestão IMC - Intelligent Management Center Interface de linha de comando Navegador da Web Gerenciador de SNMP IEEE 802.3 Ethernet mib Dimensões mínimas (L x P x A) 44 x 30 x 4,36 cm Peso 4.5 kg Conteúdo da caixa (1) Switch HP 5500-48G EI com 2 slots de interface	HP HEWLETT PACKARD	HP	Switch HP 5500-48G EI - JD375A		01/21
8517.62.34	Aparelho para comutação de pacotes de dados, Switch Cisco, com 12 Portas 10G, Base-T, stackable ESPECIFICAÇÕES DO PN : SX350X-12-K9-BR / ESPECIFICAÇÕES GERAIS / • Suporte a árvore de abrangência padrão 802.1d / • Convergência rápida usando 802.1w (Rapid Spanning Tree Protocol [RSTP]), habilitado por padrão / • Várias instâncias de spanning tree usando 802.1s (MSTP); 8 instâncias são suportadas / • Spanning Tree Plus por VLAN (PVST+); 126 instâncias são suportadas / • PVST+ rápido (RPVST+); 126 instâncias são suportadas / • Suporte para até 4094 VLANs ativas simultaneamente; VLANs baseadas em porta e em tag 802.1Q; VLAN baseada em MAC / • VLAN de gerenciamento / • VLAN privada com porta promíscua, isolada e comunitária / • Guest VLAN, VLAN não autenticada, VLAN baseada em protocolo, VLAN baseada em sub-rede IP, VLAN CPE / • Atribuição de VLAN dinâmica usando servidor RADIUS junto com autenticação de cliente 802.1X / AMBIENTE / • Temperatura operacional: 0° a 40°C / • Temperatura de armazenamento: -20° a 65°C / • Umidade operacional: 5 a 85% (sem condensação) / • Umidade de armazenamento: 5 a 95% (sem condensação) / DIMENSÕES / • 440 x 44 x 203 mm (A x P x L) / • / PADRÕES / IEEE 802.3 10BASE-T Ethernet, IEEE 802.3u 100BASE-TX Fast Ethernet, IEEE 802.3ab 1000BASE-T Gigabit Ethernet, IEEE 802.3bz 2.5GBase-T e 5GBase-T, IEEE 802.3ad Link Aggregation Control Protocol, IEEE 802.3z Gigabit Ethernet , IEEE 802.3ae 10 Gbit/s Ethernet sobre fibra para LAN, IEEE 802.3an 10GBase-T 10 Gbit/s Ethernet sobre cabo de par trançado de cobre, IEEE 802.3x Flow Control, IEEE 802.1D (STP, GARP e GVRP), IEEE 802.1Q/p VLAN, IEEE 802.1w Rapid STP, IEEE 802.1s Multiple STP, IEEE 802.1X Port Access Authentication, IEEE 802.3af, IEEE 802.3at, IEEE 802.1AB Link Layer Discovery Protocol, IEEE 802.3az Energy Efficient Ethernet, NBASE- T, RFC 768, RFC 783, RFC 791, RFC 792, RFC 793, RFC 813, RFC 826, RFC 879, RFC 896, RFC 854, RFC 855, RFC 856, RFC 858, RFC 894, RFC 919, RFC 920, RFC 922, RFC 950, RFC 951, RFC 1042, RFC 1071, RFC 1123, RFC 1141,RFC 1155, RFC 1157, RFC 1213, RFC 1215, RFC 1286, RFC 1350, RFC 1442, RFC 1451, RFC 1493, RFC 1493, RFC 1533, RFC 1541, RFC 1542, RFC 1573, RFC 1624, RFC 1643, RFC 1700, RFC 1700, RFC 1700 , RFC 1867, RFC 1907, RFC 2011, RFC 2012, RFC 2013, RFC 2030, RFC 2131, RFC 2131, RFC 2132, RFC 2233, RFC 2576, RFC 2616, RFC 2618, RFC 2665, RFC 2666, RFC 2674, RFC 2674 2819, RFC 2863, RFC 3164, RFC 3176, RFC 3411, RFC 3412, RFC 3413, RFC 3414, RFC 3415, RFC 3416, RFC 4330RFC 3416, RFC 4330RFC 3416, RFC 4330	SCHENKER MPA SUPPLIER	CISCO	SX350X-12-K9-BR		16/22
8517.62.34	Aparelho para comutação de pacotes de dados, Switch Cisco serie SX550X-16FT, com 16 portas de 10G ESPECIFICAÇÕES DO PN : SX550X-16FT-K9-BR / ESPECIFICAÇÕES GERAIS / • Suporte a árvore de abrangência padrão 802.1d / • Convergência rápida usando 802.1w (Rapid Spanning Tree Protocol [RSTP]), habilitado por padrão / • Várias instâncias de spanning tree usando 802.1s (MSTP); 8 instâncias são suportadas / • Spanning Tree Plus por VLAN (PVST+); 126 instâncias são suportadas / • PVST+ rápido (RPVST+); 126 instâncias são suportadas / • Suporte para até 4094 VLANs ativas simultaneamente; VLANs baseadas em porta e em tag 802.1Q; VLAN baseada em MAC / • VLAN de gerenciamento / • VLAN privada com porta promíscua, isolada e comunitária / • Guest VLAN, VLAN não autenticada, VLAN baseada em protocolo, VLAN baseada em sub-rede IP, VLAN CPE / • Atribuição de VLAN dinâmica usando servidor RADIUS junto com autenticação de cliente 802.1X / AMBIENTE / • Temperatura operacional: 0° a 40°C / • Temperatura de armazenamento: -20° a 65°C / • Umidade operacional: 5 a 85% (sem condensação) / • Umidade de armazenamento: 5 a 95% (sem condensação) / DIMENSÕES / • 440 x 44 x 203 mm (A x P x L) / • / PADRÕES / IEEE 802.3 10BASE-T Ethernet, IEEE 802.3u 100BASE-TX Fast Ethernet, IEEE 802.3ab 1000BASE-T Gigabit Ethernet, IEEE 802.3bz 2.5GBase-T e 5GBase-T, IEEE 802.3ad Link Aggregation Control Protocol, IEEE 802.3z Gigabit Ethernet , IEEE 802.3ae 10 Gbit/s Ethernet sobre fibra para LAN, IEEE 802.3an 10GBase-T 10 Gbit/s Ethernet sobre cabo de par trançado de cobre, IEEE 802.3x Flow Control, IEEE 802.1D (STP, GARP e GVRP), IEEE 802.1Q/p VLAN, IEEE 802.1w Rapid STP, IEEE 802.1s Multiple STP, IEEE 802.1X Port Access Authentication, IEEE 802.3af, IEEE 802.3at, IEEE 802.1AB Link Layer Discovery Protocol, IEEE 802.3az Energy Efficient Ethernet, NBASE- T, RFC 768, RFC 783, RFC 791, RFC 792, RFC 793, RFC 813, RFC 826, RFC 879, RFC 896, RFC 854, RFC 855, RFC 856, RFC 858, RFC 894, RFC 919, RFC 920, RFC 922, RFC 950, RFC 951, RFC 1042, RFC 1071, RFC 1123, RFC 1141,RFC 1155, RFC 1157, RFC 1213, RFC 1215, RFC 1286, RFC 1350, RFC 1442, RFC 1451, RFC 1493, RFC 1493, RFC 1533, RFC 1541, RFC 1542, RFC 1573, RFC 1624, RFC 1643, RFC 1700, RFC 1700, RFC 1700 , RFC 1867, RFC 1907, RFC 2011, RFC 2012, RFC 2013, RFC 2030, RFC 2131, RFC 2131, RFC 2132, RFC 2233, RFC 2576, RFC 2616, RFC 2618, RFC 2665, RFC 2666, RFC 2674, RFC 2674 2819, RFC 2863, RFC 3164, RFC 3176, RFC 3411, RFC 3412, RFC 3413, RFC 3414, RFC 3415, RFC 3416, RFC 4330RFC 3416, RFC 4330RFC 3416, RFC 4330	SCHENKER MPA SUPPLIER	CISCO	SX550X-16FT-K9-BR		16/22
8517.62.34	Aparelho para comutação de pacotes de dados, Switch Cisco Serie SX550X-24F, com 24 portas 10G, SFP+ ESPECIFICAÇÕES DO PN : SX550X-24F-K9-BR / ESPECIFICAÇÕES GERAIS / • Suporte a árvore de abrangência padrão 802.1d / • Convergência rápida usando 802.1w (Rapid Spanning Tree Protocol [RSTP]), habilitado por padrão / • Várias instâncias de spanning tree usando 802.1s (MSTP); 8 instâncias são suportadas / • Spanning Tree Plus por VLAN (PVST+); 126 instâncias são suportadas / • PVST+ rápido (RPVST+); 126 instâncias são suportadas / • Suporte para até 4094 VLANs ativas simultaneamente; VLANs baseadas em porta e em tag 802.1Q; VLAN baseada em MAC / • VLAN de gerenciamento / • VLAN privada com porta promíscua, isolada e comunitária / • Guest VLAN, VLAN não autenticada, VLAN baseada em protocolo, VLAN baseada em sub-rede IP, VLAN CPE / • Atribuição de VLAN dinâmica usando servidor RADIUS junto com autenticação de cliente 802.1X / AMBIENTE / • Temperatura operacional: 0° a 40°C / • Temperatura de armazenamento: -20° a 65°C / • Umidade operacional: 5 a 85% (sem condensação) / • Umidade de armazenamento: 5 a 95% (sem condensação) / DIMENSÕES / • 440 x 44 x 203 mm (A x P x L) / • / PADRÕES / IEEE 802.3 10BASE-T Ethernet, IEEE 802.3u 100BASE-TX Fast Ethernet, IEEE 802.3ab 1000BASE-T Gigabit Ethernet, IEEE 802.3bz 2.5GBase-T e 5GBase-T, IEEE 802.3ad Link Aggregation Control Protocol, IEEE 802.3z Gigabit Ethernet , IEEE 802.3ae 10 Gbit/s Ethernet sobre fibra para LAN, IEEE 802.3an 10GBase-T 10 Gbit/s Ethernet sobre cabo de par trançado de cobre, IEEE 802.3x Flow Control, IEEE 802.1D (STP, GARP e GVRP), IEEE 802.1Q/p VLAN, IEEE 802.1w Rapid STP, IEEE 802.1s Multiple STP, IEEE 802.1X Port Access Authentication, IEEE 802.3af, IEEE 802.3at, IEEE 802.1AB Link Layer Discovery Protocol, IEEE 802.3az Energy Efficient Ethernet, NBASE- T, RFC 768, RFC 783, RFC 791, RFC 792, RFC 793, RFC 813, RFC 826, RFC 879, RFC 896, RFC 854, RFC 855, RFC 856, RFC 858, RFC 894, RFC 919, RFC 920, RFC 922, RFC 950, RFC 951, RFC 1042, RFC 1071, RFC 1123, RFC 1141,RFC 1155, RFC 1157, RFC 1213, RFC 1215, RFC 1286, RFC 1350, RFC 1442, RFC 1451, RFC 1493, RFC 1493, RFC 1533, RFC 1541, RFC 1542, RFC 1573, RFC 1624, RFC 1643, RFC 1700, RFC 1700, RFC 1700 , RFC 1867, RFC 1907, RFC 2011, RFC 2012, RFC 2013, RFC 2030, RFC 2131, RFC 2131, RFC 2132, RFC 2233, RFC 2576, RFC 2616, RFC 2618, RFC 2665, RFC 2666, RFC 2674, RFC 2674 2819, RFC 2863, RFC 3164, RFC 3176, RFC 3411, RFC 3412, RFC 3413, RFC 3414, RFC 3415, RFC 3416, RFC 4330RFC 3416, RFC 4330RFC 3416, RFC 4330	SCHENKER MPA SUPPLIER	CISCO	SX550X-24F-K9-BR		16/22
8517.62.34	Comutador Cisco UCS 6248UP 1RU, com 48 portas FI, sem fonte de alimentacao, microventilador e DC, apenas para serviços, codigo UCS-FI-6248UP=ESPECIFICAÇÕES DO PN : UCS-FI-6248UP= / ESPECIFICAÇÕES GERAIS: / • Cisco UCS 6120XP : Camada de encaminhamento de hardware 2 a 520 Gbps ou 386,9 milhões de pacotes por segundo ( Mbps ) / • Cisco UCS 6140XP : Camada de encaminhamento de hardware 2 a 1,04 Tbps ou 773,8 Mpps / • Endereço MAC : 16.000 entradas da tabela / • cut-through de baixa latência projeto fornece previsível , latência tráfego consistente, independentemente do tamanho do pacote , padrão de tráfego, ou recursos ativados / • interoperabilidade óptico com XENPAK , X2 e 10 Gigabit Small Form Factor Pluggable (XFP) tipos de interface / AMBIENTE: / • Temperatura operacional: (0 a 40°C) / • Temperatura não operacional: (-40 a 70°C). / ENERGIA: / • Potência de operação típica: 350W / • Potência máxima: 550W / • Tensão de entrada: 100 a 240 VCA. / SEGURANÇA: / • UL 60950-1 / • CAN/CSA-C22.2 No. 60950-1 / • EN 60950-1 / • IEC 60950-1 / • AS/NZS 60950-1 / • GB4943. / EMC: / • 47CFR Parte 15 (CFR 47) Classe A / • AS/NZS CISPR22 Classe A / • CISPR22 Classe A / • EN55022 Classe A / • ICES003 Classe A / • VCCI Classe A / • EN61000-3-2.	HON HAI PRECISION INDUSTRY CO LTD	CISCO	UCS-FI-6248UP=		28/19
8517.62.34	Comutador Cisco UCS 6296UP 2RU FI, sem fonte de alimentacao, microventilador e DC, apenas para servicos, código UCS-FI-6296UP=ESPECIFICAÇÕES DO PN : UCS-FI-6296UP= / ESPECIFICAÇÕES GERAIS: / • Camada de encaminhamento de hardware 2 a 520 Gbps ou 386,9 milhões de pacotes por segundo ( Mbps ) / • Camada de encaminhamento de hardware 2 a 1,04 Tbps ou 773,8 Mpps / • Endereço MAC : 16.000 entradas da tabela / • cut-through de baixa latência projeto fornece previsível , latência tráfego consistente, independentemente do tamanho do pacote , padrão de tráfego, ou recursos ativados / • interoperabilidade óptico com XENPAK , X2 e 10 Gigabit Small Form Factor Pluggable (XFP) tipos de interface / AMBIENTE: / • Temperatura operacional: (0 a 40°C) / • Temperatura não operacional: (-40 a 70°C). / ENERGIA: / • Potência de operação típica: 350W / • Potência máxima: 550W / • Tensão de entrada: 100 a 240 VCA. / SEGURANÇA: / • UL 60950-1 / • CAN/CSA-C22.2 No. 60950-1 / • EN 60950-1 / • IEC 60950-1 / • AS/NZS 60950-1 / • GB4943. / EMC: / • 47CFR Parte 15 (CFR 47) Classe A / • AS/NZS CISPR22 Classe A / • CISPR22 Classe A / • EN55022 Classe A / • ICES003 Classe A / • VCCI Classe A / • EN61000-3-2.	Foxconn Cz s.r.o.	CISCO	UCS-FI-6296UP=		19/19
8517.62.34	Comutador Cisco UCS 6332 1RU, Interconexao Fabric, com 32 portas QSFP+, sem fonte de alimentacao PSU, 8 portas licenciadas ESPECIFICAÇÕES DO PN: UCS-FI-6332= ESPECIFICAÇÕES GERAIS Entradas MAC Address: 32.000 LAYER 2 Portas de interconexão da camada 2 e 2000 VLAN Encapsulamento IEEE 802.1Q VLAN Suporte para até 1024 VLANs e SANs virtuais (VSANs) por interconexão Spanning Tree Plus Rapid Per-VLAN (PVRST +) Versões 1, 2 e 3 do protocolo de gerenciamento de grupo da Internet (IGMP) tecnologia Cisco EtherChannel LACP (Link Aggregation Control Protocol): IEEE 802.3ad Hash EtherChannel avançado com base nas informações da Camada 2, 3 e 4 Quadros gigantes em todas as portas (até 9216 bytes) Pausar quadros (IEEE 802.3x) QoS Camada 2 IEEE 802.1p (classe de serviço [CoS]) Oito filas de hardware por porta Configuração de QoS por porta Confiança no CoS Fila de saída virtual por porta Enfileiramento de saída baseado em CoS Fila de prioridade estrita de saída Programação baseada em porta de saída: Robin ponderada e redonda (WRR) PADRÕES IEEE 802.1p: priorização de CoS IEEE 802.1Q: marcação de VLAN IEEE 802.1s: múltiplas instâncias VLAN de Spanning Tree Protocol IEEE 802.1w: reconfiguração rápida de Spanning Tree Protocol IEEE 802.3: Ethernet IEEE 802.3ad: LACP IEEE 802.3ae: Ethernet de 10 Gigabit IEEE 802.3bg: Ethernet de 40 Gigabit Suporte SFP + Monitor remoto (RMON) ENERGIA: Potência típica de operação: 400W com 48 portas a 100% Potência máxima de saída da fonte DC: 930W Tensão de entrada: -40 a -72 VDC Corrente de entrada: 23 A máximo Potência máxima de entrada: 1104 VA Eficiência da fonte: 88 a 92% (50 a 100% de carga) AMBIENTE Temperatura de armazenamento: -40 a 70 °C Temperatura de operação nominal: 0 a 40 °C Umidade relativa operacional: 5 a 95% sem condensação Altitude operacional: -0 a 300m SEGURANÇA UL 60950-1 CAN/CSA-C22.2 No. 60950-1 EN 60950-1 IEC 60950-1 AS/NZS 60950-1 GB4943 EMC (emissões) 47CFR Part 15 (CFR 47) Class A AS/NZS CISPR22 Class A CISPR22 Class A EN55022 Class A ICES003 Class A VCCI Class A EN61000-3-2 EN61000-3-3 KN22 Class A CNS13438 Class A EMC (imunidade) EN50082-1 EN61000-6-1 EN55024 CISPR24 EN300386 KN 61000-4 series Aplicação:Utilizadoparacomutação de rede, reencaminhar pacotes entres outros nós na rede.	SOLECTRON	CISCO	UCS-FI-6332=		05/20
8517.62.34	Comutador Cisco UCS 6332-16UP 1RU, Fabric Interconnect, sem fonte de alimentação, com 24 portas QSFP+, 16 portas unificadas, com licenças de 4 portas 40G e licenças de 8 porta unificadas ESPECIFICAÇÕES DO PN: UCS-FI-6332-16UP= ESPECIFICAÇÕES GERAIS Interconexão de malha de 40 portas (Fabric Interconect) 40 portas fixas de 10 e 40 Gigabit Ethernet e FCoE Enhanced Small Form-Factor Pluggable (SFP +) Taxa de transferência: 2,43 Tbps ou 683 milhões de pacotes por segundo (mpps) Entradas MAC Address: 32.000 LAYER 2 Portas de interconexão da camada 2 e 2000 VLAN Encapsulamento IEEE 802.1Q VLAN Suporte para até 1024 VLANs e SANs virtuais (VSANs) por interconexão Spanning Tree Plus Rapid Per-VLAN (PVRST +) Versões 1, 2 e 3 do protocolo de gerenciamento de grupo da Internet (IGMP) tecnologia Cisco EtherChannel LACP (Link Aggregation Control Protocol): IEEE 802.3ad Hash EtherChannel avançado com base nas informações da Camada 2, 3 e 4 Quadros gigantes em todas as portas (até 9216 bytes) Pausar quadros (IEEE 802.3x) QoS Camada 2 IEEE 802.1p (classe de serviço [CoS]) Oito filas de hardware por porta Configuração de QoS por porta Confiança no CoS Fila de saída virtual por porta Enfileiramento de saída baseado em CoS Fila de prioridade estrita de saída Programação baseada em porta de saída: Robin ponderada e redonda (WRR) PADRÕES IEEE 802.1p: priorização de CoS IEEE 802.1Q: marcação de VLAN IEEE 802.1s: múltiplas instâncias VLAN de Spanning Tree Protocol IEEE 802.1w: reconfiguração rápida de Spanning Tree Protocol IEEE 802.3: Ethernet IEEE 802.3ad: LACP IEEE 802.3ae: Ethernet de 10 Gigabit IEEE 802.3bg: Ethernet de 40 Gigabit Suporte SFP + Monitor remoto (RMON) ENERGIA: Potência típica de operação: 400W com 48 portas a 100% Potência máxima de saída da fonte DC: 930W Tensão de entrada: -40 a -72 VDC Corrente de entrada: 23 A máximo Potência máxima de entrada: 1104 VA Eficiência da fonte: 88 a 92% (50 a 100% de carga) DIMENSÕES (A x L x P) 4,4 x 43,9 x 57,1 cm AMBIENTE Temperatura de armazenamento: -40 a 70 °C Temperatura de operação nominal: 0 a 40 °C Umidade relativa operacional: 5 a 95% sem condensação Altitude operacional: -0 a 300m SEGURANÇA UL 60950-1 CAN/CSA-C22.2 No. 60950-1 EN 60950-1 IEC 60950-1 AS/NZS 60950-1 GB4943 EMC (emissões) 47CFR Part 15 (CFR 47) Class A AS/NZS CISPR22 Class A CISPR22 Class A EN55022 Class A ICES003 Class A VCCI Class A EN61000-3-2 EN61000-3-3 KN22 Class A CNS13438 Class A EMC (imunidade) EN50082-1 EN61000-6-1 EN55024 CISPR24 EN300386 KN 61000-4 series Aplicação: Utilizado para comutação de rede, reencaminhar pacotes entres outros nós na rede.	FLEXTRONICS	CISCO	UCS-FI-6332-16UP=		03/20
8517.62.34	Aparelho para comutação de pacotes de dados, Switch Cisco UCS 6332-16UP 1RU, Fabric Interconnect, sem fonte de alimentacao, com 24 portas QSFP+, 16 portas unificadas, com licencas de 4 portas 40G e licencas de 8 porta unificadas ESPECIFICAÇÕES DO PN: UCS-FI-6332-16UP= / ESPECIFICAÇÕES GERAIS / • Interconexão de malha de 40 portas (Fabric Interconect) / • 40 portas fixas de 10 e 40 Gigabit Ethernet e FCoE Enhanced Small Form-Factor Pluggable (SFP +) / • Taxa de transferência: 2,43 Tbps ou 683 milhões de pacotes por segundo (mpps) / • Entradas MAC Address: 32.000 / LAYER 2 / • Portas de interconexão da camada 2 e 2000 VLAN / • Encapsulamento IEEE 802.1Q VLAN / • Suporte para até 1024 VLANs e SANs virtuais (VSANs) por interconexão / • Spanning Tree Plus Rapid Per-VLAN (PVRST +) / • Versões 1, 2 e 3 do protocolo de gerenciamento de grupo da Internet (IGMP) / • tecnologia Cisco EtherChannel / • LACP (Link Aggregation Control Protocol): IEEE 802.3ad / • Hash EtherChannel avançado com base nas informações da Camada 2, 3 e 4 / • Quadros gigantes em todas as portas (até 9216 bytes) / • Pausar quadros (IEEE 802.3x) / QoS / • Camada 2 IEEE 802.1p (classe de serviço [CoS]) / • Oito filas de hardware por porta / • Configuração de QoS por porta / 3 / • Confiança no CoS / • Fila de saída virtual por porta / • Enfileiramento de saída baseado em CoS / • Fila de prioridade estrita de saída / • Programação baseada em porta de saída: Robin ponderada e redonda (WRR) / PADRÕES / • IEEE 802.1p: priorização de CoS / • IEEE 802.1Q: marcação de VLAN / • IEEE 802.1s: múltiplas instâncias VLAN de Spanning Tree Protocol / • IEEE 802.1w: reconfiguração rápida de Spanning Tree Protocol / • IEEE 802.3: Ethernet / • IEEE 802.3ad: LACP / • IEEE 802.3ae: Ethernet de 10 Gigabit / • IEEE 802.3bg: Ethernet de 40 Gigabit / • Suporte SFP + / • Monitor remoto (RMON) / ENERGIA: / • Potência típica de operação: 400W com 48 portas a 100% / • Potência máxima de saída da fonte DC: 930W / • Tensão de entrada: -40 a -72 VDC / • Corrente de entrada: 23 A máximo / • Potência máxima de entrada: 1104 VA / • Eficiência da fonte: 88 a 92% (50 a 100% de carga) / 4 / DIMENSÕES (A x L x P) / • 4,4 x 43,9 x 57,1 cm / AMBIENTE / • Temperatura de armazenamento: -40 a 70 °C / • Temperatura de operação nominal: 0 a 40 °C / • Umidade relativa operacional: 5 a 95% sem condensação / • Altitude operacional: -0 a 300m / SEGURANÇA / • UL 60950-1 / • CAN/CSA-C22.2 No. 60950-1 / • EN 60950-1 / • IEC 60950-1 / • AS/NZS 60950-1 / • GB4943 / EMC (emissões) / • 47CFR Part 15 (CFR 47) Class A / • AS/NZS CISPR22 Class A / • CISPR22 Class A / • EN55022 Class A / • ICES003 Class A / • VCCI Class A / • EN61000-3-2 / • EN61000-3-3 / 5 / • KN22 Class A / • CNS13438 Class A / EMC (imunidade) / • EN50082-1 / • EN61000-6-1 / • EN55024 / • CISPR24 / • EN300386 / • KN 61000-4 series	FLEXTRONICS	CISCO	UCS-FI-6332-16UP=1		15/22
8517.62.34	Aparelho para comutação de pacotes de dados, Switch, UCS Fabric Interconnect 64108 ESPECIFICAÇÕES DO PN : UCS-FI-64108= / ESPECIFICAÇÕES GERAIS / • Modelo autônomo: UCS 64108 2RU FI, sem PSU, com 108 portas e inclui licenças de porta 36x10/25-Gbps e 4x40/100-Gbps / • Modelo configurado: UCS 64108 2RU FI, sem PSU, com 108 portas e inclui licenças de porta 36x10/25-Gbps e 4x40/100-Gbps / • Cisco UCS 64108: encaminhamento de hardware de camada 2 a 7,42 Tbps e 2,8 bilhões de pacotes por segundo (bpps) / • Entradas da tabela de endereços MAC: 32.000 / • Design de corte de baixa latência: fornece latência de tráfego consistente e previsível, independentemente do tamanho do pacote, padrão de tráfego ou recursos habilitados / • Modo de switch Ethernet / • Modo de comutação Fibre Channel / • Portas de interconexão de camada 2 e VLANs 3K / • Encapsulamento de VLAN IEEE 802.1Q / • Suporte a Virtual SANs (VSANs) por interconexão / • Árvore de abrangência rápida por VLAN mais RPVST+ / • Internet Group Management Protocol (IGMP) Versões 1, 2 e 3 de espionagem / • Protocolo de controle de agregação de link (LACP): IEEE 802.3ad / • Hash EtherChannel avançado com base nas informações das camadas 2, 3 e 4 / • Quadros jumbo em todas as portas (até 9216 bytes) / • Pausar quadros (IEEE 802.3x) / • Detecção e recuperação de drenagem lenta FC/FCoE / • Segurança da porta / • IEEE 802.1p: priorização de CoS / • IEEE 802.1Q: marcação de VLAN / • IEEE 802.1s: várias instâncias de VLAN do Spanning Tree Protocol / • IEEE 802.1w: reconfiguração rápida do Spanning Tree Protocol / • IEEE 802.3: Ethernet / • IEEE 802.3ad: LACP / • IEEE 802.3ae: Ethernet de 10 Gigabits / • IEEE 802.3 por: Ethernet de 25 Gigabits / • IEEE 802.3bg: Ethernet de 40 Gigabits / • IEEE 802.3bm: Ethernet de 100 Gigabits / • Suporte SFP28 / • Suporte QSFP28 / • Monitoramento Remoto (RMON) / ENERGIA / • 115 a 240V / • 715W, 24-12A, / DIMENSÕES / • 8,33 cm x 44,25 cm x 58,29 cm (A x L x P) / AMBIENTE: / • -5°C a +8 0°C / • 5 a 95% (sem condensação) / SEGURANÇA: / • UL 60950-1 Segunda Edição / • CAN/CSA-C22.2 Nº 60950-1 / • EN 60950-1 Segunda Edição / • IEC 60950-1 Segunda Edição / • AS/NZS 60950-1 / • GB4943 / EMC: / • 47CFR Parte 15 (CFR 47) Classe A / • AS/NZS CISPR22 Classe A / • CISPR22 Classe A / • EN55022 Classe A / • ICES003 Classe A / • VCCI Classe A / • EN61000-3-2 / • EN61000-3-3 / • KN22 Classe A / • CNS13438 Classe A / • EN55024 / • CISPR24 / • EN300386 / • Série KN 61000-4	HON HAI PRECISION INDUSTRY CO LTD	CISCO	UCS-FI-64108=		16/22
8517.62.34	Aparelho para comutação de pacotes de dados, Switch Cisco Serie UCS 6454 interconexao Fabric ESPECIFICAÇÕES DO PN: UCS-FI-6454= ESPECIFICAÇÕES GERAIS / • Descrição: Interconexão de malha de 54 portas / • Fator de forma: 1RU / • Número de portas fixas de 10/25/40/100 Gbps e FCoE com portas unificadas opcionais: 54 portas fixas / • Número máximo de portas unificadas: 16 (portas unificadas 1-16) / • Número máximo de portas Ethernet de 1 Gbps: 4 (portas 45-48) / • Número máximo de portas Ethernet de 40/100 Gbps: 6 (portas 49-54) / • Taxa de transferência: 3,82 Tbps / • Módulos de ventilador: 3+1 / • Funcionalidade: Cisco UCS 6454 / • Portas: 48 portas SFP28 de 10/25 Gbps e 6 portas QSFP28 de 40/100 Gbps / • Velocidades suportadas por downlink: 1/10/25-Gbps Ethernet/FCoE8/16/32-Gbps Fibre Channel / • CPU: 6 núcleos / • Memoria do sistema: 64 GB / • Portas de gerenciamento: Portas L1, L2 e RJ-45 / • Portas USB: 1 / • Fontes de alimentação (até 2): 650 W (CA) ou 930 W (CC) / • Potência operacional típica: 260 W / • Potência máxima (CA): 650 W / • Potência máxima (DC): 930 W / • Tensão de entrada (CA): 100 a 240 VCA / • Tensão de entrada (CC): -40 a -72VCC / • Frequência: 50 a 60Hz / • Fãs: 4 / • Fluxo de ar: Fluxo de ar padrão - frontal (PSU/lado do ventilador) para trás (exaustão do lado da porta) / • Eficiência (AC): 95 a 98% (50 a 100% de carga) / • Eficiência (DC): 88 a 92% (50 a 100% de carga) / • Conformidade RoHS: sim / • Hot swappable: sim / ENERGIA / • 115 a 240V / • 715W, 24-12A, / DIMENSÕES / • 4,4 cm (A) x 43,9 cm (L) x 57,1 cm (P) / AMBIENTE: / • -5°C a +8 0°C / • 5 a 95% (sem condensação) / SEGURANÇA: / • UL 60950 / • CSA 22.2 No.60950 / • IEC 60950 / • EN 60950 / • AS/NZS 3260 / • TS001. / EMC: • 47CFR Parte 15 (CFR 47) Classe A • AS/NZS CISPR22 Classe A • CISPR22 Classe A • EN55022 Classe A • ICES003 Classe A • VCCI Classe A • EN61000-3-2 • EN61000-3-3 • KN22 Classe A • CNS13438 Classe A / • EN55024 / • CISPR24 / • EN300386 / • Série KN 61000-4	HON HAI PRECISION INDUSTRY CO LTD	CISCO	UCS-FI-6454=		15/22
8517.62.34	Comutador Cisco serie UCS 6324 em chassis FI, com 4 portas UP, 1 porta 40G Exp e 16 portas 10GbESPECIFICAÇÕES DO PN: UCS-FI-M-6324= / ESPECIFICAÇÕES GERAIS / • Entradas MAC Address: 32.000 / PADRÕES / • IEEE 802.1p: priorização de CoS / • IEEE 802.1Q: marcação de VLAN / • IEEE 802.1s: múltiplas instâncias VLAN de Spanning Tree Protocol / • IEEE 802.1w: reconfiguração rápida de Spanning Tree Protocol / • IEEE 802.3: Ethernet / • IEEE 802.3ad: LACP / • IEEE 802.3ae: Ethernet de 10 Gigabit / • IEEE 802.3bg: Ethernet de 40 Gigabit / • Suporte SFP + / • Monitor remoto (RMON) / AMBIENTE / • Temperatura de armazenamento: -40 a 70 °C / • Temperatura de operação nominal: 0 a 40 °C / • Umidade relativa operacional: 5 a 95% sem condensação / • Altitude operacional: -0 a 300m / SEGURANÇA / • UL 60950-1 / • CAN/CSA-C22.2 No. 60950-1 / • EN 60950-1 / • IEC 60950-1 / • AS/NZS 60950-1 / • GB4943 / EMC (emissões) / • 47CFR Part 15 (CFR 47) Class A / • AS/NZS CISPR22 Class A / • CISPR22 Class A / • EN55022 Class A / • ICES003 Class A / • VCCI Class A / • EN61000-3-2 / • EN61000-3-3 / • KN22 Class A / • CNS13438 Class A / EMC (imunidade) / • EN50082-1 / • EN61000-6-1 / • EN55024 / • CISPR24 / • EN300386 / • KN 61000-4 series	Foxconn Cz s.r.o.	CISCO	UCS-FI-M-6324=		29/21
8517.62.34	Aparelho para comutação de pacotes de dados, Switch Cisco serie UCS 6324 em chassis FI, com 4 portas UP, 1 porta 40G Exp e 16 portas 10Gb ESPECIFICAÇÕES DO PN: UCS-FI-M-6324= 2ESPECIFICAÇÕES GERAIS / • Entradas MAC Address: 32.000 / PADRÕES / • IEEE 802.1p: priorização de CoS / • IEEE 802.1Q: marcação de VLAN / • IEEE 802.1s: múltiplas instâncias VLAN de Spanning Tree Protocol / • IEEE 802.1w: reconfiguração rápida de Spanning Tree Protocol / • IEEE 802.3: Ethernet / • IEEE 802.3ad: LACP / • IEEE 802.3ae: Ethernet de 10 Gigabit / • IEEE 802.3bg: Ethernet de 40 Gigabit / • Suporte SFP + / • Monitor remoto (RMON) / AMBIENTE / • Temperatura de armazenamento: -40 a 70 °C / • Temperatura de operação nominal: 0 a 40 °C / • Umidade relativa operacional: 5 a 95% sem condensação / • Altitude operacional: -0 a 300m / SEGURANÇA / • UL 60950-1 / • CAN/CSA-C22.2 No. 60950-1 / • EN 60950-1 / • IEC 60950-1 / • AS/NZS 60950-1 / • GB4943 / 3 / EMC (emissões) / • 47CFR Part 15 (CFR 47) Class A / • AS/NZS CISPR22 Class A / • CISPR22 Class A / • EN55022 Class A / • ICES003 Class A / • VCCI Class A / • EN61000-3-2 / • EN61000-3-3 / • KN22 Class A / • CNS13438 Class A / EMC (imunidade) / • EN50082-1 / • EN61000-6-1 / • EN55024 / • CISPR24 / • EN300386 / • KN 61000-4 series	FLEXTRONICS	CISCO	UCS-FI-M-6324=1		15/22
8517.62.34	Comutador supervisor 720 serie Catalyst 6500, com 2 portas 10GbE e 3 portas 1GE, MSFC3 PFC3C, codigo VS-S720-10G-3C=ESPECIFICAÇÕES DO PN : VS-S720-10G-3C= / ESPECIFICAÇÕES GERAIS: / • 1 Porta console / • 2 Portas Gigabit Ethernet / • 1 porta SPF / DIMENSÕES(AxLxP): / • 1.6 x 15.3 x 16.3 in. (4.0 x 37.9 x 40.3 cm) / ENERGIA: / • 7.5A (315W) / AMBIENTE: / • Temperatura operacional: 32 a 104°F (0 a 40°C) / • Temperatura de armazenamento: -40 a 167°F (-40 a 75°C) / SEGURANÇA: / • UL 60950 / • EN 60950 / • CSA-C22.2 No. 60950 / • IEC 60950 / • AS/NZS 3260 / • IEC 60825-1,-2 / • EN 60825 -1,-2 / • 21CFR1040-10 / EMC: / • FCC Parte 15 (CFR 47) Classe A / • ICES-003 Classe A / • EN 55022 Classe A / • CISPR 22 Classe A / • AS/NZS 3548 Classe A / • VCCI Classe A / • EN55024 / • ETS300 386 / • EN50082-1 / • EN61000-6-1	CELESTICA (THAILAND) LIMITED	CISCO	VS-S720-10G-3C=		41/19
8517.62.34	Comutador supervisor 720 serie Catalyst 6500, com 2 portas 10GbE e 3 portas 1GE, MSFC3 PFC3CXL, codigo VS-S720-10G-3CXL=ESPECIFICAÇÕES DO PN : VS-S720-10G-3CXL= / ESPECIFICAÇÕES GERAIS: / • Entradas MAC: 96,000 / • Rotas IP: 256,000 (IPv4); 128,000 (IPv6) / • Entradas Netflow: 128,000 / • 2 Portas Ethernet GB / • 2 Portas SFP / • 1 Porta console / DIMENSÕES(AxLxP): / • 1.6 x 15.3 x 16.3 in. (4.0 x 37.9 x 40.3 cm) / AMBIENTE: / • Temperatura operacional: 32 a 104°F (0 a 40°C) / • Temperatura de armazenaento: -40 a 158°F (-40 a 70°C) / • Umidade relativa: 10 a 90% sem condensação / SEGURANÇA: / • UL 60950 / • CAN/CSA-C22.2 NO. 60950 / • EN 60950 / • IEC 60950 / EMC: / • FCC Parte 15 (CFR 47) Classe A / • ICES-003 Classe A / • EN 55022 Classe A / • CISPR 22 Classe A / • AS/NZS 3548 Classe A / • VCCI Classe A / • EN 55024 / • EN300 386 / • EN 50082-1 / • EN 61000-3-2 / • EN 61000-3-3 / • EN 61000-6-1 / • CISPR24	HON HAI PRECISION INDUSTRY CO LTD	CISCO	VS-S720-10G-3CXL=		28/19
8517.62.34	Comutador Cisco Serie Catalyst 2960 Plus, com 24 portas 10/100 (8 PoE) e 2 portas T/SFP, LAN Base, codigo WS-C2960+24LC-LESPECIFICAÇÕES DO PN : WS-C2960+24LC-L / ESPECIFICAÇÕES GERAIS / • Leds indicadores de stauts / • 24 portas Ethernet 10/100 / • 2 portas 10/100/1000 TX uplinks / • 2 portas SFP / • 1 RU / • 1 porta console / GERENCIAMENTO: / • BRIDGE-MIB / • CISCO-CABLE-DIAG-MIB / • CISCO-CDP-MIB / • CISCO-CLUSTER-MIB / • CISCO-CONFIG-COPY-MIB / • CISCO-CONFIG-MAN-MIB / • CISCO-DHCP-SNOOPING-MIB / • CISCO-ENTITY-VENDORTYPE-OID-MIB / • CISCO-ENVMON-MIB / • CISCO-ERR-DISABLE-MIB / • CISCO-FLASH-MIB / PADRÕES: / • IEEE 802.1D Spanning Tree Protocolo / • IEEE 802.1p CoS / • IEEE 802.1Q VLAN / • IEEE 802.1s / • IEEE 802.1w / • IEEE 802.1X / • IEEE 802.1ab (LLDP) / • IEEE 802.3ad / • IEEE 802.3af / DIMENSÕES(AxLxP): / • 4.4 x 45 x 23.6cm / AMBIENTE: / • Temperatura operacional: -5º to 40ºC / • Temperatura de armazenamento: -25º a 70ºC / • Umidade relativa: 10 a 90% sem condensação / ENERGIA: / • 27W / • 100/240 VAC / • 50 a 60Hz / SEGURANÇA: / • UL 60950-1, segunda edição / • CAN/CSA 22.2 No. 60950-1, segunda edição / • TUV/GS to EN 60950-1, segunda edição / • CB to IEC 60950-1 segunda edição / • NOM / EMC: / • FCC Parte 15 Classe A / • EN 55022 Classe A (CISPR22) / • EN 55024 (CISPR24) / • AS/NZS CISPR22 Classe A / • CE / • CNS13438 Classe A / • MIC / • GOST / • China EMC	HON HAI PRECISION INDUSTRY CO LTD	CISCO	WS-C2960+24LC-L		28/19
8517.62.34	Comutador Cisco Serie Catalyst 2960 Plus, com 24 portas 10/100 (8 PoE) e 2 portas T/SFP, LAN Lite, codigo WS-C2960+24LC-SESPECIFICAÇÕES DO PN : WS-C2960+24LC-S / ESPECIFICAÇÕES GERAIS / • Leds indicadores de stauts / • 24 portas Ethernet 10/100 / • 2 portas 10/100/1000 TX uplinks / • 2 portas SFP / • 1 RU / • 1 porta console / GERENCIAMENTO: / • BRIDGE-MIB / • CISCO-CABLE-DIAG-MIB / • CISCO-CDP-MIB / • CISCO-CLUSTER-MIB / • CISCO-CONFIG-COPY-MIB / • CISCO-CONFIG-MAN-MIB / • CISCO-DHCP-SNOOPING-MIB / • CISCO-ENTITY-VENDORTYPE-OID-MIB / • CISCO-ENVMON-MIB / • CISCO-ERR-DISABLE-MIB / • CISCO-FLASH-MIB / PADRÕES: / • IEEE 802.1D Spanning Tree Protocolo / • IEEE 802.1p CoS / • IEEE 802.1Q VLAN / • IEEE 802.1s / • IEEE 802.1w / • IEEE 802.1X / • IEEE 802.1ab (LLDP) / • IEEE 802.3ad / • IEEE 802.3af / DIMENSÕES(AxLxP): / • 4.4 x 45 x 23.6cm / AMBIENTE: / • Temperatura operacional: -5º to 40ºC / • Temperatura de armazenamento: -25º a 70ºC / • Umidade relativa: 10 a 90% sem condensação / ENERGIA: / • 27W / • 100/240 VAC / • 50 a 60Hz / SEGURANÇA: / • UL 60950-1, segunda edição / • CAN/CSA 22.2 No. 60950-1, segunda edição / • TUV/GS to EN 60950-1, segunda edição / • CB to IEC 60950-1 segunda edição / • NOM / EMC: / • FCC Parte 15 Classe A / • EN 55022 Classe A (CISPR22) / • EN 55024 (CISPR24) / • AS/NZS CISPR22 Classe A / • CE / • CNS13438 Classe A / • MIC / • GOST / • China EMC	HON HAI PRECISION INDUSTRY CO LTD	CISCO	WS-C2960+24LC-SA		15/19
8517.62.34	Comutador Cisco Serie Catalyst 2960 Plus, com 24 portas 10/100 (8 PoE) e 2 portas T/SFP, LAN Lite, codigo WS-C2960+24LC-SESPECIFICAÇÕES DO PN: WS-C2960+24LC-S / ESPECIFICAÇÕES GERAIS / • 24 portas Ethernet 10/100 / • 2 portas 10/100/1000 TX uplinks / • 2 portas SFP / • 1 porta console / • 1 RU / • Potência PoE disponível: 123W / HARDWARE / • Memória flash: 64 MB / • DRAM: 128 MB / CAPACIDADE DE ENCAMINHAMENTO / • 6,5 Mpps (Pacotes L3 de 64 bytes) / DIMENSÕES (A x L x P): / • 4,4 x 45,0 x 33,2 cm / AMBIENTE: / • Temperatura operacional: -5º a 45ºC / • Temperatura de armazenamento: -25º a 70ºC / • Umidade relativa: 10 a 95% sem condensação / ENERGIA: / • Consumo 26,1W (tráfego a 100%) / • 100 – 240V AC / • 1,4 – 0,8 A / • 50 a 60Hz / • 0,16 kVA / GERENCIAMENTO: / • BRIDGE-MIB / • CISCO-CABLE-DIAG-MIB / • CISCO-CDP-MIB / • CISCO-CLUSTER-MIB / • CISCO-CONFIG-COPY-MIB / • CISCO-CONFIG-MAN-MIB / • CISCO-DHCP-SNOOPING-MIB / • CISCO-ENTITY-VENDORTYPE-OID-MIB / • CISCO-ENVMON-MIB / • CISCO-ERR-DISABLE-MIB / • CISCO-FLASH-MIB / PADRÕES: / • IEEE 802.1D Spanning Tree Protocolo / • IEEE 802.1p CoS / • IEEE 802.1Q VLAN / • IEEE 802.1s / • IEEE 802.1w / • IEEE 802.1X / • IEEE 802.1ab (LLDP) / • IEEE 802.3ad / • IEEE 802.3af / SEGURANÇA: / • UL 60950-1, segunda edição / • CAN/CSA 22.2 No. 60950-1, segunda edição / • EN 60950-1, segunda edição / • IEC 60950-1 segunda edição / • AS/NZS 60950-1 / EMC - emissões: / • 47CFR Parte 15 (CFR 47) Classe A / • AS/NZS CISPR22 Classe A / • CISPR22 Classe A / • EN55022 Classe A / • ICES003 Classe A / • VCCI Classe A / • EN61000-3-2 / • EN61000-3-3 / • KN22 Classe A / • CNS13438 Classe A / EMC - imunidade: / • EN55024 / • CISPR24 / • EN300386 / • KN24	HON HAI PRECISION INDUSTRY CO LTD	CISCO	WS-C2960+24LC-SB		05/20
8517.62.34	Comutador Cisco CE Brazil Catalyst 2960, com 24 portas 10/100 PoE e 2 portas T/SFP, Base LAN, codigo WS-C2960+24PC-BR=ESPECIFICAÇÕES DO PN : WS-C2960+24PC-BR= / ESPECIFICAÇÕES GERAIS / • Leds indicadores de stauts / • 24 portas Ethernet 10/100 / • 2 portas 10/100/1000 TX uplinks / • 2 portas SFP / • 1 RU / • 1 porta console / GERENCIAMENTO: / • BRIDGE-MIB / • CISCO-CABLE-DIAG-MIB / • CISCO-CDP-MIB / • CISCO-CLUSTER-MIB / • CISCO-CONFIG-COPY-MIB / • CISCO-CONFIG-MAN-MIB / • CISCO-DHCP-SNOOPING-MIB / • CISCO-ENTITY-VENDORTYPE-OID-MIB / • CISCO-ENVMON-MIB / • CISCO-ERR-DISABLE-MIB / • CISCO-FLASH-MIB / PADRÕES: / • IEEE 802.1D Spanning Tree Protocolo / • IEEE 802.1p CoS / • IEEE 802.1Q VLAN / • IEEE 802.1s / • IEEE 802.1w / • IEEE 802.1X / • IEEE 802.1ab (LLDP) / • IEEE 802.3ad / • IEEE 802.3af / DIMENSÕES(AxLxP): / • 4.4 x 45 x 23.6cm / AMBIENTE: / • Temperatura operacional: -5º to 40ºC / • Temperatura de armazenamento: -25º a 70ºC / • Umidade relativa: 10 a 90% sem condensação / ENERGIA: / • 27W / • 100/240 VAC / • 50 a 60Hz / SEGURANÇA: / • UL 60950-1, segunda edição / • CAN/CSA 22.2 No. 60950-1, segunda edição / • TUV/GS to EN 60950-1, segunda edição / • CB to IEC 60950-1 segunda edição / • NOM / EMC: / • FCC Parte 15 Classe A / • EN 55022 Classe A (CISPR22) / • EN 55024 (CISPR24) / • AS/NZS CISPR22 Classe A / • CE / • CNS13438 Classe A / • MIC / • GOST / • China EMC	CELESTICA (THAILAND) LIMITED	CISCO	WS-C2960+24PC-BR=		41/19
8517.62.34	Comutador Cisco Serie Catalyst 2960 Plus, com 24 portas 10/100 PoE e 2 portas T/SFP, LAN Base, codigo WS-C2960+24PC-LESPECIFICAÇÕES DO PN: WS-C2960+24PC-L / ESPECIFICAÇÕES GERAIS / • 24 portas Ethernet 10/100 / • 2 portas Uplink (SFP ou 1000BASE-T) / • 1 porta console / • 1 RU / • Potência PoE disponível: 370W / • Máximo 24 portas PoE até 15,4W / • Cisco IOS Software – LAN Base / HARDWARE / • Memória flash: 64 MB / • DRAM: 128 MB / CAPACIDADE DE ENCAMINHAMENTO / • 6,5 Mpps (Pacotes L3 de 64 bytes) / • Largura de banda: 16 Gbps / DIMENSÕES (A x L x P): / • 4,4 x 45,0 x 33,2 cm / AMBIENTE: / • Temperatura operacional: -5º a 45ºC / • Temperatura de armazenamento: -25º a 70ºC / • Umidade relativa: 10 a 95% sem condensação / ENERGIA: / • Consumo 35,6W (tráfego a 100%) / • 100 – 240V AC / • 4,0 – 2,0 A / • 50 a 60Hz / • 0,43 kVA / GERENCIAMENTO: / • BRIDGE-MIB / • CISCO-CABLE-DIAG-MIB / • CISCO-CDP-MIB / • CISCO-CLUSTER-MIB / • CISCO-CONFIG-COPY-MIB / • CISCO-CONFIG-MAN-MIB / • CISCO-DHCP-SNOOPING-MIB / • CISCO-ENTITY-VENDORTYPE-OID-MIB / • CISCO-ENVMON-MIB / • CISCO-ERR-DISABLE-MIB / • CISCO-FLASH-MIB / PADRÕES: / • IEEE 802.1D Spanning Tree Protocolo / • IEEE 802.1p CoS / • IEEE 802.1Q VLAN / • IEEE 802.1s / • IEEE 802.1w / • IEEE 802.1X / • IEEE 802.1ab (LLDP) / • IEEE 802.3ad / • IEEE 802.3af / SEGURANÇA: / • UL 60950-1, segunda edição / • CAN/CSA 22.2 No. 60950-1, segunda edição / • EN 60950-1, segunda edição / • IEC 60950-1 segunda edição / • AS/NZS 60950-1 / EMC - emissões: / • 47CFR Parte 15 (CFR 47) Classe A / • AS/NZS CISPR22 Classe A / • CISPR22 Classe A / • EN55022 Classe A / • ICES003 Classe A / • VCCI Classe A / • EN61000-3-2 / • EN61000-3-3 / • KN22 Classe A / • CNS13438 Classe A / EMC - imunidade: / • EN55024 / • CISPR24 / • EN300386 / • KN24	Foxconn Cz s.r.o.	CISCO	WS-C2960+24PC-LA		19/19
8517.62.34	Comutador Cisco Serie Catalyst 2960 Plus, com 24 portas 10/100 PoE e 2 portas T/SFP, LAN Base, codigo WS-C2960+24PC-LESPECIFICAÇÕES GERAIS / • Leds indicadores de stauts / • 24 portas Ethernet 10/100 / • 2 portas 10/100/1000 TX uplinks / • 2 portas SFP / • 1 RU / • 1 porta console / GERENCIAMENTO: / • BRIDGE-MIB / • CISCO-CABLE-DIAG-MIB / • CISCO-CDP-MIB / • CISCO-CLUSTER-MIB / • CISCO-CONFIG-COPY-MIB / • CISCO-CONFIG-MAN-MIB / • CISCO-DHCP-SNOOPING-MIB / • CISCO-ENTITY-VENDORTYPE-OID-MIB / • CISCO-ENVMON-MIB / • CISCO-ERR-DISABLE-MIB / • CISCO-FLASH-MIB / PADRÕES: / • IEEE 802.1D Spanning Tree Protocolo / • IEEE 802.1p CoS / • IEEE 802.1Q VLAN / • IEEE 802.1s / • IEEE 802.1w / • IEEE 802.1X / • IEEE 802.1ab (LLDP) / • IEEE 802.3ad / • IEEE 802.3af / DIMENSÕES(AxLxP): / • 4.4 x 45 x 23.6cm / AMBIENTE: / • Temperatura operacional: -5º to 40ºC / • Temperatura de armazenamento: -25º a 70ºC / • Umidade relativa: 10 a 90% sem condensação / ENERGIA: / • 27W / • 100/240 VAC / • 50 a 60Hz / SEGURANÇA: / • UL 60950-1, segunda edição / • CAN/CSA 22.2 No. 60950-1, segunda edição / • TUV/GS to EN 60950-1, segunda edição / • CB to IEC 60950-1 segunda edição / • NOM / EMC: / • FCC Parte 15 Classe A / • EN 55022 Classe A (CISPR22) / • EN 55024 (CISPR24) / • AS/NZS CISPR22 Classe A / • CE / • CNS13438 Classe A / • MIC / • GOST / • China EMC	HON HAI PRECISION INDUSTRY CO LTD	CISCO	WS-C2960+24PC-LB		05/20
8517.62.34	Comutador Cisco Serie Catalyst 2960 Plus, com 24 portas 10/100 PoE e 2 portas T/SFP, LAN Lite, codigo WS-C2960+24PC-SESPECIFICAÇÕES DO PN: WS-C2960+24PC-S / ESPECIFICAÇÕES GERAIS / • LEDs indicadores de status / • 24 portas Ethernet 10/100 / • 2 portas 10/100/1000 TX uplinks / • 2 portas SFP / • 1 RU / • 1 porta console / • PoE 370W / • Memória Flash: 64MB / • DRAM: 128MB / DIMENSÕES (A X L X P): / • 4,4 x 45,0 x 33,2 cm / AMBIENTE: / • Temperatura operacional: -5º a 45ºC / • Temperatura de armazenamento: -25º a 70ºC / • Umidade relativa: 10 a 95% sem condensação / ENERGIA: / • 100 – 240 VAC / • 4,0 – 2,0 A / • 430 VA / • 50 a 60Hz / GERENCIAMENTO: / • BRIDGE-MIB / • CISCO-CABLE-DIAG-MIB / • CISCO-CDP-MIB / • CISCO-CLUSTER-MIB / • CISCO-CONFIG-COPY-MIB / • CISCO-CONFIG-MAN-MIB / • CISCO-DHCP-SNOOPING-MIB / • CISCO-ENTITY-VENDORTYPE-OID-MIB / • CISCO-ENVMON-MIB / • CISCO-ERR-DISABLE-MIB / • CISCO-FLASH-MIB / • CISCO-FTP-CLIENT-MIB / • CISCO-IGMP-FILTER-MIB / • CISCO-IMAGE-MIB / • CISCO-IP-STAT-MIB / • CISCO-LAG-MIB / • CISCO-MAC-NOTIFICATION-MIB / • CISCO-MEMORY-POOL-MIB / • CISCO-PAGP-MIB / • CISCO-PING-MIB / • CISCO-POE-EXTENSIONS-MIB / • CISCO-PORT-QOS-MIB / • CISCO-PORT-SECURITY-MIB / • CISCO-PORT-STORM-CONTROL-MIB / • CISCO-PRODUCTS-MIB / • CISCO-PROCESS-MIB / • CISCO-RTTMON-MIB / • CISCO-SMI-MIB / • CISCO-STP-EXTENSIONS-MIB / • CISCO-SYSLOG-MIB / • CISCO-TC-MIB / • CICSO-TCP-MIB / • CISCO-UDLDP-MIB / • CISCO-VLAN-IFTABLE / • RELATIONSHIP-MIB / • CISCO-VLAN-MEMBERSHIP-MIB / • CISCO-VTP-MIB / • ENTITY-MIB / • ETHERLIKE-MIB / • IEEE8021-PAE-MIB / • IEEE8023-LAG-MIB / • IF-MIB / • INET-ADDRESS-MIB / • OLD-CISCO-CHASSIS-MIB / • OLD-CISCO-FLASH-MIB / • OLD-CISCO-INTERFACES-MIB / • OLD-CISCO-IP-MIB / • OLD-CISCO-SYS-MIB / • OLD-CISCO-TCP-MIB / • OLD-CISCO-TS-MIB / • RFC1213-MIB / • RMON-MIB / • RMON2-MIB / • SNMP-FRAMEWORK-MIB / • SNMP-MPD-MIB / • SNMP-NOTIFICATION-MIB / • SNMP-TARGET-MIB / • SNMPv2-MIB / • TCP-MIB / • UDP-MIB / • ePM MIB / PADRÕES: / • IEEE 802.1D Spanning Tree Protocolo / • IEEE 802.1p CoS / • IEEE 802.1Q VLAN / • IEEE 802.1s / • IEEE 802.1w / • IEEE 802.1X / • IEEE 802.1ab (LLDP) / • IEEE 802.3ad / • IEEE 802.3af / • IEEE 802.3ah (100BASE-X single/multimode fiber only) / • IEEE 802.3x full duplex on 10BASE-T, 100BASE-TX, and 1000BASE-T ports / • IEEE 802.3 10BASE-T / • IEEE 802.3u 100BASE-TX / • IEEE 802.3ab 1000BASE-T / • IEEE 802.3z 1000BASE-X / • RMON I and II standards / • SNMP v1, v2c, and v3 / SEGURANÇA: / • UL 60950-1, segunda edição / • CAN/CSA 22.2 No. 60950-1, segunda edição / • TUV/GS to EN 60950-1, segunda edição / • CB to IEC 60950-1 segunda edição / • NOM / EMC (EMISSÕES): / • 47CFR Part 15 (CFR 47) Class A / • AS/NZS CISPR22 Class A / • CISPR22 Class A / • EN55022 Class A / • ICES003 Class A / • VCCI Class A / • EN61000-3-2 / • EN61000-3-3 / • KN22 Class A / • CNS13438 Class A / EMC (IMUNIDADE): / • EN55024 / • CISPR24 / • EN300386 / • KN24	HON HAI PRECISION INDUSTRY CO LTD	CISCO	WS-C2960+24PC-S		15/19
8517.62.34	Aparelho para comutação de pacotes de dados, Switch Cisco Serie Catalyst 2960 Plus, com 24 portas 10/100 PoE e 2 portas T/SFP, LAN Lite ESPECIFICAÇÕES DO PN: WS-C2960+24PC-S / ESPECIFICAÇÕES GERAIS / • LEDs indicadores de status / • 24 portas Ethernet 10/100 / • 2 portas 10/100/1000 TX uplinks / • 2 portas SFP / • 1 RU / • 1 porta console / • PoE 370W / • Memória Flash: 64MB / • DRAM: 128MB / DIMENSÕES (A X L X P): / • 4,4 x 45,0 x 33,2 cm / AMBIENTE: / • Temperatura operacional: -5º a 45ºC / • Temperatura de armazenamento: -25º a 70ºC / • Umidade relativa: 10 a 95% sem condensação / ENERGIA: / • 100 – 240 VAC / • 4,0 – 2,0 A / • 430 VA / • 50 a 60Hz / 3 / GERENCIAMENTO: / • BRIDGE-MIB / • CISCO-CABLE-DIAG-MIB / • CISCO-CDP-MIB / • CISCO-CLUSTER-MIB / • CISCO-CONFIG-COPY-MIB / • CISCO-CONFIG-MAN-MIB / • CISCO-DHCP-SNOOPING-MIB / • CISCO-ENTITY-VENDORTYPE-OID-MIB / • CISCO-ENVMON-MIB / • CISCO-ERR-DISABLE-MIB / • CISCO-FLASH-MIB / • CISCO-FTP-CLIENT-MIB / • CISCO-IGMP-FILTER-MIB / • CISCO-IMAGE-MIB / • CISCO-IP-STAT-MIB / • CISCO-LAG-MIB / • CISCO-MAC-NOTIFICATION-MIB / • CISCO-MEMORY-POOL-MIB / • CISCO-PAGP-MIB / • CISCO-PING-MIB / • CISCO-POE-EXTENSIONS-MIB / • CISCO-PORT-QOS-MIB / • CISCO-PORT-SECURITY-MIB / • CISCO-PORT-STORM-CONTROL-MIB / • CISCO-PRODUCTS-MIB / • CISCO-PROCESS-MIB / • CISCO-RTTMON-MIB / • CISCO-SMI-MIB / • CISCO-STP-EXTENSIONS-MIB / 4 / • CISCO-SYSLOG-MIB / • CISCO-TC-MIB / • CICSO-TCP-MIB / • CISCO-UDLDP-MIB / • CISCO-VLAN-IFTABLE / • RELATIONSHIP-MIB / • CISCO-VLAN-MEMBERSHIP-MIB / • CISCO-VTP-MIB / • ENTITY-MIB / • ETHERLIKE-MIB / • IEEE8021-PAE-MIB / • IEEE8023-LAG-MIB / • IF-MIB / • INET-ADDRESS-MIB / • OLD-CISCO-CHASSIS-MIB / • OLD-CISCO-FLASH-MIB / • OLD-CISCO-INTERFACES-MIB / • OLD-CISCO-IP-MIB / • OLD-CISCO-SYS-MIB / • OLD-CISCO-TCP-MIB / • OLD-CISCO-TS-MIB / • RFC1213-MIB / • RMON-MIB / • RMON2-MIB / • SNMP-FRAMEWORK-MIB / • SNMP-MPD-MIB / • SNMP-NOTIFICATION-MIB / • SNMP-TARGET-MIB / • SNMPv2-MIB / • TCP-MIB / 5 / • UDP-MIB / • ePM MIB / PADRÕES: / • IEEE 802.1D Spanning Tree Protocolo / • IEEE 802.1p CoS / • IEEE 802.1Q VLAN / • IEEE 802.1s / • IEEE 802.1w / • IEEE 802.1X / • IEEE 802.1ab (LLDP) / • IEEE 802.3ad / • IEEE 802.3af / • IEEE 802.3ah (100BASE-X single/multimode fiber only) / • IEEE 802.3x full duplex on 10BASE-T, 100BASE-TX, and 1000BASE-T ports / • IEEE 802.3 10BASE-T / • IEEE 802.3u 100BASE-TX / • IEEE 802.3ab 1000BASE-T / • IEEE 802.3z 1000BASE-X / • RMON I and II standards / • SNMP v1, v2c, and v3 / SEGURANÇA: / • UL 60950-1, segunda edição / • CAN/CSA 22.2 No. 60950-1, segunda edição / • TUV/GS to EN 60950-1, segunda edição / • CB to IEC 60950-1 segunda edição / • NOM / 6 / EMC (EMISSÕES): / • 47CFR Part 15 (CFR 47) Class A / • AS/NZS CISPR22 Class A / • CISPR22 Class A / • EN55022 Class A / • ICES003 Class A / • VCCI Class A / • EN61000-3-2 / • EN61000-3-3 / • KN22 Class A / • CNS13438 Class A / EMC (IMUNIDADE): / • EN55024 / • CISPR24 / • EN300386 / • KN24	HON HAI PRECISION INDUSTRY CO LTD	CISCO	WS-C2960+24PC-S1		15/22
8517.62.34	Comutador Cisco CE Brazil Catalyst 2960, com 24 portas 10/100 e 2 portas T/SFP, Base LAN, codigo WS-C2960+24TC-BR=ESPECIFICAÇÕES DO PN : WS-C2960+24TC-BR= / ESPECIFICAÇÕES GERAIS / • Leds indicadores de stauts / • 20 portas Ethernet 10/100/1000 / • 4 portas 10/100/1000 TX uplinks / • 4 portas SFP / • 1 RU / • 1 porta console / GERENCIAMENTO: / • BRIDGE-MIB / • CISCO-CABLE-DIAG-MIB / • CISCO-CDP-MIB / • CISCO-CLUSTER-MIB / • CISCO-CONFIG-COPY-MIB / • CISCO-CONFIG-MAN-MIB / • CISCO-DHCP-SNOOPING-MIB / • CISCO-ENTITY-VENDORTYPE-OID-MIB / • CISCO-ENVMON-MIB / • CISCO-ERR-DISABLE-MIB / • CISCO-FLASH-MIB / PADRÕES: / • IEEE 802.1D Spanning Tree Protocolo / • IEEE 802.1p CoS / • IEEE 802.1Q VLAN / • IEEE 802.1s / • IEEE 802.1w / • IEEE 802.1X / • IEEE 802.1ab (LLDP) / • IEEE 802.3ad / • IEEE 802.3af / DIMENSÕES(AxLxP): / • 4.4 x 45 x 23.6cm / AMBIENTE: / • Temperatura operacional: -5º to 40ºC / • Temperatura de armazenamento: -25º a 70ºC / • Umidade relativa: 10 a 90% sem condensação / ENERGIA: / • 27W / • 100/240 VAC / • 50 a 60Hz / SEGURANÇA: / • UL 60950-1, segunda edição / • CAN/CSA 22.2 No. 60950-1, segunda edição / • TUV/GS to EN 60950-1, segunda edição / • CB to IEC 60950-1 segunda edição / • NOM / EMC: / • FCC Parte 15 Classe A / • EN 55022 Classe A (CISPR22) / • EN 55024 (CISPR24) / • AS/NZS CISPR22 Classe A / • CE / • CNS13438 Classe A / • MIC / • GOST / • China EMC	CELESTICA (THAILAND) LIMITED	CISCO	WS-C2960+24TC-BR=		41/19
8517.62.34	Comutador Cisco serie Catalyst 2960 Plus com 24 portas 10/100 e 2 portas T/SFP, LAN Base, codigo WS-C2960+24TC-LESPECIFICAÇÕES DO PN: WS-C2960+24TC-L / ESPECIFICAÇÕES GERAIS / • 24 portas Ethernet 10/100 / • 2 portas Uplink (SFP ou 1000BASE-T) / • 1 porta console / • 1 RU / • Cisco IOS Software – LAN Base / HARDWARE / • Memória flash: 64 MB / • DRAM: 128 MB / CAPACIDADE DE ENCAMINHAMENTO / • 6,5 Mpps (Pacotes L3 de 64 bytes) / • Largura de banda: 16 Gbps / DIMENSÕES (A x L x P): / • 4,4 x 45,0 x 24,2 cm / AMBIENTE: / • Temperatura operacional: -5º a 45ºC / • Temperatura de armazenamento: -25º a 70ºC / • Umidade relativa: 10 a 95% sem condensação / ENERGIA: / • Consumo 18,6W (tráfego a 100%) / • 100 – 240V AC / • 0,4 – 0,2 A / • 50 a 60Hz / • 0,03 kVA / • Entrada DC: +12V e 2A / GERENCIAMENTO: / • BRIDGE-MIB / • CISCO-CABLE-DIAG-MIB / • CISCO-CDP-MIB / • CISCO-CLUSTER-MIB / • CISCO-CONFIG-COPY-MIB / • CISCO-CONFIG-MAN-MIB / • CISCO-DHCP-SNOOPING-MIB / • CISCO-ENTITY-VENDORTYPE-OID-MIB / • CISCO-ENVMON-MIB / • CISCO-ERR-DISABLE-MIB / • CISCO-FLASH-MIB / PADRÕES: / • IEEE 802.1D Spanning Tree Protocolo / • IEEE 802.1p CoS / • IEEE 802.1Q VLAN / • IEEE 802.1s / • IEEE 802.1w / • IEEE 802.1X / • IEEE 802.1ab (LLDP) / • IEEE 802.3ad / • IEEE 802.3af / SEGURANÇA: / • UL 60950-1, segunda edição / • CAN/CSA 22.2 No. 60950-1, segunda edição / • EN 60950-1, segunda edição / • IEC 60950-1 segunda edição / • AS/NZS 60950-1 / EMC - emissões: / • 47CFR Parte 15 (CFR 47) Classe A / • AS/NZS CISPR22 Classe A / • CISPR22 Classe A / • EN55022 Classe A / • ICES003 Classe A / • VCCI Classe A / • EN61000-3-2 / • EN61000-3-3 / • KN22 Classe A / • CNS13438 Classe A / EMC - imunidade: / • EN55024 / • CISPR24 / • EN300386 / • KN24	HON HAI PRECISION INDUSTRY CO LTD	CISCO	WS-C2960+24TC-L		28/19
8517.62.34	Comutador Cisco Serie Catalyst 2960 Plus, com 24 portas 10/100 e 2 portas T/SFP, LAN Lite, codigo WS-C2960+24TC-SESPECIFICAÇÕES DO PN: WS-C2960+24TC-S / ESPECIFICAÇÕES GERAIS / • 24 portas Ethernet 10/100 / • 2 portas Uplink (SFP ou 1000BASE-T) / • 1 porta console / • 1 RU / • Cisco IOS Software – LAN Lite / • Máximo de VLANs ativas: 64 / HARDWARE / • Memória flash: 64 MB / • DRAM: 128 MB / CAPACIDADE DE ENCAMINHAMENTO / • 6,5 Mpps (Pacotes L3 de 64 bytes) / DIMENSÕES (A x L x P): / • 4,4 x 45,0 x 24,2 cm / AMBIENTE: / • Temperatura operacional: -5º a 45ºC / • Temperatura de armazenamento: -25º a 70ºC / • Umidade relativa: 10 a 95% sem condensação / ENERGIA: / • Consumo 19,1W (tráfego a 100%) / • 100 – 240V AC / • 0,4 – 0,2 A / • 50 a 60Hz / • 0,02 kVA / • Entrada DC: +12V e 2A / GERENCIAMENTO: / • BRIDGE-MIB / • CISCO-CABLE-DIAG-MIB / • CISCO-CDP-MIB / • CISCO-CLUSTER-MIB / • CISCO-CONFIG-COPY-MIB / • CISCO-CONFIG-MAN-MIB / • CISCO-DHCP-SNOOPING-MIB / • CISCO-ENTITY-VENDORTYPE-OID-MIB / • CISCO-ENVMON-MIB / • CISCO-ERR-DISABLE-MIB / • CISCO-FLASH-MIB / PADRÕES: / • IEEE 802.1D Spanning Tree Protocolo / • IEEE 802.1p CoS / • IEEE 802.1Q VLAN / • IEEE 802.1s / • IEEE 802.1w / • IEEE 802.1X / • IEEE 802.1ab (LLDP) / • IEEE 802.3ad / • IEEE 802.3af / SEGURANÇA: / • UL 60950-1, segunda edição / • CAN/CSA 22.2 No. 60950-1, segunda edição / • EN 60950-1, segunda edição / • IEC 60950-1 segunda edição / • AS/NZS 60950-1 / EMC - emissões: / • 47CFR Parte 15 (CFR 47) Classe A / • AS/NZS CISPR22 Classe A / • CISPR22 Classe A / • EN55022 Classe A / • ICES003 Classe A / • VCCI Classe A / • EN61000-3-2 / • EN61000-3-3 / • KN22 Classe A / • CNS13438 Classe A / EMC - imunidade: / • EN55024 / • CISPR24 / • EN300386 / • KN24	Foxconn Cz s.r.o.	CISCO	WS-C2960+24TC-SA		19/19
8517.62.34	Comutador Cisco Catalyst 2960 Plus, com 48 portas 10/100 PoE, 2 portas 1000BT e 2 SFP, LAN Base, codigo WS-C2960+48PST-LESPECIFICAÇÕES DO PN : WS-C2960+48PST-L / ESPECIFICAÇÕES GERAIS / • Leds indicadores de stauts / • 48 portas Ethernet 10/100 / • 2 portas 10/100/1000 TX uplinks / • 1 RU / • 1 porta console / GERENCIAMENTO: / • BRIDGE-MIB / • CISCO-CABLE-DIAG-MIB / • CISCO-CDP-MIB / • CISCO-CLUSTER-MIB / • CISCO-CONFIG-COPY-MIB / • CISCO-CONFIG-MAN-MIB / • CISCO-DHCP-SNOOPING-MIB / • CISCO-ENTITY-VENDORTYPE-OID-MIB / • CISCO-ENVMON-MIB / • CISCO-ERR-DISABLE-MIB / • CISCO-FLASH-MIB / PADRÕES: / • IEEE 802.1D Spanning Tree Protocolo / • IEEE 802.1p CoS / • IEEE 802.1Q VLAN / • IEEE 802.1s / • IEEE 802.1w / • IEEE 802.1X / • IEEE 802.1ab (LLDP) / • IEEE 802.3ad / • IEEE 802.3af / DIMENSÕES(AxLxP): / • 4.4 x 45 x 23.6cm / AMBIENTE: / • Temperatura operacional: -5º to 40ºC / • Temperatura de armazenamento: -25º a 70ºC / • Umidade relativa: 10 a 90% sem condensação / ENERGIA: / • 27W / • 100/240 VAC / • 50 a 60Hz / SEGURANÇA: / • UL 60950-1, segunda edição / • CAN/CSA 22.2 No. 60950-1, segunda edição / • TUV/GS to EN 60950-1, segunda edição / • CB to IEC 60950-1 segunda edição / • NOM / EMC: / • FCC Parte 15 Classe A / • EN 55022 Classe A (CISPR22) / • EN 55024 (CISPR24) / • AS/NZS CISPR22 Classe A / • CE / • CNS13438 Classe A / • MIC / • GOST / • China EMC	Foxconn Cz s.r.o.	CISCO	WS-C2960+48PST-L		32/19
8517.62.34	Comutador Cisco Catalyst 2960 Plus, com 48 portas 10/100 PoE, 2 portas 1000BT e 2 SFP, LAN Lite, codigo WS-C2960+48PST-SESPECIFICAÇÕES DO PN : WS-C2960+48PST-S / ESPECIFICAÇÕES GERAIS / • Leds indicadores de stauts / • 48 portas Ethernet 10/100 / • 2 portas 10/100/1000 TX uplinks / • 1 RU / • 1 porta console / GERENCIAMENTO: / • BRIDGE-MIB / • CISCO-CABLE-DIAG-MIB / • CISCO-CDP-MIB / • CISCO-CLUSTER-MIB / • CISCO-CONFIG-COPY-MIB / • CISCO-CONFIG-MAN-MIB / • CISCO-DHCP-SNOOPING-MIB / • CISCO-ENTITY-VENDORTYPE-OID-MIB / • CISCO-ENVMON-MIB / • CISCO-ERR-DISABLE-MIB / • CISCO-FLASH-MIB / PADRÕES: / • IEEE 802.1D Spanning Tree Protocolo / • IEEE 802.1p CoS / • IEEE 802.1Q VLAN / • IEEE 802.1s / • IEEE 802.1w / • IEEE 802.1X / • IEEE 802.1ab (LLDP) / • IEEE 802.3ad / • IEEE 802.3af / DIMENSÕES(AxLxP): / • 4.4 x 45 x 23.6cm / AMBIENTE: / • Temperatura operacional: -5º to 40ºC / • Temperatura de armazenamento: -25º a 70ºC / • Umidade relativa: 10 a 90% sem condensação / ENERGIA: / • 27W / • 100/240 VAC / • 50 a 60Hz / SEGURANÇA: / • UL 60950-1, segunda edição / • CAN/CSA 22.2 No. 60950-1, segunda edição / • TUV/GS to EN 60950-1, segunda edição / • CB to IEC 60950-1 segunda edição / • NOM / EMC: / • FCC Parte 15 Classe A / • EN 55022 Classe A (CISPR22) / • EN 55024 (CISPR24) / • AS/NZS CISPR22 Classe A / • CE / • CNS13438 Classe A / • MIC / • GOST / • China EMC	HON HAI PRECISION INDUSTRY CO LTD	CISCO	WS-C2960+48PST-SA		41/19
8517.62.34	Comutador Cisco serie Catalyst 2960 Plus com 48 portas 10/100 e 2 portas T/SFP, LAN Base, codigo WS-C2960+48TC-LESPECIFICAÇÕES DO PN: WS-C2960+48TC-L / ESPECIFICAÇÕES GERAIS / • 48 portas Ethernet 10/100 / • 2 portas Uplink (SFP ou 1000BASE-T) / • 1 porta console / • 1 RU / • Cisco IOS Software – LAN Base / • Máximo de VLANs ativas: 255 / HARDWARE / • Memória flash: 64 MB / • DRAM: 128 MB / CAPACIDADE DE ENCAMINHAMENTO / • 10,1 Mpps (Pacotes L3 de 64 bytes) / • Largura de banda: 16 Gbps / DIMENSÕES (A x L x P): / • 4,4 x 45,0 x 24,2 cm / AMBIENTE: / • Temperatura operacional: -5º a 45ºC / • Temperatura de armazenamento: -25º a 70ºC / • Umidade relativa: 10 a 95% sem condensação / ENERGIA: / • Consumo 30,6W (tráfego a 100%) / • 100 – 240V AC / • 0,6 – 0,3 A / • 50 a 60Hz / • 0,04 kVA / • Entrada DC: +12V e 3A / GERENCIAMENTO: / • BRIDGE-MIB / • CISCO-CABLE-DIAG-MIB / • CISCO-CDP-MIB / • CISCO-CLUSTER-MIB / • CISCO-CONFIG-COPY-MIB / • CISCO-CONFIG-MAN-MIB / • CISCO-DHCP-SNOOPING-MIB / • CISCO-ENTITY-VENDORTYPE-OID-MIB / • CISCO-ENVMON-MIB / • CISCO-ERR-DISABLE-MIB / • CISCO-FLASH-MIB / PADRÕES: / • IEEE 802.1D Spanning Tree Protocolo / • IEEE 802.1p CoS / • IEEE 802.1Q VLAN / • IEEE 802.1s / • IEEE 802.1w / • IEEE 802.1X / • IEEE 802.1ab (LLDP) / • IEEE 802.3ad / • IEEE 802.3af / SEGURANÇA: / • UL 60950-1, segunda edição / • CAN/CSA 22.2 No. 60950-1, segunda edição / • EN 60950-1, segunda edição / • IEC 60950-1 segunda edição / • AS/NZS 60950-1 / EMC - emissões: / • 47CFR Parte 15 (CFR 47) Classe A / • AS/NZS CISPR22 Classe A / • CISPR22 Classe A / • EN55022 Classe A / • ICES003 Classe A / • VCCI Classe A / • EN61000-3-2 / • EN61000-3-3 / • KN22 Classe A / • CNS13438 Classe A / EMC - imunidade: / • EN55024 / • CISPR24 / • EN300386 / • KN24	HON HAI PRECISION INDUSTRY CO LTD	CISCO	WS-C2960+48TC-L		15/19
8517.62.34	Comutador Cisco serie Catalyst 2960 Plus com 48 portas 10/100 e 2 portas T/SFP, LAN Lite, codigo WS-C2960+48TC-SESPECIFICAÇÕES DO PN: WS-C2960+48TC-S / ESPECIFICAÇÕES GERAIS / • 48 portas Ethernet 10/100 / • 2 portas Uplink (SFP ou 1000BASE-T) / • 1 porta console / • 1 RU / • Cisco IOS Software – LAN Lite / • Máximo de VLANs ativas: 64 / HARDWARE / • Memória flash: 64 MB / • DRAM: 128 MB / CAPACIDADE DE ENCAMINHAMENTO / • 10,1 Mpps (Pacotes L3 de 64 bytes) / • Largura de banda: 16 Gbps / DIMENSÕES (A x L x P): / • 4,4 x 45,0 x 24,2 cm / AMBIENTE: / • Temperatura operacional: -5º a 45ºC / • Temperatura de armazenamento: -25º a 70ºC / • Umidade relativa: 10 a 95% sem condensação / ENERGIA: / • Consumo 30,2W (tráfego a 100%) / • 100 – 240V AC / • 0,6 – 0,3 A / • 50 a 60Hz / • 0,04 kVA / • Entrada DC: +12V e 3A / GERENCIAMENTO: / • BRIDGE-MIB / • CISCO-CABLE-DIAG-MIB / • CISCO-CDP-MIB / • CISCO-CLUSTER-MIB / • CISCO-CONFIG-COPY-MIB / • CISCO-CONFIG-MAN-MIB / • CISCO-DHCP-SNOOPING-MIB / • CISCO-ENTITY-VENDORTYPE-OID-MIB / • CISCO-ENVMON-MIB / • CISCO-ERR-DISABLE-MIB / • CISCO-FLASH-MIB / PADRÕES: / • IEEE 802.1D Spanning Tree Protocolo / • IEEE 802.1p CoS / • IEEE 802.1Q VLAN / • IEEE 802.1s / • IEEE 802.1w / • IEEE 802.1X / • IEEE 802.1ab (LLDP) / • IEEE 802.3ad / • IEEE 802.3af / SEGURANÇA: / • UL 60950-1, segunda edição / • CAN/CSA 22.2 No. 60950-1, segunda edição / • EN 60950-1, segunda edição / • IEC 60950-1 segunda edição / • AS/NZS 60950-1 / EMC - emissões: / • 47CFR Parte 15 (CFR 47) Classe A / • AS/NZS CISPR22 Classe A / • CISPR22 Classe A / • EN55022 Classe A / • ICES003 Classe A / • VCCI Classe A / • EN61000-3-2 / • EN61000-3-3 / • KN22 Classe A / • CNS13438 Classe A / EMC - imunidade: / • EN55024 / • CISPR24 / • EN300386 / • KN24	Foxconn Cz s.r.o.	CISCO	WS-C2960+48TC-S		32/19
8517.62.34	Comutador Cisco Catalyst 2960, com 24 portas 10/100, 8 portas PoE e 2 uplinks T/SFP, com software de imagem Lite LAN, codigo WS-C2960-24LC-SESPECIFICAÇÕES DO PN: WS-C2960-24LC-S / ESPECIFICAÇÕES GERAIS / • 24 portas Ethernet 10/100 / • 2 portas duplo propósito (10/100/1000 ou SFP) / • 1 porta console / • 1 RU / • Potência PoE disponível: 123W (até 8 ports com 15,4W cada) / HARDWARE / • Memória flash: 32 MB / • DRAM: 64 MB / • Largura de banda: 16 Gbps / CAPACIDADE DE ENCAMINHAMENTO / • 6,5 Mpps (Pacotes L3 de 64 bytes) / DIMENSÕES (A x L x P): / • 4,4 x 45,0 x 33,02 cm / AMBIENTE: / • Temperatura operacional: -5º a 45ºC / • Temperatura de armazenamento: -5º a 45ºC / • Umidade relativa: 10 a 95% sem condensação / ENERGIA: / • Consumo 79W (tráfego a 100% - sem PoE) / • Consumo (tráfego a 100% - máxima carga PoE) / o Switch: 162W / o PoE: 119W / • 100 – 240V AC / • 3,0 – 1,5 A / • 50 a 60Hz / • 0,175 kVA / GERENCIAMENTO: / • BRIDGE-MIB / • CISCO-CABLE-DIAG-MIB / • CISCO-CDP-MIB / • CISCO-CLUSTER-MIB / • CISCO-CONFIG-COPY-MIB / • CISCO-CONFIG-MAN-MIB / • CISCO-DHCP-SNOOPING-MIB / • CISCO-ENTITY-VENDORTYPE-OID-MIB / • CISCO-ENVMON-MIB / • CISCO-ERR-DISABLE-MIB / • CISCO-FLASH-MIB / PADRÕES: / • IEEE 802.1D Spanning Tree Protocolo / • IEEE 802.1p CoS / • IEEE 802.1Q VLAN / • IEEE 802.1s / • IEEE 802.1w / • IEEE 802.1X / • IEEE 802.1ab (LLDP) / • IEEE 802.3ad / • IEEE 802.3af / SEGURANÇA: / • UL 60950-1, segunda edição / • CAN/CSA 22.2 No. 60950-1, segunda edição / • TUV/GS a EN 60950-1, segunda edição / • CB a IEC 60950-1 segunda edição / • CE Marking / • NOM (via parceiros e distribuidores) / EMC - emissões: / • FCC Parte 15 Classe A / • EN55022 Classe A (CISPR22) / • EN55024 (CISPR24) / • AS/NZS CISPR22 Classe A / • CE / • CNS13438 Classe A / • MIC / • GOST / • Certificações EMC chinesas	HON HAI PRECISION INDUSTRY CO LTD	CISCO	WS-C2960-24LC-S		15/19
8517.62.34	Comutador Cisco Catalyst 2960, com 24 portas 10/100, 8 portas PoE e dois uplinks 1000BT, com software de imagem Base LAN, codigo WS-C2960-24LT-LESPECIFICAÇÕES DO PN : WS-C2960-24LT-L / ESPECIFICAÇÕES GERAIS / • Leds indicadores de stauts / • 24 portas Ethernet 10/100 / • 2 portas 10/100/1000 TX uplinks / • 1 RU / • 1 porta console / GERENCIAMENTO: / • BRIDGE-MIB / • CISCO-CABLE-DIAG-MIB / • CISCO-CDP-MIB / • CISCO-CLUSTER-MIB / • CISCO-CONFIG-COPY-MIB / • CISCO-CONFIG-MAN-MIB / • CISCO-DHCP-SNOOPING-MIB / • CISCO-ENTITY-VENDORTYPE-OID-MIB / • CISCO-ENVMON-MIB / • CISCO-ERR-DISABLE-MIB / • CISCO-FLASH-MIB / PADRÕES: / • IEEE 802.1D Spanning Tree Protocolo / • IEEE 802.1p CoS / • IEEE 802.1Q VLAN / • IEEE 802.1s / • IEEE 802.1w / • IEEE 802.1X / • IEEE 802.1ab (LLDP) / • IEEE 802.3ad / • IEEE 802.3af / DIMENSÕES(AxLxP): / • 4.4 x 45 x 23.6cm / AMBIENTE: / • Temperatura operacional: -5º to 40ºC / • Temperatura de armazenamento: -25º a 70ºC / • Umidade relativa: 10 a 90% sem condensação / ENERGIA: / • 27W / • 100/240 VAC / • 50 a 60Hz / SEGURANÇA: / • UL 60950-1, segunda edição / • CAN/CSA 22.2 No. 60950-1, segunda edição / • TUV/GS to EN 60950-1, segunda edição / • CB to IEC 60950-1 segunda edição / • NOM / EMC: / • FCC Parte 15 Classe A / • EN 55022 Classe A (CISPR22) / • EN 55024 (CISPR24) / • AS/NZS CISPR22 Classe A / • CE / • CNS13438 Classe A / • MIC / • GOST / • China EMC	HON HAI PRECISION INDUSTRY CO LTD	CISCO	WS-C2960-24LT-L		24/19
8517.62.34	Comutador Cisco Catalyst 2960, com 24 portas 10/100 e 2 uplinks T/SFP, com software de imagem Base LAN, codigo WS-C2960-24PC-LESPECIFICAÇÕES DO PN: WS-C2960-24PC-L / ESPECIFICAÇÕES GERAIS / • 24 portas Ethernet 10/100 / • 2 portas duplo propósito (10/100/1000 ou SFP) / • 1 porta console / • 1 RU / • Potência PoE disponível: 370W / • Máximo 24 portas PoE até 15,4W / • Cisco IOS Software – LAN Base / HARDWARE / • Memória flash: 32 MB / • DRAM: 64 MB / CAPACIDADE DE ENCAMINHAMENTO / • 6,5 Mpps (Pacotes L3 de 64 bytes) / • Largura de banda: 16 Gbps / DIMENSÕES (A x L x P): / • 4,4 x 45,0 x 33,2 cm / AMBIENTE: / • Temperatura operacional: -5º a 45ºC / • Temperatura de armazenamento: -5º a 45ºC / • Umidade relativa: 10 a 95% sem condensação / ENERGIA: / • Consumo máximo 470W / • Potência dissipada 100W / • 100 – 240V AC / • 8,0 – 4,0 A / • 50 a 60Hz / • 0,470 kVA / GERENCIAMENTO: / • BRIDGE-MIB / • CISCO-CABLE-DIAG-MIB / • CISCO-CDP-MIB / • CISCO-CLUSTER-MIB / • CISCO-CONFIG-COPY-MIB / • CISCO-CONFIG-MAN-MIB / • CISCO-DHCP-SNOOPING-MIB / • CISCO-ENTITY-VENDORTYPE-OID-MIB / • CISCO-ENVMON-MIB / • CISCO-ERR-DISABLE-MIB / • CISCO-FLASH-MIB / PADRÕES: / • IEEE 802.1D Spanning Tree Protocolo / • IEEE 802.1p CoS / • IEEE 802.1Q VLAN / • IEEE 802.1s / • IEEE 802.1w / • IEEE 802.1X / • IEEE 802.1ab (LLDP) / • IEEE 802.3ad / • IEEE 802.3af / SEGURANÇA: / • UL 60950-1, primeira edição / • CUL a CAN/CSA 22.2 No. 60950-1, primeira edição / • TUV/GS a EN 60950-1, primeira edição / • CB a IEC 60950-1 / • AS/NZS 60950-1, primeira edição / • CE Marking / • NOM (via parceiros e distribuidores) / EMC - emissões: / • FCC Parte 15 Classe A / • EN55022 Classe A (CISPR22) / • EN55024 (CISPR24) / • AS/NZS CISPR22 Classe A / • CE / • CNS13438 Classe A / • MIC / • GOST / • Certificações EMC chinesas	Foxconn Cz s.r.o.	CISCO	WS-C2960-24PC-L		24/19
8517.62.34	Comutador Cisco Catalyst 2960, com 24 portas 10/100 PoE, e 2 portas T/SFP, com software de imagem Lite LAN, codigo WS-C2960-24PC-SESPECIFICAÇÕES DO PN: WS-C2960-24PC-S / ESPECIFICAÇÕES GERAIS / • 24 portas Ethernet 10/100 / • 2 portas duplo propósito (10/100/1000 ou SFP) / • 1 porta console / • 1 RU / • Potência PoE disponível: 370W / • Máximo 24 portas PoE até 15,4W / • Cisco IOS Software – LAN Lite / HARDWARE / • Memória flash: 32 MB / • DRAM: 64 MB / CAPACIDADE DE ENCAMINHAMENTO / • 6,5 Mpps (Pacotes L3 de 64 bytes) / • Largura de banda: 16 Gbps / DIMENSÕES (A x L x P): / • 4,4 x 45,0 x 33,02 cm / AMBIENTE: / • Temperatura operacional: -5º a 45ºC / • Temperatura de armazenamento: -5º a 45ºC / • Umidade relativa: 10 a 95% sem condensação / ENERGIA: / • Consumo 27W (Tráfego 100%, sem PoE) / • Consumo (Tráfego 100%, máxima carga PoE) / o Switch: 433W / o PoE: 357W / • 100 – 240V AC / • 8,0 – 4,0 A / • 50 a 60Hz / • 0,47 kVA / GERENCIAMENTO: / • BRIDGE-MIB / • CISCO-CABLE-DIAG-MIB / • CISCO-CDP-MIB / • CISCO-CLUSTER-MIB / • CISCO-CONFIG-COPY-MIB / • CISCO-CONFIG-MAN-MIB / • CISCO-DHCP-SNOOPING-MIB / • CISCO-ENTITY-VENDORTYPE-OID-MIB / • CISCO-ENVMON-MIB / • CISCO-ERR-DISABLE-MIB / • CISCO-FLASH-MIB / PADRÕES: / • IEEE 802.1D Spanning Tree Protocolo / • IEEE 802.1p CoS / • IEEE 802.1Q VLAN / • IEEE 802.1s / • IEEE 802.1w / • IEEE 802.1X / • IEEE 802.1ab (LLDP) / • IEEE 802.3ad / • IEEE 802.3af / SEGURANÇA: / • UL 60950-1, primeira edição / • CUL a CAN/CSA 22.2 No. 60950-1, primeira edição / • TUV/GS a EN 60950-1, primeira edição / • CB a IEC 60950-1 / • AS/NZS 60950-1, primeira edição / • CE Marking / • NOM (via parceiros e distribuidores) / EMC - emissões: / • FCC Parte 15 Classe A / • EN55022 Classe A (CISPR22) / • EN55024 (CISPR24) / • AS/NZS CISPR22 Classe A / • CE / • CNS13438 Classe A / • MIC / • GOST / • Certificações EMC chinesas	HON HAI PRECISION INDUSTRY CO LTD	CISCO	WS-C2960-24PC-SA		38/19
8517.62.34	Comutador Cisco Catalyst 2960, com 24 portas 10/100, e software LAN Lite instalado, modelo WS-C2960-24-SESPECIFICAÇÕES DO PN : WS-C2960-24-S / ESPECIFICAÇÕES GERAIS / • Leds indicadores de stauts / • 24 portas Ethernet 10/100 / • 1 RU / • 1 porta console / GERENCIAMENTO: / • BRIDGE-MIB / • CISCO-CABLE-DIAG-MIB / • CISCO-CDP-MIB / • CISCO-CLUSTER-MIB / • CISCO-CONFIG-COPY-MIB / • CISCO-CONFIG-MAN-MIB / • CISCO-DHCP-SNOOPING-MIB / • CISCO-ENTITY-VENDORTYPE-OID-MIB / • CISCO-ENVMON-MIB / • CISCO-ERR-DISABLE-MIB / • CISCO-FLASH-MIB / PADRÕES: / • IEEE 802.1D Spanning Tree Protocolo / • IEEE 802.1p CoS / • IEEE 802.1Q VLAN / • IEEE 802.1s / • IEEE 802.1w / • IEEE 802.1X / • IEEE 802.1ab (LLDP) / • IEEE 802.3ad / • IEEE 802.3af / DIMENSÕES(AxLxP): / • 4.4 x 45 x 23.6cm / AMBIENTE: / • Temperatura operacional: -5º to 40ºC / • Temperatura de armazenamento: -25º a 70ºC / • Umidade relativa: 10 a 90% sem condensação / ENERGIA: / • 27W / • 100/240 VAC / • 50 a 60Hz / SEGURANÇA: / • UL 60950-1, segunda edição / • CAN/CSA 22.2 No. 60950-1, segunda edição / • TUV/GS to EN 60950-1, segunda edição / • CB to IEC 60950-1 segunda edição / • NOM / EMC: / • FCC Parte 15 Classe A / • EN 55022 Classe A (CISPR22) / • EN 55024 (CISPR24) / • AS/NZS CISPR22 Classe A / • CE / • CNS13438 Classe A / • MIC / • GOST / • China EMC	HON HAI PRECISION INDUSTRY CO LTD	CISCO	WS-C2960-24-S		24/19
8517.62.34	Comutador Cisco Catalyst 2960, com 24 portas 10/100 e 2 portas T/SFP, com software Base LAN Image, codigo WS-C2960-24TC-LESPECIFICAÇÕES DO PN: WS-C2960-24TC-L / ESPECIFICAÇÕES GERAIS / • 24 portas Ethernet 10/100 / • 2 portas duplo propósito (10/100/1000 ou SFP) / • 1 porta console / • 1 RU / • Cisco IOS Software – LAN Base / HARDWARE / • Memória flash: 32 MB / • DRAM: 64 MB / CAPACIDADE DE ENCAMINHAMENTO / • 6,5 Mpps (Pacotes L3 de 64 bytes) / • Largura de banda: 16 Gbps / DIMENSÕES (A x L x P): / • 4,4 x 45,0 x 23,6 cm / AMBIENTE: / • Temperatura operacional: -5º a 45ºC / • Temperatura de armazenamento: -5º a 45ºC / • Umidade relativa: 10 a 95% sem condensação / ENERGIA: / • Consumo máximo 30W / • 100 – 240V AC / • 1,3 – 0,8 A / • 50 a 60Hz / • 0,05 kVA / • Entrada DC: +12V e 5A / GERENCIAMENTO: / • BRIDGE-MIB / • CISCO-CABLE-DIAG-MIB / • CISCO-CDP-MIB / • CISCO-CLUSTER-MIB / • CISCO-CONFIG-COPY-MIB / • CISCO-CONFIG-MAN-MIB / • CISCO-DHCP-SNOOPING-MIB / • CISCO-ENTITY-VENDORTYPE-OID-MIB / • CISCO-ENVMON-MIB / • CISCO-ERR-DISABLE-MIB / • CISCO-FLASH-MIB / PADRÕES: / • IEEE 802.1D Spanning Tree Protocolo / • IEEE 802.1p CoS / • IEEE 802.1Q VLAN / • IEEE 802.1s / • IEEE 802.1w / • IEEE 802.1X / • IEEE 802.1ab (LLDP) / • IEEE 802.3ad / • IEEE 802.3af / SEGURANÇA: / • UL 60950-1, primeira edição / • CUL a CAN/CSA 22.2 No. 60950-1, primeira edição / • TUV/GS a EN 60950-1, primeira edição / • CB a IEC 60950-1 / • AS/NZS 60950-1, primeira edição / • CE Marking / • NOM (via parceiros e distribuidores) / EMC - emissões: / • FCC Parte 15 Classe A / • EN55022 Classe A (CISPR22) / • EN55024 (CISPR24) / • AS/NZS CISPR22 Classe A / • CE / • CNS13438 Classe A / • MIC / • GOST / • Certificações EMC chinesas	Foxconn Cz s.r.o.	CISCO	WS-C2960-24TC-LA		19/19
8517.62.34	Comutador Cisco Catalyst 2960, com 24 portas 10/100 e 2 portas T/SFP, com softwafre LAN Lite Image, codigo WS-C2960-24TC-SESPECIFICAÇÕES DO PN: WS-C2960-24TC-S / ESPECIFICAÇÕES GERAIS / • 24 portas Ethernet 10/100 / • 2 portas duplo propósito (10/100/1000 ou SFP) / • 1 porta console / • 1 RU / • Cisco IOS Software – LAN Lite / • Máximo de VLANs ativas: 64 / HARDWARE / • Memória flash: 32 MB / • DRAM: 64 MB / CAPACIDADE DE ENCAMINHAMENTO / • 6,5 Mpps (Pacotes L3 de 64 bytes) / • Largura de banda: 16 Gbps / DIMENSÕES (A x L x P): / • 4,4 x 45,0 x 24,2 cm / AMBIENTE: / • Temperatura operacional: -5º a 45ºC / • Temperatura de armazenamento: -5º a 45ºC / • Umidade relativa: 10 a 95% sem condensação / ENERGIA: / • Consumo 22W (Tráfego 100%) / • 100 – 240V AC / • 1,8 – 1,3 A / • 50 a 60Hz / • 0,05 kVA / GERENCIAMENTO: / • BRIDGE-MIB / • CISCO-CABLE-DIAG-MIB / • CISCO-CDP-MIB / • CISCO-CLUSTER-MIB / • CISCO-CONFIG-COPY-MIB / • CISCO-CONFIG-MAN-MIB / • CISCO-DHCP-SNOOPING-MIB / • CISCO-ENTITY-VENDORTYPE-OID-MIB / • CISCO-ENVMON-MIB / • CISCO-ERR-DISABLE-MIB / • CISCO-FLASH-MIB / PADRÕES: / • IEEE 802.1D Spanning Tree Protocolo / • IEEE 802.1p CoS / • IEEE 802.1Q VLAN / • IEEE 802.1s / • IEEE 802.1w / • IEEE 802.1X / • IEEE 802.1ab (LLDP) / • IEEE 802.3ad / • IEEE 802.3af / SEGURANÇA: / • UL 60950-1, primeira edição / • CUL a CAN/CSA 22.2 No. 60950-1, primeira edição / • TUV/GS a EN 60950-1, primeira edição / • CB a IEC 60950-1 / • AS/NZS 60950-1, primeira edição / • CE Marking / • NOM (via parceiros e distribuidores) / EMC - emissões: / • FCC Parte 15 Classe A / • EN55022 Classe A (CISPR22) / • EN55024 (CISPR24) / • AS/NZS CISPR22 Classe A / • CE / • CNS13438 Classe A / • MIC / • GOST / • Certificações EMC chinesas	HON HAI PRECISION INDUSTRY CO LTD	CISCO	WS-C2960-24TC-S		24/19
8517.62.34	Comutador Cisco Catalyst 2960, com 24 portas 10/100 e 02 portas 1000BT, software imagem Base LAN, codigo WS-C2960-24TT-LESPECIFICAÇÕES DO PN : WS-C2960-24TT-L / ESPECIFICAÇÕES GERAIS / • Leds indicadores de stauts / • 24 portas Ethernet 10/100 / • 2 portas 10/100/1000 TX uplinks / • 1 RU / • 1 porta console / GERENCIAMENTO: / • BRIDGE-MIB / • CISCO-CABLE-DIAG-MIB / • CISCO-CDP-MIB / • CISCO-CLUSTER-MIB / • CISCO-CONFIG-COPY-MIB / • CISCO-CONFIG-MAN-MIB / • CISCO-DHCP-SNOOPING-MIB / • CISCO-ENTITY-VENDORTYPE-OID-MIB / • CISCO-ENVMON-MIB / • CISCO-ERR-DISABLE-MIB / • CISCO-FLASH-MIB / PADRÕES: / • IEEE 802.1D Spanning Tree Protocolo / • IEEE 802.1p CoS / • IEEE 802.1Q VLAN / • IEEE 802.1s / • IEEE 802.1w / • IEEE 802.1X / • IEEE 802.1ab (LLDP) / • IEEE 802.3ad / • IEEE 802.3af / DIMENSÕES(AxLxP): / • 4.4 x 45 x 23.6cm / AMBIENTE: / • Temperatura operacional: -5º to 40ºC / • Temperatura de armazenamento: -25º a 70ºC / • Umidade relativa: 10 a 90% sem condensação / ENERGIA: / • 27W / • 100/240 VAC / • 50 a 60Hz / SEGURANÇA: / • UL 60950-1, segunda edição / • CAN/CSA 22.2 No. 60950-1, segunda edição / • TUV/GS to EN 60950-1, segunda edição / • CB to IEC 60950-1 segunda edição / • NOM / EMC: / • FCC Parte 15 Classe A / • EN 55022 Classe A (CISPR22) / • EN 55024 (CISPR24) / • AS/NZS CISPR22 Classe A / • CE / • CNS13438 Classe A / • MIC / • GOST / • China EMC	Foxconn Cz s.r.o.	CISCO	WS-C2960-24TT-L		41/19
8517.62.34	Comutador Cisco Catalyst 2960, com 48 portas 10/100 PoE, 2 portas 1000BT e 2 portas SFP, Base LAN, codigo WS-C2960-48PST-LESPECIFICAÇÕES DO PN: WS-C2960-48PST-L / ESPECIFICAÇÕES GERAIS / • 48 portas Ethernet 10/100 / • 2 portas Uplink duplo-propósito (SFP ou 1000BASE-T) / • 1 porta console / • 1 RU / • Potência PoE disponível: 370W / • Máximo 24 portas PoE até 15,4W / • Cisco IOS Software – LAN Base / • Máximo de VLANs ativas: 255 / HARDWARE / • Memória flash: 32 MB / • DRAM: 64 MB / CAPACIDADE DE ENCAMINHAMENTO / • 13,3 Mpps (Pacotes L3 de 64 bytes) / • Largura de banda: 16 Gbps / DIMENSÕES (A x L x P): / • 4,4 x 45,0 x 32,8 cm / AMBIENTE: / • Temperatura operacional: -5º a 45ºC / • Temperatura de armazenamento: -5º a 45ºC / • Umidade relativa: 10 a 95% sem condensação / ENERGIA: / • 100 – 240V AC / • 5,0 – 2,0 A / • 50 a 60Hz / • 0,5 kVA / • Entrada DC: 4A a +12V; 7,8A a -48V / GERENCIAMENTO: / • BRIDGE-MIB / • CISCO-CABLE-DIAG-MIB / • CISCO-CDP-MIB / • CISCO-CLUSTER-MIB / • CISCO-CONFIG-COPY-MIB / • CISCO-CONFIG-MAN-MIB / • CISCO-DHCP-SNOOPING-MIB / • CISCO-ENTITY-VENDORTYPE-OID-MIB / • CISCO-ENVMON-MIB / • CISCO-ERR-DISABLE-MIB / • CISCO-FLASH-MIB / PADRÕES: / • IEEE 802.1D Spanning Tree Protocolo / • IEEE 802.1p CoS / • IEEE 802.1Q VLAN / • IEEE 802.1s / • IEEE 802.1w / • IEEE 802.1X / • IEEE 802.1ab (LLDP) / • IEEE 802.3ad / • IEEE 802.3af / SEGURANÇA: / • UL 60950-1, primeira edição / • CUL a CAN/CSA 22.2 No. 60950-1, primeira edição / • TUV/GS a EN 60950-1, primeira edição / • CB a IEC 60950-1 / • AS/NZS 60950-1, primeira edição / • CE Marking / • NOM (via parceiros e distribuidores) / EMC - emissões: / • FCC Parte 15 Classe A / • EN55022 Classe A (CISPR22) / • EN55024 (CISPR24) / • AS/NZS CISPR22 Classe A / • CE / • CNS13438 Classe A / • MIC / • GOST / • Certificações EMC chinesas	HON HAI PRECISION INDUSTRY CO LTD	CISCO	WS-C2960-48PST-L		24/19
8517.62.34	Comutador Cisco Catalyst 2960,com 48 portas PoE, 2 portas 1000BT e 2 portas SFP, imagem Lite LAN, modelo WS-C2960-48PST-SESPECIFICAÇÕES DO PN : WS-C2960-48PST-S / ESPECIFICAÇÕES GERAIS / • Leds indicadores de stauts / • 48 portas Ethernet 10/100 / • 2 portas 10/100/1000 TX uplinks / • 1 RU / • 1 porta console / GERENCIAMENTO: / • BRIDGE-MIB / • CISCO-CABLE-DIAG-MIB / • CISCO-CDP-MIB / • CISCO-CLUSTER-MIB / • CISCO-CONFIG-COPY-MIB / • CISCO-CONFIG-MAN-MIB / • CISCO-DHCP-SNOOPING-MIB / • CISCO-ENTITY-VENDORTYPE-OID-MIB / • CISCO-ENVMON-MIB / • CISCO-ERR-DISABLE-MIB / • CISCO-FLASH-MIB / PADRÕES: / • IEEE 802.1D Spanning Tree Protocolo / • IEEE 802.1p CoS / • IEEE 802.1Q VLAN / • IEEE 802.1s / • IEEE 802.1w / • IEEE 802.1X / • IEEE 802.1ab (LLDP) / • IEEE 802.3ad / • IEEE 802.3af / DIMENSÕES(AxLxP): / • 4.4 x 45 x 23.6cm / AMBIENTE: / • Temperatura operacional: -5º to 40ºC / • Temperatura de armazenamento: -25º a 70ºC / • Umidade relativa: 10 a 90% sem condensação / ENERGIA: / • 27W / • 100/240 VAC / • 50 a 60Hz / SEGURANÇA: / • UL 60950-1, segunda edição / • CAN/CSA 22.2 No. 60950-1, segunda edição / • TUV/GS to EN 60950-1, segunda edição / • CB to IEC 60950-1 segunda edição / • NOM / EMC: / • FCC Parte 15 Classe A / • EN 55022 Classe A (CISPR22) / • EN 55024 (CISPR24) / • AS/NZS CISPR22 Classe A / • CE / • CNS13438 Classe A / • MIC / • GOST / • China EMC	HON HAI PRECISION INDUSTRY CO LTD	CISCO	WS-C2960-48PST-S		24/19
8517.62.34	Comutador Cisco Catalyst 2960, com 48 portas 10/100 e 2 portas T/SFP, Base LAN, codigo WS-C2960-48TC-LESPECIFICAÇÕES DO PN : WS-C2960-48TC-L / ESPECIFICAÇÕES GERAIS / • Leds indicadores de stauts / • 48 portas Ethernet 10/100 / • 2 portas 10/100/1000 TX uplinks / • 1 RU / • 1 porta console / GERENCIAMENTO: / • BRIDGE-MIB / • CISCO-CABLE-DIAG-MIB / • CISCO-CDP-MIB / • CISCO-CLUSTER-MIB / • CISCO-CONFIG-COPY-MIB / • CISCO-CONFIG-MAN-MIB / • CISCO-DHCP-SNOOPING-MIB / • CISCO-ENTITY-VENDORTYPE-OID-MIB / • CISCO-ENVMON-MIB / • CISCO-ERR-DISABLE-MIB / • CISCO-FLASH-MIB / PADRÕES: / • IEEE 802.1D Spanning Tree Protocolo / • IEEE 802.1p CoS / • IEEE 802.1Q VLAN / • IEEE 802.1s / • IEEE 802.1w / • IEEE 802.1X / • IEEE 802.1ab (LLDP) / • IEEE 802.3ad / • IEEE 802.3af / DIMENSÕES(AxLxP): / • 4.4 x 45 x 23.6cm / AMBIENTE: / • Temperatura operacional: -5º to 40ºC / • Temperatura de armazenamento: -25º a 70ºC / • Umidade relativa: 10 a 90% sem condensação / ENERGIA: / • 27W / • 100/240 VAC / • 50 a 60Hz / SEGURANÇA: / • UL 60950-1, segunda edição / • CAN/CSA 22.2 No. 60950-1, segunda edição / • TUV/GS to EN 60950-1, segunda edição / • CB to IEC 60950-1 segunda edição / • NOM / EMC: / • FCC Parte 15 Classe A / • EN 55022 Classe A (CISPR22) / • EN 55024 (CISPR24) / • AS/NZS CISPR22 Classe A / • CE / • CNS13438 Classe A / • MIC / • GOST / • China EMC	Foxconn Cz s.r.o.	CISCO	WS-C2960-48TC-L		14/19
8517.62.34	Comutador Cisco Catalyst 2960, com 48 portas 10/100 e 2 portas combo T/SFP, com software de imagem LAN Lite, codigo WS-C2960-48TC-SESPECIFICAÇÕES DO PN: WS-C2960-48TC-S / ESPECIFICAÇÕES GERAIS / • 48 portas Ethernet 10/100 / • 2 portas Uplink duplo-propósito (SFP ou 1000BASE-T) / • 1 porta console / • 1 RU / • Cisco IOS Software – LAN Lite / • Máximo de VLANs ativas: 64 / HARDWARE / • Memória flash: 32 MB / • DRAM: 64 MB / CAPACIDADE DE ENCAMINHAMENTO / • 10,1 Mpps (Pacotes L3 de 64 bytes) / • Largura de banda: 16 Gbps / DIMENSÕES (A x L x P): / • 4,4 x 45,0 x 24,2 cm / AMBIENTE: / • Temperatura operacional: -5º a 45ºC / • Temperatura de armazenamento: -25º a 70ºC / • Umidade relativa: 10 a 95% sem condensação / ENERGIA: / • Consumo máximo 55W / • 100 – 240V AC / • 1,3 – 0,8 A / • 50 a 60Hz / • 0,075 kVA / • Entrada DC: 5A a +12V / GERENCIAMENTO: / • BRIDGE-MIB / • CISCO-CABLE-DIAG-MIB / • CISCO-CDP-MIB / • CISCO-CLUSTER-MIB / • CISCO-CONFIG-COPY-MIB / • CISCO-CONFIG-MAN-MIB / • CISCO-DHCP-SNOOPING-MIB / • CISCO-ENTITY-VENDORTYPE-OID-MIB / • CISCO-ENVMON-MIB / • CISCO-ERR-DISABLE-MIB / • CISCO-FLASH-MIB / PADRÕES: / • IEEE 802.1D Spanning Tree Protocolo / • IEEE 802.1p CoS / • IEEE 802.1Q VLAN / • IEEE 802.1s / • IEEE 802.1w / • IEEE 802.1X / • IEEE 802.1ab (LLDP) / • IEEE 802.3ad / • IEEE 802.3af / SEGURANÇA: / • UL 60950-1, primeira edição / • CUL a CAN/CSA 22.2 No. 60950-1, primeira edição / • TUV/GS a EN 60950-1, primeira edição / • CB a IEC 60950-1 / • AS/NZS 60950-1, primeira edição / • CE Marking / • NOM (via parceiros e distribuidores) / EMC - emissões: / • FCC Parte 15 Classe A / • EN55022 Classe A (CISPR22) / • EN55024 (CISPR24) / • AS/NZS CISPR22 Classe A / • CE / • CNS13438 Classe A / • MIC / • GOST / • Certificações EMC chinesas	HON HAI PRECISION INDUSTRY CO LTD	CISCO	WS-C2960-48TC-S		24/19
8517.62.34	Comutador Cisco Catalyst 2960, com 48 portas 10/100 e 2 portas 1000BT, Base LAN, modelo WS-C2960-48TT-LESPECIFICAÇÕES DO PN : WS-C2960-48TT-L / ESPECIFICAÇÕES GERAIS / • Leds indicadores de stauts / • 48 portas Ethernet 10/100 / • 2 portas 10/100/1000 TX uplinks / • 1 RU / • 1 porta console / GERENCIAMENTO: / • BRIDGE-MIB / • CISCO-CABLE-DIAG-MIB / • CISCO-CDP-MIB / • CISCO-CLUSTER-MIB / • CISCO-CONFIG-COPY-MIB / • CISCO-CONFIG-MAN-MIB / • CISCO-DHCP-SNOOPING-MIB / • CISCO-ENTITY-VENDORTYPE-OID-MIB / • CISCO-ENVMON-MIB / • CISCO-ERR-DISABLE-MIB / • CISCO-FLASH-MIB / PADRÕES: / • IEEE 802.1D Spanning Tree Protocolo / • IEEE 802.1p CoS / • IEEE 802.1Q VLAN / • IEEE 802.1s / • IEEE 802.1w / • IEEE 802.1X / • IEEE 802.1ab (LLDP) / • IEEE 802.3ad / • IEEE 802.3af / DIMENSÕES(AxLxP): / • 4.4 x 45 x 23.6cm / AMBIENTE: / • Temperatura operacional: -5º to 40ºC / • Temperatura de armazenamento: -25º a 70ºC / • Umidade relativa: 10 a 90% sem condensação / ENERGIA: / • 27W / • 100/240 VAC / • 50 a 60Hz / SEGURANÇA: / • UL 60950-1, segunda edição / • CAN/CSA 22.2 No. 60950-1, segunda edição / • TUV/GS to EN 60950-1, segunda edição / • CB to IEC 60950-1 segunda edição / • NOM / EMC: / • FCC Parte 15 Classe A / • EN 55022 Classe A (CISPR22) / • EN 55024 (CISPR24) / • AS/NZS CISPR22 Classe A / • CE / • CNS13438 Classe A / • MIC / • GOST / • China EMC	Foxconn Cz s.r.o.	CISCO	WS-C2960-48TT-L		41/19
8517.62.34	Comutador Cisto Catalyst 2960, com 48 portas 10/100 e 2 portas 1000BT, imagem Lite LAN, codigo WS-C2960-48TT-SESPECIFICAÇÕES DO PN : WS-C2960-48TT-S / ESPECIFICAÇÕES GERAIS / • Leds indicadores de stauts / • 48 portas Ethernet 10/100 / • 2 portas 10/100/1000 TX uplinks / • 1 RU / • 1 porta console / GERENCIAMENTO: / • BRIDGE-MIB / • CISCO-CABLE-DIAG-MIB / • CISCO-CDP-MIB / • CISCO-CLUSTER-MIB / • CISCO-CONFIG-COPY-MIB / • CISCO-CONFIG-MAN-MIB / • CISCO-DHCP-SNOOPING-MIB / • CISCO-ENTITY-VENDORTYPE-OID-MIB / • CISCO-ENVMON-MIB / • CISCO-ERR-DISABLE-MIB / • CISCO-FLASH-MIB / PADRÕES: / • IEEE 802.1D Spanning Tree Protocolo / • IEEE 802.1p CoS / • IEEE 802.1Q VLAN / • IEEE 802.1s / • IEEE 802.1w / • IEEE 802.1X / • IEEE 802.1ab (LLDP) / • IEEE 802.3ad / • IEEE 802.3af / DIMENSÕES(AxLxP): / • 4.4 x 45 x 23.6cm / AMBIENTE: / • Temperatura operacional: -5º to 40ºC / • Temperatura de armazenamento: -25º a 70ºC / • Umidade relativa: 10 a 90% sem condensação / ENERGIA: / • 27W / • 100/240 VAC / • 50 a 60Hz / SEGURANÇA: / • UL 60950-1, segunda edição / • CAN/CSA 22.2 No. 60950-1, segunda edição / • TUV/GS to EN 60950-1, segunda edição / • CB to IEC 60950-1 segunda edição / • NOM / EMC: / • FCC Parte 15 Classe A / • EN 55022 Classe A (CISPR22) / • EN 55024 (CISPR24) / • AS/NZS CISPR22 Classe A / • CE / • CNS13438 Classe A / • MIC / • GOST / • China EMC	HON HAI PRECISION INDUSTRY CO LTD	CISCO	WS-C2960-48TT-S		24/19
8517.62.34	Comutador Cisco Catalyst 2960, com 8 portas 10/100 e 1 porta T/SFP, imagem Base LAN, codigo WS-C2960-8TC-LESPECIFICAÇÕES DO PN : WS-C2960-8TC-L / ESPECIFICAÇÕES GERAIS / • Leds indicadores de stauts / • 8 portas Ethernet 10/100 / • 1 portas 10/100/1000 TX uplink / • 1 Portas SFP / • 1 RU / • 1 porta console / GERENCIAMENTO: / • BRIDGE-MIB / • CISCO-CABLE-DIAG-MIB / • CISCO-CDP-MIB / • CISCO-CLUSTER-MIB / • CISCO-CONFIG-COPY-MIB / • CISCO-CONFIG-MAN-MIB / • CISCO-DHCP-SNOOPING-MIB / • CISCO-ENTITY-VENDORTYPE-OID-MIB / • CISCO-ENVMON-MIB / • CISCO-ERR-DISABLE-MIB / • CISCO-FLASH-MIB / PADRÕES: / • IEEE 802.1D Spanning Tree Protocolo / • IEEE 802.1p CoS / • IEEE 802.1Q VLAN / • IEEE 802.1s / • IEEE 802.1w / • IEEE 802.1X / • IEEE 802.1ab (LLDP) / • IEEE 802.3ad / • IEEE 802.3af / DIMENSÕES(AxLxP): / • 4.4 x 45 x 23.6cm / AMBIENTE: / • Temperatura operacional: -5º to 40ºC / • Temperatura de armazenamento: -25º a 70ºC / • Umidade relativa: 10 a 90% sem condensação / ENERGIA: / • 27W / • 100/240 VAC / • 50 a 60Hz / SEGURANÇA: / • UL 60950-1, segunda edição / • CAN/CSA 22.2 No. 60950-1, segunda edição / • TUV/GS to EN 60950-1, segunda edição / • CB to IEC 60950-1 segunda edição / • NOM / EMC: / • FCC Parte 15 Classe A / • EN 55022 Classe A (CISPR22) / • EN 55024 (CISPR24) / • AS/NZS CISPR22 Classe A / • CE / • CNS13438 Classe A / • MIC / • GOST / • China EMC	Foxconn Cz s.r.o.	CISCO	WS-C2960-8TC-L		28/19
8517.62.34	Comutador Cisco Catalyst 2960, com 8 portas 10/100 e 1 porta T/SFP, imagem LAN Lite, codigo WS-C2960-8TC-S.ESPECIFICAÇÕES DO PN : WS-C2960-8TC-S / ESPECIFICAÇÕES GERAIS / • Leds indicadores de stauts / • 8 portas Ethernet 10/100 / • 1 portas 10/100/1000 TX uplink / • 1 Portas SFP / • 1 RU / • 1 porta console / GERENCIAMENTO: / • BRIDGE-MIB / • CISCO-CABLE-DIAG-MIB / • CISCO-CDP-MIB / • CISCO-CLUSTER-MIB / • CISCO-CONFIG-COPY-MIB / • CISCO-CONFIG-MAN-MIB / • CISCO-DHCP-SNOOPING-MIB / • CISCO-ENTITY-VENDORTYPE-OID-MIB / • CISCO-ENVMON-MIB / • CISCO-ERR-DISABLE-MIB / • CISCO-FLASH-MIB / PADRÕES: / • IEEE 802.1D Spanning Tree Protocolo / • IEEE 802.1p CoS / • IEEE 802.1Q VLAN / • IEEE 802.1s / • IEEE 802.1w / • IEEE 802.1X / • IEEE 802.1ab (LLDP) / • IEEE 802.3ad / • IEEE 802.3af / DIMENSÕES(AxLxP): / • 4.4 x 45 x 23.6cm / AMBIENTE: / • Temperatura operacional: -5º to 40ºC / • Temperatura de armazenamento: -25º a 70ºC / • Umidade relativa: 10 a 90% sem condensação / ENERGIA: / • 27W / • 100/240 VAC / • 50 a 60Hz / SEGURANÇA: / • UL 60950-1, segunda edição / • CAN/CSA 22.2 No. 60950-1, segunda edição / • TUV/GS to EN 60950-1, segunda edição / • CB to IEC 60950-1 segunda edição / • NOM / EMC: / • FCC Parte 15 Classe A / • EN 55022 Classe A (CISPR22) / • EN 55024 (CISPR24) / • AS/NZS CISPR22 Classe A / • CE / • CNS13438 Classe A / • MIC / • GOST / • China EMC	HON HAI PRECISION INDUSTRY CO LTD	CISCO	WS-C2960-8TC-S		38/19
8517.62.34	Comutador Cisco Catalyst 2960C, com 12 portas FE PoE, 2 uplinks Dual, LAN Base, codigo WS-C2960C-12PC-LESPECIFICAÇÕES DO PN : WS-C2960C-12PC-L / ESPECIFICAÇÕES GERAIS / • Leds indicadores de stauts / • 24 portas Ethernet 10/100 / • 2 portas 10/100/1000 TX uplinks / • 2 portas SFP / • 1 RU / • 1 porta console / GERENCIAMENTO: / • BRIDGE-MIB / • CISCO-CABLE-DIAG-MIB / • CISCO-CDP-MIB / • CISCO-CLUSTER-MIB / • CISCO-CONFIG-COPY-MIB / • CISCO-CONFIG-MAN-MIB / • CISCO-DHCP-SNOOPING-MIB / • CISCO-ENTITY-VENDORTYPE-OID-MIB / • CISCO-ENVMON-MIB / • CISCO-ERR-DISABLE-MIB / • CISCO-FLASH-MIB / PADRÕES: / • IEEE 802.1D Spanning Tree Protocolo / • IEEE 802.1p CoS / • IEEE 802.1Q VLAN / • IEEE 802.1s / • IEEE 802.1w / • IEEE 802.1X / • IEEE 802.1ab (LLDP) / • IEEE 802.3ad / • IEEE 802.3af / DIMENSÕES(AxLxP): / • 4.4 x 45 x 23.6cm / AMBIENTE: / • Temperatura operacional: -5º to 40ºC / • Temperatura de armazenamento: -25º a 70ºC / • Umidade relativa: 10 a 90% sem condensação / ENERGIA: / • 27W / • 100/240 VAC / • 50 a 60Hz / SEGURANÇA: / • UL 60950-1, segunda edição / • CAN/CSA 22.2 No. 60950-1, segunda edição / • TUV/GS to EN 60950-1, segunda edição / • CB to IEC 60950-1 segunda edição / • NOM / EMC: / • FCC Parte 15 Classe A / • EN 55022 Classe A (CISPR22) / • EN 55024 (CISPR24) / • AS/NZS CISPR22 Classe A / • CE / • CNS13438 Classe A / • MIC / • GOST / • China EMC	Foxconn Cz s.r.o.	CISCO	WS-C2960C-12PC-L		28/19
8517.62.34	Aparelho para comutação de pacotes de dados, Switch Cisco Catalyst 2960C, com 12 portas FE PoE, 2 uplinks Dual, LAN Base ESPECIFICAÇÕES DO PN : WS-C2960C-12PC-L ESPECIFICAÇÕES GERAIS / • Leds indicadores de stauts / • 24 portas Ethernet 10/100 / • 2 portas 10/100/1000 TX uplinks / • 2 portas SFP / • 1 RU / • 1 porta console / GERENCIAMENTO: / • BRIDGE-MIB / • CISCO-CABLE-DIAG-MIB / • CISCO-CDP-MIB / • CISCO-CLUSTER-MIB / • CISCO-CONFIG-COPY-MIB / • CISCO-CONFIG-MAN-MIB / • CISCO-DHCP-SNOOPING-MIB / • CISCO-ENTITY-VENDORTYPE-OID-MIB / • CISCO-ENVMON-MIB / • CISCO-ERR-DISABLE-MIB / • CISCO-FLASH-MIB / PADRÕES: / • IEEE 802.1D Spanning Tree Protocolo / • IEEE 802.1p CoS / • IEEE 802.1Q VLAN / • IEEE 802.1s / • IEEE 802.1w / • IEEE 802.1X / • IEEE 802.1ab (LLDP) / • IEEE 802.3ad / • IEEE 802.3af / DIMENSÕES(AxLxP): / • 4.4 x 45 x 23.6cm / AMBIENTE: / • Temperatura operacional: -5º to 40ºC / • Temperatura de armazenamento: -25º a 70ºC / • Umidade relativa: 10 a 90% sem condensação / ENERGIA: / • 27W / • 100/240 VAC / • 50 a 60Hz / SEGURANÇA: / • UL 60950-1, segunda edição / • CAN/CSA 22.2 No. 60950-1, segunda edição / • TUV/GS to EN 60950-1, segunda edição / • CB to IEC 60950-1 segunda edição / • NOM / EMC: / • FCC Parte 15 Classe A / • EN 55022 Classe A (CISPR22) / • EN 55024 (CISPR24) / • AS/NZS CISPR22 Classe A / • CE / • CNS13438 Classe A / • MIC / • GOST / • China EMC	HON HAI PRECISION INDUSTRY CO LTD	CISCO	WS-C2960C-12PC-L1		15/22
8517.62.34	Comutador Cisco Serie Catalyst 2960C, com 8 portas FE PoE e 2 portas Uplink Dual, Base LAN codigo WS-C2960C-8PC-LESPECIFICAÇÕES DO PN : WS-C2960C-8PC-L / ESPECIFICAÇÕES GERAIS / • Leds indicadores de stauts / • 8 portas Ethernet 10/100/1000 / • 2 portas uplink / • 1 Portas SFP / • 1 RU / • 1 porta console / GERENCIAMENTO: / • BRIDGE-MIB / • CISCO-CABLE-DIAG-MIB / • CISCO-CDP-MIB / • CISCO-CLUSTER-MIB / • CISCO-CONFIG-COPY-MIB / • CISCO-CONFIG-MAN-MIB / • CISCO-DHCP-SNOOPING-MIB / • CISCO-ENTITY-VENDORTYPE-OID-MIB / • CISCO-ENVMON-MIB / • CISCO-ERR-DISABLE-MIB / • CISCO-FLASH-MIB / PADRÕES: / • IEEE 802.1D Spanning Tree Protocolo / • IEEE 802.1p CoS / • IEEE 802.1Q VLAN / • IEEE 802.1s / • IEEE 802.1w / • IEEE 802.1X / • IEEE 802.1ab (LLDP) / • IEEE 802.3ad / • IEEE 802.3af / DIMENSÕES(AxLxP): / • 4.4 x 45 x 23.6cm / AMBIENTE: / • Temperatura operacional: -5º to 40ºC / • Temperatura de armazenamento: -25º a 70ºC / • Umidade relativa: 10 a 90% sem condensação / ENERGIA: / • 27W / • 100/240 VAC / • 50 a 60Hz / SEGURANÇA: / • UL 60950-1, segunda edição / • CAN/CSA 22.2 No. 60950-1, segunda edição / • TUV/GS to EN 60950-1, segunda edição / • CB to IEC 60950-1 segunda edição / • NOM / EMC: / • FCC Parte 15 Classe A / • EN 55022 Classe A (CISPR22) / • EN 55024 (CISPR24) / • AS/NZS CISPR22 Classe A / • CE / • CNS13438 Classe A / • MIC / • GOST / • China EMC	Foxconn Cz s.r.o.	CISCO	WS-C2960C-8PC-L		28/19
8517.62.34	Aparelho para comutacao de pacotes de dados, Switch Cisco Serie Catalyst 2960C, com 8 portas FE PoE e 2 portas Uplink Dual, Base LAN codigo WS-C2960C-8PC-L. ESPECIFICACOES DO PN : WS-C2960C-8PC-L. ESPECIFICACOES GERAISLeds indicadores de stauts8 portas Ethernet 10/1002 portas uplink1 Portas SFP1 RU1 porta consoleGERENCIAMENTO:BRIDGE-MIBCISCO-CABLE-DIAG-MIBCISCO-CDP-MIBCISCO-CLUSTER-MIBCISCO-CONFIG-COPY-MIBCISCO-CONFIG-MAN-MIBCISCO-DHCP-SNOOPING-MIBCISCO-ENTITY-VENDORTYPE-OID-MIBCISCO-ENVMON-MIBCISCO-ERR-DISABLE-MIBCISCO-FLASH-MIBPADROES:IEEE 802.1D Spanning Tree ProtocoloIEEE 802.1p CoSIEEE 802.1Q VLANIEEE 802.1sIEEE 802.1wIEEE 802.1XIEEE 802.1ab (LLDP)IEEE 802.3adIEEE 802.3afDIMENSOES(AxLxP):4.4 x 45 x 23.6cmAMBIENTE:Temperatura operacional: -5o to 40oCTemperatura de armazenamento: -25o a 70oCUmidade relativa: 10 a 90% sem condensacaoENERGIA:27W100/240 VAC50 a 60HzSEGURANCA:UL 60950-1, segunda edicaoCAN/CSA 22.2 No. 60950-1, segunda edicaoTUV/GS to EN 60950-1, segunda edicaoCB to IEC 60950-1 segunda edicaoNOMEMC:FCC Parte 15 Classe AEN 55022 Classe A (CISPR22)EN 55024 (CISPR24)AS/NZS CISPR22 Classe ACECNS13438 Classe AMICGOSTChina EMC.	HON HAI PRECISION INDUSTRY CO LTD.	CISCO	WS-C2960C-8PC-L1		09/24
8517.62.34	Comutador Cisco série Catalyst 2960C, com 8 portas FE e 2 portas Uplink Dual, Base LAN, código WS-C2960C-8TC-LESPECIFICAÇÕES DO PN : WS-C2960C-8TC-L / ESPECIFICAÇÕES GERAIS / • Leds indicadores de stauts / • 8 portas Ethernet 10/100/1000 / • 2 portas uplink / • 1 Portas SFP / • 1 RU / • 1 porta console / GERENCIAMENTO: / • BRIDGE-MIB / • CISCO-CABLE-DIAG-MIB / • CISCO-CDP-MIB / • CISCO-CLUSTER-MIB / • CISCO-CONFIG-COPY-MIB / • CISCO-CONFIG-MAN-MIB / • CISCO-DHCP-SNOOPING-MIB / • CISCO-ENTITY-VENDORTYPE-OID-MIB / • CISCO-ENVMON-MIB / • CISCO-ERR-DISABLE-MIB / • CISCO-FLASH-MIB / PADRÕES: / • IEEE 802.1D Spanning Tree Protocolo / • IEEE 802.1p CoS / • IEEE 802.1Q VLAN / • IEEE 802.1s / • IEEE 802.1w / • IEEE 802.1X / • IEEE 802.1ab (LLDP) / • IEEE 802.3ad / • IEEE 802.3af / DIMENSÕES(AxLxP): / • 4.4 x 45 x 23.6cm / AMBIENTE: / • Temperatura operacional: -5º to 40ºC / • Temperatura de armazenamento: -25º a 70ºC / • Umidade relativa: 10 a 90% sem condensação / ENERGIA: / • 27W / • 100/240 VAC / • 50 a 60Hz / SEGURANÇA: / • UL 60950-1, segunda edição / • CAN/CSA 22.2 No. 60950-1, segunda edição / • TUV/GS to EN 60950-1, segunda edição / • CB to IEC 60950-1 segunda edição / • NOM / EMC: / • FCC Parte 15 Classe A / • EN 55022 Classe A (CISPR22) / • EN 55024 (CISPR24) / • AS/NZS CISPR22 Classe A / • CE / • CNS13438 Classe A / • MIC / • GOST / • China EMC	Foxconn Cz s.r.o.	CISCO	WS-C2960C-8TC-L		28/19
8517.62.34	Comutador Cisco série Catalyst 2960C, com 8 portas FE e 2 portas Uplink Dual, código WS-C2960C-8TC-SESPECIFICAÇÕES DO PN : WS-C2960C-8TC-S / ESPECIFICAÇÕES GERAIS / • Leds indicadores de stauts / • 8 portas Ethernet 10/100/1000 / • 2 portas uplink / • 1 Portas SFP / • 1 RU / • 1 porta console / GERENCIAMENTO: / • BRIDGE-MIB / • CISCO-CABLE-DIAG-MIB / • CISCO-CDP-MIB / • CISCO-CLUSTER-MIB / • CISCO-CONFIG-COPY-MIB / • CISCO-CONFIG-MAN-MIB / • CISCO-DHCP-SNOOPING-MIB / • CISCO-ENTITY-VENDORTYPE-OID-MIB / • CISCO-ENVMON-MIB / • CISCO-ERR-DISABLE-MIB / • CISCO-FLASH-MIB / PADRÕES: / • IEEE 802.1D Spanning Tree Protocolo / • IEEE 802.1p CoS / • IEEE 802.1Q VLAN / • IEEE 802.1s / • IEEE 802.1w / • IEEE 802.1X / • IEEE 802.1ab (LLDP) / • IEEE 802.3ad / • IEEE 802.3af / DIMENSÕES(AxLxP): / • 4.4 x 45 x 23.6cm / AMBIENTE: / • Temperatura operacional: -5º to 40ºC / • Temperatura de armazenamento: -25º a 70ºC / • Umidade relativa: 10 a 90% sem condensação / ENERGIA: / • 27W / • 100/240 VAC / • 50 a 60Hz / SEGURANÇA: / • UL 60950-1, segunda edição / • CAN/CSA 22.2 No. 60950-1, segunda edição / • TUV/GS to EN 60950-1, segunda edição / • CB to IEC 60950-1 segunda edição / • NOM / EMC: / • FCC Parte 15 Classe A / • EN 55022 Classe A (CISPR22) / • EN 55024 (CISPR24) / • AS/NZS CISPR22 Classe A / • CE / • CNS13438 Classe A / • MIC / • GOST / • China EMC	Foxconn Cz s.r.o.	CISCO	WS-C2960C-8TC-S		32/19
8517.62.34	Comutador Cisco serie Catalyst C2960C, com 8 portas GE e 2 portas Uplink Dual, Base LAN, codigo WS-C2960CG-8TC-LESPECIFICAÇÕES DO PN : WS-C2960CG-8TC-L / ESPECIFICAÇÕES GERAIS / • Leds indicadores de stauts / • 8 portas Ethernet 10/100/1000 / • 2 portas uplink / • 1 Portas SFP / • 1 RU / • 1 porta console / GERENCIAMENTO: / • BRIDGE-MIB / • CISCO-CABLE-DIAG-MIB / • CISCO-CDP-MIB / • CISCO-CLUSTER-MIB / • CISCO-CONFIG-COPY-MIB / • CISCO-CONFIG-MAN-MIB / • CISCO-DHCP-SNOOPING-MIB / • CISCO-ENTITY-VENDORTYPE-OID-MIB / • CISCO-ENVMON-MIB / • CISCO-ERR-DISABLE-MIB / • CISCO-FLASH-MIB / PADRÕES: / • IEEE 802.1D Spanning Tree Protocolo / • IEEE 802.1p CoS / • IEEE 802.1Q VLAN / • IEEE 802.1s / • IEEE 802.1w / • IEEE 802.1X / • IEEE 802.1ab (LLDP) / • IEEE 802.3ad / • IEEE 802.3af / DIMENSÕES(AxLxP): / • 4.4 x 45 x 23.6cm / AMBIENTE: / • Temperatura operacional: -5º to 40ºC / • Temperatura de armazenamento: -25º a 70ºC / • Umidade relativa: 10 a 90% sem condensação / ENERGIA: / • 27W / • 100/240 VAC / • 50 a 60Hz / SEGURANÇA: / • UL 60950-1, segunda edição / • CAN/CSA 22.2 No. 60950-1, segunda edição / • TUV/GS to EN 60950-1, segunda edição / • CB to IEC 60950-1 segunda edição / • NOM / EMC: / • FCC Parte 15 Classe A / • EN 55022 Classe A (CISPR22) / • EN 55024 (CISPR24) / • AS/NZS CISPR22 Classe A / • CE / • CNS13438 Classe A / • MIC / • GOST / • China EMC	Foxconn Cz s.r.o.	CISCO	WS-C2960CG-8TC-L		28/19
8517.62.34	Comutador Cisco Catalyst 2960C PD PSE, com 8 portas FE PoE, 2 portas 1G, PoE+ , Base LAN, codigo WS-C2960CPD-8PT-LESPECIFICAÇÕES DO PN : WS-C2960CPD-8PT-L / ESPECIFICAÇÕES GERAIS / • Leds indicadores de stauts / • 8 portas Ethernet 10/100 / • 2 portas uplink / • 1 Portas SFP / • 1 RU / • 1 porta console / GERENCIAMENTO: / • BRIDGE-MIB / • CISCO-CABLE-DIAG-MIB / • CISCO-CDP-MIB / • CISCO-CLUSTER-MIB / • CISCO-CONFIG-COPY-MIB / • CISCO-CONFIG-MAN-MIB / • CISCO-DHCP-SNOOPING-MIB / • CISCO-ENTITY-VENDORTYPE-OID-MIB / • CISCO-ENVMON-MIB / • CISCO-ERR-DISABLE-MIB / • CISCO-FLASH-MIB / PADRÕES: / • IEEE 802.1D Spanning Tree Protocolo / • IEEE 802.1p CoS / • IEEE 802.1Q VLAN / • IEEE 802.1s / • IEEE 802.1w / • IEEE 802.1X / • IEEE 802.1ab (LLDP) / • IEEE 802.3ad / • IEEE 802.3af / DIMENSÕES(AxLxP): / • 4.4 x 45 x 23.6cm / AMBIENTE: / • Temperatura operacional: -5º to 40ºC / • Temperatura de armazenamento: -25º a 70ºC / • Umidade relativa: 10 a 90% sem condensação / ENERGIA: / • 27W / • 100/240 VAC / • 50 a 60Hz / SEGURANÇA: / • UL 60950-1, segunda edição / • CAN/CSA 22.2 No. 60950-1, segunda edição / • TUV/GS to EN 60950-1, segunda edição / • CB to IEC 60950-1 segunda edição / • NOM / EMC: / • FCC Parte 15 Classe A / • EN 55022 Classe A (CISPR22) / • EN 55024 (CISPR24) / • AS/NZS CISPR22 Classe A / • CE / • CNS13438 Classe A / • MIC / • GOST / • China EMC	Foxconn Cz s.r.o.	CISCO	WS-C2960CPD-8PT-L		28/19
8517.62.34	Comutador Cisco Catalyst 2960C PD PSE, com 8 portas FE PoE e 2 portas 1G, PoE+, Base LAN, codigo WS-C2960CPD-8TT-LESPECIFICAÇÕES DO PN : WS-C2960CPD-8TT-L / ESPECIFICAÇÕES GERAIS / • Leds indicadores de stauts / • 8 portas Ethernet 10/100 / • 2 portas uplink / • 1 Portas SFP / • 1 RU / • 1 porta console / GERENCIAMENTO: / • BRIDGE-MIB / • CISCO-CABLE-DIAG-MIB / • CISCO-CDP-MIB / • CISCO-CLUSTER-MIB / • CISCO-CONFIG-COPY-MIB / • CISCO-CONFIG-MAN-MIB / • CISCO-DHCP-SNOOPING-MIB / • CISCO-ENTITY-VENDORTYPE-OID-MIB / • CISCO-ENVMON-MIB / • CISCO-ERR-DISABLE-MIB / • CISCO-FLASH-MIB / PADRÕES: / • IEEE 802.1D Spanning Tree Protocolo / • IEEE 802.1p CoS / • IEEE 802.1Q VLAN / • IEEE 802.1s / • IEEE 802.1w / • IEEE 802.1X / • IEEE 802.1ab (LLDP) / • IEEE 802.3ad / • IEEE 802.3af / DIMENSÕES(AxLxP): / • 4.4 x 45 x 23.6cm / AMBIENTE: / • Temperatura operacional: -5º to 40ºC / • Temperatura de armazenamento: -25º a 70ºC / • Umidade relativa: 10 a 90% sem condensação / ENERGIA: / • 27W / • 100/240 VAC / • 50 a 60Hz / SEGURANÇA: / • UL 60950-1, segunda edição / • CAN/CSA 22.2 No. 60950-1, segunda edição / • TUV/GS to EN 60950-1, segunda edição / • CB to IEC 60950-1 segunda edição / • NOM / EMC: / • FCC Parte 15 Classe A / • EN 55022 Classe A (CISPR22) / • EN 55024 (CISPR24) / • AS/NZS CISPR22 Classe A / • CE / • CNS13438 Classe A / • MIC / • GOST / • China EMC	HON HAI PRECISION INDUSTRY CO LTD	CISCO	WS-C2960CPD-8TT-L		49/20
8517.62.34	Comutador Cisco Catalyst 2960-X, com 8 portas PoE, Base LAN, codigo WS-C2960CX-8PC-LESPECIFICAÇÕES DO PN : WS-C2960CX-8PC-L / ESPECIFICAÇÕES GERAIS / • Leds indicadores de stauts / • 8 portas Ethernet 10/100 / • 2 portas uplink / • 1 Portas SFP / • 1 RU / • 1 porta console / GERENCIAMENTO: / • BRIDGE-MIB / • CISCO-CABLE-DIAG-MIB / • CISCO-CDP-MIB / • CISCO-CLUSTER-MIB / • CISCO-CONFIG-COPY-MIB / • CISCO-CONFIG-MAN-MIB / • CISCO-DHCP-SNOOPING-MIB / • CISCO-ENTITY-VENDORTYPE-OID-MIB / • CISCO-ENVMON-MIB / • CISCO-ERR-DISABLE-MIB / • CISCO-FLASH-MIB / PADRÕES: / • IEEE 802.1D Spanning Tree Protocolo / • IEEE 802.1p CoS / • IEEE 802.1Q VLAN / • IEEE 802.1s / • IEEE 802.1w / • IEEE 802.1X / • IEEE 802.1ab (LLDP) / • IEEE 802.3ad / • IEEE 802.3af / DIMENSÕES(AxLxP): / • 4.4 x 45 x 23.6cm / AMBIENTE: / • Temperatura operacional: -5º to 40ºC / • Temperatura de armazenamento: -25º a 70ºC / • Umidade relativa: 10 a 90% sem condensação / ENERGIA: / • 27W / • 100/240 VAC / • 50 a 60Hz / SEGURANÇA: / • UL 60950-1, segunda edição / • CAN/CSA 22.2 No. 60950-1, segunda edição / • TUV/GS to EN 60950-1, segunda edição / • CB to IEC 60950-1 segunda edição / • NOM / EMC: / • FCC Parte 15 Classe A / • EN 55022 Classe A (CISPR22) / • EN 55024 (CISPR24) / • AS/NZS CISPR22 Classe A / • CE / • CNS13438 Classe A / • MIC / • GOST / • China EMC	Foxconn Cz s.r.o.	CISCO	WS-C2960CX-8PC-L		32/19
8517.62.34	Aparelho para comutação de pacotes de dados, Switch Cisco Catalyst 2960-X, com 8 portas PoE, Base LAN ESPECIFICAÇÕES DO PN : WS-C2960CX-8PC-L ESPECIFICAÇÕES GERAIS Leds indicadores de status 8 portas Ethernet 10/100 2 portas uplink 1 Portas SFP 1 RU 1 porta console GERENCIAMENTO: BRIDGE-MIB CISCO-CABLE-DIAG-MIB CISCO-CDP-MIB CISCO-CLUSTER-MIB CISCO-CONFIG-COPY-MIB CISCO-CONFIG-MAN-MIB CISCO-DHCP-SNOOPING-MIB CISCO-ENTITY-VENDORTYPE-OID-MIB CISCO-ENVMON-MIB CISCO-ERR-DISABLE-MIB CISCO-FLASH-MIB PADRÕES: IEEE 802.1D Spanning Tree Protocolo IEEE 802.1p CoS IEEE 802.1Q VLAN IEEE 802.1s IEEE 802.1w IEEE 802.1X IEEE 802.1ab (LLDP) IEEE 802.3ad IEEE 802.3af DIMENSÕES (A x L x P): 4.4 x 45 x 23.6cm AMBIENTE: Temperatura operacional: -5º to 40ºC Temperatura de armazenamento: -25º a 70ºC Umidade relativa: 10 a 90% sem condensação ENERGIA: 27W 100/240 VAC 50 a 60Hz SEGURANÇA: UL 60950-1, segunda edição CAN/CSA 22.2 No. 60950-1, segunda edição TUV/GS to EN 60950-1, segunda edição CB to IEC 60950-1 segunda edição NOM EMC: FCC Parte 15 Classe A EN 55022 Classe A (CISPR22) EN 55024 (CISPR24) AS/NZS CISPR22 Classe A CE CNS13438 Classe A MIC GOST China EMC Aplicação: Dispositivo para emissão, transmissão e recepção de dados.	HON HAI PRECISION INDUSTRY CO	CISCO	WS-C2960CX-8PC-L1		23/22
8517.62.34	Comutador Cisco Catalyst 2960-CX , com 8 portas Data, codigo WS-C2960CX-8TC-LESPECIFICAÇÕES DO PN : WS-C2960CX-8TC-L / ESPECIFICAÇÕES GERAIS / • Leds indicadores de stauts / • 8 portas Ethernet 10/100/1000 / • 2 portas uplink / • 1 Portas SFP / • 1 RU / • 1 porta console / GERENCIAMENTO: / • BRIDGE-MIB / • CISCO-CABLE-DIAG-MIB / • CISCO-CDP-MIB / • CISCO-CLUSTER-MIB / • CISCO-CONFIG-COPY-MIB / • CISCO-CONFIG-MAN-MIB / • CISCO-DHCP-SNOOPING-MIB / • CISCO-ENTITY-VENDORTYPE-OID-MIB / • CISCO-ENVMON-MIB / • CISCO-ERR-DISABLE-MIB / • CISCO-FLASH-MIB / PADRÕES: / • IEEE 802.1D Spanning Tree Protocolo / • IEEE 802.1p CoS / • IEEE 802.1Q VLAN / • IEEE 802.1s / • IEEE 802.1w / • IEEE 802.1X / • IEEE 802.1ab (LLDP) / • IEEE 802.3ad / • IEEE 802.3af / DIMENSÕES(AxLxP): / • 4.4 x 45 x 23.6cm / AMBIENTE: / • Temperatura operacional: -5º to 40ºC / • Temperatura de armazenamento: -25º a 70ºC / • Umidade relativa: 10 a 90% sem condensação / ENERGIA: / • 27W / • 100/240 VAC / • 50 a 60Hz / SEGURANÇA: / • UL 60950-1, segunda edição / • CAN/CSA 22.2 No. 60950-1, segunda edição / • TUV/GS to EN 60950-1, segunda edição / • CB to IEC 60950-1 segunda edição / • NOM / EMC: / • FCC Parte 15 Classe A / • EN 55022 Classe A (CISPR22) / • EN 55024 (CISPR24) / • AS/NZS CISPR22 Classe A / • CE / • CNS13438 Classe A / • MIC / • GOST / • China EMC	Foxconn Cz s.r.o.	CISCO	WS-C2960CX-8TC-L		32/19
8517.62.34	Aparelho para comutacao de pacotes de dados, Switch Cisco Catalyst 2960-CX , com 8 portas Data "ESPECIFICACOES DO PN : WS-C2960CX-8TC-LESPECIFICACOES GERAIS Leds indicadores de status 8 portas Ethernet 10/100 2 portas uplink 1 Portas SFP 1 RU 1 porta consoleGERENCIAMENTO: BRIDGE-MIB CISCO-CABLE-DIAG-MIB CISCO-CDP-MIB CISCO-CLUSTER-MIB CISCO-CONFIG-COPY-MIB CISCO-CONFIG-MAN-MIB CISCO-DHCP-SNOOPING-MIB CISCO-ENTITY-VENDORTYPE-OID-MIB CISCO-ENVMON-MIB CISCO-ERR-DISABLE-MIB CISCO-FLASH-MIBPADROES: IEEE 802.1D Spanning Tree Protocolo IEEE 802.1p CoS IEEE 802.1Q VLAN IEEE 802.1s IEEE 802.1w IEEE 802.1X IEEE 802.1ab (LLDP) IEEE 802.3ad IEEE 802.3afDIMENSOES (A x L x P): 4.4 x 45 x 23.6cmAMBIENTE: Temperatura operacional: -5o to 40oC Temperatura de armazenamento: -25o a 70oC Umidade relativa: 10 a 90% sem condensacaoENERGIA: 27W 100/240 VAC 50 a 60HzSEGURANCA: UL 60950-1, segunda edicao CAN/CSA 22.2 No. 60950-1, segunda edicao TUV/GS to EN 60950-1, segunda edicao CB to IEC 60950-1 segunda edicao NOM EMC: FCC Parte 15 Classe A EN 55022 Classe A (CISPR22) EN 55024 (CISPR24) AS/NZS CISPR22 Classe A CE CNS13438 Classe A MIC GOST China EMC "	HON HAI PRECISION INDUSTRY CO LTD.	CISCO	WS-C2960CX-8TC-L1		19/23
8517.62.34	Comutador Cisco Catalyst 2960, com 24 portas 10/100/1000 e 4 portas combo (T/SFP), Base LAN, codigo WS-C2960G-24TC-LESPECIFICAÇÕES DO PN : WS-C2960G-24TC-L / ESPECIFICAÇÕES GERAIS / • Leds indicadores de stauts / • 20 portas Ethernet 10/100/1000 / • 4 portas 10/100/1000 TX uplinks / • 4 portas SFP / • 1 RU / • 1 porta console / GERENCIAMENTO: / • BRIDGE-MIB / • CISCO-CABLE-DIAG-MIB / • CISCO-CDP-MIB / • CISCO-CLUSTER-MIB / • CISCO-CONFIG-COPY-MIB / • CISCO-CONFIG-MAN-MIB / • CISCO-DHCP-SNOOPING-MIB / • CISCO-ENTITY-VENDORTYPE-OID-MIB / • CISCO-ENVMON-MIB / • CISCO-ERR-DISABLE-MIB / • CISCO-FLASH-MIB / PADRÕES: / • IEEE 802.1D Spanning Tree Protocolo / • IEEE 802.1p CoS / • IEEE 802.1Q VLAN / • IEEE 802.1s / • IEEE 802.1w / • IEEE 802.1X / • IEEE 802.1ab (LLDP) / • IEEE 802.3ad / • IEEE 802.3af / DIMENSÕES(AxLxP): / • 4.4 x 45 x 23.6cm / AMBIENTE: / • Temperatura operacional: -5º to 40ºC / • Temperatura de armazenamento: -25º a 70ºC / • Umidade relativa: 10 a 90% sem condensação / ENERGIA: / • 27W / • 100/240 VAC / • 50 a 60Hz / SEGURANÇA: / • UL 60950-1, segunda edição / • CAN/CSA 22.2 No. 60950-1, segunda edição / • TUV/GS to EN 60950-1, segunda edição / • CB to IEC 60950-1 segunda edição / • NOM / EMC: / • FCC Parte 15 Classe A / • EN 55022 Classe A (CISPR22) / • EN 55024 (CISPR24) / • AS/NZS CISPR22 Classe A / • CE / • CNS13438 Classe A / • MIC / • GOST / • China EMC	Foxconn Cz s.r.o.	CISCO	WS-C2960G-24TC-L		15/19
8517.62.34	Comutador Cisco Catalyst 2960, com 48 portas 10/100/1000 e 4 portas combo (T/SFP), Base LAN, codigo WS-C2960G-48TC-LESPECIFICAÇÕES DO PN : WS-C2960G-48TC-L / ESPECIFICAÇÕES GERAIS / • Leds indicadores de stauts / • 48 portas Ethernet 10/100/1000 / • 4 portas 10/100/1000 TX uplinks / • 4 portas SFP / • 1 RU / • 1 porta console / GERENCIAMENTO: / • BRIDGE-MIB / • CISCO-CABLE-DIAG-MIB / • CISCO-CDP-MIB / • CISCO-CLUSTER-MIB / • CISCO-CONFIG-COPY-MIB / • CISCO-CONFIG-MAN-MIB / • CISCO-DHCP-SNOOPING-MIB / • CISCO-ENTITY-VENDORTYPE-OID-MIB / • CISCO-ENVMON-MIB / • CISCO-ERR-DISABLE-MIB / • CISCO-FLASH-MIB / PADRÕES: / • IEEE 802.1D Spanning Tree Protocolo / • IEEE 802.1p CoS / • IEEE 802.1Q VLAN / • IEEE 802.1s / • IEEE 802.1w / • IEEE 802.1X / • IEEE 802.1ab (LLDP) / • IEEE 802.3ad / • IEEE 802.3af / DIMENSÕES(AxLxP): / • 4.4 x 45 x 23.6cm / AMBIENTE: / • Temperatura operacional: -5º to 40ºC / • Temperatura de armazenamento: -25º a 70ºC / • Umidade relativa: 10 a 90% sem condensação / ENERGIA: / • 27W / • 100/240 VAC / • 50 a 60Hz / SEGURANÇA: / • UL 60950-1, segunda edição / • CAN/CSA 22.2 No. 60950-1, segunda edição / • TUV/GS to EN 60950-1, segunda edição / • CB to IEC 60950-1 segunda edição / • NOM / EMC: / • FCC Parte 15 Classe A / • EN 55022 Classe A (CISPR22) / • EN 55024 (CISPR24) / • AS/NZS CISPR22 Classe A / • CE / • CNS13438 Classe A / • MIC / • GOST / • China EMC	Foxconn Cz s.r.o.	CISCO	WS-C2960G-48TC-L		24/19
8517.62.34	Comutador Cisco Catalyst 2960, com 7 portas 10/100/1000 e 1 porta combo (T/SFP), Base LAN, codigo WS-C2960G-8TC-LESPECIFICAÇÕES GERAIS / • Leds indicadores de stauts / • 8 portas Ethernet 10/100/1000 / • 1 portas 10/100/1000 TX uplinks / • 1 portas SFP / • 1 RU / • 1 porta console / GERENCIAMENTO: / • BRIDGE-MIB / • CISCO-CABLE-DIAG-MIB / • CISCO-CDP-MIB / • CISCO-CLUSTER-MIB / • CISCO-CONFIG-COPY-MIB / • CISCO-CONFIG-MAN-MIB / • CISCO-DHCP-SNOOPING-MIB / • CISCO-ENTITY-VENDORTYPE-OID-MIB / • CISCO-ENVMON-MIB / • CISCO-ERR-DISABLE-MIB / • CISCO-FLASH-MIB / PADRÕES: / • IEEE 802.1D Spanning Tree Protocolo / • IEEE 802.1p CoS / • IEEE 802.1Q VLAN / • IEEE 802.1s / • IEEE 802.1w / • IEEE 802.1X / • IEEE 802.1ab (LLDP) / • IEEE 802.3ad / • IEEE 802.3af / DIMENSÕES(AxLxP): / • 4.4 x 45 x 23.6cm / AMBIENTE: / • Temperatura operacional: -5º to 40ºC / • Temperatura de armazenamento: -25º a 70ºC / • Umidade relativa: 10 a 90% sem condensação / ENERGIA: / • 27W / • 100/240 VAC / • 50 a 60Hz / SEGURANÇA: / • UL 60950-1, segunda edição / • CAN/CSA 22.2 No. 60950-1, segunda edição / • TUV/GS to EN 60950-1, segunda edição / • CB to IEC 60950-1 segunda edição / • NOM / EMC: / • FCC Parte 15 Classe A / • EN 55022 Classe A (CISPR22) / • EN 55024 (CISPR24) / • AS/NZS CISPR22 Classe A / • CE / • CNS13438 Classe A / • MIC / • GOST / • China EMC	Foxconn Cz s.r.o.	CISCO	WS-C2960G-8TC-L		27/20
8517.62.34	Comutador Cisto Catalyst 2960L, com 16 portas GigE com PoE, 2 portas 1G SFP, LAN Lite, codigo WS-C2960L-16PS-LLESPECIFICAÇÕES DO PN : WS-C2960L-16PS-LL / ESPECIFICAÇÕES GERAIS / • Leds indicadores de stauts / GERENCIAMENTO: / • BRIDGE-MIB / • CISCO-CABLE-DIAG-MIB / • CISCO-CDP-MIB / • CISCO-CLUSTER-MIB / • CISCO-CONFIG-COPY-MIB / • CISCO-CONFIG-MAN-MIB / • CISCO-DHCP-SNOOPING-MIB / • CISCO-ENTITY-VENDORTYPE-OID-MIB / • CISCO-ENVMON-MIB / • CISCO-ERR-DISABLE-MIB / • CISCO-FLASH-MIB / PADRÕES: / • IEEE 802.1D Spanning Tree Protocolo / • IEEE 802.1p CoS / • IEEE 802.1Q VLAN / • IEEE 802.1s / • IEEE 802.1w / • IEEE 802.1X / • IEEE 802.1ab (LLDP) / • IEEE 802.3ad / • IEEE 802.3af / DIMENSÕES(AxLxP): / • 4.4 x 45 x 23.6cm / AMBIENTE: / • Temperatura operacional: -5º to 40ºC / • Temperatura de armazenamento: -25º a 70ºC / • Umidade relativa: 10 a 90% sem condensação / ENERGIA: / • 27W / • 100/240 VAC / • 50 a 60Hz / SEGURANÇA: / • UL 60950-1, segunda edição / • CAN/CSA 22.2 No. 60950-1, segunda edição / • TUV/GS to EN 60950-1, segunda edição / • CB to IEC 60950-1 segunda edição / • NOM / EMC: / • FCC Parte 15 Classe A / • EN 55022 Classe A (CISPR22) / • EN 55024 (CISPR24) / • AS/NZS CISPR22 Classe A / • CE / • CNS13438 Classe A / • MIC / • GOST / • China EMC	Foxconn Cz s.r.o.	CISCO	WS-C2960L-16PS-LL		32/19
8517.62.34	Aparelho para comutação de pacotes de dados, Switch Cisto Catalyst 2960L, com 16 portas GigE com PoE, 2 portas 1G SFP, LAN Lite ESPECIFICAÇÕES DO PN : WS-C2960L-16PS-LL ESPECIFICAÇÕES GERAIS / • Leds indicadores de stauts / GERENCIAMENTO: / • BRIDGE-MIB / • CISCO-CABLE-DIAG-MIB / • CISCO-CDP-MIB / • CISCO-CLUSTER-MIB / • CISCO-CONFIG-COPY-MIB / • CISCO-CONFIG-MAN-MIB / • CISCO-DHCP-SNOOPING-MIB / • CISCO-ENTITY-VENDORTYPE-OID-MIB / • CISCO-ENVMON-MIB / • CISCO-ERR-DISABLE-MIB / • CISCO-FLASH-MIB / PADRÕES: / • IEEE 802.1D Spanning Tree Protocolo / • IEEE 802.1p CoS / • IEEE 802.1Q VLAN / • IEEE 802.1s / • IEEE 802.1w / • IEEE 802.1X / • IEEE 802.1ab (LLDP) / • IEEE 802.3ad / • IEEE 802.3af / DIMENSÕES(AxLxP): / • 4.4 x 45 x 23.6cm / AMBIENTE: / • Temperatura operacional: -5º to 40ºC / • Temperatura de armazenamento: -25º a 70ºC / • Umidade relativa: 10 a 90% sem condensação / ENERGIA: / • 27W / • 100/240 VAC / • 50 a 60Hz / SEGURANÇA: / • UL 60950-1, segunda edição / • CAN/CSA 22.2 No. 60950-1, segunda edição / • TUV/GS to EN 60950-1, segunda edição / • CB to IEC 60950-1 segunda edição / • NOM / EMC: / • FCC Parte 15 Classe A / • EN 55022 Classe A (CISPR22) / • EN 55024 (CISPR24) / • AS/NZS CISPR22 Classe A / • CE / • CNS13438 Classe A / • MIC / • GOST / • China EMC	HON HAI PRECISION INDUSTRY CO LTD	CISCO	WS-C2960L-16PS-LL1		15/22
8517.62.34	Comutador Cisco Catalyst 2960L com 16 portas GigE, 2 x 1G SFP, LAN Lite, codigo WS-C2960L-16TS-LLESPECIFICAÇÕES DO PN : WS-C2960L-16TS-LL / ESPECIFICAÇÕES GERAIS / • Leds indicadores de stauts / GERENCIAMENTO: / • BRIDGE-MIB / • CISCO-CABLE-DIAG-MIB / • CISCO-CDP-MIB / • CISCO-CLUSTER-MIB / • CISCO-CONFIG-COPY-MIB / • CISCO-CONFIG-MAN-MIB / • CISCO-DHCP-SNOOPING-MIB / • CISCO-ENTITY-VENDORTYPE-OID-MIB / • CISCO-ENVMON-MIB / • CISCO-ERR-DISABLE-MIB / • CISCO-FLASH-MIB / PADRÕES: / • IEEE 802.1D Spanning Tree Protocolo / • IEEE 802.1p CoS / • IEEE 802.1Q VLAN / • IEEE 802.1s / • IEEE 802.1w / • IEEE 802.1X / • IEEE 802.1ab (LLDP) / • IEEE 802.3ad / • IEEE 802.3af / DIMENSÕES(AxLxP): / • 4.4 x 45 x 23.6cm / AMBIENTE: / • Temperatura operacional: -5º to 40ºC / • Temperatura de armazenamento: -25º a 70ºC / • Umidade relativa: 10 a 90% sem condensação / ENERGIA: / • 27W / • 100/240 VAC / • 50 a 60Hz / SEGURANÇA: / • UL 60950-1, segunda edição / • CAN/CSA 22.2 No. 60950-1, segunda edição / • TUV/GS to EN 60950-1, segunda edição / • CB to IEC 60950-1 segunda edição / • NOM / EMC: / • FCC Parte 15 Classe A / • EN 55022 Classe A (CISPR22) / • EN 55024 (CISPR24) / • AS/NZS CISPR22 Classe A / • CE / • CNS13438 Classe A / • MIC / • GOST / • China EMC	Foxconn Cz s.r.o.	CISCO	WS-C2960L-16TS-LL		32/19
8517.62.34	Aparelho para comutação de pacotes de dados, Switch Cisco Catalyst 2960L com 16 portas GigE, 2 x 1G SFP, LAN Lite ESPECIFICAÇÕES DO PN : WS-C2960L-16TS-LL ESPECIFICAÇÕES GERAIS Leds indicadores de stauts GERENCIAMENTO: BRIDGE-MIB CISCO-CABLE-DIAG-MIB CISCO-CDP-MIB CISCO-CLUSTER-MIB CISCO-CONFIG-COPY-MIB CISCO-CONFIG-MAN-MIB CISCO-DHCP-SNOOPING-MIB CISCO-ENTITY-VENDORTYPE-OID-MIB CISCO-ENVMON-MIB CISCO-ERR-DISABLE-MIB CISCO-FLASH-MIB PADRÕES: IEEE 802.1D Spanning Tree Protocolo IEEE 802.1p CoS IEEE 802.1Q VLAN IEEE 802.1s IEEE 802.1w IEEE 802.1X IEEE 802.1ab (LLDP) IEEE 802.3ad IEEE 802.3af DIMENSÕES(AxLxP): 4.4 x 45 x 23.6cm AMBIENTE: Temperatura operacional: -5º to 40ºC Temperatura de armazenamento: -25º a 70ºC Umidade relativa: 10 a 90% sem condensação ENERGIA: 27W 100/240 VAC 50 a 60Hz SEGURANÇA: UL 60950-1, segunda edição CAN/CSA 22.2 No. 60950-1, segunda edição TUV/GS to EN 60950-1, segunda edição CB to IEC 60950-1 segunda edição NOM EMC: FCC Parte 15 Classe A EN 55022 Classe A (CISPR22) EN 55024 (CISPR24) AS/NZS CISPR22 Classe A CE CNS13438 Classe A MIC GOST China EMC Aplicação: Dispositivo para emissão, transmissão e recepção de dados.	HON HAI PRECISION INDUSTRY CO	CISCO	WS-C2960L-16TS-LL1		25/22
8517.62.34	Comutador Cisco serie Catalyst 2960L, com 24 portas GigE PoE, 4 portas 10G SFP+, LAN Lite, codigo WS-C2960L-24PQ-LLESPECIFICAÇÕES DO PN : WS-C2960L-24PQ-LL / ESPECIFICAÇÕES GERAIS / • Leds indicadores de stauts / • 24 portas Ethernet 10/100 / • 2 portas 10/100/1000 TX uplinks / • 2 portas SFP / • 1 RU / • 1 porta console / GERENCIAMENTO: / • BRIDGE-MIB / • CISCO-CABLE-DIAG-MIB / • CISCO-CDP-MIB / • CISCO-CLUSTER-MIB / • CISCO-CONFIG-COPY-MIB / • CISCO-CONFIG-MAN-MIB / • CISCO-DHCP-SNOOPING-MIB / • CISCO-ENTITY-VENDORTYPE-OID-MIB / • CISCO-ENVMON-MIB / • CISCO-ERR-DISABLE-MIB / • CISCO-FLASH-MIB / PADRÕES: / • IEEE 802.1D Spanning Tree Protocolo / • IEEE 802.1p CoS / • IEEE 802.1Q VLAN / • IEEE 802.1s / • IEEE 802.1w / • IEEE 802.1X / • IEEE 802.1ab (LLDP) / • IEEE 802.3ad / • IEEE 802.3af / DIMENSÕES(AxLxP): / • 4.4 x 45 x 23.6cm / AMBIENTE: / • Temperatura operacional: -5º to 40ºC / • Temperatura de armazenamento: -25º a 70ºC / • Umidade relativa: 10 a 90% sem condensação / ENERGIA: / • 27W / • 100/240 VAC / • 50 a 60Hz / SEGURANÇA: / • UL 60950-1, segunda edição / • CAN/CSA 22.2 No. 60950-1, segunda edição / • TUV/GS to EN 60950-1, segunda edição / • CB to IEC 60950-1 segunda edição / • NOM / EMC: / • FCC Parte 15 Classe A / • EN 55022 Classe A (CISPR22) / • EN 55024 (CISPR24) / • AS/NZS CISPR22 Classe A / • CE / • CNS13438 Classe A / • MIC / • GOST / • China EMC	Foxconn Cz s.r.o.	CISCO	WS-C2960L-24PQ-LL		32/19
8517.62.34	Aparelho para comutação de pacotes de dados, Switch Cisco serie Catalyst 2960L, com 24 portas GigE PoE, 4 portas 10G SFP+, LAN Lite ESPECIFICAÇÕES DO PN : WS-C2960L-24PQ-LL ESPECIFICAÇÕES GERAIS / • Leds indicadores de stauts / • 24 portas Ethernet 10/100 / • 2 portas 10/100/1000 TX uplinks / • 2 portas SFP / • 1 RU / • 1 porta console / GERENCIAMENTO: / • BRIDGE-MIB / • CISCO-CABLE-DIAG-MIB / • CISCO-CDP-MIB / • CISCO-CLUSTER-MIB / • CISCO-CONFIG-COPY-MIB / • CISCO-CONFIG-MAN-MIB / • CISCO-DHCP-SNOOPING-MIB / • CISCO-ENTITY-VENDORTYPE-OID-MIB / • CISCO-ENVMON-MIB / • CISCO-ERR-DISABLE-MIB / • CISCO-FLASH-MIB / PADRÕES: / • IEEE 802.1D Spanning Tree Protocolo / • IEEE 802.1p CoS / • IEEE 802.1Q VLAN / • IEEE 802.1s / • IEEE 802.1w / • IEEE 802.1X / • IEEE 802.1ab (LLDP) / • IEEE 802.3ad / • IEEE 802.3af / DIMENSÕES(AxLxP): / • 4.4 x 45 x 23.6cm / AMBIENTE: / • Temperatura operacional: -5º to 40ºC / • Temperatura de armazenamento: -25º a 70ºC / • Umidade relativa: 10 a 90% sem condensação / ENERGIA: / • 27W / • 100/240 VAC / • 50 a 60Hz / SEGURANÇA: / • UL 60950-1, segunda edição / • CAN/CSA 22.2 No. 60950-1, segunda edição / • TUV/GS to EN 60950-1, segunda edição / • CB to IEC 60950-1 segunda edição / • NOM / EMC: / • FCC Parte 15 Classe A / • EN 55022 Classe A (CISPR22) / • EN 55024 (CISPR24) / • AS/NZS CISPR22 Classe A / • CE / • CNS13438 Classe A / • MIC / • GOST / • China EMC	HON HAI PRECISION INDUSTRY CO LTD	CISCO	WS-C2960L-24PQ-LL1		15/22
8517.62.34	Comutador Cisco da Serie Catalyst 2960L com 24 portas GigE with PoE, 4 x 1G SFP, LAN Lite, codigo WS-C2960L-24PS-LLESPECIFICAÇÕES DO PN : WS-C2960L-24PS-LL / ESPECIFICAÇÕES GERAIS / • Leds indicadores de stauts / • 24 portas Ethernet 10/100 / • 2 portas 10/100/1000 TX uplinks / • 2 portas SFP / • 1 RU / • 1 porta console / GERENCIAMENTO: / • BRIDGE-MIB / • CISCO-CABLE-DIAG-MIB / • CISCO-CDP-MIB / • CISCO-CLUSTER-MIB / • CISCO-CONFIG-COPY-MIB / • CISCO-CONFIG-MAN-MIB / • CISCO-DHCP-SNOOPING-MIB / • CISCO-ENTITY-VENDORTYPE-OID-MIB / • CISCO-ENVMON-MIB / • CISCO-ERR-DISABLE-MIB / • CISCO-FLASH-MIB / PADRÕES: / • IEEE 802.1D Spanning Tree Protocolo / • IEEE 802.1p CoS / • IEEE 802.1Q VLAN / • IEEE 802.1s / • IEEE 802.1w / • IEEE 802.1X / • IEEE 802.1ab (LLDP) / • IEEE 802.3ad / • IEEE 802.3af / DIMENSÕES(AxLxP): / • 4.4 x 45 x 23.6cm / AMBIENTE: / • Temperatura operacional: -5º to 40ºC / • Temperatura de armazenamento: -25º a 70ºC / • Umidade relativa: 10 a 90% sem condensação / ENERGIA: / • 27W / • 100/240 VAC / • 50 a 60Hz / SEGURANÇA: / • UL 60950-1, segunda edição / • CAN/CSA 22.2 No. 60950-1, segunda edição / • TUV/GS to EN 60950-1, segunda edição / • CB to IEC 60950-1 segunda edição / • NOM / EMC: / • FCC Parte 15 Classe A / • EN 55022 Classe A (CISPR22) / • EN 55024 (CISPR24) / • AS/NZS CISPR22 Classe A / • CE / • CNS13438 Classe A / • MIC / • GOST / • China EMC	Foxconn Cz s.r.o.	CISCO	WS-C2960L-24PS-LL		32/19
8517.62.34	Aparelho para comutação de pacotes de dados, Switch Cisco da Serie Catalyst 2960L com 24 portas GigE with PoE, 4 x 1G SFP, LAN Lite ESPECIFICAÇÕES DO PN : WS-C2960L-24PS-LL ESPECIFICAÇÕES GERAIS / • Leds indicadores de stauts / • 24 portas Ethernet 10/100 / • 2 portas 10/100/1000 TX uplinks / • 2 portas SFP / • 1 RU / • 1 porta console / GERENCIAMENTO: / • BRIDGE-MIB / • CISCO-CABLE-DIAG-MIB / • CISCO-CDP-MIB / • CISCO-CLUSTER-MIB / • CISCO-CONFIG-COPY-MIB / • CISCO-CONFIG-MAN-MIB / • CISCO-DHCP-SNOOPING-MIB / • CISCO-ENTITY-VENDORTYPE-OID-MIB / • CISCO-ENVMON-MIB / • CISCO-ERR-DISABLE-MIB / • CISCO-FLASH-MIB / PADRÕES: / • IEEE 802.1D Spanning Tree Protocolo / • IEEE 802.1p CoS / • IEEE 802.1Q VLAN / • IEEE 802.1s / • IEEE 802.1w / • IEEE 802.1X / • IEEE 802.1ab (LLDP) / • IEEE 802.3ad / • IEEE 802.3af / DIMENSÕES(AxLxP): / • 4.4 x 45 x 23.6cm / AMBIENTE: / • Temperatura operacional: -5º to 40ºC / • Temperatura de armazenamento: -25º a 70ºC / • Umidade relativa: 10 a 90% sem condensação / ENERGIA: / • 27W / • 100/240 VAC / • 50 a 60Hz / SEGURANÇA: / • UL 60950-1, segunda edição / • CAN/CSA 22.2 No. 60950-1, segunda edição / • TUV/GS to EN 60950-1, segunda edição / • CB to IEC 60950-1 segunda edição / • NOM / EMC: / • FCC Parte 15 Classe A / • EN 55022 Classe A (CISPR22) / • EN 55024 (CISPR24) / • AS/NZS CISPR22 Classe A / • CE / • CNS13438 Classe A / • MIC / • GOST / • China EMC	HON HAI PRECISION INDUSTRY CO LTD	CISCO	WS-C2960L-24PS-LL1		15/22
8517.62.34	Comutador Cisco Catalyst 2960L, com 24 portas GigE, 4 portas 10G SFP+, LAN Lite, codigo WS-C2960L-24TQ-LLESPECIFICAÇÕES DO PN : WS-C2960L-24TQ-LL / ESPECIFICAÇÕES GERAIS / • Leds indicadores de stauts / • 24 portas Ethernet 10/100 / • 2 portas 10/100/1000 TX uplinks / • 2 portas SFP / • 1 RU / • 1 porta console / GERENCIAMENTO: / • BRIDGE-MIB / • CISCO-CABLE-DIAG-MIB / • CISCO-CDP-MIB / • CISCO-CLUSTER-MIB / • CISCO-CONFIG-COPY-MIB / • CISCO-CONFIG-MAN-MIB / • CISCO-DHCP-SNOOPING-MIB / • CISCO-ENTITY-VENDORTYPE-OID-MIB / • CISCO-ENVMON-MIB / • CISCO-ERR-DISABLE-MIB / • CISCO-FLASH-MIB / PADRÕES: / • IEEE 802.1D Spanning Tree Protocolo / • IEEE 802.1p CoS / • IEEE 802.1Q VLAN / • IEEE 802.1s / • IEEE 802.1w / • IEEE 802.1X / • IEEE 802.1ab (LLDP) / • IEEE 802.3ad / • IEEE 802.3af / DIMENSÕES(AxLxP): / • 4.4 x 45 x 23.6cm / AMBIENTE: / • Temperatura operacional: -5º to 40ºC / • Temperatura de armazenamento: -25º a 70ºC / • Umidade relativa: 10 a 90% sem condensação / ENERGIA: / • 27W / • 100/240 VAC / • 50 a 60Hz / SEGURANÇA: / • UL 60950-1, segunda edição / • CAN/CSA 22.2 No. 60950-1, segunda edição / • TUV/GS to EN 60950-1, segunda edição / • CB to IEC 60950-1 segunda edição / • NOM / EMC: / • FCC Parte 15 Classe A / • EN 55022 Classe A (CISPR22) / • EN 55024 (CISPR24) / • AS/NZS CISPR22 Classe A / • CE / • CNS13438 Classe A / • MIC / • GOST / • China EMC	Foxconn Cz s.r.o.	CISCO	WS-C2960L-24TQ-LL		32/19
8517.62.34	Comutador Cisco serie Catalyst 2960L, com 24 portas GigE, 4 portas 1G SFP, LAN LiteESPECIFICAÇÕES DO PN : WS-C2960L-24TS-LL / ESPECIFICAÇÕES GERAIS / • Leds indicadores de stauts / • 24 portas Ethernet 10/100 / • 2 portas 10/100/1000 TX uplinks / • 2 portas SFP / • 1 RU / • 1 porta console / GERENCIAMENTO: / • BRIDGE-MIB / • CISCO-CABLE-DIAG-MIB / • CISCO-CDP-MIB / • CISCO-CLUSTER-MIB / • CISCO-CONFIG-COPY-MIB / • CISCO-CONFIG-MAN-MIB / • CISCO-DHCP-SNOOPING-MIB / • CISCO-ENTITY-VENDORTYPE-OID-MIB / • CISCO-ENVMON-MIB / • CISCO-ERR-DISABLE-MIB / • CISCO-FLASH-MIB / PADRÕES: / • IEEE 802.1D Spanning Tree Protocolo / • IEEE 802.1p CoS / • IEEE 802.1Q VLAN / • IEEE 802.1s / • IEEE 802.1w / • IEEE 802.1X / • IEEE 802.1ab (LLDP) / • IEEE 802.3ad / • IEEE 802.3af / DIMENSÕES(AxLxP): / • 4.4 x 45 x 23.6cm / AMBIENTE: / • Temperatura operacional: -5º to 40ºC / • Temperatura de armazenamento: -25º a 70ºC / • Umidade relativa: 10 a 90% sem condensação / ENERGIA: / • 27W / • 100/240 VAC / • 50 a 60Hz / SEGURANÇA: / • UL 60950-1, segunda edição / • CAN/CSA 22.2 No. 60950-1, segunda edição / • TUV/GS to EN 60950-1, segunda edição / • CB to IEC 60950-1 segunda edição / • NOM / EMC: / • FCC Parte 15 Classe A / • EN 55022 Classe A (CISPR22) / • EN 55024 (CISPR24) / • AS/NZS CISPR22 Classe A / • CE / • CNS13438 Classe A / • MIC / • GOST / • China EMC	Foxconn Cz s.r.o.	CISCO	WS-C2960L-24TS-LL		32/19
8517.62.34	Comutador Cisco serie Catalyst 2960L, com 48 portas Gig PoE+, 4 portas 10G SFP+, Lan Lite, codigo WS-C2960L-48PQ-LLESPECIFICAÇÕES DO PN: WS-C2960L-48PQ-LL / ESPECIFICAÇÕES GERAIS / • 48 portas Ethernet 10/100 / • 2 portas Uplink (SFP ou 1000BASE-T) / • 1 porta console / • 1 RU / • Cisco IOS Software – LAN Lite / • Máximo de VLANs ativas: 64 / HARDWARE / • Memória flash: 64 MB / • DRAM: 128 MB / CAPACIDADE DE ENCAMINHAMENTO / • 10,1 Mpps (Pacotes L3 de 64 bytes) / • Largura de banda: 16 Gbps / DIMENSÕES (A x L x P): / • 4,4 x 45,0 x 24,2 cm / AMBIENTE: / • Temperatura operacional: -5º a 45ºC / • Temperatura de armazenamento: -25º a 70ºC / • Umidade relativa: 10 a 95% sem condensação / ENERGIA: / • Consumo 30,2W (tráfego a 100%) / • 100 – 240V AC / • 0,6 – 0,3 A / • 50 a 60Hz / • 0,04 kVA / • Entrada DC: +12V e 3A / GERENCIAMENTO: / • BRIDGE-MIB / • CISCO-CABLE-DIAG-MIB / • CISCO-CDP-MIB / • CISCO-CLUSTER-MIB / • CISCO-CONFIG-COPY-MIB / • CISCO-CONFIG-MAN-MIB / • CISCO-DHCP-SNOOPING-MIB / • CISCO-ENTITY-VENDORTYPE-OID-MIB / • CISCO-ENVMON-MIB / • CISCO-ERR-DISABLE-MIB / • CISCO-FLASH-MIB / PADRÕES: / • IEEE 802.1D Spanning Tree Protocolo / • IEEE 802.1p CoS / • IEEE 802.1Q VLAN / • IEEE 802.1s / • IEEE 802.1w / • IEEE 802.1X / • IEEE 802.1ab (LLDP) / • IEEE 802.3ad / • IEEE 802.3af / SEGURANÇA: / • UL 60950-1, segunda edição / • CAN/CSA 22.2 No. 60950-1, segunda edição / • EN 60950-1, segunda edição / • IEC 60950-1 segunda edição / • AS/NZS 60950-1 / EMC - emissões: / • 47CFR Parte 15 (CFR 47) Classe A / • AS/NZS CISPR22 Classe A / • CISPR22 Classe A / • EN55022 Classe A / • ICES003 Classe A / • VCCI Classe A / • EN61000-3-2 / • EN61000-3-3 / • KN22 Classe A / • CNS13438 Classe A / EMC - imunidade: / • EN55024 / • CISPR24 / • EN300386 / • KN24	Foxconn Cz s.r.o.	CISCO	WS-C2960L-48PQ-LL		32/19
8517.62.34	Aparelho para comutação de pacotes de dados, Switch Cisco serie Catalyst 2960L, com 48 portas Gig PoE+, 4 portas 10G SFP+, Lan Lite ESPECIFICAÇÕES DO PN: WS-C2960L-48PQ-LL ESPECIFICAÇÕES GERAIS / • 48 portas Ethernet 10/100 / • 2 portas Uplink (SFP ou 1000BASE-T) / • 1 porta console / • 1 RU / • Cisco IOS Software – LAN Lite / • Máximo de VLANs ativas: 64 / HARDWARE / • Memória flash: 64 MB / • DRAM: 128 MB / CAPACIDADE DE ENCAMINHAMENTO / • 10,1 Mpps (Pacotes L3 de 64 bytes) / • Largura de banda: 16 Gbps / DIMENSÕES (A x L x P): / • 4,4 x 45,0 x 24,2 cm / AMBIENTE: / • Temperatura operacional: -5º a 45ºC / • Temperatura de armazenamento: -25º a 70ºC / • Umidade relativa: 10 a 95% sem condensação / ENERGIA: / • Consumo 30,2W (tráfego a 100%) / • 100 – 240V AC / • 0,6 – 0,3 A / 3 / • 50 a 60Hz / • 0,04 kVA / • Entrada DC: +12V e 3A / GERENCIAMENTO: / • BRIDGE-MIB / • CISCO-CABLE-DIAG-MIB / • CISCO-CDP-MIB / • CISCO-CLUSTER-MIB / • CISCO-CONFIG-COPY-MIB / • CISCO-CONFIG-MAN-MIB / • CISCO-DHCP-SNOOPING-MIB / • CISCO-ENTITY-VENDORTYPE-OID-MIB / • CISCO-ENVMON-MIB / • CISCO-ERR-DISABLE-MIB / • CISCO-FLASH-MIB / PADRÕES: / • IEEE 802.1D Spanning Tree Protocolo / • IEEE 802.1p CoS / • IEEE 802.1Q VLAN / • IEEE 802.1s / • IEEE 802.1w / • IEEE 802.1X / • IEEE 802.1ab (LLDP) / • IEEE 802.3ad / • IEEE 802.3af / SEGURANÇA: / 4 / • UL 60950-1, segunda edição / • CAN/CSA 22.2 No. 60950-1, segunda edição / • EN 60950-1, segunda edição / • IEC 60950-1 segunda edição / • AS/NZS 60950-1 / EMC - emissões: / • 47CFR Parte 15 (CFR 47) Classe A / • AS/NZS CISPR22 Classe A / • CISPR22 Classe A / • EN55022 Classe A / • ICES003 Classe A / • VCCI Classe A / • EN61000-3-2 / • EN61000-3-3 / • KN22 Classe A / • CNS13438 Classe A / EMC - imunidade: / • EN55024 / • CISPR24 / • EN300386 / • KN24	HON HAI PRECISION INDUSTRY CO LTD	CISCO	WS-C2960L-48PQ-LL1		15/22
8517.62.34	Comutador Cisco serie Catalyst 2960L, com 48 portas GigE com PoE, 4 portas 1G SFP, LAN Lite, codigo WS-C2960L-48PS-LLESPECIFICAÇÕES DO PN: WS-C2960L-48PS-LL / ESPECIFICAÇÕES GERAIS / • 48 portas Ethernet 10/100 / • 2 portas Uplink (SFP ou 1000BASE-T) / • 1 porta console / • 1 RU / • Cisco IOS Software – LAN Lite / • Máximo de VLANs ativas: 64 / HARDWARE / • Memória flash: 64 MB / • DRAM: 128 MB / CAPACIDADE DE ENCAMINHAMENTO / • 10,1 Mpps (Pacotes L3 de 64 bytes) / • Largura de banda: 16 Gbps / DIMENSÕES (A x L x P): / • 4,4 x 45,0 x 24,2 cm / AMBIENTE: / • Temperatura operacional: -5º a 45ºC / • Temperatura de armazenamento: -25º a 70ºC / • Umidade relativa: 10 a 95% sem condensação / ENERGIA: / • Consumo 30,2W (tráfego a 100%) / • 100 – 240V AC / • 0,6 – 0,3 A / • 50 a 60Hz / • 0,04 kVA / • Entrada DC: +12V e 3A / GERENCIAMENTO: / • BRIDGE-MIB / • CISCO-CABLE-DIAG-MIB / • CISCO-CDP-MIB / • CISCO-CLUSTER-MIB / • CISCO-CONFIG-COPY-MIB / • CISCO-CONFIG-MAN-MIB / • CISCO-DHCP-SNOOPING-MIB / • CISCO-ENTITY-VENDORTYPE-OID-MIB / • CISCO-ENVMON-MIB / • CISCO-ERR-DISABLE-MIB / • CISCO-FLASH-MIB / PADRÕES: / • IEEE 802.1D Spanning Tree Protocolo / • IEEE 802.1p CoS / • IEEE 802.1Q VLAN / • IEEE 802.1s / • IEEE 802.1w / • IEEE 802.1X / • IEEE 802.1ab (LLDP) / • IEEE 802.3ad / • IEEE 802.3af / SEGURANÇA: / • UL 60950-1, segunda edição / • CAN/CSA 22.2 No. 60950-1, segunda edição / • EN 60950-1, segunda edição / • IEC 60950-1 segunda edição / • AS/NZS 60950-1 / EMC - emissões: / • 47CFR Parte 15 (CFR 47) Classe A / • AS/NZS CISPR22 Classe A / • CISPR22 Classe A / • EN55022 Classe A / • ICES003 Classe A / • VCCI Classe A / • EN61000-3-2 / • EN61000-3-3 / • KN22 Classe A / • CNS13438 Classe A / EMC - imunidade: / • EN55024 / • CISPR24 / • EN300386 / • KN24	Foxconn Cz s.r.o.	CISCO	WS-C2960L-48PS-LL		32/19
8517.62.34	Aparelho para comutação de pacotes de dados, Switch Cisco serie Catalyst 2960L, com 48 portas GigE com PoE, 4 portas 1G SFP, LAN Lite ESPECIFICAÇÕES DO PN: WS-C2960L-48PS-LL ESPECIFICAÇÕES GERAIS / • 48 portas Ethernet 10/100 / • 2 portas Uplink (SFP ou 1000BASE-T) / • 1 porta console / • 1 RU / • Cisco IOS Software – LAN Lite / • Máximo de VLANs ativas: 64 / HARDWARE / • Memória flash: 64 MB / • DRAM: 128 MB / CAPACIDADE DE ENCAMINHAMENTO / • 10,1 Mpps (Pacotes L3 de 64 bytes) / • Largura de banda: 16 Gbps / DIMENSÕES (A x L x P): / • 4,4 x 45,0 x 24,2 cm / AMBIENTE: / • Temperatura operacional: -5º a 45ºC / • Temperatura de armazenamento: -25º a 70ºC / • Umidade relativa: 10 a 95% sem condensação / ENERGIA: / • Consumo 30,2W (tráfego a 100%) / • 100 – 240V AC / • 0,6 – 0,3 A / 3 / • 50 a 60Hz / • 0,04 kVA / • Entrada DC: +12V e 3A / GERENCIAMENTO: / • BRIDGE-MIB / • CISCO-CABLE-DIAG-MIB / • CISCO-CDP-MIB / • CISCO-CLUSTER-MIB / • CISCO-CONFIG-COPY-MIB / • CISCO-CONFIG-MAN-MIB / • CISCO-DHCP-SNOOPING-MIB / • CISCO-ENTITY-VENDORTYPE-OID-MIB / • CISCO-ENVMON-MIB / • CISCO-ERR-DISABLE-MIB / • CISCO-FLASH-MIB / PADRÕES: / • IEEE 802.1D Spanning Tree Protocolo / • IEEE 802.1p CoS / • IEEE 802.1Q VLAN / • IEEE 802.1s / • IEEE 802.1w / • IEEE 802.1X / • IEEE 802.1ab (LLDP) / • IEEE 802.3ad / • IEEE 802.3af / SEGURANÇA: / 4 / • UL 60950-1, segunda edição / • CAN/CSA 22.2 No. 60950-1, segunda edição / • EN 60950-1, segunda edição / • IEC 60950-1 segunda edição / • AS/NZS 60950-1 / EMC - emissões: / • 47CFR Parte 15 (CFR 47) Classe A / • AS/NZS CISPR22 Classe A / • CISPR22 Classe A / • EN55022 Classe A / • ICES003 Classe A / • VCCI Classe A / • EN61000-3-2 / • EN61000-3-3 / • KN22 Classe A / • CNS13438 Classe A / EMC - imunidade: / • EN55024 / • CISPR24 / • EN300386 / • KN24	HON HAI PRECISION INDUSTRY CO LTD	CISCO	WS-C2960L-48PS-LL1		15/22
8517.62.34	Comutador Cisco Catalyst 2960L, com 48 portas GigE, 4 portas 10G SFP+, LAN Lite, codigo WS-C2960L-48TQ-LLESPECIFICAÇÕES DO PN: WS-C2960L-48TQ-LL / ESPECIFICAÇÕES GERAIS / • 48 portas Ethernet 10/100/1000 / • 2 portas Uplink (SFP ou 1000BASE-T) / • 1 porta console / • 1 RU / • Cisco IOS Software – LAN Lite / • Máximo de VLANs ativas: 64 / HARDWARE / • Memória flash: 64 MB / • DRAM: 128 MB / CAPACIDADE DE ENCAMINHAMENTO / • 10,1 Mpps (Pacotes L3 de 64 bytes) / • Largura de banda: 16 Gbps / DIMENSÕES (A x L x P): / • 4,4 x 45,0 x 24,2 cm / AMBIENTE: / • Temperatura operacional: -5º a 45ºC / • Temperatura de armazenamento: -25º a 70ºC / • Umidade relativa: 10 a 95% sem condensação / ENERGIA: / • Consumo 30,2W (tráfego a 100%) / • 100 – 240V AC / • 0,6 – 0,3 A / • 50 a 60Hz / • 0,04 kVA / • Entrada DC: +12V e 3A / GERENCIAMENTO: / • BRIDGE-MIB / • CISCO-CABLE-DIAG-MIB / • CISCO-CDP-MIB / • CISCO-CLUSTER-MIB / • CISCO-CONFIG-COPY-MIB / • CISCO-CONFIG-MAN-MIB / • CISCO-DHCP-SNOOPING-MIB / • CISCO-ENTITY-VENDORTYPE-OID-MIB / • CISCO-ENVMON-MIB / • CISCO-ERR-DISABLE-MIB / • CISCO-FLASH-MIB / PADRÕES: / • IEEE 802.1D Spanning Tree Protocolo / • IEEE 802.1p CoS / • IEEE 802.1Q VLAN / • IEEE 802.1s / • IEEE 802.1w / • IEEE 802.1X / • IEEE 802.1ab (LLDP) / • IEEE 802.3ad / • IEEE 802.3af / SEGURANÇA: / • UL 60950-1, segunda edição / • CAN/CSA 22.2 No. 60950-1, segunda edição / • EN 60950-1, segunda edição / • IEC 60950-1 segunda edição / • AS/NZS 60950-1 / EMC - emissões: / • 47CFR Parte 15 (CFR 47) Classe A / • AS/NZS CISPR22 Classe A / • CISPR22 Classe A / • EN55022 Classe A / • ICES003 Classe A / • VCCI Classe A / • EN61000-3-2 / • EN61000-3-3 / • KN22 Classe A / • CNS13438 Classe A / EMC - imunidade: / • EN55024 / • CISPR24 / • EN300386 / • KN24	Foxconn Cz s.r.o.	CISCO	WS-C2960L-48TQ-LL		27/19
8517.62.34	Comutador Cisco serie Catalyst 2960L, com 48 portas GigE, 4 portas 1G SFP, LAN Lite, codigo WS-C2960L-48TS-LLESPECIFICAÇÕES DO PN: WS-C2960L-48TS-LL / ESPECIFICAÇÕES GERAIS / • 48 portas Ethernet 10/100/1000 / • 2 portas Uplink (SFP ou 1000BASE-T) / • 1 porta console / • 1 RU / • Cisco IOS Software – LAN Lite / • Máximo de VLANs ativas: 64 / HARDWARE / • Memória flash: 64 MB / • DRAM: 128 MB / CAPACIDADE DE ENCAMINHAMENTO / • 10,1 Mpps (Pacotes L3 de 64 bytes) / • Largura de banda: 16 Gbps / DIMENSÕES (A x L x P): / • 4,4 x 45,0 x 24,2 cm / AMBIENTE: / • Temperatura operacional: -5º a 45ºC / • Temperatura de armazenamento: -25º a 70ºC / • Umidade relativa: 10 a 95% sem condensação / ENERGIA: / • Consumo 30,2W (tráfego a 100%) / • 100 – 240V AC / • 0,6 – 0,3 A / • 50 a 60Hz / • 0,04 kVA / • Entrada DC: +12V e 3A / GERENCIAMENTO: / • BRIDGE-MIB / • CISCO-CABLE-DIAG-MIB / • CISCO-CDP-MIB / • CISCO-CLUSTER-MIB / • CISCO-CONFIG-COPY-MIB / • CISCO-CONFIG-MAN-MIB / • CISCO-DHCP-SNOOPING-MIB / • CISCO-ENTITY-VENDORTYPE-OID-MIB / • CISCO-ENVMON-MIB / • CISCO-ERR-DISABLE-MIB / • CISCO-FLASH-MIB / PADRÕES: / • IEEE 802.1D Spanning Tree Protocolo / • IEEE 802.1p CoS / • IEEE 802.1Q VLAN / • IEEE 802.1s / • IEEE 802.1w / • IEEE 802.1X / • IEEE 802.1ab (LLDP) / • IEEE 802.3ad / • IEEE 802.3af / SEGURANÇA: / • UL 60950-1, segunda edição / • CAN/CSA 22.2 No. 60950-1, segunda edição / • EN 60950-1, segunda edição / • IEC 60950-1 segunda edição / • AS/NZS 60950-1 / EMC - emissões: / • 47CFR Parte 15 (CFR 47) Classe A / • AS/NZS CISPR22 Classe A / • CISPR22 Classe A / • EN55022 Classe A / • ICES003 Classe A / • VCCI Classe A / • EN61000-3-2 / • EN61000-3-3 / • KN22 Classe A / • CNS13438 Classe A / EMC - imunidade: / • EN55024 / • CISPR24 / • EN300386 / • KN24	Foxconn Cz s.r.o.	CISCO	WS-C2960L-48TS-LL		32/19
8517.62.34	Aparelho para comutação de pacotes de dados, Switch Cisco serie Catalyst 2960L, com 48 portas GigE, 4 portas 1G SFP, LAN Lite ESPECIFICAÇÕES DO PN: WS-C2960L-48TS-LL ESPECIFICAÇÕES GERAIS / • 48 portas Ethernet 10/100/1000 / • 2 portas Uplink (SFP ou 1000BASE-T) / • 1 porta console / • 1 RU / • Cisco IOS Software – LAN Lite / • Máximo de VLANs ativas: 64 / HARDWARE / • Memória flash: 64 MB / • DRAM: 128 MB / CAPACIDADE DE ENCAMINHAMENTO / • 10,1 Mpps (Pacotes L3 de 64 bytes) / • Largura de banda: 16 Gbps / DIMENSÕES (A x L x P): / • 4,4 x 45,0 x 24,2 cm / AMBIENTE: / • Temperatura operacional: -5º a 45ºC / • Temperatura de armazenamento: -25º a 70ºC / • Umidade relativa: 10 a 95% sem condensação / ENERGIA: / • Consumo 30,2W (tráfego a 100%) / • 100 – 240V AC / • 0,6 – 0,3 A / 3 / • 50 a 60Hz / • 0,04 kVA / • Entrada DC: +12V e 3A / GERENCIAMENTO: / • BRIDGE-MIB / • CISCO-CABLE-DIAG-MIB / • CISCO-CDP-MIB / • CISCO-CLUSTER-MIB / • CISCO-CONFIG-COPY-MIB / • CISCO-CONFIG-MAN-MIB / • CISCO-DHCP-SNOOPING-MIB / • CISCO-ENTITY-VENDORTYPE-OID-MIB / • CISCO-ENVMON-MIB / • CISCO-ERR-DISABLE-MIB / • CISCO-FLASH-MIB / PADRÕES: / • IEEE 802.1D Spanning Tree Protocolo / • IEEE 802.1p CoS / • IEEE 802.1Q VLAN / • IEEE 802.1s / • IEEE 802.1w / • IEEE 802.1X / • IEEE 802.1ab (LLDP) / • IEEE 802.3ad / • IEEE 802.3af / SEGURANÇA: / 4 / • UL 60950-1, segunda edição / • CAN/CSA 22.2 No. 60950-1, segunda edição / • EN 60950-1, segunda edição / • IEC 60950-1 segunda edição / • AS/NZS 60950-1 / EMC - emissões: / • 47CFR Parte 15 (CFR 47) Classe A / • AS/NZS CISPR22 Classe A / • CISPR22 Classe A / • EN55022 Classe A / • ICES003 Classe A / • VCCI Classe A / • EN61000-3-2 / • EN61000-3-3 / • KN22 Classe A / • CNS13438 Classe A / EMC - imunidade: / • EN55024 / • CISPR24 / • EN300386 / • KN24	HON HAI PRECISION INDUSTRY CO LTD	CISCO	WS-C2960L-48TS-LL1		15/22
8517.62.34	Comutador Cisco serie 2960L, com 8 portas GigE com PoE, 2 portas 1G SFP, LAN Lite, codigo WS-C2960L-8PS-LLESPECIFICAÇÕES DO PN : WS-C2960L-8PS-LL / ESPECIFICAÇÕES GERAIS / • Leds indicadores de stauts / • 8 portas Ethernet 10/100/1000 / • 2 portas uplink / • 1 Portas SFP / • 1 RU / • 1 porta console / GERENCIAMENTO: / • BRIDGE-MIB / • CISCO-CABLE-DIAG-MIB / • CISCO-CDP-MIB / • CISCO-CLUSTER-MIB / • CISCO-CONFIG-COPY-MIB / • CISCO-CONFIG-MAN-MIB / • CISCO-DHCP-SNOOPING-MIB / • CISCO-ENTITY-VENDORTYPE-OID-MIB / • CISCO-ENVMON-MIB / • CISCO-ERR-DISABLE-MIB / • CISCO-FLASH-MIB / PADRÕES: / • IEEE 802.1D Spanning Tree Protocolo / • IEEE 802.1p CoS / • IEEE 802.1Q VLAN / • IEEE 802.1s / • IEEE 802.1w / • IEEE 802.1X / • IEEE 802.1ab (LLDP) / • IEEE 802.3ad / • IEEE 802.3af / DIMENSÕES(AxLxP): / • 4.4 x 45 x 23.6cm / AMBIENTE: / • Temperatura operacional: -5º to 40ºC / • Temperatura de armazenamento: -25º a 70ºC / • Umidade relativa: 10 a 90% sem condensação / ENERGIA: / • 27W / • 100/240 VAC / • 50 a 60Hz / SEGURANÇA: / • UL 60950-1, segunda edição / • CAN/CSA 22.2 No. 60950-1, segunda edição / • TUV/GS to EN 60950-1, segunda edição / • CB to IEC 60950-1 segunda edição / • NOM / EMC: / • FCC Parte 15 Classe A / • EN 55022 Classe A (CISPR22) / • EN 55024 (CISPR24) / • AS/NZS CISPR22 Classe A / • CE / • CNS13438 Classe A / • MIC / • GOST / • China EMC	Foxconn Cz s.r.o.	CISCO	WS-C2960L-8PS-LL		32/19
8517.62.34	Aparelho para comutação de pacotes de dados, Switch Cisco serie 2960L, com 8 portas GigE com PoE, 2 portas 1G SFP, LAN Lite ESPECIFICAÇÕES DO PN : WS-C2960L-8PS-LL / ESPECIFICAÇÕES GERAIS / • Leds indicadores de stauts / • 8 portas Ethernet 10/100 / • 2 portas uplink / • 1 Portas SFP / • 1 RU / • 1 porta console / GERENCIAMENTO: / • BRIDGE-MIB / • CISCO-CABLE-DIAG-MIB / • CISCO-CDP-MIB / • CISCO-CLUSTER-MIB / • CISCO-CONFIG-COPY-MIB / • CISCO-CONFIG-MAN-MIB / • CISCO-DHCP-SNOOPING-MIB / • CISCO-ENTITY-VENDORTYPE-OID-MIB / • CISCO-ENVMON-MIB / • CISCO-ERR-DISABLE-MIB / • CISCO-FLASH-MIB / PADRÕES: / • IEEE 802.1D Spanning Tree Protocolo / • IEEE 802.1p CoS / • IEEE 802.1Q VLAN / • IEEE 802.1s / • IEEE 802.1w / • IEEE 802.1X / • IEEE 802.1ab (LLDP) / • IEEE 802.3ad / • IEEE 802.3af / DIMENSÕES / • 4,4 x 21,5 x 26,8 cm (A x L x P) / AMBIENTE: / • Temperatura operacional: -5º to 40ºC / • Temperatura de armazenamento: -25º a 70ºC / • Umidade relativa: 10 a 90% sem condensação / ENERGIA: / • 27W / • 100/240 VAC / • 50 a 60Hz / SEGURANÇA: / • UL 60950-1 Segunda Edição, CAN/CSA-C22.2 No. 60950-1 Segunda Edição, EN 60950-1 Segunda Edição, IEC 60950-1 Segunda Edição, AS/NZS 60950-1 / EMC: / • 47CFR Parte 15 (CFR 47) Classe A, AS/NZS CISPR22 Classe A, CISPR22 Classe A, EN55022 Classe A, ICES003 Classe A, VCCI Classe A, EN61000-3-2, EN61000-3-3, KN22 Classe A, CNS13438 Classe A	HON HAI PRECISION INDUSTRY CO LTD	CISCO	WS-C2960L-8PS-LL1		16/22
8517.62.34	Comutador Cisco serie Catalyst 2960L, com 8 portas GigE, 2 portas 1G SFP, LAN Lite, codigo WS-C2960L-8TS-LLESPECIFICAÇÕES DO PN : WS-C2960L-8TS-LL / ESPECIFICAÇÕES GERAIS / • Leds indicadores de stauts / • 8 portas Ethernet 10/100 / • 2 portas uplink / • 1 Portas SFP / • 1 RU / • 1 porta console / GERENCIAMENTO: / • BRIDGE-MIB / • CISCO-CABLE-DIAG-MIB / • CISCO-CDP-MIB / • CISCO-CLUSTER-MIB / • CISCO-CONFIG-COPY-MIB / • CISCO-CONFIG-MAN-MIB / • CISCO-DHCP-SNOOPING-MIB / • CISCO-ENTITY-VENDORTYPE-OID-MIB / • CISCO-ENVMON-MIB / • CISCO-ERR-DISABLE-MIB / • CISCO-FLASH-MIB / PADRÕES: / • IEEE 802.1D Spanning Tree Protocolo / • IEEE 802.1p CoS / • IEEE 802.1Q VLAN / • IEEE 802.1s / • IEEE 802.1w / • IEEE 802.1X / • IEEE 802.1ab (LLDP) / • IEEE 802.3ad / • IEEE 802.3af / DIMENSÕES(AxLxP): / • 4.4 x 45 x 23.6cm / AMBIENTE: / • Temperatura operacional: -5º to 40ºC / • Temperatura de armazenamento: -25º a 70ºC / • Umidade relativa: 10 a 90% sem condensação / ENERGIA: / • 27W / • 100/240 VAC / • 50 a 60Hz / SEGURANÇA: / • UL 60950-1, segunda edição / • CAN/CSA 22.2 No. 60950-1, segunda edição / • TUV/GS to EN 60950-1, segunda edição / • CB to IEC 60950-1 segunda edição / • NOM / EMC: / • FCC Parte 15 Classe A / • EN 55022 Classe A (CISPR22) / • EN 55024 (CISPR24) / • AS/NZS CISPR22 Classe A / • CE / • CNS13438 Classe A / • MIC / • GOST / • China EMC	Foxconn Cz s.r.o.	CISCO	WS-C2960L-8TS-LL		32/19
8517.62.34	Aparelho para comutação de pacotes de dados, Switch Cisco serie Catalyst 2960L, com 8 portas GigE, 2 portas 1G SFP, LAN Lite ESPECIFICAÇÕES DO PN : WS-C2960L-8TS-LL ESPECIFICAÇÕES GERAIS / • Leds indicadores de stauts / • 8 portas Ethernet 10/100 / • 2 portas uplink / • 1 Portas SFP / • 1 RU / • 1 porta console / GERENCIAMENTO: / • BRIDGE-MIB / • CISCO-CABLE-DIAG-MIB / • CISCO-CDP-MIB / • CISCO-CLUSTER-MIB / • CISCO-CONFIG-COPY-MIB / • CISCO-CONFIG-MAN-MIB / • CISCO-DHCP-SNOOPING-MIB / • CISCO-ENTITY-VENDORTYPE-OID-MIB / • CISCO-ENVMON-MIB / • CISCO-ERR-DISABLE-MIB / • CISCO-FLASH-MIB / PADRÕES: / • IEEE 802.1D Spanning Tree Protocolo / • IEEE 802.1p CoS / • IEEE 802.1Q VLAN / • IEEE 802.1s / • IEEE 802.1w / • IEEE 802.1X / • IEEE 802.1ab (LLDP) / • IEEE 802.3ad / • IEEE 802.3af / DIMENSÕES(AxLxP): / • 4.4 x 45 x 23.6cm / AMBIENTE: / • Temperatura operacional: -5º to 40ºC / • Temperatura de armazenamento: -25º a 70ºC / • Umidade relativa: 10 a 90% sem condensação / ENERGIA: / • 27W / • 100/240 VAC / • 50 a 60Hz / SEGURANÇA: / • UL 60950-1, segunda edição / • CAN/CSA 22.2 No. 60950-1, segunda edição / • TUV/GS to EN 60950-1, segunda edição / • CB to IEC 60950-1 segunda edição / • NOM / EMC: / • FCC Parte 15 Classe A / • EN 55022 Classe A (CISPR22) / • EN 55024 (CISPR24) / • AS/NZS CISPR22 Classe A / • CE / • CNS13438 Classe A / • MIC / • GOST / • China EMC	HON HAI PRECISION INDUSTRY CO LTD	CISCO	WS-C2960L-8TS-LL1		15/22
8517.62.34	Comutador Cisco Catalyst 2960S Stack, com 24 portas GigE Poe 370W, 2 uplinks 10G SFP+, programa LAN Base, codigo WS-C2960S-24PD-LESPECIFICAÇÕES DO PN : WS-C2960S-24PD-L / ESPECIFICAÇÕES GERAIS / • Leds indicadores de stauts / • 24 portas Ethernet 10/100/1000 / • 2 portas 10/100/1000 TX uplinks / • 1 Porta USB / • 2 Portas SFP / • 1 RU / • 1 porta console / • Memória DRAM: 128MB / • Memória Flash: 64MB / GERENCIAMENTO: / • BRIDGE-MIB / • CISCO-CABLE-DIAG-MIB / • CISCO-CDP-MIB / • CISCO-CLUSTER-MIB / • CISCO-CONFIG-COPY-MIB / • CISCO-CONFIG-MAN-MIB / • CISCO-DHCP-SNOOPING-MIB / • CISCO-ENTITY-VENDORTYPE-OID-MIB / • CISCO-ENVMON-MIB / • CISCO-ERR-DISABLE-MIB / • CISCO-FLASH-MIB / PADRÕES: / • IEEE 802.1D Spanning Tree Protocolo / • IEEE 802.1p CoS / • IEEE 802.1Q VLAN / • IEEE 802.1s / • IEEE 802.1w / • IEEE 802.1X / • IEEE 802.1ab (LLDP) / • IEEE 802.3ad / • IEEE 802.3af / DIMENSÕES(AxLxP): / • 4.4 x 45 x 23.6cm / AMBIENTE: / • Temperatura operacional: -5º to 40ºC / • Temperatura de armazenamento: -25º a 70ºC / • Umidade relativa: 10 a 90% sem condensação / ENERGIA: / • 27W / • 100/240 VAC / • 50 a 60Hz / SEGURANÇA: / • UL 60950-1, segunda edição / • CAN/CSA 22.2 No. 60950-1, segunda edição / • TUV/GS to EN 60950-1, segunda edição / • CB to IEC 60950-1 segunda edição / • NOM / EMC: / • FCC Parte 15 Classe A / • EN 55022 Classe A (CISPR22) / • EN 55024 (CISPR24) / • AS/NZS CISPR22 Classe A / • CE / • CNS13438 Classe A / • MIC / • GOST / • China EMC	HON HAI PRECISION INDUSTRY CO LTD	CISCO	WS-C2960S-24PD-L		41/19
8517.62.34	Comutador Cisco Catalyst 2960S, com 24 portas GigE PoE 370W, e 4 uplinks SFP, Base LAN, codigo WS-C2960S-24PS-LESPECIFICAÇÕES DO PN : WS-C2960S-24PS-L / ESPECIFICAÇÕES GERAIS / • Leds indicadores de stauts / • 24 portas Ethernet 10/100/1000 / • 2 portas 10/100/1000 TX uplinks / • 1 Porta USB / • 2 Portas SFP / • 1 RU / • 1 porta console / • Memória DRAM: 128MB / • Memória Flash: 64MB / GERENCIAMENTO: / • BRIDGE-MIB / • CISCO-CABLE-DIAG-MIB / • CISCO-CDP-MIB / • CISCO-CLUSTER-MIB / • CISCO-CONFIG-COPY-MIB / • CISCO-CONFIG-MAN-MIB / • CISCO-DHCP-SNOOPING-MIB / • CISCO-ENTITY-VENDORTYPE-OID-MIB / • CISCO-ENVMON-MIB / • CISCO-ERR-DISABLE-MIB / • CISCO-FLASH-MIB / PADRÕES: / • IEEE 802.1D Spanning Tree Protocolo / • IEEE 802.1p CoS / • IEEE 802.1Q VLAN / • IEEE 802.1s / • IEEE 802.1w / • IEEE 802.1X / • IEEE 802.1ab (LLDP) / • IEEE 802.3ad / • IEEE 802.3af / DIMENSÕES(AxLxP): / • 4.4 x 45 x 23.6cm / AMBIENTE: / • Temperatura operacional: -5º to 40ºC / • Temperatura de armazenamento: -25º a 70ºC / • Umidade relativa: 10 a 90% sem condensação / ENERGIA: / • 27W / • 100/240 VAC / • 50 a 60Hz / SEGURANÇA: / • UL 60950-1, segunda edição / • CAN/CSA 22.2 No. 60950-1, segunda edição / • TUV/GS to EN 60950-1, segunda edição / • CB to IEC 60950-1 segunda edição / • NOM / EMC: / • FCC Parte 15 Classe A / • EN 55022 Classe A (CISPR22) / • EN 55024 (CISPR24) / • AS/NZS CISPR22 Classe A / • CE / • CNS13438 Classe A / • MIC / • GOST / • China EMC	HON HAI PRECISION INDUSTRY CO LTD	CISCO	WS-C2960S-24PS-L		41/19
8517.62.34	Aparelho para comutação de pacotes de dados, Switch Cisco Catalyst 2960S, com 24 portas GigE PoE 370W, e 4 uplinks SFP, Base LAN ESPECIFICAÇÕES DO PN : WS-C2960S-24PS-L ESPECIFICAÇÕES GERAIS / • Leds indicadores de stauts / • 24 portas Ethernet 10/100/1000 / • 2 portas 10/100/1000 TX uplinks / • 1 Porta USB / • 2 Portas SFP / • 1 RU / • 1 porta console / • Memória DRAM: 128MB / • Memória Flash: 64MB / GERENCIAMENTO: / • BRIDGE-MIB / • CISCO-CABLE-DIAG-MIB / • CISCO-CDP-MIB / • CISCO-CLUSTER-MIB / • CISCO-CONFIG-COPY-MIB / • CISCO-CONFIG-MAN-MIB / • CISCO-DHCP-SNOOPING-MIB / • CISCO-ENTITY-VENDORTYPE-OID-MIB / • CISCO-ENVMON-MIB / • CISCO-ERR-DISABLE-MIB / • CISCO-FLASH-MIB / PADRÕES: / • IEEE 802.1D Spanning Tree Protocolo / • IEEE 802.1p CoS / • IEEE 802.1Q VLAN / • IEEE 802.1s / • IEEE 802.1w / • IEEE 802.1X / • IEEE 802.1ab (LLDP) / • IEEE 802.3ad / • IEEE 802.3af / DIMENSÕES(AxLxP): / • 4.4 x 45 x 23.6cm / AMBIENTE: / • Temperatura operacional: -5º to 40ºC / • Temperatura de armazenamento: -25º a 70ºC / • Umidade relativa: 10 a 90% sem condensação / ENERGIA: / • 27W / • 100/240 VAC / • 50 a 60Hz / SEGURANÇA: / • UL 60950-1, segunda edição / • CAN/CSA 22.2 No. 60950-1, segunda edição / • TUV/GS to EN 60950-1, segunda edição / • CB to IEC 60950-1 segunda edição / • NOM / EMC: / • FCC Parte 15 Classe A / • EN 55022 Classe A (CISPR22) / • EN 55024 (CISPR24) / • AS/NZS CISPR22 Classe A / • CE / • CNS13438 Classe A / • MIC / • GOST / • China EMC	HON HAI PRECISION INDUSTRY CO LTD	CISCO	WS-C2960S-24PS-L1		15/22
8517.62.34	Comutador Cisco Catalyst 2960S, com 24 portas GigE e 2 portas 10G SFP+, Base LAN, codigo WS-C2960S-24TD-LESPECIFICAÇÕES DO PN : WS-C2960S-24TD-L / ESPECIFICAÇÕES GERAIS / • Leds indicadores de stauts / • 24 portas Ethernet 10/100/1000 / • 2 portas 10/100/1000 TX uplinks / • 1 Porta USB / • 2 Portas SFP / • 1 RU / • 1 porta console / • Memória DRAM: 128MB / • Memória Flash: 64MB / GERENCIAMENTO: / • BRIDGE-MIB / • CISCO-CABLE-DIAG-MIB / • CISCO-CDP-MIB / • CISCO-CLUSTER-MIB / • CISCO-CONFIG-COPY-MIB / • CISCO-CONFIG-MAN-MIB / • CISCO-DHCP-SNOOPING-MIB / • CISCO-ENTITY-VENDORTYPE-OID-MIB / • CISCO-ENVMON-MIB / • CISCO-ERR-DISABLE-MIB / • CISCO-FLASH-MIB / PADRÕES: / • IEEE 802.1D Spanning Tree Protocolo / • IEEE 802.1p CoS / • IEEE 802.1Q VLAN / • IEEE 802.1s / • IEEE 802.1w / • IEEE 802.1X / • IEEE 802.1ab (LLDP) / • IEEE 802.3ad / • IEEE 802.3af / DIMENSÕES(AxLxP): / • 4.4 x 45 x 23.6cm / AMBIENTE: / • Temperatura operacional: -5º to 40ºC / • Temperatura de armazenamento: -25º a 70ºC / • Umidade relativa: 10 a 90% sem condensação / ENERGIA: / • 27W / • 100/240 VAC / • 50 a 60Hz / SEGURANÇA: / • UL 60950-1, segunda edição / • CAN/CSA 22.2 No. 60950-1, segunda edição / • TUV/GS to EN 60950-1, segunda edição / • CB to IEC 60950-1 segunda edição / • NOM / EMC: / • FCC Parte 15 Classe A / • EN 55022 Classe A (CISPR22) / • EN 55024 (CISPR24) / • AS/NZS CISPR22 Classe A / • CE / • CNS13438 Classe A / • MIC / • GOST / • China EMC	HON HAI PRECISION INDUSTRY CO LTD	CISCO	WS-C2960S-24TD-L		41/19
8517.62.34	Comutador Cisco Catalyst 2960S, com 24 portas GigE, 4 portas SFP, Base LAN, código WS-C2960S-24TS-L ESPECIFICAÇÕES DO PN : WS-C2960S-24TS-L / ESPECIFICAÇÕES GERAIS / • Leds indicadores de stauts / • 24 portas Ethernet 10/100/1000 / • 2 portas 10/100/1000 TX uplinks / • 1 Porta USB / • 2 Portas SFP / • 1 RU / • 1 porta console / • Memória DRAM: 128MB / • Memória Flash: 64MB / GERENCIAMENTO: / • BRIDGE-MIB / • CISCO-CABLE-DIAG-MIB / • CISCO-CDP-MIB / • CISCO-CLUSTER-MIB / • CISCO-CONFIG-COPY-MIB / • CISCO-CONFIG-MAN-MIB / • CISCO-DHCP-SNOOPING-MIB / • CISCO-ENTITY-VENDORTYPE-OID-MIB / • CISCO-ENVMON-MIB / • CISCO-ERR-DISABLE-MIB / • CISCO-FLASH-MIB / PADRÕES: / • IEEE 802.1D Spanning Tree Protocolo / • IEEE 802.1p CoS / • IEEE 802.1Q VLAN / • IEEE 802.1s / • IEEE 802.1w / • IEEE 802.1X / • IEEE 802.1ab (LLDP) / • IEEE 802.3ad / • IEEE 802.3af / DIMENSÕES(AxLxP): / • 4.4 x 45 x 23.6cm / AMBIENTE: / • Temperatura operacional: -5º to 40ºC / • Temperatura de armazenamento: -25º a 70ºC / • Umidade relativa: 10 a 90% sem condensação / ENERGIA: / • 27W / • 100/240 VAC / • 50 a 60Hz / SEGURANÇA: / • UL 60950-1, segunda edição / • CAN/CSA 22.2 No. 60950-1, segunda edição / • TUV/GS to EN 60950-1, segunda edição / • CB to IEC 60950-1 segunda edição / • NOM / EMC: / • FCC Parte 15 Classe A / • EN 55022 Classe A (CISPR22) / • EN 55024 (CISPR24) / • AS/NZS CISPR22 Classe A / • CE / • CNS13438 Classe A / • MIC / • GOST / • China EMC	HON HAI PRECISION INDUSTRY CO LTD	CISCO	WS-C2960S-24TS-L		14/19
8517.62.34	Comutador Catalyst 2960S, com 24 portas GigE, 2 portas SFP, software Lite LAN, codigo WS-C2960S-24TS-SESPECIFICAÇÕES DO PN : WS-C2960S-24TS-S / ESPECIFICAÇÕES GERAIS / • Leds indicadores de stauts / • 24 portas Ethernet 10/100/1000 / • 2 portas 10/100/1000 TX uplinks / • 1 Porta USB / • 2 Portas SFP / • 1 RU / • 1 porta console / • Memória DRAM: 128MB / • Memória Flash: 64MB / GERENCIAMENTO: / • BRIDGE-MIB / • CISCO-CABLE-DIAG-MIB / • CISCO-CDP-MIB / • CISCO-CLUSTER-MIB / • CISCO-CONFIG-COPY-MIB / • CISCO-CONFIG-MAN-MIB / • CISCO-DHCP-SNOOPING-MIB / • CISCO-ENTITY-VENDORTYPE-OID-MIB / • CISCO-ENVMON-MIB / • CISCO-ERR-DISABLE-MIB / • CISCO-FLASH-MIB / PADRÕES: / • IEEE 802.1D Spanning Tree Protocolo / • IEEE 802.1p CoS / • IEEE 802.1Q VLAN / • IEEE 802.1s / • IEEE 802.1w / • IEEE 802.1X / • IEEE 802.1ab (LLDP) / • IEEE 802.3ad / • IEEE 802.3af / DIMENSÕES(AxLxP): / • 4.4 x 45 x 23.6cm / AMBIENTE: / • Temperatura operacional: -5º to 40ºC / • Temperatura de armazenamento: -25º a 70ºC / • Umidade relativa: 10 a 90% sem condensação / ENERGIA: / • 27W / • 100/240 VAC / • 50 a 60Hz / SEGURANÇA: / • UL 60950-1, segunda edição / • CAN/CSA 22.2 No. 60950-1, segunda edição / • TUV/GS to EN 60950-1, segunda edição / • CB to IEC 60950-1 segunda edição / • NOM / EMC: / • FCC Parte 15 Classe A / • EN 55022 Classe A (CISPR22) / • EN 55024 (CISPR24) / • AS/NZS CISPR22 Classe A / • CE / • CNS13438 Classe A / • MIC / • GOST / • China EMC	HON HAI PRECISION INDUSTRY CO LTD	CISCO	WS-C2960S-24TS-S		41/19
8517.62.34	Comutador Cisco Serie Catlalyst 2960S, com 48 portas GigE PoE, 740W, 2 portas 10G SFP+, Base LAN, codigo WS-C2960S-48FPD-LESPECIFICAÇÕES DO PN : WS-C2960S-48FPD-L / ESPECIFICAÇÕES GERAIS / • Leds indicadores de stauts / • 48 portas Ethernet 10/100/1000 / • 2 portas SFP / • 2 portas 10G Ethernet / • 1 Porta USB / • 2 Portas SFP / • 1 RU / • 1 porta console / • Memória DRAM: 128MB / • Memória Flash: 64MB / GERENCIAMENTO: / • BRIDGE-MIB / • CISCO-CABLE-DIAG-MIB / • CISCO-CDP-MIB / • CISCO-CLUSTER-MIB / • CISCO-CONFIG-COPY-MIB / • CISCO-CONFIG-MAN-MIB / • CISCO-DHCP-SNOOPING-MIB / • CISCO-ENTITY-VENDORTYPE-OID-MIB / • CISCO-ENVMON-MIB / • CISCO-ERR-DISABLE-MIB / • CISCO-FLASH-MIB / PADRÕES: / • IEEE 802.1D Spanning Tree Protocolo / • IEEE 802.1p CoS / • IEEE 802.1Q VLAN / • IEEE 802.1s / • IEEE 802.1w / • IEEE 802.1X / • IEEE 802.1ab (LLDP) / • IEEE 802.3ad / • IEEE 802.3af / DIMENSÕES(AxLxP): / • 4.4 x 45 x 23.6cm / AMBIENTE: / • Temperatura operacional: -5º to 40ºC / • Temperatura de armazenamento: -25º a 70ºC / • Umidade relativa: 10 a 90% sem condensação / ENERGIA: / • 27W / • 100/240 VAC / • 50 a 60Hz / SEGURANÇA: / • UL 60950-1, segunda edição / • CAN/CSA 22.2 No. 60950-1, segunda edição / • TUV/GS to EN 60950-1, segunda edição / • CB to IEC 60950-1 segunda edição / • NOM / EMC: / • FCC Parte 15 Classe A / • EN 55022 Classe A (CISPR22) / • EN 55024 (CISPR24) / • AS/NZS CISPR22 Classe A / • CE / • CNS13438 Classe A / • MIC / • GOST / • China EMC	HON HAI PRECISION INDUSTRY CO LTD	CISCO	WS-C2960S-48FPD-L		41/19
8517.62.34	Comutador Cisco serie Catalyst 2960S, com 48 portas GidE PoE 740W, e 4 portas SFP+, Base LAN, codigo WS-C2960S-48FPS-LESPECIFICAÇÕES DO PN : WS-C2960S-48FPS-L / ESPECIFICAÇÕES GERAIS / • Leds indicadores de stauts / • 48 portas Ethernet 10/100/1000 / • 2 portas SFP / • 2 portas 10G Ethernet / • 1 Porta USB / • 2 Portas SFP / • 1 RU / • 1 porta console / • Memória DRAM: 128MB / • Memória Flash: 64MB / GERENCIAMENTO: / • BRIDGE-MIB / • CISCO-CABLE-DIAG-MIB / • CISCO-CDP-MIB / • CISCO-CLUSTER-MIB / • CISCO-CONFIG-COPY-MIB / • CISCO-CONFIG-MAN-MIB / • CISCO-DHCP-SNOOPING-MIB / • CISCO-ENTITY-VENDORTYPE-OID-MIB / • CISCO-ENVMON-MIB / • CISCO-ERR-DISABLE-MIB / • CISCO-FLASH-MIB / PADRÕES: / • IEEE 802.1D Spanning Tree Protocolo / • IEEE 802.1p CoS / • IEEE 802.1Q VLAN / • IEEE 802.1s / • IEEE 802.1w / • IEEE 802.1X / • IEEE 802.1ab (LLDP) / • IEEE 802.3ad / • IEEE 802.3af / DIMENSÕES(AxLxP): / • 4.4 x 45 x 23.6cm / AMBIENTE: / • Temperatura operacional: -5º to 40ºC / • Temperatura de armazenamento: -25º a 70ºC / • Umidade relativa: 10 a 90% sem condensação / ENERGIA: / • 27W / • 100/240 VAC / • 50 a 60Hz / SEGURANÇA: / • UL 60950-1, segunda edição / • CAN/CSA 22.2 No. 60950-1, segunda edição / • TUV/GS to EN 60950-1, segunda edição / • CB to IEC 60950-1 segunda edição / • NOM / EMC: / • FCC Parte 15 Classe A / • EN 55022 Classe A (CISPR22) / • EN 55024 (CISPR24) / • AS/NZS CISPR22 Classe A / • CE / • CNS13438 Classe A / • MIC / • GOST / • China EMC	HON HAI PRECISION INDUSTRY CO LTD	CISCO	WS-C2960S-48FPS-L		41/19
8517.62.34	Comutador Cisco Catalyst 2960S, com 48 portas GigE PoE 370W e 2 portas 10G SFP+, Base LAN, codigo WS-C2960S-48LPD-LESPECIFICAÇÕES DO PN : WS-C2960S-48LPD-L / ESPECIFICAÇÕES GERAIS / • Leds indicadores de stauts / • 48 portas Ethernet 10/100/1000 / • 2 portas SFP / • 2 portas 10G Ethernet / • 1 Porta USB / • 2 Portas SFP / • 1 RU / • 1 porta console / • Memória DRAM: 128MB / • Memória Flash: 64MB / GERENCIAMENTO: / • BRIDGE-MIB / • CISCO-CABLE-DIAG-MIB / • CISCO-CDP-MIB / • CISCO-CLUSTER-MIB / • CISCO-CONFIG-COPY-MIB / • CISCO-CONFIG-MAN-MIB / • CISCO-DHCP-SNOOPING-MIB / • CISCO-ENTITY-VENDORTYPE-OID-MIB / • CISCO-ENVMON-MIB / • CISCO-ERR-DISABLE-MIB / • CISCO-FLASH-MIB / PADRÕES: / • IEEE 802.1D Spanning Tree Protocolo / • IEEE 802.1p CoS / • IEEE 802.1Q VLAN / • IEEE 802.1s / • IEEE 802.1w / • IEEE 802.1X / • IEEE 802.1ab (LLDP) / • IEEE 802.3ad / • IEEE 802.3af / DIMENSÕES(AxLxP): / • 4.4 x 45 x 23.6cm / AMBIENTE: / • Temperatura operacional: -5º to 40ºC / • Temperatura de armazenamento: -25º a 70ºC / • Umidade relativa: 10 a 90% sem condensação / ENERGIA: / • 27W / • 100/240 VAC / • 50 a 60Hz / SEGURANÇA: / • UL 60950-1, segunda edição / • CAN/CSA 22.2 No. 60950-1, segunda edição / • TUV/GS to EN 60950-1, segunda edição / • CB to IEC 60950-1 segunda edição / • NOM / EMC: / • FCC Parte 15 Classe A / • EN 55022 Classe A (CISPR22) / • EN 55024 (CISPR24) / • AS/NZS CISPR22 Classe A / • CE / • CNS13438 Classe A / • MIC / • GOST / • China EMC	HON HAI PRECISION INDUSTRY CO LTD	CISCO	WS-C2960S-48LPD-L		41/19
8517.62.34	Comutador Cisco Catalyst 2960S, com 48 portas GigE PoE, 370W, 4 portas SFP, Base LAN, codigo WS-C2960S-48LPSBR=ESPECIFICAÇÕES DO PN : WS-C2960S-48LPSBR= / ESPECIFICAÇÕES GERAIS / • Leds indicadores de stauts / • 48 portas Ethernet 10/100 / • 2 portas 10/100/1000 TX uplinks / • 2 portas SFP / • 1 RU / • 1 porta console / GERENCIAMENTO: / • BRIDGE-MIB / • CISCO-CABLE-DIAG-MIB / • CISCO-CDP-MIB / • CISCO-CLUSTER-MIB / • CISCO-CONFIG-COPY-MIB / • CISCO-CONFIG-MAN-MIB / • CISCO-DHCP-SNOOPING-MIB / • CISCO-ENTITY-VENDORTYPE-OID-MIB / • CISCO-ENVMON-MIB / • CISCO-ERR-DISABLE-MIB / • CISCO-FLASH-MIB / PADRÕES: / • IEEE 802.1D Spanning Tree Protocolo / • IEEE 802.1p CoS / • IEEE 802.1Q VLAN / • IEEE 802.1s / • IEEE 802.1w / • IEEE 802.1X / • IEEE 802.1ab (LLDP) / • IEEE 802.3ad / • IEEE 802.3af / DIMENSÕES(AxLxP): / • 4.4 x 45 x 23.6cm / AMBIENTE: / • Temperatura operacional: -5º to 40ºC / • Temperatura de armazenamento: -25º a 70ºC / • Umidade relativa: 10 a 90% sem condensação / ENERGIA: / • 27W / • 100/240 VAC / • 50 a 60Hz / SEGURANÇA: / • UL 60950-1, segunda edição / • CAN/CSA 22.2 No. 60950-1, segunda edição / • TUV/GS to EN 60950-1, segunda edição / • CB to IEC 60950-1 segunda edição / • NOM / EMC: / • FCC Parte 15 Classe A / • EN 55022 Classe A (CISPR22) / • EN 55024 (CISPR24) / • AS/NZS CISPR22 Classe A / • CE / • CNS13438 Classe A / • MIC / • GOST / • China EMC	HON HAI PRECISION INDUSTRY CO LTD	CISCO	WS-C2960S-48LPSBR=		41/19
8517.62.34	Comutador de rede Cisco serie Catalyst 2960S, com 48 potas GigE PoE 370W e 4 portas SFP, Base LAN, codigo WS-C2960S-48LPS-LESPECIFICAÇÕES DO PN : WS-C2960S-48LPS-L / ESPECIFICAÇÕES GERAIS / • Leds indicadores de stauts / • 48 portas Ethernet 10/100/1000 / • 2 portas SFP / • 2 portas 10G Ethernet / • 1 Porta USB / • 2 Portas SFP / • 1 RU / • 1 porta console / • Memória DRAM: 128MB / • Memória Flash: 64MB / GERENCIAMENTO: / • BRIDGE-MIB / • CISCO-CABLE-DIAG-MIB / • CISCO-CDP-MIB / • CISCO-CLUSTER-MIB / • CISCO-CONFIG-COPY-MIB / • CISCO-CONFIG-MAN-MIB / • CISCO-DHCP-SNOOPING-MIB / • CISCO-ENTITY-VENDORTYPE-OID-MIB / • CISCO-ENVMON-MIB / • CISCO-ERR-DISABLE-MIB / • CISCO-FLASH-MIB / PADRÕES: / • IEEE 802.1D Spanning Tree Protocolo / • IEEE 802.1p CoS / • IEEE 802.1Q VLAN / • IEEE 802.1s / • IEEE 802.1w / • IEEE 802.1X / • IEEE 802.1ab (LLDP) / • IEEE 802.3ad / • IEEE 802.3af / DIMENSÕES(AxLxP): / • 4.4 x 45 x 23.6cm / AMBIENTE: / • Temperatura operacional: -5º to 40ºC / • Temperatura de armazenamento: -25º a 70ºC / • Umidade relativa: 10 a 90% sem condensação / ENERGIA: / • 27W / • 100/240 VAC / • 50 a 60Hz / SEGURANÇA: / • UL 60950-1, segunda edição / • CAN/CSA 22.2 No. 60950-1, segunda edição / • TUV/GS to EN 60950-1, segunda edição / • CB to IEC 60950-1 segunda edição / • NOM / EMC: / • FCC Parte 15 Classe A / • EN 55022 Classe A (CISPR22) / • EN 55024 (CISPR24) / • AS/NZS CISPR22 Classe A / • CE / • CNS13438 Classe A / • MIC / • GOST / • China EMC	HON HAI PRECISION INDUSTRY CO LTD	CISCO	WS-C2960S-48LPS-L		41/19
8517.62.34	Comutador Cisco Serie Catalyst 2960S, com 48 portas GigE e 2 portas 10G SFP+, Base LAN, codigo WS-C2960S-48TD-LESPECIFICAÇÕES DO PN : WS-C2960S-48TD-L / ESPECIFICAÇÕES GERAIS / • Leds indicadores de stauts / • 48 portas Ethernet 10/100/1000 / • 2 portas SFP / • 2 portas 10G Ethernet / • 1 Porta USB / • 2 Portas SFP / • 1 RU / • 1 porta console / • Memória DRAM: 128MB / • Memória Flash: 64MB / GERENCIAMENTO: / • BRIDGE-MIB / • CISCO-CABLE-DIAG-MIB / • CISCO-CDP-MIB / • CISCO-CLUSTER-MIB / • CISCO-CONFIG-COPY-MIB / • CISCO-CONFIG-MAN-MIB / • CISCO-DHCP-SNOOPING-MIB / • CISCO-ENTITY-VENDORTYPE-OID-MIB / • CISCO-ENVMON-MIB / • CISCO-ERR-DISABLE-MIB / • CISCO-FLASH-MIB / PADRÕES: / • IEEE 802.1D Spanning Tree Protocolo / • IEEE 802.1p CoS / • IEEE 802.1Q VLAN / • IEEE 802.1s / • IEEE 802.1w / • IEEE 802.1X / • IEEE 802.1ab (LLDP) / • IEEE 802.3ad / • IEEE 802.3af / DIMENSÕES(AxLxP): / • 4.4 x 45 x 23.6cm / AMBIENTE: / • Temperatura operacional: -5º to 40ºC / • Temperatura de armazenamento: -25º a 70ºC / • Umidade relativa: 10 a 90% sem condensação / ENERGIA: / • 27W / • 100/240 VAC / • 50 a 60Hz / SEGURANÇA: / • UL 60950-1, segunda edição / • CAN/CSA 22.2 No. 60950-1, segunda edição / • TUV/GS to EN 60950-1, segunda edição / • CB to IEC 60950-1 segunda edição / • NOM / EMC: / • FCC Parte 15 Classe A / • EN 55022 Classe A (CISPR22) / • EN 55024 (CISPR24) / • AS/NZS CISPR22 Classe A / • CE / • CNS13438 Classe A / • MIC / • GOST / • China EMC	HON HAI PRECISION INDUSTRY CO LTD	CISCO	WS-C2960S-48TD-L		41/19
8517.62.34	Comutador Cisco Catalyst 2960S, com 48 portas GigE e 4 uplinks SFP, Base LAN, codigo WS-C2960S-48TS-LESPECIFICAÇÕES DO PN : WS-C2960S-48TS-L / ESPECIFICAÇÕES GERAIS / • Leds indicadores de stauts / • 48 portas Ethernet 10/100/1000 / • 2 portas SFP / • 2 portas 10G Ethernet / • 1 Porta USB / • 2 Portas SFP / • 1 RU / • 1 porta console / • Memória DRAM: 128MB / • Memória Flash: 64MB / GERENCIAMENTO: / • BRIDGE-MIB / • CISCO-CABLE-DIAG-MIB / • CISCO-CDP-MIB / • CISCO-CLUSTER-MIB / • CISCO-CONFIG-COPY-MIB / • CISCO-CONFIG-MAN-MIB / • CISCO-DHCP-SNOOPING-MIB / • CISCO-ENTITY-VENDORTYPE-OID-MIB / • CISCO-ENVMON-MIB / • CISCO-ERR-DISABLE-MIB / • CISCO-FLASH-MIB / PADRÕES: / • IEEE 802.1D Spanning Tree Protocolo / • IEEE 802.1p CoS / • IEEE 802.1Q VLAN / • IEEE 802.1s / • IEEE 802.1w / • IEEE 802.1X / • IEEE 802.1ab (LLDP) / • IEEE 802.3ad / • IEEE 802.3af / DIMENSÕES(AxLxP): / • 4.4 x 45 x 23.6cm / AMBIENTE: / • Temperatura operacional: -5º to 40ºC / • Temperatura de armazenamento: -25º a 70ºC / • Umidade relativa: 10 a 90% sem condensação / ENERGIA: / • 27W / • 100/240 VAC / • 50 a 60Hz / SEGURANÇA: / • UL 60950-1, segunda edição / • CAN/CSA 22.2 No. 60950-1, segunda edição / • TUV/GS to EN 60950-1, segunda edição / • CB to IEC 60950-1 segunda edição / • NOM / EMC: / • FCC Parte 15 Classe A / • EN 55022 Classe A (CISPR22) / • EN 55024 (CISPR24) / • AS/NZS CISPR22 Classe A / • CE / • CNS13438 Classe A / • MIC / • GOST / • China EMC	HON HAI PRECISION INDUSTRY CO LTD	CISCO	WS-C2960S-48TS-L		41/19
8517.62.34	Comutador Cisco Catalyst 2960S, com 48 portas GigE, 2 uplinks SFP, programa LAN Lite Entry Layer 2, codigo WS-C2960S-48TS-SESPECIFICAÇÕES DO PN : WS-C2960S-48TS-S / ESPECIFICAÇÕES GERAIS / • Leds indicadores de stauts / • 48 portas Ethernet 10/100/1000 / • 2 portas SFP / • 2 portas 10G Ethernet / • 1 Porta USB / • 2 Portas SFP / • 1 RU / • 1 porta console / • Memória DRAM: 128MB / • Memória Flash: 64MB / GERENCIAMENTO: / • BRIDGE-MIB / • CISCO-CABLE-DIAG-MIB / • CISCO-CDP-MIB / • CISCO-CLUSTER-MIB / • CISCO-CONFIG-COPY-MIB / • CISCO-CONFIG-MAN-MIB / • CISCO-DHCP-SNOOPING-MIB / • CISCO-ENTITY-VENDORTYPE-OID-MIB / • CISCO-ENVMON-MIB / • CISCO-ERR-DISABLE-MIB / • CISCO-FLASH-MIB / PADRÕES: / • IEEE 802.1D Spanning Tree Protocolo / • IEEE 802.1p CoS / • IEEE 802.1Q VLAN / • IEEE 802.1s / • IEEE 802.1w / • IEEE 802.1X / • IEEE 802.1ab (LLDP) / • IEEE 802.3ad / • IEEE 802.3af / DIMENSÕES(AxLxP): / • 4.4 x 45 x 23.6cm / AMBIENTE: / • Temperatura operacional: -5º to 40ºC / • Temperatura de armazenamento: -25º a 70ºC / • Umidade relativa: 10 a 90% sem condensação / ENERGIA: / • 27W / • 100/240 VAC / • 50 a 60Hz / SEGURANÇA: / • UL 60950-1, segunda edição / • CAN/CSA 22.2 No. 60950-1, segunda edição / • TUV/GS to EN 60950-1, segunda edição / • CB to IEC 60950-1 segunda edição / • NOM / EMC: / • FCC Parte 15 Classe A / • EN 55022 Classe A (CISPR22) / • EN 55024 (CISPR24) / • AS/NZS CISPR22 Classe A / • CE / • CNS13438 Classe A / • MIC / • GOST / • China EMC	HON HAI PRECISION INDUSTRY CO LTD	CISCO	WS-C2960S-48TS-S		41/19
8517.62.34	Comutador Cisco Catalyst 2960-SF, com 24portas FE, PoE 370W, 2 portas SFP, base LAN, codigo WS-C2960S-F24PS-LESPECIFICAÇÕES DO PN : WS-C2960S-F24PS-L / ESPECIFICAÇÕES GERAIS / • Leds indicadores de stauts / • 24 portas Ethernet 10/100/1000 / • 1 RU / • 1 porta console / GERENCIAMENTO: / • BRIDGE-MIB / • CISCO-CABLE-DIAG-MIB / • CISCO-CDP-MIB / • CISCO-CLUSTER-MIB / • CISCO-CONFIG-COPY-MIB / • CISCO-CONFIG-MAN-MIB / • CISCO-DHCP-SNOOPING-MIB / • CISCO-ENTITY-VENDORTYPE-OID-MIB / • CISCO-ENVMON-MIB / • CISCO-ERR-DISABLE-MIB / • CISCO-FLASH-MIB / PADRÕES: / • IEEE 802.1D Spanning Tree Protocolo / • IEEE 802.1p CoS / • IEEE 802.1Q VLAN / • IEEE 802.1s / • IEEE 802.1w / • IEEE 802.1X / • IEEE 802.1ab (LLDP) / • IEEE 802.3ad / • IEEE 802.3af / DIMENSÕES(AxLxP): / • 4.4 x 45 x 23.6cm / AMBIENTE: / • Temperatura operacional: -5º to 40ºC / • Temperatura de armazenamento: -25º a 70ºC / • Umidade relativa: 10 a 90% sem condensação / ENERGIA: / • 27W / • 100/240 VAC / • 50 a 60Hz / SEGURANÇA: / • UL 60950-1, segunda edição / • CAN/CSA 22.2 No. 60950-1, segunda edição / • TUV/GS to EN 60950-1, segunda edição / • CB to IEC 60950-1 segunda edição / • NOM / EMC: / • FCC Parte 15 Classe A / • EN 55022 Classe A (CISPR22) / • EN 55024 (CISPR24) / • AS/NZS CISPR22 Classe A / • CE / • CNS13438 Classe A / • MIC / • GOST / • China EMC	HON HAI PRECISION INDUSTRY CO LTD	CISCO	WS-C2960S-F24PS-L		41/19
8517.62.34	Comutador Cisco Catalyst 2960-SF, com 24 portas FE, PoE 370W, 2 portas SFP, Base LAN, codigo WS-C2960S-F24TS-LESPECIFICAÇÕES DO PN : WS-C2960S-F24TS-L / ESPECIFICAÇÕES GERAIS / • Leds indicadores de stauts / • 24 portas Ethernet 10/100/1000 / • 1 RU / • 1 porta console / GERENCIAMENTO: / • BRIDGE-MIB / • CISCO-CABLE-DIAG-MIB / • CISCO-CDP-MIB / • CISCO-CLUSTER-MIB / • CISCO-CONFIG-COPY-MIB / • CISCO-CONFIG-MAN-MIB / • CISCO-DHCP-SNOOPING-MIB / • CISCO-ENTITY-VENDORTYPE-OID-MIB / • CISCO-ENVMON-MIB / • CISCO-ERR-DISABLE-MIB / • CISCO-FLASH-MIB / PADRÕES: / • IEEE 802.1D Spanning Tree Protocolo / • IEEE 802.1p CoS / • IEEE 802.1Q VLAN / • IEEE 802.1s / • IEEE 802.1w / • IEEE 802.1X / • IEEE 802.1ab (LLDP) / • IEEE 802.3ad / • IEEE 802.3af / DIMENSÕES(AxLxP): / • 4.4 x 45 x 23.6cm / AMBIENTE: / • Temperatura operacional: -5º to 40ºC / • Temperatura de armazenamento: -25º a 70ºC / • Umidade relativa: 10 a 90% sem condensação / ENERGIA: / • 27W / • 100/240 VAC / • 50 a 60Hz / SEGURANÇA: / • UL 60950-1, segunda edição / • CAN/CSA 22.2 No. 60950-1, segunda edição / • TUV/GS to EN 60950-1, segunda edição / • CB to IEC 60950-1 segunda edição / • NOM / EMC: / • FCC Parte 15 Classe A / • EN 55022 Classe A (CISPR22) / • EN 55024 (CISPR24) / • AS/NZS CISPR22 Classe A / • CE / • CNS13438 Classe A / • MIC / • GOST / • China EMC	Foxconn Cz s.r.o.	CISCO	WS-C2960S-F24TS-L		27/19
8517.62.34	Comutador Cisco Catalyst 2960-SF, com 24 portas FE e 2 portas SFP, LAN Lite, codigo WS-C2960S-F24TS-SESPECIFICAÇÕES DO PN : WS-C2960S-F24TS-S / ESPECIFICAÇÕES GERAIS / • Leds indicadores de stauts / • 24 portas Ethernet 10/100/1000 / • 1 RU / • 1 porta console / GERENCIAMENTO: / • BRIDGE-MIB / • CISCO-CABLE-DIAG-MIB / • CISCO-CDP-MIB / • CISCO-CLUSTER-MIB / • CISCO-CONFIG-COPY-MIB / • CISCO-CONFIG-MAN-MIB / • CISCO-DHCP-SNOOPING-MIB / • CISCO-ENTITY-VENDORTYPE-OID-MIB / • CISCO-ENVMON-MIB / • CISCO-ERR-DISABLE-MIB / • CISCO-FLASH-MIB / PADRÕES: / • IEEE 802.1D Spanning Tree Protocolo / • IEEE 802.1p CoS / • IEEE 802.1Q VLAN / • IEEE 802.1s / • IEEE 802.1w / • IEEE 802.1X / • IEEE 802.1ab (LLDP) / • IEEE 802.3ad / • IEEE 802.3af / DIMENSÕES(AxLxP): / • 4.4 x 45 x 23.6cm / AMBIENTE: / • Temperatura operacional: -5º to 40ºC / • Temperatura de armazenamento: -25º a 70ºC / • Umidade relativa: 10 a 90% sem condensação / ENERGIA: / • 27W / • 100/240 VAC / • 50 a 60Hz / SEGURANÇA: / • UL 60950-1, segunda edição / • CAN/CSA 22.2 No. 60950-1, segunda edição / • TUV/GS to EN 60950-1, segunda edição / • CB to IEC 60950-1 segunda edição / • NOM / EMC: / • FCC Parte 15 Classe A / • EN 55022 Classe A (CISPR22) / • EN 55024 (CISPR24) / • AS/NZS CISPR22 Classe A / • CE / • CNS13438 Classe A / • MIC / • GOST / • China EMC	Foxconn Cz s.r.o.	CISCO	WS-C2960S-F24TS-S		27/19
8517.62.34	Comutador Cisco Série Catalyst 2960S-SF, com 48 portas FE, PoE 740W, com 4 uplinks SFP, Base LAN, codigo WS-C2960S-F48FPS-LESPECIFICAÇÕES DO PN : WS-C2960S-F48FPS-L / ESPECIFICAÇÕES GERAIS / • Leds indicadores de stauts / • 24 portas Ethernet 10/100/1000 / • 1 RU / • 1 porta console / GERENCIAMENTO: / • BRIDGE-MIB / • CISCO-CABLE-DIAG-MIB / • CISCO-CDP-MIB / • CISCO-CLUSTER-MIB / • CISCO-CONFIG-COPY-MIB / • CISCO-CONFIG-MAN-MIB / • CISCO-DHCP-SNOOPING-MIB / • CISCO-ENTITY-VENDORTYPE-OID-MIB / • CISCO-ENVMON-MIB / • CISCO-ERR-DISABLE-MIB / • CISCO-FLASH-MIB / PADRÕES: / • IEEE 802.1D Spanning Tree Protocolo / • IEEE 802.1p CoS / • IEEE 802.1Q VLAN / • IEEE 802.1s / • IEEE 802.1w / • IEEE 802.1X / • IEEE 802.1ab (LLDP) / • IEEE 802.3ad / • IEEE 802.3af / DIMENSÕES(AxLxP): / • 4.4 x 45 x 23.6cm / AMBIENTE: / • Temperatura operacional: -5º to 40ºC / • Temperatura de armazenamento: -25º a 70ºC / • Umidade relativa: 10 a 90% sem condensação / ENERGIA: / • 27W / • 100/240 VAC / • 50 a 60Hz / SEGURANÇA: / • UL 60950-1, segunda edição / • CAN/CSA 22.2 No. 60950-1, segunda edição / • TUV/GS to EN 60950-1, segunda edição / • CB to IEC 60950-1 segunda edição / • NOM / EMC: / • FCC Parte 15 Classe A / • EN 55022 Classe A (CISPR22) / • EN 55024 (CISPR24) / • AS/NZS CISPR22 Classe A / • CE / • CNS13438 Classe A / • MIC / • GOST / • China EMC	HON HAI PRECISION INDUSTRY CO LTD	CISCO	WS-C2960S-F48FPS-L		38/19
8517.62.34	Comutador Cisco Catalyst 2960-SF, com 48 portas FE, PoE 370W, 4 portas SFP, Base LAN, codigo WS-C2960S-F48LPS-LESPECIFICAÇÕES DO PN : WS-C2960S-F48LPS-L / ESPECIFICAÇÕES GERAIS / • Leds indicadores de stauts / • 24 portas Ethernet 10/100/1000 / • 1 RU / • 1 porta console / GERENCIAMENTO: / • BRIDGE-MIB / • CISCO-CABLE-DIAG-MIB / • CISCO-CDP-MIB / • CISCO-CLUSTER-MIB / • CISCO-CONFIG-COPY-MIB / • CISCO-CONFIG-MAN-MIB / • CISCO-DHCP-SNOOPING-MIB / • CISCO-ENTITY-VENDORTYPE-OID-MIB / • CISCO-ENVMON-MIB / • CISCO-ERR-DISABLE-MIB / • CISCO-FLASH-MIB / PADRÕES: / • IEEE 802.1D Spanning Tree Protocolo / • IEEE 802.1p CoS / • IEEE 802.1Q VLAN / • IEEE 802.1s / • IEEE 802.1w / • IEEE 802.1X / • IEEE 802.1ab (LLDP) / • IEEE 802.3ad / • IEEE 802.3af / DIMENSÕES(AxLxP): / • 4.4 x 45 x 23.6cm / AMBIENTE: / • Temperatura operacional: -5º to 40ºC / • Temperatura de armazenamento: -25º a 70ºC / • Umidade relativa: 10 a 90% sem condensação / ENERGIA: / • 27W / • 100/240 VAC / • 50 a 60Hz / SEGURANÇA: / • UL 60950-1, segunda edição / • CAN/CSA 22.2 No. 60950-1, segunda edição / • TUV/GS to EN 60950-1, segunda edição / • CB to IEC 60950-1 segunda edição / • NOM / EMC: / • FCC Parte 15 Classe A / • EN 55022 Classe A (CISPR22) / • EN 55024 (CISPR24) / • AS/NZS CISPR22 Classe A / • CE / • CNS13438 Classe A / • MIC / • GOST / • China EMC	Foxconn Cz s.r.o.	CISCO	WS-C2960S-F48LPS-L		28/19
8517.62.34	Comutador Cisco Catalyst 2960-SF, com 48 portas FE, 4 portas SFP, Base LAN, codigo WS-C2960S-F48TS-LESPECIFICAÇÕES DO PN : WS-C2960S-F48TS-L / ESPECIFICAÇÕES GERAIS / • Leds indicadores de stauts / • 24 portas Ethernet 10/100/1000 / • 1 RU / • 1 porta console / GERENCIAMENTO: / • BRIDGE-MIB / • CISCO-CABLE-DIAG-MIB / • CISCO-CDP-MIB / • CISCO-CLUSTER-MIB / • CISCO-CONFIG-COPY-MIB / • CISCO-CONFIG-MAN-MIB / • CISCO-DHCP-SNOOPING-MIB / • CISCO-ENTITY-VENDORTYPE-OID-MIB / • CISCO-ENVMON-MIB / • CISCO-ERR-DISABLE-MIB / • CISCO-FLASH-MIB / PADRÕES: / • IEEE 802.1D Spanning Tree Protocolo / • IEEE 802.1p CoS / • IEEE 802.1Q VLAN / • IEEE 802.1s / • IEEE 802.1w / • IEEE 802.1X / • IEEE 802.1ab (LLDP) / • IEEE 802.3ad / • IEEE 802.3af / DIMENSÕES(AxLxP): / • 4.4 x 45 x 23.6cm / AMBIENTE: / • Temperatura operacional: -5º to 40ºC / • Temperatura de armazenamento: -25º a 70ºC / • Umidade relativa: 10 a 90% sem condensação / ENERGIA: / • 27W / • 100/240 VAC / • 50 a 60Hz / SEGURANÇA: / • UL 60950-1, segunda edição / • CAN/CSA 22.2 No. 60950-1, segunda edição / • TUV/GS to EN 60950-1, segunda edição / • CB to IEC 60950-1 segunda edição / • NOM / EMC: / • FCC Parte 15 Classe A / • EN 55022 Classe A (CISPR22) / • EN 55024 (CISPR24) / • AS/NZS CISPR22 Classe A / • CE / • CNS13438 Classe A / • MIC / • GOST / • China EMC	Foxconn Cz s.r.o.	CISCO	WS-C2960S-F48TS-L		27/19
8517.62.34	Comutador Cisco Catalyst 2960-SF, com 48 portas FE, 2 portas SFP, Lite LAN, codigo WS-C2960S-F48TS-SESPECIFICAÇÕES DO PN : WS-C2960S-F48TS-S / ESPECIFICAÇÕES GERAIS / • Leds indicadores de stauts / • 24 portas Ethernet 10/100/1000 / • 1 RU / • 1 porta console / GERENCIAMENTO: / • BRIDGE-MIB / • CISCO-CABLE-DIAG-MIB / • CISCO-CDP-MIB / • CISCO-CLUSTER-MIB / • CISCO-CONFIG-COPY-MIB / • CISCO-CONFIG-MAN-MIB / • CISCO-DHCP-SNOOPING-MIB / • CISCO-ENTITY-VENDORTYPE-OID-MIB / • CISCO-ENVMON-MIB / • CISCO-ERR-DISABLE-MIB / • CISCO-FLASH-MIB / PADRÕES: / • IEEE 802.1D Spanning Tree Protocolo / • IEEE 802.1p CoS / • IEEE 802.1Q VLAN / • IEEE 802.1s / • IEEE 802.1w / • IEEE 802.1X / • IEEE 802.1ab (LLDP) / • IEEE 802.3ad / • IEEE 802.3af / DIMENSÕES(AxLxP): / • 4.4 x 45 x 23.6cm / AMBIENTE: / • Temperatura operacional: -5º to 40ºC / • Temperatura de armazenamento: -25º a 70ºC / • Umidade relativa: 10 a 90% sem condensação / ENERGIA: / • 27W / • 100/240 VAC / • 50 a 60Hz / SEGURANÇA: / • UL 60950-1, segunda edição / • CAN/CSA 22.2 No. 60950-1, segunda edição / • TUV/GS to EN 60950-1, segunda edição / • CB to IEC 60950-1 segunda edição / • NOM / EMC: / • FCC Parte 15 Classe A / • EN 55022 Classe A (CISPR22) / • EN 55024 (CISPR24) / • AS/NZS CISPR22 Classe A / • CE / • CNS13438 Classe A / • MIC / • GOST / • China EMC	Foxconn Cz s.r.o.	CISCO	WS-C2960S-F48TS-S		27/19
8517.62.34	Comutador Cisco serie Catalyst 2960-X com 24 portas GigE PoE 370W e 2 portas 10G SFP+, Base LAN, codigo WS-C2960X-24PD-LESPECIFICAÇÕES DO PN : WS-C2960X-24PD-L / ESPECIFICAÇÕES GERAIS / • Leds indicadores de stauts / • 24 portas Ethernet 10/100/1000 / • 1 RU / • 1 porta console / GERENCIAMENTO: / • BRIDGE-MIB / • CISCO-CABLE-DIAG-MIB / • CISCO-CDP-MIB / • CISCO-CLUSTER-MIB / • CISCO-CONFIG-COPY-MIB / • CISCO-CONFIG-MAN-MIB / • CISCO-DHCP-SNOOPING-MIB / • CISCO-ENTITY-VENDORTYPE-OID-MIB / • CISCO-ENVMON-MIB / • CISCO-ERR-DISABLE-MIB / • CISCO-FLASH-MIB / PADRÕES: / • IEEE 802.1D Spanning Tree Protocolo / • IEEE 802.1p CoS / • IEEE 802.1Q VLAN / • IEEE 802.1s / • IEEE 802.1w / • IEEE 802.1X / • IEEE 802.1ab (LLDP) / • IEEE 802.3ad / • IEEE 802.3af / DIMENSÕES(AxLxP): / • 4.4 x 45 x 23.6cm / AMBIENTE: / • Temperatura operacional: -5º to 40ºC / • Temperatura de armazenamento: -25º a 70ºC / • Umidade relativa: 10 a 90% sem condensação / ENERGIA: / • 27W / • 100/240 VAC / • 50 a 60Hz / SEGURANÇA: / • UL 60950-1, segunda edição / • CAN/CSA 22.2 No. 60950-1, segunda edição / • TUV/GS to EN 60950-1, segunda edição / • CB to IEC 60950-1 segunda edição / • NOM / EMC: / • FCC Parte 15 Classe A / • EN 55022 Classe A (CISPR22) / • EN 55024 (CISPR24) / • AS/NZS CISPR22 Classe A / • CE / • CNS13438 Classe A / • MIC / • GOST / • China EMC	HON HAI PRECISION INDUSTRY CO LTD	CISCO	WS-C2960X-24PD-L		41/19
8517.62.34	Comutador Cisco Serie Catalyst 2960-X, com 24 portas GigE PoE 370W e 4 portas 1G SFP, Base LAN, codigo WS-C2960X-24PS-LESPECIFICAÇÕES DO PN : WS-C2960X-24PS-L / ESPECIFICAÇÕES GERAIS / • Leds indicadores de status / • 24 portas Ethernet 10/100/1000 / • 1 RU / • 1 porta console / GERENCIAMENTO: / • BRIDGE-MIB / • CISCO-CABLE-DIAG-MIB / • CISCO-CDP-MIB / • CISCO-CLUSTER-MIB / • CISCO-CONFIG-COPY-MIB / • CISCO-CONFIG-MAN-MIB / • CISCO-DHCP-SNOOPING-MIB / • CISCO-ENTITY-VENDORTYPE-OID-MIB / • CISCO-ENVMON-MIB / • CISCO-ERR-DISABLE-MIB / • CISCO-FLASH-MIB / • CISCO-FTP-CLIENT-MIB / • CISCO-IGMP-FILTER-MIB / • CISCO-IMAGE-MIB / • CISCO-IP-STAT-MIB / • CISCO-LAG-MIB / • CISCO-MAC-NOTIFICATION-MIB / • CISCO-MEMORY-POOL-MIB / • CISCO-PAGP-MIB / • CISCO-PING-MIB / • CISCO-POE-EXTENSIONS-MIB / • CISCO-PORT-QOS-MIB / • CISCO-PORT-SECURITY-MIB / • CISCO-PORT-STORM-CONTROL-MIB / • CISCO-PRODUCTS-MIB / • CISCO-PROCESS-MIB / • CISCO-RTTMON-MIB / • CISCO-SMI-MIB / • CISCO-STP-EXTENSIONS-MIB / • CISCO-SYSLOG-MIB / • CISCO-TC-MIB / • CICSO-TCP-MIB / • CISCO-UDLDP-MIB / • CISCO-VLAN-IFTABLE / • RELATIONSHIP-MIB / • CISCO-VLAN-MEMBERSHIP-MIB / • CISCO-VTP-MIB / • ENTITY-MIB / • ETHERLIKE-MIB / • IEEE8021-PAE-MIB / • IEEE8023-LAG-MIB / • IF-MIB / • INET-ADDRESS-MIB / • OLD-CISCO-CHASSIS-MIB / • OLD-CISCO-FLASH-MIB / • OLD-CISCO-INTERFACES-MIB / • OLD-CISCO-IP-MIB / • OLD-CISCO-SYS-MIB / • OLD-CISCO-TCP-MIB / • OLD-CISCO-TS-MIB / • RFC1213-MIB / • RMON-MIB / • RMON2-MIB / • SNMP-FRAMEWORK-MIB / • SNMP-MPD-MIB / • SNMP-NOTIFICATION-MIB / • SNMP-TARGET-MIB / • SNMPv2-MIB / • TCP-MIB / • UDP-MIB / • ePM MIB / • CISCO-STACKWISE-MIB (2960-X) / PADRÕES: / • IEEE 802.1D Spanning Tree Protocol / • IEEE 802.1p CoS Prioritization / • IEEE 802.1Q VLAN / • IEEE 802.1s / • IEEE 802.1w / • IEEE 802.1X / • IEEE 802.1ab (LLDP) / • IEEE 802.3ad / • IEEE 802.3af and IEEE 802.3at / • IEEE 802.3ah (100BASE-X single/multimode fiber only) / • IEEE 802.3x full duplex on 10BASE-T, 100BASE-TX, and 1000BASE-T ports / • IEEE 802.3 10BASE-T / • IEEE 802.3u 100BASE-TX / • IEEE 802.3ab 1000BASE-T / • IEEE 802.3z 1000BASE-X / • RMON I and II standards / • SNMP v1, v2c, and v3 / • IEEE 802.3az / • IEEE 802.3ae 10 Gigabit Ethernet / • IEEE 802.1ax / DIMENSÕES (A x L x P): / • 4.5 x 36.8 x 44.5 cm / AMBIENTE: / • Temperatura operacional: -5º to 40ºC / • Temperatura de armazenamento: -25º a 70ºC / • Umidade relativa: 10 a 95% sem condensação / ENERGIA: / • 370W / • 100/240 VAC / • 50 a 60Hz / • 0.49 kVA (consumo máximo) / SEGURANÇA: / • UL 60950-1 Segunda Edição / • CAN/CSA-C22.2 No. 60950-1 Segunda Edição / • EN 60950-1 Segunda Edição / • IEC 60950-1 Segunda Edição / • AS/NZS 60950-1 / EMC - emissões: / • 47CFR Part 15 (CFR 47) Class A / • AS/NZS CISPR22 Class A / • CISPR22 Class A / • EN55022 Class A / • ICES003 Class A / • VCCI Class A / • EN61000-3-2 / • EN61000-3-3 / • KN22 Class A / • CNS13438 Class A / EMC - imunidade: / • EN55024 / • CISPR24 / • EN300386 / • KN24	HON HAI PRECISION INDUSTRY CO LTD	CISCO	WS-C2960X-24PS-L		41/19
8517.62.34	Aparelho para comutação de pacotes de dados, Switch Cisco Serie Catalyst 2960-X, com 24 portas GigE PoE 370W e 4 portas 1G SFP, Base LAN ESPECIFICAÇÕES DO PN : WS-C2960X-24PS-L ESPECIFICAÇÕES GERAIS / • Leds indicadores de status / • 24 portas Ethernet 10/100/1000 / • 1 RU / • 1 porta console / GERENCIAMENTO: / • BRIDGE-MIB / • CISCO-CABLE-DIAG-MIB / • CISCO-CDP-MIB / • CISCO-CLUSTER-MIB / • CISCO-CONFIG-COPY-MIB / • CISCO-CONFIG-MAN-MIB / • CISCO-DHCP-SNOOPING-MIB / • CISCO-ENTITY-VENDORTYPE-OID-MIB / • CISCO-ENVMON-MIB / • CISCO-ERR-DISABLE-MIB / • CISCO-FLASH-MIB / • CISCO-FTP-CLIENT-MIB / • CISCO-IGMP-FILTER-MIB / • CISCO-IMAGE-MIB / • CISCO-IP-STAT-MIB / • CISCO-LAG-MIB / • CISCO-MAC-NOTIFICATION-MIB / • CISCO-MEMORY-POOL-MIB / • CISCO-PAGP-MIB / • CISCO-PING-MIB / • CISCO-POE-EXTENSIONS-MIB / • CISCO-PORT-QOS-MIB / • CISCO-PORT-SECURITY-MIB / • CISCO-PORT-STORM-CONTROL-MIB / • CISCO-PRODUCTS-MIB / • CISCO-PROCESS-MIB / • CISCO-RTTMON-MIB / • CISCO-SMI-MIB / • CISCO-STP-EXTENSIONS-MIB / • CISCO-SYSLOG-MIB / • CISCO-TC-MIB / • CICSO-TCP-MIB / • CISCO-UDLDP-MIB / • CISCO-VLAN-IFTABLE / • RELATIONSHIP-MIB / • CISCO-VLAN-MEMBERSHIP-MIB / • CISCO-VTP-MIB / • ENTITY-MIB / • ETHERLIKE-MIB / • IEEE8021-PAE-MIB / • IEEE8023-LAG-MIB / • IF-MIB / • INET-ADDRESS-MIB / • OLD-CISCO-CHASSIS-MIB / • OLD-CISCO-FLASH-MIB / • OLD-CISCO-INTERFACES-MIB / • OLD-CISCO-IP-MIB / • OLD-CISCO-SYS-MIB / • OLD-CISCO-TCP-MIB / • OLD-CISCO-TS-MIB / • RFC1213-MIB / • RMON-MIB / • RMON2-MIB / • SNMP-FRAMEWORK-MIB / • SNMP-MPD-MIB / • SNMP-NOTIFICATION-MIB / • SNMP-TARGET-MIB / • SNMPv2-MIB / • TCP-MIB / • UDP-MIB / • ePM MIB / • CISCO-STACKWISE-MIB (2960-X) / PADRÕES: / • IEEE 802.1D Spanning Tree Protocol / • IEEE 802.1p CoS Prioritization / • IEEE 802.1Q VLAN / • IEEE 802.1s / • IEEE 802.1w / • IEEE 802.1X / • IEEE 802.1ab (LLDP) / • IEEE 802.3ad / • IEEE 802.3af and IEEE 802.3at / • IEEE 802.3ah (100BASE-X single/multimode fiber only) / • IEEE 802.3x full duplex on 10BASE-T, 100BASE-TX, and 1000BASE-T ports / • IEEE 802.3 10BASE-T / • IEEE 802.3u 100BASE-TX / • IEEE 802.3ab 1000BASE-T / • IEEE 802.3z 1000BASE-X / • RMON I and II standards / • SNMP v1, v2c, and v3 / • IEEE 802.3az / • IEEE 802.3ae 10 Gigabit Ethernet / • IEEE 802.1ax / DIMENSÕES (A x L x P): / • 4.5 x 36.8 x 44.5 cm / AMBIENTE: / • Temperatura operacional: -5º to 40ºC / • Temperatura de armazenamento: -25º a 70ºC / • Umidade relativa: 10 a 95% sem condensação / ENERGIA: / • 370W / • 100/240 VAC / • 50 a 60Hz / • 0.49 kVA (consumo máximo) / SEGURANÇA: / • UL 60950-1 Segunda Edição / • CAN/CSA-C22.2 No. 60950-1 Segunda Edição / • EN 60950-1 Segunda Edição / • IEC 60950-1 Segunda Edição / • AS/NZS 60950-1 / EMC - emissões: / • 47CFR Part 15 (CFR 47) Class A / • AS/NZS CISPR22 Class A / • CISPR22 Class A / • EN55022 Class A / • ICES003 Class A / • VCCI Class A / • EN61000-3-2 / • EN61000-3-3 / • KN22 Class A / • CNS13438 Class A / EMC - imunidade: / • EN55024 / • CISPR24 / • EN300386 / • KN24	HON HAI PRECISION INDUSTRY CO LTD	CISCO	WS-C2960X-24PS-L1		15/22
8517.62.34	Comutador Cisco serie Catalyst 2960-X, com 24 portas GigE PoE 110W, 2 portas SFP+, e 2 portas 1GBT, Base LAN, codigo WS-C2960X-24PSQ-LESPECIFICAÇÕES DO PN : WS-C2960X-24PSQ-L / ESPECIFICAÇÕES GERAIS / • Leds indicadores de stauts / • 24 portas Ethernet 10/100/1000 / • 1 RU / • 1 porta console / GERENCIAMENTO: / • BRIDGE-MIB / • CISCO-CABLE-DIAG-MIB / • CISCO-CDP-MIB / • CISCO-CLUSTER-MIB / • CISCO-CONFIG-COPY-MIB / • CISCO-CONFIG-MAN-MIB / • CISCO-DHCP-SNOOPING-MIB / • CISCO-ENTITY-VENDORTYPE-OID-MIB / • CISCO-ENVMON-MIB / • CISCO-ERR-DISABLE-MIB / • CISCO-FLASH-MIB / PADRÕES: / • IEEE 802.1D Spanning Tree Protocolo / • IEEE 802.1p CoS / • IEEE 802.1Q VLAN / • IEEE 802.1s / • IEEE 802.1w / • IEEE 802.1X / • IEEE 802.1ab (LLDP) / • IEEE 802.3ad / • IEEE 802.3af / DIMENSÕES(AxLxP): / • 4.4 x 45 x 23.6cm / AMBIENTE: / • Temperatura operacional: -5º to 40ºC / • Temperatura de armazenamento: -25º a 70ºC / • Umidade relativa: 10 a 90% sem condensação / ENERGIA: / • 27W / • 100/240 VAC / • 50 a 60Hz / SEGURANÇA: / • UL 60950-1, segunda edição / • CAN/CSA 22.2 No. 60950-1, segunda edição / • TUV/GS to EN 60950-1, segunda edição / • CB to IEC 60950-1 segunda edição / • NOM / EMC: / • FCC Parte 15 Classe A / • EN 55022 Classe A (CISPR22) / • EN 55024 (CISPR24) / • AS/NZS CISPR22 Classe A / • CE / • CNS13438 Classe A / • MIC / • GOST / • China EMC	HON HAI PRECISION INDUSTRY CO LTD	CISCO	WS-C2960X-24PSQ-L		38/19
8517.62.34	Comutador Cisco Serie Catalyst 2960-X, com 24 portas GigE e 2 portas 10G SFP+, Base LAN, codigo WS-C2960X-24TD-LESPECIFICAÇÕES DO PN : WS-C2960X-24TD-L / ESPECIFICAÇÕES GERAIS / • Leds indicadores de stauts / • 24 portas Ethernet 10/100/1000 / • 1 RU / • 1 porta console / GERENCIAMENTO: / • BRIDGE-MIB / • CISCO-CABLE-DIAG-MIB / • CISCO-CDP-MIB / • CISCO-CLUSTER-MIB / • CISCO-CONFIG-COPY-MIB / • CISCO-CONFIG-MAN-MIB / • CISCO-DHCP-SNOOPING-MIB / • CISCO-ENTITY-VENDORTYPE-OID-MIB / • CISCO-ENVMON-MIB / • CISCO-ERR-DISABLE-MIB / • CISCO-FLASH-MIB / PADRÕES: / • IEEE 802.1D Spanning Tree Protocolo / • IEEE 802.1p CoS / • IEEE 802.1Q VLAN / • IEEE 802.1s / • IEEE 802.1w / • IEEE 802.1X / • IEEE 802.1ab (LLDP) / • IEEE 802.3ad / • IEEE 802.3af / DIMENSÕES(AxLxP): / • 4.4 x 45 x 23.6cm / AMBIENTE: / • Temperatura operacional: -5º to 40ºC / • Temperatura de armazenamento: -25º a 70ºC / • Umidade relativa: 10 a 90% sem condensação / ENERGIA: / • 27W / • 100/240 VAC / • 50 a 60Hz / SEGURANÇA: / • UL 60950-1, segunda edição / • CAN/CSA 22.2 No. 60950-1, segunda edição / • TUV/GS to EN 60950-1, segunda edição / • CB to IEC 60950-1 segunda edição / • NOM / EMC: / • FCC Parte 15 Classe A / • EN 55022 Classe A (CISPR22) / • EN 55024 (CISPR24) / • AS/NZS CISPR22 Classe A / • CE / • CNS13438 Classe A / • MIC / • GOST / • China EMC	HON HAI PRECISION INDUSTRY CO LTD	CISCO	WS-C2960X-24TD-L		41/19
8517.62.34	Comutador Cisco Serie Catalyst 2960-X com 24 portas GigE e 4 portas 1G SFP, Base LAN, codigo WS-C2960X-24TS-LESPECIFICAÇÕES DO PN : WS-C2960X-24TS-L / ESPECIFICAÇÕES GERAIS / • Leds indicadores de stauts / • 24 portas Ethernet 10/100/1000 / • 1 RU / • 1 porta console / GERENCIAMENTO: / • BRIDGE-MIB / • CISCO-CABLE-DIAG-MIB / • CISCO-CDP-MIB / • CISCO-CLUSTER-MIB / • CISCO-CONFIG-COPY-MIB / • CISCO-CONFIG-MAN-MIB / • CISCO-DHCP-SNOOPING-MIB / • CISCO-ENTITY-VENDORTYPE-OID-MIB / • CISCO-ENVMON-MIB / • CISCO-ERR-DISABLE-MIB / • CISCO-FLASH-MIB / PADRÕES: / • IEEE 802.1D Spanning Tree Protocolo / • IEEE 802.1p CoS / • IEEE 802.1Q VLAN / • IEEE 802.1s / • IEEE 802.1w / • IEEE 802.1X / • IEEE 802.1ab (LLDP) / • IEEE 802.3ad / • IEEE 802.3af / DIMENSÕES(AxLxP): / • 4.4 x 45 x 23.6cm / AMBIENTE: / • Temperatura operacional: -5º to 40ºC / • Temperatura de armazenamento: -25º a 70ºC / • Umidade relativa: 10 a 90% sem condensação / ENERGIA: / • 27W / • 100/240 VAC / • 50 a 60Hz / SEGURANÇA: / • UL 60950-1, segunda edição / • CAN/CSA 22.2 No. 60950-1, segunda edição / • TUV/GS to EN 60950-1, segunda edição / • CB to IEC 60950-1 segunda edição / • NOM / EMC: / • FCC Parte 15 Classe A / • EN 55022 Classe A (CISPR22) / • EN 55024 (CISPR24) / • AS/NZS CISPR22 Classe A / • CE / • CNS13438 Classe A / • MIC / • GOST / • China EMC	HON HAI PRECISION INDUSTRY CO LTD	CISCO	WS-C2960X-24TS-L		41/19
8517.62.34	Aparelho para comutação de pacotes de dados, Switch Cisco Serie Catalyst 2960-X com 24 portas GigE e 4 portas 1G SFP, Base LAN ESPECIFICAÇÕES DO PN : WS-C2960X-24TS-L ESPECIFICAÇÕES GERAIS / • Leds indicadores de stauts / • 24 portas Ethernet 10/100/1000 / • 1 RU / • 1 porta console / GERENCIAMENTO: / • BRIDGE-MIB / • CISCO-CABLE-DIAG-MIB / • CISCO-CDP-MIB / • CISCO-CLUSTER-MIB / • CISCO-CONFIG-COPY-MIB / • CISCO-CONFIG-MAN-MIB / • CISCO-DHCP-SNOOPING-MIB / • CISCO-ENTITY-VENDORTYPE-OID-MIB / • CISCO-ENVMON-MIB / • CISCO-ERR-DISABLE-MIB / • CISCO-FLASH-MIB / PADRÕES: / • IEEE 802.1D Spanning Tree Protocolo / • IEEE 802.1p CoS / • IEEE 802.1Q VLAN / • IEEE 802.1s / • IEEE 802.1w / • IEEE 802.1X / • IEEE 802.1ab (LLDP) / • IEEE 802.3ad / • IEEE 802.3af / DIMENSÕES(AxLxP): / • 4.4 x 45 x 23.6cm / AMBIENTE: / • Temperatura operacional: -5º to 40ºC / • Temperatura de armazenamento: -25º a 70ºC / • Umidade relativa: 10 a 90% sem condensação / ENERGIA: / • 27W / • 100/240 VAC / • 50 a 60Hz / SEGURANÇA: / • UL 60950-1, segunda edição / • CAN/CSA 22.2 No. 60950-1, segunda edição / • TUV/GS to EN 60950-1, segunda edição / • CB to IEC 60950-1 segunda edição / • NOM / EMC: / • FCC Parte 15 Classe A / • EN 55022 Classe A (CISPR22) / • EN 55024 (CISPR24) / • AS/NZS CISPR22 Classe A / • CE / • CNS13438 Classe A / • MIC / • GOST / • China EMC	HON HAI PRECISION INDUSTRY CO LTD	CISCO	WS-C2960X-24TS-L1		15/22
8517.62.34	Comutador Cisco Catalyst 2960-X, com 24 portas GigE e 2 portas 1G SFP, Lite LAN, codigo WS-C2960X-24TS-LLESPECIFICAÇÕES DO PN : WS-C2960X-24TS-LL / ESPECIFICAÇÕES GERAIS / • Leds indicadores de stauts / • 24 portas Ethernet 10/100/1000 / • 1 RU / • 1 porta console / GERENCIAMENTO: / • BRIDGE-MIB / • CISCO-CABLE-DIAG-MIB / • CISCO-CDP-MIB / • CISCO-CLUSTER-MIB / • CISCO-CONFIG-COPY-MIB / • CISCO-CONFIG-MAN-MIB / • CISCO-DHCP-SNOOPING-MIB / • CISCO-ENTITY-VENDORTYPE-OID-MIB / • CISCO-ENVMON-MIB / • CISCO-ERR-DISABLE-MIB / • CISCO-FLASH-MIB / PADRÕES: / • IEEE 802.1D Spanning Tree Protocolo / • IEEE 802.1p CoS / • IEEE 802.1Q VLAN / • IEEE 802.1s / • IEEE 802.1w / • IEEE 802.1X / • IEEE 802.1ab (LLDP) / • IEEE 802.3ad / • IEEE 802.3af / DIMENSÕES(AxLxP): / • 4.4 x 45 x 23.6cm / AMBIENTE: / • Temperatura operacional: -5º to 40ºC / • Temperatura de armazenamento: -25º a 70ºC / • Umidade relativa: 10 a 90% sem condensação / ENERGIA: / • 27W / • 100/240 VAC / • 50 a 60Hz / SEGURANÇA: / • UL 60950-1, segunda edição / • CAN/CSA 22.2 No. 60950-1, segunda edição / • TUV/GS to EN 60950-1, segunda edição / • CB to IEC 60950-1 segunda edição / • NOM / EMC: / • FCC Parte 15 Classe A / • EN 55022 Classe A (CISPR22) / • EN 55024 (CISPR24) / • AS/NZS CISPR22 Classe A / • CE / • CNS13438 Classe A / • MIC / • GOST / • China EMC	HON HAI PRECISION INDUSTRY CO LTD	CISCO	WS-C2960X-24TS-LL		41/19
8517.62.34	Aparelho para comutação de pacotes de dados, Switch Cisco serie Catalyst 2960-X, com 24 portas GigE e 2 portas 1G SFP, Lite LAN. ESPECIFICAÇÕES GERAIS / • Leds indicadores de stauts / • 24 portas Ethernet 10/100/1000 / • 1 RU / • 1 porta console / GERENCIAMENTO: / • BRIDGE-MIB / • CISCO-CABLE-DIAG-MIB / • CISCO-CDP-MIB / • CISCO-CLUSTER-MIB / • CISCO-CONFIG-COPY-MIB / • CISCO-CONFIG-MAN-MIB / • CISCO-DHCP-SNOOPING-MIB / • CISCO-ENTITY-VENDORTYPE-OID-MIB / • CISCO-ENVMON-MIB / • CISCO-ERR-DISABLE-MIB / • CISCO-FLASH-MIB / PADRÕES: / • IEEE 802.1D Spanning Tree Protocolo / • IEEE 802.1p CoS / • IEEE 802.1Q VLAN / • IEEE 802.1s / • IEEE 802.1w / • IEEE 802.1X / • IEEE 802.1ab (LLDP) / • IEEE 802.3ad / • IEEE 802.3af / DIMENSÕES(AxLxP): / • 4.4 x 45 x 23.6cm / AMBIENTE: / • Temperatura operacional: -5º to 40ºC / • Temperatura de armazenamento: -25º a 70ºC / • Umidade relativa: 10 a 90% sem condensação / ENERGIA: / • 27W / • 100/240 VAC / • 50 a 60Hz / SEGURANÇA: / • UL 60950-1, segunda edição / • CAN/CSA 22.2 No. 60950-1, segunda edição / • TUV/GS to EN 60950-1, segunda edição / • CB to IEC 60950-1 segunda edição / • NOM / EMC: / • FCC Parte 15 Classe A / • EN 55022 Classe A (CISPR22) / • EN 55024 (CISPR24) / • AS/NZS CISPR22 Classe A / • CE / • CNS13438 Classe A / • MIC / • GOST / • China EMC	FOXCONN	CISCO	WS-C2960X-24TS-LL1		28/22
8517.62.34	Comutador Cisco Serie Catalyst 2960-X, com 48 portas GigE PoE 740W e 2 portas 10G SFP+, Base LAN, codigo WS-C2960X-48FPD-LESPECIFICAÇÕES DO PN : WS-C2960X-48FPD-L / ESPECIFICAÇÕES GERAIS / • Leds indicadores de stauts / • 48 portas Ethernet 10/100/1000 / • 1 RU / • 1 porta console / GERENCIAMENTO: / • BRIDGE-MIB / • CISCO-CABLE-DIAG-MIB / • CISCO-CDP-MIB / • CISCO-CLUSTER-MIB / • CISCO-CONFIG-COPY-MIB / • CISCO-CONFIG-MAN-MIB / • CISCO-DHCP-SNOOPING-MIB / • CISCO-ENTITY-VENDORTYPE-OID-MIB / • CISCO-ENVMON-MIB / • CISCO-ERR-DISABLE-MIB / • CISCO-FLASH-MIB / PADRÕES: / • IEEE 802.1D Spanning Tree Protocolo / • IEEE 802.1p CoS / • IEEE 802.1Q VLAN / • IEEE 802.1s / • IEEE 802.1w / • IEEE 802.1X / • IEEE 802.1ab (LLDP) / • IEEE 802.3ad / • IEEE 802.3af / DIMENSÕES(AxLxP): / • 4.4 x 45 x 23.6cm / AMBIENTE: / • Temperatura operacional: -5º to 40ºC / • Temperatura de armazenamento: -25º a 70ºC / • Umidade relativa: 10 a 90% sem condensação / ENERGIA: / • 27W / • 100/240 VAC / • 50 a 60Hz / SEGURANÇA: / • UL 60950-1, segunda edição / • CAN/CSA 22.2 No. 60950-1, segunda edição / • TUV/GS to EN 60950-1, segunda edição / • CB to IEC 60950-1 segunda edição / • NOM / EMC: / • FCC Parte 15 Classe A / • EN 55022 Classe A (CISPR22) / • EN 55024 (CISPR24) / • AS/NZS CISPR22 Classe A / • CE / • CNS13438 Classe A / • MIC / • GOST / • China EMC	HON HAI PRECISION INDUSTRY CO LTD	CISCO	WS-C2960X-48FPD-L		41/19
8517.62.34	Aparelho para comutação de pacotes de dados, Switch Cisco Serie Catalyst 2960-X, com 48 portas GigE PoE 740W e 2 portas 10G SFP+, Base LAN ESPECIFICAÇÕES DO PN : WS-C2960X-48FPD-L ESPECIFICAÇÕES GERAIS / • Leds indicadores de stauts / • 48 portas Ethernet 10/100/1000 / • 1 RU / • 1 porta console / GERENCIAMENTO: / • BRIDGE-MIB / • CISCO-CABLE-DIAG-MIB / • CISCO-CDP-MIB / • CISCO-CLUSTER-MIB / • CISCO-CONFIG-COPY-MIB / • CISCO-CONFIG-MAN-MIB / • CISCO-DHCP-SNOOPING-MIB / • CISCO-ENTITY-VENDORTYPE-OID-MIB / • CISCO-ENVMON-MIB / • CISCO-ERR-DISABLE-MIB / • CISCO-FLASH-MIB / PADRÕES: / • IEEE 802.1D Spanning Tree Protocolo / • IEEE 802.1p CoS / • IEEE 802.1Q VLAN / • IEEE 802.1s / • IEEE 802.1w / • IEEE 802.1X / • IEEE 802.1ab (LLDP) / • IEEE 802.3ad / • IEEE 802.3af / DIMENSÕES(AxLxP): / • 4.4 x 45 x 23.6cm / AMBIENTE: / • Temperatura operacional: -5º to 40ºC / • Temperatura de armazenamento: -25º a 70ºC / • Umidade relativa: 10 a 90% sem condensação / ENERGIA: / • 27W / • 100/240 VAC / • 50 a 60Hz / SEGURANÇA: / • UL 60950-1, segunda edição / • CAN/CSA 22.2 No. 60950-1, segunda edição / • TUV/GS to EN 60950-1, segunda edição / • CB to IEC 60950-1 segunda edição / • NOM / EMC: / • FCC Parte 15 Classe A / • EN 55022 Classe A (CISPR22) / • EN 55024 (CISPR24) / • AS/NZS CISPR22 Classe A / • CE / • CNS13438 Classe A / • MIC / • GOST / • China EMC	HON HAI PRECISION INDUSTRY CO LTD	CISCO	WS-C2960X-48FPD-L1		15/22
8517.62.34	Comutador Cisco Serie Catalyst 2960-X, com 48 portas GigE PoE 740W e 4 portas 1G SFP, base LAN, codigo WS-C2960X-48FPS-LESPECIFICAÇÕES DO PN : WS-C2960X-48FPS-L / ESPECIFICAÇÕES GERAIS / • Leds indicadores de stauts / • 48 portas Ethernet 10/100/1000 / • 1 RU / • 1 porta console / GERENCIAMENTO: / • BRIDGE-MIB / • CISCO-CABLE-DIAG-MIB / • CISCO-CDP-MIB / • CISCO-CLUSTER-MIB / • CISCO-CONFIG-COPY-MIB / • CISCO-CONFIG-MAN-MIB / • CISCO-DHCP-SNOOPING-MIB / • CISCO-ENTITY-VENDORTYPE-OID-MIB / • CISCO-ENVMON-MIB / • CISCO-ERR-DISABLE-MIB / • CISCO-FLASH-MIB / PADRÕES: / • IEEE 802.1D Spanning Tree Protocolo / • IEEE 802.1p CoS / • IEEE 802.1Q VLAN / • IEEE 802.1s / • IEEE 802.1w / • IEEE 802.1X / • IEEE 802.1ab (LLDP) / • IEEE 802.3ad / • IEEE 802.3af / DIMENSÕES(AxLxP): / • 4.4 x 45 x 23.6cm / AMBIENTE: / • Temperatura operacional: -5º to 40ºC / • Temperatura de armazenamento: -25º a 70ºC / • Umidade relativa: 10 a 90% sem condensação / ENERGIA: / • 27W / • 100/240 VAC / • 50 a 60Hz / SEGURANÇA: / • UL 60950-1, segunda edição / • CAN/CSA 22.2 No. 60950-1, segunda edição / • TUV/GS to EN 60950-1, segunda edição / • CB to IEC 60950-1 segunda edição / • NOM / EMC: / • FCC Parte 15 Classe A / • EN 55022 Classe A (CISPR22) / • EN 55024 (CISPR24) / • AS/NZS CISPR22 Classe A / • CE / • CNS13438 Classe A / • MIC / • GOST / • China EMC	HON HAI PRECISION INDUSTRY CO LTD	CISCO	WS-C2960X-48FPS-L		41/19
8517.62.34	Aparelho para comutacao de pacotes de dados, Switch Cisco Serie Catalyst 2960-X, com 48 portas GigE PoE 740W e 4 portas 1G SFP, base LAN. ESPECIFICACOES DO PN: WS-C2960X-48FPS-L1ESPECIFICACOES GERAIS Leds indicadores de stauts 48 portas Ethernet 10/100/1000 1 RU 1 porta consoleGERENCIAMENTO: BRIDGE-MIB CISCO-CABLE-DIAG-MIB CISCO-CDP-MIB CISCO-CLUSTER-MIB CISCO-CONFIG-COPY-MIB CISCO-CONFIG-MAN-MIB CISCO-DHCP-SNOOPING-MIB CISCO-ENTITY-VENDORTYPE-OID-MIB CISCO-ENVMON-MIB CISCO-ERR-DISABLE-MIB CISCO-FLASH-MIBPADROES: IEEE 802.1D Spanning Tree Protocolo IEEE 802.1p CoS IEEE 802.1Q VLAN IEEE 802.1s IEEE 802.1w IEEE 802.1X IEEE 802.1ab (LLDP) IEEE 802.3ad IEEE 802.3afDIMENSOES(AxLxP): 4.4 x 45 x 23.6cm.	HON HAI PRECISION INDUSTRY CO LTD.	CISCO	WS-C2960X-48FPS-L1		07/24
8517.62.34	Aparelho para comutacao de pacotes de dados, Switch Cisco Serie Catalyst 2960-X, com 48 portas GigE PoE 740W e 4 portas 1G SFP, base LAN. ESPECIFICACOES DO PN: WS-C2960X-48FPS-L. ESPECIFICACOES GERAIS Leds indicadores de stauts 48 portas Ethernet 10/100/1000 1 RU 1 porta console GERENCIAMENTO: BRIDGE-MIB CISCO-CABLE-DIAG-MIB CISCO-CDP-MIB CISCO-CLUSTER-MIB CISCO-CONFIG-COPY-MIB CISCO-CONFIG-MAN-MIB CISCO-DHCP-SNOOPING-MIB CISCO-ENTITY-VENDORTYPE-OID-MIB CISCO-ENVMON-MIB CISCO-ERR-DISABLE-MIB CISCO-FLASH-MIB PADROES: IEEE 802.1D Spanning Tree Protocolo IEEE 802.1p CoS IEEE 802.1Q VLAN IEEE 802.1s IEEE 802.1w IEEE 802.1X IEEE 802.1ab (LLDP) IEEE 802.3ad IEEE 802.3af DIMENSOES(AxLxP): 4.4 x 45 x 23.6cm.	HON HAI PRECISION INDUSTRY CO LTD.	CISCO	WS-C2960X-48FPS-L2		14/24
8517.62.34	Comutador Cisco Serie Catalyst 2960-X, com 48 portas GigE PoE 370W e 2 portas 10G SFP+, Base LAN, codigo WS-C2960X-48LPD-LESPECIFICAÇÕES DO PN : WS-C2960X-48LPD-L / ESPECIFICAÇÕES GERAIS / • Leds indicadores de stauts / • 48 portas Ethernet 10/100/1000 / • 1 RU / • 1 porta console / GERENCIAMENTO: / • BRIDGE-MIB / • CISCO-CABLE-DIAG-MIB / • CISCO-CDP-MIB / • CISCO-CLUSTER-MIB / • CISCO-CONFIG-COPY-MIB / • CISCO-CONFIG-MAN-MIB / • CISCO-DHCP-SNOOPING-MIB / • CISCO-ENTITY-VENDORTYPE-OID-MIB / • CISCO-ENVMON-MIB / • CISCO-ERR-DISABLE-MIB / • CISCO-FLASH-MIB / PADRÕES: / • IEEE 802.1D Spanning Tree Protocolo / • IEEE 802.1p CoS / • IEEE 802.1Q VLAN / • IEEE 802.1s / • IEEE 802.1w / • IEEE 802.1X / • IEEE 802.1ab (LLDP) / • IEEE 802.3ad / • IEEE 802.3af / DIMENSÕES(AxLxP): / • 4.4 x 45 x 23.6cm / AMBIENTE: / • Temperatura operacional: -5º to 40ºC / • Temperatura de armazenamento: -25º a 70ºC / • Umidade relativa: 10 a 90% sem condensação / ENERGIA: / • 27W / • 100/240 VAC / • 50 a 60Hz / SEGURANÇA: / • UL 60950-1, segunda edição / • CAN/CSA 22.2 No. 60950-1, segunda edição / • TUV/GS to EN 60950-1, segunda edição / • CB to IEC 60950-1 segunda edição / • NOM / EMC: / • FCC Parte 15 Classe A / • EN 55022 Classe A (CISPR22) / • EN 55024 (CISPR24) / • AS/NZS CISPR22 Classe A / • CE / • CNS13438 Classe A / • MIC / • GOST / • China EMC	HON HAI PRECISION INDUSTRY CO LTD	CISCO	WS-C2960X-48LPD-L		41/19
8517.62.34	Aparelho para comutação de pacotes de dados, Switch Cisco Serie Catalyst 2960-X, com 48 portas GigE PoE 370W e 2 portas 10G SFP+, Base LAN ESPECIFICAÇÕES DO PN : WS-C2960X-48LPD-L ESPECIFICAÇÕES GERAIS / • Leds indicadores de stauts / • 48 portas Ethernet 10/100/1000 / • 1 RU / • 1 porta console / GERENCIAMENTO: / • BRIDGE-MIB / • CISCO-CABLE-DIAG-MIB / • CISCO-CDP-MIB / • CISCO-CLUSTER-MIB / • CISCO-CONFIG-COPY-MIB / • CISCO-CONFIG-MAN-MIB / • CISCO-DHCP-SNOOPING-MIB / • CISCO-ENTITY-VENDORTYPE-OID-MIB / • CISCO-ENVMON-MIB / • CISCO-ERR-DISABLE-MIB / • CISCO-FLASH-MIB / PADRÕES: / • IEEE 802.1D Spanning Tree Protocolo / • IEEE 802.1p CoS / • IEEE 802.1Q VLAN / • IEEE 802.1s / • IEEE 802.1w / • IEEE 802.1X / • IEEE 802.1ab (LLDP) / • IEEE 802.3ad / • IEEE 802.3af / DIMENSÕES(AxLxP): / • 4.4 x 45 x 23.6cm / AMBIENTE: / • Temperatura operacional: -5º to 40ºC / • Temperatura de armazenamento: -25º a 70ºC / • Umidade relativa: 10 a 90% sem condensação / ENERGIA: / • 27W / • 100/240 VAC / • 50 a 60Hz / SEGURANÇA: / • UL 60950-1, segunda edição / • CAN/CSA 22.2 No. 60950-1, segunda edição / • TUV/GS to EN 60950-1, segunda edição / • CB to IEC 60950-1 segunda edição / • NOM / EMC: / • FCC Parte 15 Classe A / • EN 55022 Classe A (CISPR22) / • EN 55024 (CISPR24) / • AS/NZS CISPR22 Classe A / • CE / • CNS13438 Classe A / • MIC / • GOST / • China EMC	HON HAI PRECISION INDUSTRY CO LTD	CISCO	WS-C2960X-48LPD-L1		15/22
8517.62.34	Comutador Cisco Serie Catalyst 2960-X, com 48 portas GigE PoE 370W e 4 portas 1G SFP, Base LAN, codigo WS-C2960X-48LPS-LESPECIFICAÇÕES DO PN : WS-C2960X-48LPS-L / ESPECIFICAÇÕES GERAIS / • Leds indicadores de stauts / • 48 portas Ethernet 10/100/1000 / • 1 RU / • 1 porta console / GERENCIAMENTO: / • BRIDGE-MIB / • CISCO-CABLE-DIAG-MIB / • CISCO-CDP-MIB / • CISCO-CLUSTER-MIB / • CISCO-CONFIG-COPY-MIB / • CISCO-CONFIG-MAN-MIB / • CISCO-DHCP-SNOOPING-MIB / • CISCO-ENTITY-VENDORTYPE-OID-MIB / • CISCO-ENVMON-MIB / • CISCO-ERR-DISABLE-MIB / • CISCO-FLASH-MIB / PADRÕES: / • IEEE 802.1D Spanning Tree Protocolo / • IEEE 802.1p CoS / • IEEE 802.1Q VLAN / • IEEE 802.1s / • IEEE 802.1w / • IEEE 802.1X / • IEEE 802.1ab (LLDP) / • IEEE 802.3ad / • IEEE 802.3af / DIMENSÕES(AxLxP): / • 4.4 x 45 x 23.6cm / AMBIENTE: / • Temperatura operacional: -5º to 40ºC / • Temperatura de armazenamento: -25º a 70ºC / • Umidade relativa: 10 a 90% sem condensação / ENERGIA: / • 27W / • 100/240 VAC / • 50 a 60Hz / SEGURANÇA: / • UL 60950-1, segunda edição / • CAN/CSA 22.2 No. 60950-1, segunda edição / • TUV/GS to EN 60950-1, segunda edição / • CB to IEC 60950-1 segunda edição / • NOM / EMC: / • FCC Parte 15 Classe A / • EN 55022 Classe A (CISPR22) / • EN 55024 (CISPR24) / • AS/NZS CISPR22 Classe A / • CE / • CNS13438 Classe A / • MIC / • GOST / • China EMC	HON HAI PRECISION INDUSTRY CO LTD	CISCO	WS-C2960X-48LPS-L		41/19
8517.62.34	Aparelho para comutação de pacotes de dados, Switch Cisco Serie Catalyst 2960-X, com 48 portas GigE PoE 370W e 4 portas 1G SFP, Base LAN ESPECIFICAÇÕES DO PN : WS-C2960X-48LPS-L ESPECIFICAÇÕES GERAIS / • Leds indicadores de stauts / • 48 portas Ethernet 10/100/1000 / • 1 RU / • 1 porta console / GERENCIAMENTO: / • BRIDGE-MIB / • CISCO-CABLE-DIAG-MIB / • CISCO-CDP-MIB / • CISCO-CLUSTER-MIB / • CISCO-CONFIG-COPY-MIB / • CISCO-CONFIG-MAN-MIB / • CISCO-DHCP-SNOOPING-MIB / • CISCO-ENTITY-VENDORTYPE-OID-MIB / • CISCO-ENVMON-MIB / • CISCO-ERR-DISABLE-MIB / • CISCO-FLASH-MIB / PADRÕES: / • IEEE 802.1D Spanning Tree Protocolo / • IEEE 802.1p CoS / • IEEE 802.1Q VLAN / • IEEE 802.1s / • IEEE 802.1w / • IEEE 802.1X / • IEEE 802.1ab (LLDP) / • IEEE 802.3ad / • IEEE 802.3af / DIMENSÕES(AxLxP): / • 4.4 x 45 x 23.6cm / AMBIENTE: / • Temperatura operacional: -5º to 40ºC / • Temperatura de armazenamento: -25º a 70ºC / • Umidade relativa: 10 a 90% sem condensação / ENERGIA: / • 27W / • 100/240 VAC / • 50 a 60Hz / SEGURANÇA: / • UL 60950-1, segunda edição / • CAN/CSA 22.2 No. 60950-1, segunda edição / • TUV/GS to EN 60950-1, segunda edição / • CB to IEC 60950-1 segunda edição / • NOM / EMC: / • FCC Parte 15 Classe A / • EN 55022 Classe A (CISPR22) / • EN 55024 (CISPR24) / • AS/NZS CISPR22 Classe A / • CE / • CNS13438 Classe A / • MIC / • GOST / • China EMC	HON HAI PRECISION INDUSTRY CO LTD	CISCO	WS-C2960X-48LPS-L1		15/22
8517.62.34	Comutador Cisco Serie Catalyst 2960-X com 48 portas GigE e 2 portas 10G SFP+, Base LAN, codigo WS-C2960X-48TD-LESPECIFICAÇÕES DO PN : WS-C2960X-48TD-L / ESPECIFICAÇÕES GERAIS / • Leds indicadores de stauts / • 24 portas Ethernet 10/100/1000 / • 1 RU / • 1 porta console / GERENCIAMENTO: / • BRIDGE-MIB / • CISCO-CABLE-DIAG-MIB / • CISCO-CDP-MIB / • CISCO-CLUSTER-MIB / • CISCO-CONFIG-COPY-MIB / • CISCO-CONFIG-MAN-MIB / • CISCO-DHCP-SNOOPING-MIB / • CISCO-ENTITY-VENDORTYPE-OID-MIB / • CISCO-ENVMON-MIB / • CISCO-ERR-DISABLE-MIB / • CISCO-FLASH-MIB / PADRÕES: / • IEEE 802.1D Spanning Tree Protocolo / • IEEE 802.1p CoS / • IEEE 802.1Q VLAN / • IEEE 802.1s / • IEEE 802.1w / • IEEE 802.1X / • IEEE 802.1ab (LLDP) / • IEEE 802.3ad / • IEEE 802.3af / DIMENSÕES(AxLxP): / • 4.4 x 45 x 23.6cm / AMBIENTE: / • Temperatura operacional: -5º to 40ºC / • Temperatura de armazenamento: -25º a 70ºC / • Umidade relativa: 10 a 90% sem condensação / ENERGIA: / • 27W / • 100/240 VAC / • 50 a 60Hz / SEGURANÇA: / • UL 60950-1, segunda edição / • CAN/CSA 22.2 No. 60950-1, segunda edição / • TUV/GS to EN 60950-1, segunda edição / • CB to IEC 60950-1 segunda edição / • NOM / EMC: / • FCC Parte 15 Classe A / • EN 55022 Classe A (CISPR22) / • EN 55024 (CISPR24) / • AS/NZS CISPR22 Classe A / • CE / • CNS13438 Classe A / • MIC / • GOST / • China EMC	HON HAI PRECISION INDUSTRY CO LTD	CISCO	WS-C2960X-48TD-L		41/19
8517.62.34	Comutador Cisco Serie Catalyst 2960-X, com 48 portas GigE e 4 portas 1G SFP, Base LAN, codigo WS-C2960X-48TS-LESPECIFICAÇÕES DO PN : WS-C2960X-48TS-L / ESPECIFICAÇÕES GERAIS / • Leds indicadores de stauts / • 48 portas Ethernet 10/100/1000 / • 1 RU / • 1 porta console / GERENCIAMENTO: / • BRIDGE-MIB / • CISCO-CABLE-DIAG-MIB / • CISCO-CDP-MIB / • CISCO-CLUSTER-MIB / • CISCO-CONFIG-COPY-MIB / • CISCO-CONFIG-MAN-MIB / • CISCO-DHCP-SNOOPING-MIB / • CISCO-ENTITY-VENDORTYPE-OID-MIB / • CISCO-ENVMON-MIB / • CISCO-ERR-DISABLE-MIB / • CISCO-FLASH-MIB / PADRÕES: / • IEEE 802.1D Spanning Tree Protocolo / • IEEE 802.1p CoS / • IEEE 802.1Q VLAN / • IEEE 802.1s / • IEEE 802.1w / • IEEE 802.1X / • IEEE 802.1ab (LLDP) / • IEEE 802.3ad / • IEEE 802.3af / DIMENSÕES(AxLxP): / • 4.4 x 45 x 23.6cm / AMBIENTE: / • Temperatura operacional: -5º to 40ºC / • Temperatura de armazenamento: -25º a 70ºC / • Umidade relativa: 10 a 90% sem condensação / ENERGIA: / • 27W / • 100/240 VAC / • 50 a 60Hz / SEGURANÇA: / • UL 60950-1, segunda edição / • CAN/CSA 22.2 No. 60950-1, segunda edição / • TUV/GS to EN 60950-1, segunda edição / • CB to IEC 60950-1 segunda edição / • NOM / EMC: / • FCC Parte 15 Classe A / • EN 55022 Classe A (CISPR22) / • EN 55024 (CISPR24) / • AS/NZS CISPR22 Classe A / • CE / • CNS13438 Classe A / • MIC / • GOST / • China EMC	HON HAI PRECISION INDUSTRY CO LTD	CISCO	WS-C2960X-48TS-L		41/19
8517.62.34	Comutador Cisco Serie Catalyst 2960-X ,com 48 portas GigE e 2 portas 1G SFP, LAN Lite, codigo WS-C2960X-48TS-LLESPECIFICAÇÕES DO PN : WS-C2960X-48TS-LL / ESPECIFICAÇÕES GERAIS / • Leds indicadores de stauts / • 48 portas Ethernet 10/100/1000 / • 1 RU / • 1 porta console / GERENCIAMENTO: / • BRIDGE-MIB / • CISCO-CABLE-DIAG-MIB / • CISCO-CDP-MIB / • CISCO-CLUSTER-MIB / • CISCO-CONFIG-COPY-MIB / • CISCO-CONFIG-MAN-MIB / • CISCO-DHCP-SNOOPING-MIB / • CISCO-ENTITY-VENDORTYPE-OID-MIB / • CISCO-ENVMON-MIB / • CISCO-ERR-DISABLE-MIB / • CISCO-FLASH-MIB / PADRÕES: / • IEEE 802.1D Spanning Tree Protocolo / • IEEE 802.1p CoS / • IEEE 802.1Q VLAN / • IEEE 802.1s / • IEEE 802.1w / • IEEE 802.1X / • IEEE 802.1ab (LLDP) / • IEEE 802.3ad / • IEEE 802.3af / DIMENSÕES(AxLxP): / • 4.4 x 45 x 23.6cm / AMBIENTE: / • Temperatura operacional: -5º to 40ºC / • Temperatura de armazenamento: -25º a 70ºC / • Umidade relativa: 10 a 90% sem condensação / ENERGIA: / • 27W / • 100/240 VAC / • 50 a 60Hz / SEGURANÇA: / • UL 60950-1, segunda edição / • CAN/CSA 22.2 No. 60950-1, segunda edição / • TUV/GS to EN 60950-1, segunda edição / • CB to IEC 60950-1 segunda edição / • NOM / EMC: / • FCC Parte 15 Classe A / • EN 55022 Classe A (CISPR22) / • EN 55024 (CISPR24) / • AS/NZS CISPR22 Classe A / • CE / • CNS13438 Classe A / • MIC / • GOST / • China EMC	HON HAI PRECISION INDUSTRY CO LTD	CISCO	WS-C2960X-48TS-LL		41/19
8517.62.34	Comutador Cisco Serie Catalyst 2960-XR, com 24 portas GigE PoE 370W e 2 portas 10G SFP+, IP Lite, codigo WS-C2960XR-24PD-IESPECIFICAÇÕES DO PN : WS-C2960XR-24PD-I / ESPECIFICAÇÕES GERAIS / • Leds indicadores de stauts / • 24 portas Ethernet 10/100/1000 / • 1 RU / • 1 porta console / GERENCIAMENTO: / • BRIDGE-MIB / • CISCO-CABLE-DIAG-MIB / • CISCO-CDP-MIB / • CISCO-CLUSTER-MIB / • CISCO-CONFIG-COPY-MIB / • CISCO-CONFIG-MAN-MIB / • CISCO-DHCP-SNOOPING-MIB / • CISCO-ENTITY-VENDORTYPE-OID-MIB / • CISCO-ENVMON-MIB / • CISCO-ERR-DISABLE-MIB / • CISCO-FLASH-MIB / PADRÕES: / • IEEE 802.1D Spanning Tree Protocolo / • IEEE 802.1p CoS / • IEEE 802.1Q VLAN / • IEEE 802.1s / • IEEE 802.1w / • IEEE 802.1X / • IEEE 802.1ab (LLDP) / • IEEE 802.3ad / • IEEE 802.3af / DIMENSÕES(AxLxP): / • 4.4 x 45 x 23.6cm / AMBIENTE: / • Temperatura operacional: -5º to 40ºC / • Temperatura de armazenamento: -25º a 70ºC / • Umidade relativa: 10 a 90% sem condensação / ENERGIA: / • 27W / • 100/240 VAC / • 50 a 60Hz / SEGURANÇA: / • UL 60950-1, segunda edição / • CAN/CSA 22.2 No. 60950-1, segunda edição / • TUV/GS to EN 60950-1, segunda edição / • CB to IEC 60950-1 segunda edição / • NOM / EMC: / • FCC Parte 15 Classe A / • EN 55022 Classe A (CISPR22) / • EN 55024 (CISPR24) / • AS/NZS CISPR22 Classe A / • CE / • CNS13438 Classe A / • MIC / • GOST / • China EMC	HON HAI PRECISION INDUSTRY CO LTD	CISCO	WS-C2960XR-24PD-I		41/19
8517.62.34	Comutador Cisco Serie Catalyst 2960-XR, com 24 portas GigE PoE 370W e 4 portas 1G SFP, IP Lite, codigo WS-C2960XR-24PS-IESPECIFICAÇÕES DO PN : WS-C2960XR-24PS-I / ESPECIFICAÇÕES GERAIS / • Leds indicadores de stauts / • 24 portas Ethernet 10/100/1000 / • 1 RU / • 1 porta console / GERENCIAMENTO: / • BRIDGE-MIB / • CISCO-CABLE-DIAG-MIB / • CISCO-CDP-MIB / • CISCO-CLUSTER-MIB / • CISCO-CONFIG-COPY-MIB / • CISCO-CONFIG-MAN-MIB / • CISCO-DHCP-SNOOPING-MIB / • CISCO-ENTITY-VENDORTYPE-OID-MIB / • CISCO-ENVMON-MIB / • CISCO-ERR-DISABLE-MIB / • CISCO-FLASH-MIB / PADRÕES: / • IEEE 802.1D Spanning Tree Protocolo / • IEEE 802.1p CoS / • IEEE 802.1Q VLAN / • IEEE 802.1s / • IEEE 802.1w / • IEEE 802.1X / • IEEE 802.1ab (LLDP) / • IEEE 802.3ad / • IEEE 802.3af / DIMENSÕES(AxLxP): / • 4.4 x 45 x 23.6cm / AMBIENTE: / • Temperatura operacional: -5º to 40ºC / • Temperatura de armazenamento: -25º a 70ºC / • Umidade relativa: 10 a 90% sem condensação / ENERGIA: / • 27W / • 100/240 VAC / • 50 a 60Hz / SEGURANÇA: / • UL 60950-1, segunda edição / • CAN/CSA 22.2 No. 60950-1, segunda edição / • TUV/GS to EN 60950-1, segunda edição / • CB to IEC 60950-1 segunda edição / • NOM / EMC: / • FCC Parte 15 Classe A / • EN 55022 Classe A (CISPR22) / • EN 55024 (CISPR24) / • AS/NZS CISPR22 Classe A / • CE / • CNS13438 Classe A / • MIC / • GOST / • China EMC	Foxconn Cz s.r.o.	CISCO	WS-C2960XR-24PS-I		28/19
8517.62.34	Aparelho para comutação de pacotes de dados, Switch Cisco Serie Catalyst 2960-XR, com 24 portas GigE PoE 370W e 4 portas 1G SFP, IP Lite ESPECIFICAÇÕES DO PN : WS-C2960XR-24PS-I ESPECIFICAÇÕES GERAIS / • Leds indicadores de stauts / • 24 portas Ethernet 10/100/1000 / • 1 RU / • 1 porta console / GERENCIAMENTO: / • BRIDGE-MIB / • CISCO-CABLE-DIAG-MIB / • CISCO-CDP-MIB / • CISCO-CLUSTER-MIB / • CISCO-CONFIG-COPY-MIB / • CISCO-CONFIG-MAN-MIB / • CISCO-DHCP-SNOOPING-MIB / • CISCO-ENTITY-VENDORTYPE-OID-MIB / • CISCO-ENVMON-MIB / • CISCO-ERR-DISABLE-MIB / • CISCO-FLASH-MIB / PADRÕES: / • IEEE 802.1D Spanning Tree Protocolo / • IEEE 802.1p CoS / • IEEE 802.1Q VLAN / • IEEE 802.1s / • IEEE 802.1w / • IEEE 802.1X / • IEEE 802.1ab (LLDP) / • IEEE 802.3ad / • IEEE 802.3af / DIMENSÕES(AxLxP): / • 4.4 x 45 x 23.6cm / AMBIENTE: / • Temperatura operacional: -5º to 40ºC / • Temperatura de armazenamento: -25º a 70ºC / • Umidade relativa: 10 a 90% sem condensação / ENERGIA: / • 27W / • 100/240 VAC / • 50 a 60Hz / SEGURANÇA: / • UL 60950-1, segunda edição / • CAN/CSA 22.2 No. 60950-1, segunda edição / • TUV/GS to EN 60950-1, segunda edição / • CB to IEC 60950-1 segunda edição / • NOM / EMC: / • FCC Parte 15 Classe A / • EN 55022 Classe A (CISPR22) / • EN 55024 (CISPR24) / • AS/NZS CISPR22 Classe A / • CE / • CNS13438 Classe A / • MIC / • GOST / • China EMC	HON HAI PRECISION INDUSTRY CO LTD	CISCO	WS-C2960XR-24PS-I1		15/22
8517.62.34	Comutador Cisco Serie Catalyst 2960-XR, com 24 portas GigE e 2 portas 10G SFP+, IP Lite, codigo WS-C2960XR-24TD-IESPECIFICAÇÕES DO PN : WS-C2960XR-24TD-I / ESPECIFICAÇÕES GERAIS / • Leds indicadores de stauts / • 24 portas Ethernet 10/100/1000 / • 1 RU / • 1 porta console / GERENCIAMENTO: / • BRIDGE-MIB / • CISCO-CABLE-DIAG-MIB / • CISCO-CDP-MIB / • CISCO-CLUSTER-MIB / • CISCO-CONFIG-COPY-MIB / • CISCO-CONFIG-MAN-MIB / • CISCO-DHCP-SNOOPING-MIB / • CISCO-ENTITY-VENDORTYPE-OID-MIB / • CISCO-ENVMON-MIB / • CISCO-ERR-DISABLE-MIB / • CISCO-FLASH-MIB / PADRÕES: / • IEEE 802.1D Spanning Tree Protocolo / • IEEE 802.1p CoS / • IEEE 802.1Q VLAN / • IEEE 802.1s / • IEEE 802.1w / • IEEE 802.1X / • IEEE 802.1ab (LLDP) / • IEEE 802.3ad / • IEEE 802.3af / DIMENSÕES(AxLxP): / • 4.4 x 45 x 23.6cm / AMBIENTE: / • Temperatura operacional: -5º to 40ºC / • Temperatura de armazenamento: -25º a 70ºC / • Umidade relativa: 10 a 90% sem condensação / ENERGIA: / • 27W / • 100/240 VAC / • 50 a 60Hz / SEGURANÇA: / • UL 60950-1, segunda edição / • CAN/CSA 22.2 No. 60950-1, segunda edição / • TUV/GS to EN 60950-1, segunda edição / • CB to IEC 60950-1 segunda edição / • NOM / EMC: / • FCC Parte 15 Classe A / • EN 55022 Classe A (CISPR22) / • EN 55024 (CISPR24) / • AS/NZS CISPR22 Classe A / • CE / • CNS13438 Classe A / • MIC / • GOST / • China EMC	HON HAI PRECISION INDUSTRY CO LTD	CISCO	WS-C2960XR-24TD-I		41/19
8517.62.34	Comutador Cisco Serie Catalyst 2960-XR com 24 portas GigE e 4 portas 1G SFP, IP Lite, codigo WS-C2960XR-24TS-IESPECIFICAÇÕES DO PN : WS-C2960XR-24TS-I / ESPECIFICAÇÕES GERAIS / • Leds indicadores de stauts / • 24 portas Ethernet 10/100/1000 / • 1 RU / • 1 porta console / GERENCIAMENTO: / • BRIDGE-MIB / • CISCO-CABLE-DIAG-MIB / • CISCO-CDP-MIB / • CISCO-CLUSTER-MIB / • CISCO-CONFIG-COPY-MIB / • CISCO-CONFIG-MAN-MIB / • CISCO-DHCP-SNOOPING-MIB / • CISCO-ENTITY-VENDORTYPE-OID-MIB / • CISCO-ENVMON-MIB / • CISCO-ERR-DISABLE-MIB / • CISCO-FLASH-MIB / PADRÕES: / • IEEE 802.1D Spanning Tree Protocolo / • IEEE 802.1p CoS / • IEEE 802.1Q VLAN / • IEEE 802.1s / • IEEE 802.1w / • IEEE 802.1X / • IEEE 802.1ab (LLDP) / • IEEE 802.3ad / • IEEE 802.3af / DIMENSÕES(AxLxP): / • 4.4 x 45 x 23.6cm / AMBIENTE: / • Temperatura operacional: -5º to 40ºC / • Temperatura de armazenamento: -25º a 70ºC / • Umidade relativa: 10 a 90% sem condensação / ENERGIA: / • 27W / • 100/240 VAC / • 50 a 60Hz / SEGURANÇA: / • UL 60950-1, segunda edição / • CAN/CSA 22.2 No. 60950-1, segunda edição / • TUV/GS to EN 60950-1, segunda edição / • CB to IEC 60950-1 segunda edição / • NOM / EMC: / • FCC Parte 15 Classe A / • EN 55022 Classe A (CISPR22) / • EN 55024 (CISPR24) / • AS/NZS CISPR22 Classe A / • CE / • CNS13438 Classe A / • MIC / • GOST / • China EMC	HON HAI PRECISION INDUSTRY CO LTD	CISCO	WS-C2960XR-24TS-I		41/19
8517.62.34	Comutador Cisco Serie Catalyst 2960-XR com 48 portas GigE PoE 740W e 2 portas 10G SFP, IP Lite, codigo WS-C2960XR-48FPD-IESPECIFICAÇÕES DO PN : WS-C2960XR-48FPD-I / ESPECIFICAÇÕES GERAIS / • Leds indicadores de stauts / • 48 portas Ethernet 10/100/1000 / • 1 RU / • 1 porta console / GERENCIAMENTO: / • BRIDGE-MIB / • CISCO-CABLE-DIAG-MIB / • CISCO-CDP-MIB / • CISCO-CLUSTER-MIB / • CISCO-CONFIG-COPY-MIB / • CISCO-CONFIG-MAN-MIB / • CISCO-DHCP-SNOOPING-MIB / • CISCO-ENTITY-VENDORTYPE-OID-MIB / • CISCO-ENVMON-MIB / • CISCO-ERR-DISABLE-MIB / • CISCO-FLASH-MIB / PADRÕES: / • IEEE 802.1D Spanning Tree Protocolo / • IEEE 802.1p CoS / • IEEE 802.1Q VLAN / • IEEE 802.1s / • IEEE 802.1w / • IEEE 802.1X / • IEEE 802.1ab (LLDP) / • IEEE 802.3ad / • IEEE 802.3af / DIMENSÕES(AxLxP): / • 4.4 x 45 x 23.6cm / AMBIENTE: / • Temperatura operacional: -5º to 40ºC / • Temperatura de armazenamento: -25º a 70ºC / • Umidade relativa: 10 a 90% sem condensação / ENERGIA: / • 27W / • 100/240 VAC / • 50 a 60Hz / SEGURANÇA: / • UL 60950-1, segunda edição / • CAN/CSA 22.2 No. 60950-1, segunda edição / • TUV/GS to EN 60950-1, segunda edição / • CB to IEC 60950-1 segunda edição / • NOM / EMC: / • FCC Parte 15 Classe A / • EN 55022 Classe A (CISPR22) / • EN 55024 (CISPR24) / • AS/NZS CISPR22 Classe A / • CE / • CNS13438 Classe A / • MIC / • GOST / • China EMC	HON HAI PRECISION INDUSTRY CO LTD	CISCO	WS-C2960XR-48FPD-I		41/19
8517.62.34	Aparelho para comutação de pacotes de dados, Switch Cisco Serie Catalyst 2960-XR com 48 portas GigE PoE 740W e 2 portas 10G SFP, IP Lite ESPECIFICAÇÕES DO PN : WS-C2960XR-48FPD-I ESPECIFICAÇÕES GERAIS / • Leds indicadores de stauts / • 48 portas Ethernet 10/100/1000 / • 1 RU / • 1 porta console / GERENCIAMENTO: / • BRIDGE-MIB / • CISCO-CABLE-DIAG-MIB / • CISCO-CDP-MIB / • CISCO-CLUSTER-MIB / • CISCO-CONFIG-COPY-MIB / • CISCO-CONFIG-MAN-MIB / • CISCO-DHCP-SNOOPING-MIB / • CISCO-ENTITY-VENDORTYPE-OID-MIB / • CISCO-ENVMON-MIB / • CISCO-ERR-DISABLE-MIB / • CISCO-FLASH-MIB / PADRÕES: / • IEEE 802.1D Spanning Tree Protocolo / • IEEE 802.1p CoS / • IEEE 802.1Q VLAN / • IEEE 802.1s / • IEEE 802.1w / • IEEE 802.1X / • IEEE 802.1ab (LLDP) / • IEEE 802.3ad / • IEEE 802.3af / DIMENSÕES(AxLxP): / • 4.4 x 45 x 23.6cm / AMBIENTE: / • Temperatura operacional: -5º to 40ºC / • Temperatura de armazenamento: -25º a 70ºC / • Umidade relativa: 10 a 90% sem condensação / ENERGIA: / • 27W / • 100/240 VAC / • 50 a 60Hz / SEGURANÇA: / • UL 60950-1, segunda edição / • CAN/CSA 22.2 No. 60950-1, segunda edição / • TUV/GS to EN 60950-1, segunda edição / • CB to IEC 60950-1 segunda edição / • NOM / EMC: / • FCC Parte 15 Classe A / • EN 55022 Classe A (CISPR22) / • EN 55024 (CISPR24) / • AS/NZS CISPR22 Classe A / • CE / • CNS13438 Classe A / • MIC / • GOST / • China EMC	HON HAI PRECISION INDUSTRY CO LTD	CISCO	WS-C2960XR-48FPD-I1		15/22
8517.62.34	Comutador Cisco Serie Catalyst 2960-XR com 48 portas GigE PoE 740W e 4 portas 1G SFP, IP Lite, codigo WS-C2960XR-48FPS-IESPECIFICAÇÕES DO PN : WS-C2960XR-48FPS-I / ESPECIFICAÇÕES GERAIS / • Leds indicadores de stauts / • 48 portas Ethernet 10/100/1000 / • 1 RU / • 1 porta console / GERENCIAMENTO: / • BRIDGE-MIB / • CISCO-CABLE-DIAG-MIB / • CISCO-CDP-MIB / • CISCO-CLUSTER-MIB / • CISCO-CONFIG-COPY-MIB / • CISCO-CONFIG-MAN-MIB / • CISCO-DHCP-SNOOPING-MIB / • CISCO-ENTITY-VENDORTYPE-OID-MIB / • CISCO-ENVMON-MIB / • CISCO-ERR-DISABLE-MIB / • CISCO-FLASH-MIB / PADRÕES: / • IEEE 802.1D Spanning Tree Protocolo / • IEEE 802.1p CoS / • IEEE 802.1Q VLAN / • IEEE 802.1s / • IEEE 802.1w / • IEEE 802.1X / • IEEE 802.1ab (LLDP) / • IEEE 802.3ad / • IEEE 802.3af / DIMENSÕES(AxLxP): / • 4.4 x 45 x 23.6cm / AMBIENTE: / • Temperatura operacional: -5º to 40ºC / • Temperatura de armazenamento: -25º a 70ºC / • Umidade relativa: 10 a 90% sem condensação / ENERGIA: / • 27W / • 100/240 VAC / • 50 a 60Hz / SEGURANÇA: / • UL 60950-1, segunda edição / • CAN/CSA 22.2 No. 60950-1, segunda edição / • TUV/GS to EN 60950-1, segunda edição / • CB to IEC 60950-1 segunda edição / • NOM / EMC: / • FCC Parte 15 Classe A / • EN 55022 Classe A (CISPR22) / • EN 55024 (CISPR24) / • AS/NZS CISPR22 Classe A / • CE / • CNS13438 Classe A / • MIC / • GOST / • China EMC	HON HAI PRECISION INDUSTRY CO LTD	CISCO	WS-C2960XR-48FPS-I		41/19
8517.62.34	Comutador Cisco Serie Catalyst 2960-XR, com 48 portas GigE PoE 370W e 2 portas 10G SFP+, IP Lite, codigo WS-C2960XR-48LPD-IESPECIFICAÇÕES DO PN : WS-C2960XR-48LPD-I / ESPECIFICAÇÕES GERAIS / • Leds indicadores de stauts / • 24 portas Ethernet 10/100/1000 / • 1 RU / • 1 porta console / GERENCIAMENTO: / • BRIDGE-MIB / • CISCO-CABLE-DIAG-MIB / • CISCO-CDP-MIB / • CISCO-CLUSTER-MIB / • CISCO-CONFIG-COPY-MIB / • CISCO-CONFIG-MAN-MIB / • CISCO-DHCP-SNOOPING-MIB / • CISCO-ENTITY-VENDORTYPE-OID-MIB / • CISCO-ENVMON-MIB / • CISCO-ERR-DISABLE-MIB / • CISCO-FLASH-MIB / PADRÕES: / • IEEE 802.1D Spanning Tree Protocolo / • IEEE 802.1p CoS / • IEEE 802.1Q VLAN / • IEEE 802.1s / • IEEE 802.1w / • IEEE 802.1X / • IEEE 802.1ab (LLDP) / • IEEE 802.3ad / • IEEE 802.3af / DIMENSÕES(AxLxP): / • 4.4 x 45 x 23.6cm / AMBIENTE: / • Temperatura operacional: -5º to 40ºC / • Temperatura de armazenamento: -25º a 70ºC / • Umidade relativa: 10 a 90% sem condensação / ENERGIA: / • 27W / • 100/240 VAC / • 50 a 60Hz / SEGURANÇA: / • UL 60950-1, segunda edição / • CAN/CSA 22.2 No. 60950-1, segunda edição / • TUV/GS to EN 60950-1, segunda edição / • CB to IEC 60950-1 segunda edição / • NOM / EMC: / • FCC Parte 15 Classe A / • EN 55022 Classe A (CISPR22) / • EN 55024 (CISPR24) / • AS/NZS CISPR22 Classe A / • CE / • CNS13438 Classe A / • MIC / • GOST / • China EMC	HON HAI PRECISION INDUSTRY CO LTD	CISCO	WS-C2960XR-48LPD-I		38/19
8517.62.34	Comutador Cisco Serie Catalyst 2960-XR com 48 portas GigE PoE e 4 portas 1G SFP, codigo WS-C2960XR-48LPS-IESPECIFICAÇÕES DO PN : WS-C2960XR-48LPS-I / ESPECIFICAÇÕES GERAIS / • Leds indicadores de stauts / • 24 portas Ethernet 10/100/1000 / • 1 RU / • 1 porta console / GERENCIAMENTO: / • BRIDGE-MIB / • CISCO-CABLE-DIAG-MIB / • CISCO-CDP-MIB / • CISCO-CLUSTER-MIB / • CISCO-CONFIG-COPY-MIB / • CISCO-CONFIG-MAN-MIB / • CISCO-DHCP-SNOOPING-MIB / • CISCO-ENTITY-VENDORTYPE-OID-MIB / • CISCO-ENVMON-MIB / • CISCO-ERR-DISABLE-MIB / • CISCO-FLASH-MIB / PADRÕES: / • IEEE 802.1D Spanning Tree Protocolo / • IEEE 802.1p CoS / • IEEE 802.1Q VLAN / • IEEE 802.1s / • IEEE 802.1w / • IEEE 802.1X / • IEEE 802.1ab (LLDP) / • IEEE 802.3ad / • IEEE 802.3af / DIMENSÕES(AxLxP): / • 4.4 x 45 x 23.6cm / AMBIENTE: / • Temperatura operacional: -5º to 40ºC / • Temperatura de armazenamento: -25º a 70ºC / • Umidade relativa: 10 a 90% sem condensação / ENERGIA: / • 27W / • 100/240 VAC / • 50 a 60Hz / SEGURANÇA: / • UL 60950-1, segunda edição / • CAN/CSA 22.2 No. 60950-1, segunda edição / • TUV/GS to EN 60950-1, segunda edição / • CB to IEC 60950-1 segunda edição / • NOM / EMC: / • FCC Parte 15 Classe A / • EN 55022 Classe A (CISPR22) / • EN 55024 (CISPR24) / • AS/NZS CISPR22 Classe A / • CE / • CNS13438 Classe A / • MIC / • GOST / • China EMC	HON HAI PRECISION INDUSTRY CO LTD	CISCO	WS-C2960XR-48LPS-I		41/19
8517.62.34	Aparelho para comutação de pacotes de dados, Switch Cisco Serie Catalyst 2960-XR com 48 portas GigE PoE 370W e 4 portas 1G SFP, IP Lite ESPECIFICAÇÕES DO PN : WS-C2960XR-48LPS-I ESPECIFICAÇÕES GERAIS / • Leds indicadores de stauts / • 24 portas Ethernet 10/100/1000 / • 1 RU / • 1 porta console / GERENCIAMENTO: / • BRIDGE-MIB / • CISCO-CABLE-DIAG-MIB / • CISCO-CDP-MIB / • CISCO-CLUSTER-MIB / • CISCO-CONFIG-COPY-MIB / • CISCO-CONFIG-MAN-MIB / • CISCO-DHCP-SNOOPING-MIB / • CISCO-ENTITY-VENDORTYPE-OID-MIB / • CISCO-ENVMON-MIB / • CISCO-ERR-DISABLE-MIB / • CISCO-FLASH-MIB / PADRÕES: / • IEEE 802.1D Spanning Tree Protocolo / • IEEE 802.1p CoS / • IEEE 802.1Q VLAN / • IEEE 802.1s / • IEEE 802.1w / • IEEE 802.1X / • IEEE 802.1ab (LLDP) / • IEEE 802.3ad / • IEEE 802.3af / DIMENSÕES(AxLxP): / • 4.4 x 45 x 23.6cm / AMBIENTE: / • Temperatura operacional: -5º to 40ºC / • Temperatura de armazenamento: -25º a 70ºC / • Umidade relativa: 10 a 90% sem condensação / ENERGIA: / • 27W / • 100/240 VAC / • 50 a 60Hz / SEGURANÇA: / • UL 60950-1, segunda edição / • CAN/CSA 22.2 No. 60950-1, segunda edição / • TUV/GS to EN 60950-1, segunda edição / • CB to IEC 60950-1 segunda edição / • NOM / EMC: / • FCC Parte 15 Classe A / • EN 55022 Classe A (CISPR22) / • EN 55024 (CISPR24) / • AS/NZS CISPR22 Classe A / • CE / • CNS13438 Classe A / • MIC / • GOST / • China EMC	HON HAI PRECISION INDUSTRY CO LTD	CISCO	WS-C2960XR-48LPS-I1		15/22
8517.62.34	Comutador Cisco Serie Catalyst 2960-XR, com 48 portas GigE e 2 portas 10G SFP, IP Lite, codigo WS-C2960XR-48TD-IESPECIFICAÇÕES DO PN : WS-C2960XR-48TD-I / ESPECIFICAÇÕES GERAIS / • Leds indicadores de stauts / • 24 portas Ethernet 10/100/1000 / • 1 RU / • 1 porta console / GERENCIAMENTO: / • BRIDGE-MIB / • CISCO-CABLE-DIAG-MIB / • CISCO-CDP-MIB / • CISCO-CLUSTER-MIB / • CISCO-CONFIG-COPY-MIB / • CISCO-CONFIG-MAN-MIB / • CISCO-DHCP-SNOOPING-MIB / • CISCO-ENTITY-VENDORTYPE-OID-MIB / • CISCO-ENVMON-MIB / • CISCO-ERR-DISABLE-MIB / • CISCO-FLASH-MIB / PADRÕES: / • IEEE 802.1D Spanning Tree Protocolo / • IEEE 802.1p CoS / • IEEE 802.1Q VLAN / • IEEE 802.1s / • IEEE 802.1w / • IEEE 802.1X / • IEEE 802.1ab (LLDP) / • IEEE 802.3ad / • IEEE 802.3af / DIMENSÕES(AxLxP): / • 4.4 x 45 x 23.6cm / AMBIENTE: / • Temperatura operacional: -5º to 40ºC / • Temperatura de armazenamento: -25º a 70ºC / • Umidade relativa: 10 a 90% sem condensação / ENERGIA: / • 27W / • 100/240 VAC / • 50 a 60Hz / SEGURANÇA: / • UL 60950-1, segunda edição / • CAN/CSA 22.2 No. 60950-1, segunda edição / • TUV/GS to EN 60950-1, segunda edição / • CB to IEC 60950-1 segunda edição / • NOM / EMC: / • FCC Parte 15 Classe A / • EN 55022 Classe A (CISPR22) / • EN 55024 (CISPR24) / • AS/NZS CISPR22 Classe A / • CE / • CNS13438 Classe A / • MIC / • GOST / • China EMC	HON HAI PRECISION INDUSTRY CO LTD	CISCO	WS-C2960XR-48TD-I		41/19
8517.62.34	Comutador Cisco Serie Catalyst 2960-XR com 48 portas GigE e 4 portas 1G SFP, IP Lite, codigo WS-C2960XR-48TS-IESPECIFICAÇÕES DO PN : WS-C2960XR-48TS-I / ESPECIFICAÇÕES GERAIS / • Leds indicadores de stauts / • 48 portas Ethernet 10/100/1000 / • 1 RU / • 1 porta console / GERENCIAMENTO: / • BRIDGE-MIB / • CISCO-CABLE-DIAG-MIB / • CISCO-CDP-MIB / • CISCO-CLUSTER-MIB / • CISCO-CONFIG-COPY-MIB / • CISCO-CONFIG-MAN-MIB / • CISCO-DHCP-SNOOPING-MIB / • CISCO-ENTITY-VENDORTYPE-OID-MIB / • CISCO-ENVMON-MIB / • CISCO-ERR-DISABLE-MIB / • CISCO-FLASH-MIB / PADRÕES: / • IEEE 802.1D Spanning Tree Protocolo / • IEEE 802.1p CoS / • IEEE 802.1Q VLAN / • IEEE 802.1s / • IEEE 802.1w / • IEEE 802.1X / • IEEE 802.1ab (LLDP) / • IEEE 802.3ad / • IEEE 802.3af / DIMENSÕES(AxLxP): / • 4.4 x 45 x 23.6cm / AMBIENTE: / • Temperatura operacional: -5º to 40ºC / • Temperatura de armazenamento: -25º a 70ºC / • Umidade relativa: 10 a 90% sem condensação / ENERGIA: / • 27W / • 100/240 VAC / • 50 a 60Hz / SEGURANÇA: / • UL 60950-1, segunda edição / • CAN/CSA 22.2 No. 60950-1, segunda edição / • TUV/GS to EN 60950-1, segunda edição / • CB to IEC 60950-1 segunda edição / • NOM / EMC: / • FCC Parte 15 Classe A / • EN 55022 Classe A (CISPR22) / • EN 55024 (CISPR24) / • AS/NZS CISPR22 Classe A / • CE / • CNS13438 Classe A / • MIC / • GOST / • China EMC	HON HAI PRECISION INDUSTRY CO LTD	CISCO	WS-C2960XR-48TS-I		41/19
8517.62.34	Comutador Cisco Catalyst 3560, compacto, com 12 portas 10/100 PoE e 1 porta T/SFP, imagem Base IP, codigo WS-C3560-12PC-SESPECIFICAÇÕES DO PN : WS-C3560-12PC-S / ESPECIFICAÇÕES GERAIS / • Memória flash: 64MB / • Memória RAM: 128MB / • Suporte para 4000 Vlans / • 12 portas ethernet 10/100/1000 / • 12 PoE / DIMENSÕES(AxLxP): / • 1.75x10.6x9.4in - 4.44x26.9x23.8cm / AMBIENTE: / • Temperatura operacional: -5°C to +45°C** + 23°F to +113°F / • Temperatura de armazenamento: -25°C to +70°C -13°F to +158°F / ENERGIA: / • Maximo: 165W / • 100-240 VAC / RFC: / • RFC 768: UDP / • RFC 783: TFTP / • RFC 791: IP / • RFC 792: ICMP / • RFC 793: TCP / • RFC 826: ARP / • RFC 854: Telnet / • RFC 951: Bootstrap Protocol / • RFC 1542: BOOTP Extensions / • RFC 959: FTP / • RFC 1058: RIP Routing / SEGURANÇA: / • UL 60950-1 / • CAN/CSA 22.2 No. 60950-1 / • EN 60950-1 / • IEC 60950-1 / • CE Marking / • GB 4943 / • IEC 60825 / EMC: / • CC Parte 15, CFR 47, Classe A / • EN 55022 (CISPR22) and EN 55024 (CISPR24) / • AS/NZS, Classe A, CISPR22:2004 or EN55022 / • VCCI Class A, V-3/2007.04, Japan / • KCC (GB17625.1-1998) Classe A, KN24/KN22, Korea / • ANATEL, Brasil / • CCC, China / • GOST, Russia	HON HAI PRECISION INDUSTRY CO LTD	CISCO	WS-C3560-12PC-S		32/19
8517.62.34	Comutador com 48 portas PoE 10/100 e 4 portas SFP, com software standard image, modelo WS-C3560-48TS-S.ESPECIFICAÇÕES DO PN : WS-C3560-48TS-S / ESPECIFICAÇÕES GERAIS / • Leds indicadores de stauts / • PoE / • 48 portas 10/100/1000 / • 4 portas SFP / • 1 RU / • Serviço de enterprise-class intelinget / • IPB / • Memória DRAM: 128MB / • Memória flash: 32MB / DIMENSÕES(AxLxP): / • 1.73 x 17.5 x 16.1 in. (4.4 x 44.5 x 40.9 cm) / AMBIENTE: / • Temperatura operacional: 32 a 113ºF (0 a 45ºC) / • Temperatura de armazenamento: -13 a 158ºF (-25 a 70ºC) / ENERGIA: / • PoE: 15.4W por porta / • 123W / GERENCIAMENTO: / • BRIDGE-MIB / • CISCO-CDP-MIB / • CISCO-CLUSTER-MIB / • CISCO-CONFIG-MAN-MIB / • CISCO-ENTITY-FRU-CONTROL-MIB / • CISCO-ENVMON-MIB / • CISCO-FLASH-MIB / • CISCO-FTP-CLIENT-MIB / • CISCO-HSRP-MIB / • CISCO-HSRP-EXT-MIB / • CISCO-IGMP-FILTER-MIB / • CISCO-IMAGE-MIB / • CISCO-IP-STAT-MIB / PADRÕES: / • IEEE 802.1s / • IEEE 802.1w / • IEEE 802.1x / • IEEE 802.3ad / • IEEE 802.3af / • IEEE 802.3x full duplex em 10BASE-T, 100BASE-TX, e 1000BASE-T portas / • IEEE 802.1D Spanning Tree Protocolo / • IEEE 802.1p CoS / • IEEE 802.1Q VLAN / • IEEE 802.3 10BASE-T especificações / • IEEE 802.3u 100BASE-TX especificações / • IEEE 802.3ab 1000BASE-T especificações / • IEEE 802.3z 1000BASE-X especificações / SEGURANÇA: / • UL 60950-1, Primeira edição / • CUL to CAN/CSA 22.2 No. 60950-1, Primeira edição / • TUV/GS to EN 60950-1, Primeira edição / • CB to IEC 60950-1 / • AS/NZS 60950-1, Primeira edição / • NOM / EMC: / • FCC Parte 15 Classe A / • EN 55022 Classe A (CISPR22) / • EN 55024 (CISPR24) / • AS/NZS CISPR22 Classe A / • CE / • CNS 13438 Classe A / • MIC / • GOST / • China EMC Certifications	Foxconn Cz s.r.o.	CISCO	WS-C3560-48TS-S		27/19
8517.62.34	Comutador Cisco modelo Catalyst 3560C, com 12 portas FE PoE, e 2 uplink dual, Base IP, codigo WS-C3560C-12PC-SESPECIFICAÇÕES DO PN : WS-C3560C-12PC-S / ESPECIFICAÇÕES GERAIS / • Memória flash: 64MB / • Memória RAM: 128MB / • Suporte para 4000 Vlans / • 12 portas ethernet 10/100/1000 / • 12 PoE / DIMENSÕES(AxLxP): / • 1.75x10.6x9.4in - 4.44x26.9x23.8cm / AMBIENTE: / • Temperatura operacional: -5°C to +45°C** + 23°F to +113°F / • Temperatura de armazenamento: -25°C to +70°C -13°F to +158°F / ENERGIA: / • Maximo: 165W / • 100-240 VAC / RFC: / • RFC 768: UDP / • RFC 783: TFTP / • RFC 791: IP / • RFC 792: ICMP / • RFC 793: TCP / • RFC 826: ARP / • RFC 854: Telnet / • RFC 951: Bootstrap Protocol / • RFC 1542: BOOTP Extensions / • RFC 959: FTP / • RFC 1058: RIP Routing / SEGURANÇA: / • UL 60950-1 / • CAN/CSA 22.2 No. 60950-1 / • EN 60950-1 / • IEC 60950-1 / • CE Marking / • GB 4943 / • IEC 60825 / EMC: / • CC Parte 15, CFR 47, Classe A / • EN 55022 (CISPR22) and EN 55024 (CISPR24) / • AS/NZS, Classe A, CISPR22:2004 or EN55022 / • VCCI Class A, V-3/2007.04, Japan / • KCC (GB17625.1-1998) Classe A, KN24/KN22, Korea / • ANATEL, Brasil / • CCC, China / • GOST, Russia	Foxconn Cz s.r.o.	CISCO	WS-C3560C-12PC-S		14/19
8517.62.34	Comutador Cisco serie Catalyst 3560C, com 8 portas FE PoE e 2 Uplink Dual, Base IP, codigo WS-C3560C-8PC-SESPECIFICAÇÕES DO PN : WS-C3560C-8PC-S / ESPECIFICAÇÕES GERAIS / • Memória flash: 64MB / • Memória RAM: 128MB / • Suporte para 4000 Vlans / • 8 portas ethernet 10/100/1000 / • 8 PoE / DIMENSÕES(AxLxP): / • 1.75x10.6x9.4in - 4.44x26.9x23.8cm / AMBIENTE: / • Temperatura operacional: -5°C to +45°C** + 23°F to +113°F / • Temperatura de armazenamento: -25°C to +70°C -13°F to +158°F / ENERGIA: / • Maximo: 165W / • 100-240 VAC / RFC: / • RFC 768: UDP / • RFC 783: TFTP / • RFC 791: IP / • RFC 792: ICMP / • RFC 793: TCP / • RFC 826: ARP / • RFC 854: Telnet / • RFC 951: Bootstrap Protocol / • RFC 1542: BOOTP Extensions / • RFC 959: FTP / • RFC 1058: RIP Routing / SEGURANÇA: / • UL 60950-1 / • CAN/CSA 22.2 No. 60950-1 / • EN 60950-1 / • IEC 60950-1 / • CE Marking / • GB 4943 / • IEC 60825 / EMC: / • CC Parte 15, CFR 47, Classe A / • EN 55022 (CISPR22) and EN 55024 (CISPR24) / • AS/NZS, Classe A, CISPR22:2004 or EN55022 / • VCCI Class A, V-3/2007.04, Japan / • KCC (GB17625.1-1998) Classe A, KN24/KN22, Korea / • ANATEL, Brasil / • CCC, China / • GOST, Russia	Foxconn Cz s.r.o.	CISCO	WS-C3560C-8PC-S		20/19
8517.62.34	Comutador Cisco serie Catalyst 3650C, com 8 portas GE PoE(+), 2 uplinks dual, Base IP, codigo WS-C3560CG-8PC-SESPECIFICAÇÕES DO PN: WS-C3560CG-8PC-S / ESPECIFICAÇÕES GERAIS / • Memória flash: 64MB / • Memória RAM: 128MB / • Suporte para 4000 Vlans / • 8 portas ethernet 10/100/1000 / • 8 PoE / DIMENSÕES (AxLxP): / • 1.75x10.6x9.4in - 4.44x26.9x23.8cm / AMBIENTE: / • Temperatura operacional: -5°C to +45°C** + 23°F to +113°F / • Temperatura de armazenamento: -25°C to +70°C -13°F to +158°F / ENERGIA: / • Maximo: 165W / • 100-240 VAC / RFC: / • RFC 768: UDP / • RFC 783: TFTP / • RFC 791: IP / • RFC 792: ICMP / • RFC 793: TCP / • RFC 826: ARP / • RFC 854: Telnet / • RFC 951: Bootstrap Protocol / • RFC 1542: BOOTP Extensions / • RFC 959: FTP / • RFC 1058: RIP Routing / SEGURANÇA: / • UL 60950-1 / • CAN/CSA 22.2 No. 60950-1 / • EN 60950-1 / • IEC 60950-1 / • CE Marking / • GB 4943 / • IEC 60825 / EMC: / • CC Parte 15, CFR 47, Classe A / • EN 55022 (CISPR22) and EN 55024 (CISPR24) / • AS/NZS, Classe A, CISPR22:2004 or EN55022 / • VCCI Class A, V-3/2007.04, Japan / • KCC (GB17625.1-1998) Classe A, KN24/KN22, Korea / • ANATEL, Brasil / • CCC, China / • GOST, Russia	HON HAI PRECISION INDUSTRY CO LTD	CISCO	WS-C3560CG-8PC-S		14/19
8517.62.34	Comutador Cisco serie Catalyst 3650C, com 8 portas GE, 2 uplinks dual, Base IP, codigo WS-C3560CG-8TC-SESPECIFICAÇÕES DO PN : WS-C3560CG-8TC-S / ESPECIFICAÇÕES GERAIS / • Leds indicadores de stauts / • 8 portas Ethernet 10/100 / • 2 portas uplink / • 1 Portas SFP / • 1 RU / • 1 porta console / GERENCIAMENTO: / • BRIDGE-MIB / • CISCO-CABLE-DIAG-MIB / • CISCO-CDP-MIB / • CISCO-CLUSTER-MIB / • CISCO-CONFIG-COPY-MIB / • CISCO-CONFIG-MAN-MIB / • CISCO-DHCP-SNOOPING-MIB / • CISCO-ENTITY-VENDORTYPE-OID-MIB / • CISCO-ENVMON-MIB / • CISCO-ERR-DISABLE-MIB / • CISCO-FLASH-MIB / PADRÕES: / • IEEE 802.1D Spanning Tree Protocolo / • IEEE 802.1p CoS / • IEEE 802.1Q VLAN / • IEEE 802.1s / • IEEE 802.1w / • IEEE 802.1X / • IEEE 802.1ab (LLDP) / • IEEE 802.3ad / • IEEE 802.3af / DIMENSÕES(AxLxP): / • 4.4 x 45 x 23.6cm / AMBIENTE: / • Temperatura operacional: -5º to 40ºC / • Temperatura de armazenamento: -25º a 70ºC / • Umidade relativa: 10 a 90% sem condensação / ENERGIA: / • 27W / • 100/240 VAC / • 50 a 60Hz / SEGURANÇA: / • UL 60950-1, segunda edição / • CAN/CSA 22.2 No. 60950-1, segunda edição / • TUV/GS to EN 60950-1, segunda edição / • CB to IEC 60950-1 segunda edição / • NOM / EMC: / • FCC Parte 15 Classe A / • EN 55022 Classe A (CISPR22) / • EN 55024 (CISPR24) / • AS/NZS CISPR22 Classe A / • CE / • CNS13438 Classe A / • MIC / • GOST / • China EMC	Foxconn Cz s.r.o.	CISCO	WS-C3560CG-8TC-S		32/19
8517.62.34	Comutador Cisco Catalyst 3560-CX, com 12 portas PoE, Base IP, codigo WS-C3560CX-12PC-SESPECIFICAÇÕES DO PN : WS-C3560CX-12PC-S / ESPECIFICAÇÕES GERAIS / • Leds indicadores de stauts / • PoE / • 48 portas 10/100/1000 / • 1 RU / • Serviço de enterprise-class intelinget / • IPB / • Memória DRAM: 128MB / • Memória flash: 32MB / GERENCIAMENTO INTELIGENTE DE POWER OVER ETHERNET (PoE): / • O Cisco Discovery Protocol versão 2 permite ao comutador Cisco Catalyst 3560-E Series negociar configurações de energia de forma mais granular quando, se comparado à classificação IEEE, quando conectado a um dispositivo Cisco, como telefone IP ou pontos de acesso. / DIMENSÕES(AxLxP): / • 1.73 x 17.5 x 16.1 in. (4.4 x 44.5 x 40.9 cm) / AMBIENTE: / • Temperatura operacional: 32 a 113ºF (0 a 45ºC) / • Temperatura de armazenamento: -13 a 158ºF (-25 a 70ºC) / ENERGIA: / • PoE: 15.4W por porta / • 123W / GERENCIAMENTO: / • BRIDGE-MIB / • CISCO-CDP-MIB / • CISCO-CLUSTER-MIB / • CISCO-CONFIG-MAN-MIB / • CISCO-ENTITY-FRU-CONTROL-MIB / • CISCO-ENVMON-MIB / • CISCO-FLASH-MIB / • CISCO-FTP-CLIENT-MIB / • CISCO-HSRP-MIB / • CISCO-HSRP-EXT-MIB / • CISCO-IGMP-FILTER-MIB / • CISCO-IMAGE-MIB / • CISCO-IP-STAT-MIB / PADRÕES: / • IEEE 802.1s / • IEEE 802.1w / • IEEE 802.1x / • IEEE 802.3ad / • IEEE 802.3af / • IEEE 802.3x full duplex em 10BASE-T, 100BASE-TX, e 1000BASE-T portas / • IEEE 802.1D Spanning Tree Protocolo / • IEEE 802.1p CoS / • IEEE 802.1Q VLAN / • IEEE 802.3 10BASE-T especificações / • IEEE 802.3u 100BASE-TX especificações / • IEEE 802.3ab 1000BASE-T especificações / • IEEE 802.3z 1000BASE-X especificações / SEGURANÇA: / • UL 60950-1, Primeira edição / • CUL to CAN/CSA 22.2 No. 60950-1, Primeira edição / • TUV/GS to EN 60950-1, Primeira edição / • CB to IEC 60950-1 / • AS/NZS 60950-1, Primeira edição / • NOM / EMC: / • FCC Parte 15 Classe A / • EN 55022 Classe A (CISPR22) / • EN 55024 (CISPR24) / • AS/NZS CISPR22 Classe A / • CE / • CNS 13438 Classe A / • MIC / • GOST / • China EMC Certifications	HON HAI PRECISION INDUSTRY CO LTD	CISCO	WS-C3560CX-12PC-S		32/19
8517.62.34	Aparelho para comutação de pacotes de dados, Switch Cisco Catalyst 3560-CX, com 12 portas PoE, Base IP ESPECIFICAÇÕES DO PN : WS-C3560CX-12PC-S ESPECIFICAÇÕES GERAIS / • Leds indicadores de stauts / • PoE / • 48 portas 10/100/1000 / • 1 RU / • Serviço de enterprise-class intelinget / • IPB / • Memória DRAM: 128MB / • Memória flash: 32MB / GERENCIAMENTO INTELIGENTE DE POWER OVER ETHERNET (PoE): / • O Cisco Discovery Protocol versão 2 permite ao comutador Cisco Catalyst 3560-E Series negociar configurações de energia de forma mais granular quando, se comparado à classificação IEEE, quando conectado a um dispositivo Cisco, como telefone IP ou pontos de acesso. / DIMENSÕES(AxLxP): / • 1.73 x 17.5 x 16.1 in. (4.4 x 44.5 x 40.9 cm) / AMBIENTE: / • Temperatura operacional: 32 a 113ºF (0 a 45ºC) / • Temperatura de armazenamento: -13 a 158ºF (-25 a 70ºC) / ENERGIA: / • PoE: 15.4W por porta / • 123W / GERENCIAMENTO: / • BRIDGE-MIB / • CISCO-CDP-MIB / • CISCO-CLUSTER-MIB / • CISCO-CONFIG-MAN-MIB / • CISCO-ENTITY-FRU-CONTROL-MIB / • CISCO-ENVMON-MIB / • CISCO-FLASH-MIB / • CISCO-FTP-CLIENT-MIB / • CISCO-HSRP-MIB / • CISCO-HSRP-EXT-MIB / • CISCO-IGMP-FILTER-MIB / • CISCO-IMAGE-MIB / • CISCO-IP-STAT-MIB / PADRÕES: / • IEEE 802.1s / • IEEE 802.1w / • IEEE 802.1x / • IEEE 802.3ad / • IEEE 802.3af / • IEEE 802.3x full duplex em 10BASE-T, 100BASE-TX, e 1000BASE-T portas / • IEEE 802.1D Spanning Tree Protocolo / • IEEE 802.1p CoS / • IEEE 802.1Q VLAN / • IEEE 802.3 10BASE-T especificações / • IEEE 802.3u 100BASE-TX especificações / • IEEE 802.3ab 1000BASE-T especificações / • IEEE 802.3z 1000BASE-X especificações / SEGURANÇA: / • UL 60950-1, Primeira edição / • CUL to CAN/CSA 22.2 No. 60950-1, Primeira edição / • TUV/GS to EN 60950-1, Primeira edição / • CB to IEC 60950-1 / • AS/NZS 60950-1, Primeira edição / • NOM / EMC: / • FCC Parte 15 Classe A / • EN 55022 Classe A (CISPR22) / • EN 55024 (CISPR24) / • AS/NZS CISPR22 Classe A / • CE / • CNS 13438 Classe A / • MIC / • GOST / • China EMC Certifications	HON HAI PRECISION INDUSTRY CO LTD	CISCO	WS-C3560CX-12PC-S1		15/22
8517.62.34	Comutador Cisco Catalyst 3560-CX , com 12 portas PoE, Uplinks 10G , Base IP, codigo WS-C3560CX-12PD-SESPECIFICAÇÕES DO PN : WS-C3560CX-12PD-S / ESPECIFICAÇÕES GERAIS / • Leds indicadores de stauts / GERENCIAMENTO: / • BRIDGE-MIB / • CISCO-CABLE-DIAG-MIB / • CISCO-CDP-MIB / • CISCO-CLUSTER-MIB / • CISCO-CONFIG-COPY-MIB / • CISCO-CONFIG-MAN-MIB / • CISCO-DHCP-SNOOPING-MIB / • CISCO-ENTITY-VENDORTYPE-OID-MIB / • CISCO-ENVMON-MIB / • CISCO-ERR-DISABLE-MIB / • CISCO-FLASH-MIB / PADRÕES: / • IEEE 802.1D Spanning Tree Protocolo / • IEEE 802.1p CoS / • IEEE 802.1Q VLAN / • IEEE 802.1s / • IEEE 802.1w / • IEEE 802.1X / • IEEE 802.1ab (LLDP) / • IEEE 802.3ad / • IEEE 802.3af / DIMENSÕES(AxLxP): / • 4.4 x 45 x 23.6cm / AMBIENTE: / • Temperatura operacional: -5º to 40ºC / • Temperatura de armazenamento: -25º a 70ºC / • Umidade relativa: 10 a 90% sem condensação / ENERGIA: / • 27W / • 100/240 VAC / • 50 a 60Hz / SEGURANÇA: / • UL 60950-1, segunda edição / • CAN/CSA 22.2 No. 60950-1, segunda edição / • TUV/GS to EN 60950-1, segunda edição / • CB to IEC 60950-1 segunda edição / • NOM / EMC: / • FCC Parte 15 Classe A / • EN 55022 Classe A (CISPR22) / • EN 55024 (CISPR24) / • AS/NZS CISPR22 Classe A / • CE / • CNS13438 Classe A / • MIC / • GOST / • China EMC	Foxconn Cz s.r.o.	CISCO	WS-C3560CX-12PD-S		32/19
8517.62.34	Aparelho para comutação de pacotes de dados, Switch Cisco Catalyst 3560-CX , com 12 portas PoE, Uplinks 10G , Base IP ESPECIFICAÇÕES DO PN : WS-C3560CX-12PD-S ESPECIFICAÇÕES GERAIS / • Leds indicadores de stauts / GERENCIAMENTO: / • BRIDGE-MIB / • CISCO-CABLE-DIAG-MIB / • CISCO-CDP-MIB / • CISCO-CLUSTER-MIB / • CISCO-CONFIG-COPY-MIB / • CISCO-CONFIG-MAN-MIB / • CISCO-DHCP-SNOOPING-MIB / • CISCO-ENTITY-VENDORTYPE-OID-MIB / • CISCO-ENVMON-MIB / • CISCO-ERR-DISABLE-MIB / • CISCO-FLASH-MIB / PADRÕES: / • IEEE 802.1D Spanning Tree Protocolo / • IEEE 802.1p CoS / • IEEE 802.1Q VLAN / • IEEE 802.1s / • IEEE 802.1w / • IEEE 802.1X / • IEEE 802.1ab (LLDP) / • IEEE 802.3ad / • IEEE 802.3af / DIMENSÕES(AxLxP): / • 4.4 x 45 x 23.6cm / AMBIENTE: / • Temperatura operacional: -5º to 40ºC / • Temperatura de armazenamento: -25º a 70ºC / • Umidade relativa: 10 a 90% sem condensação / ENERGIA: / • 27W / • 100/240 VAC / • 50 a 60Hz / SEGURANÇA: / • UL 60950-1, segunda edição / • CAN/CSA 22.2 No. 60950-1, segunda edição / • TUV/GS to EN 60950-1, segunda edição / • CB to IEC 60950-1 segunda edição / • NOM / EMC: / • FCC Parte 15 Classe A / • EN 55022 Classe A (CISPR22) / • EN 55024 (CISPR24) / • AS/NZS CISPR22 Classe A / • CE / • CNS13438 Classe A / • MIC / • GOST / • China EMC	HON HAI PRECISION INDUSTRY CO LTD	CISCO	WS-C3560CX-12PD-S1		15/22
8517.62.34	Comutador Cisco Catalyst 3560-CX, com 12 portas Data, Base IPESPECIFICAÇÕES DO PN : WS-C3560CX-12TC-S / ESPECIFICAÇÕES GERAIS / • Leds indicadores de stauts / GERENCIAMENTO: / • BRIDGE-MIB / • CISCO-CABLE-DIAG-MIB / • CISCO-CDP-MIB / • CISCO-CLUSTER-MIB / • CISCO-CONFIG-COPY-MIB / • CISCO-CONFIG-MAN-MIB / • CISCO-DHCP-SNOOPING-MIB / • CISCO-ENTITY-VENDORTYPE-OID-MIB / • CISCO-ENVMON-MIB / • CISCO-ERR-DISABLE-MIB / • CISCO-FLASH-MIB / PADRÕES: / • IEEE 802.1D Spanning Tree Protocolo / • IEEE 802.1p CoS / • IEEE 802.1Q VLAN / • IEEE 802.1s / • IEEE 802.1w / • IEEE 802.1X / • IEEE 802.1ab (LLDP) / • IEEE 802.3ad / • IEEE 802.3af / DIMENSÕES(AxLxP): / • 4.4 x 45 x 23.6cm / AMBIENTE: / • Temperatura operacional: -5º to 40ºC / • Temperatura de armazenamento: -25º a 70ºC / • Umidade relativa: 10 a 90% sem condensação / ENERGIA: / • 27W / • 100/240 VAC / • 50 a 60Hz / SEGURANÇA: / • UL 60950-1, segunda edição / • CAN/CSA 22.2 No. 60950-1, segunda edição / • TUV/GS to EN 60950-1, segunda edição / • CB to IEC 60950-1 segunda edição / • NOM / EMC: / • FCC Parte 15 Classe A / • EN 55022 Classe A (CISPR22) / • EN 55024 (CISPR24) / • AS/NZS CISPR22 Classe A / • CE / • CNS13438 Classe A / • MIC / • GOST / • China EMC	HON HAI PRECISION INDUSTRY CO LTD	CISCO	WS-C3560CX-12TC-S		05/20
8517.62.34	Aparelho para comutação de pacotes de dados, Switch Cisco Catalyst 3560-CX, com 12 portas Data, Base IP ESPECIFICAÇÕES DO PN : WS-C3560CX-12TC-S ESPECIFICAÇÕES GERAIS / • Leds indicadores de stauts / GERENCIAMENTO: / • BRIDGE-MIB / • CISCO-CABLE-DIAG-MIB / • CISCO-CDP-MIB / • CISCO-CLUSTER-MIB / • CISCO-CONFIG-COPY-MIB / • CISCO-CONFIG-MAN-MIB / • CISCO-DHCP-SNOOPING-MIB / • CISCO-ENTITY-VENDORTYPE-OID-MIB / • CISCO-ENVMON-MIB / • CISCO-ERR-DISABLE-MIB / • CISCO-FLASH-MIB / PADRÕES: / • IEEE 802.1D Spanning Tree Protocolo / • IEEE 802.1p CoS / • IEEE 802.1Q VLAN / • IEEE 802.1s / • IEEE 802.1w / • IEEE 802.1X / • IEEE 802.1ab (LLDP) / • IEEE 802.3ad / • IEEE 802.3af / DIMENSÕES(AxLxP): / • 4.4 x 45 x 23.6cm / AMBIENTE: / • Temperatura operacional: -5º to 40ºC / • Temperatura de armazenamento: -25º a 70ºC / • Umidade relativa: 10 a 90% sem condensação / ENERGIA: / • 27W / • 100/240 VAC / • 50 a 60Hz / SEGURANÇA: / • UL 60950-1, segunda edição / • CAN/CSA 22.2 No. 60950-1, segunda edição / • TUV/GS to EN 60950-1, segunda edição / • CB to IEC 60950-1 segunda edição / • NOM / EMC: / • FCC Parte 15 Classe A / • EN 55022 Classe A (CISPR22) / • EN 55024 (CISPR24) / • AS/NZS CISPR22 Classe A / • CE / • CNS13438 Classe A / • MIC / • GOST / • China EMC	HON HAI PRECISION INDUSTRY CO LTD	CISCO	WS-C3560CX-12TC-S1		15/22
8517.62.34	Comutador Cisco Catalyst 3560-CX , com 8 portas PoE, Base IP, codigo WS-C3560CX-8PC-SESPECIFICAÇÕES DO PN : WS-C3560CX-8PC-S / ESPECIFICAÇÕES GERAIS / • Memória flash: 64MB / • Memória RAM: 128MB / • Suporte para 4000 Vlans / • 12 portas ethernet 10/100/1000 / • 12 PoE / DIMENSÕES(AxLxP): / • 1.75x10.6x9.4in - 4.44x26.9x23.8cm / AMBIENTE: / • Temperatura operacional: -5°C to +45°C** + 23°F to +113°F / • Temperatura de armazenamento: -25°C to +70°C -13°F to +158°F / ENERGIA: / • Maximo: 165W / • 100-240 VAC / RFC: / • RFC 768: UDP / • RFC 783: TFTP / • RFC 791: IP / • RFC 792: ICMP / • RFC 793: TCP / • RFC 826: ARP / • RFC 854: Telnet / • RFC 951: Bootstrap Protocol / • RFC 1542: BOOTP Extensions / • RFC 959: FTP / • RFC 1058: RIP Routing / SEGURANÇA: / • UL 60950-1 / • CAN/CSA 22.2 No. 60950-1 / • EN 60950-1 / • IEC 60950-1 / • CE Marking / • GB 4943 / • IEC 60825 / EMC: / • CC Parte 15, CFR 47, Classe A / • EN 55022 (CISPR22) and EN 55024 (CISPR24) / • AS/NZS, Classe A, CISPR22:2004 or EN55022 / • VCCI Class A, V-3/2007.04, Japan / • KCC (GB17625.1-1998) Classe A, KN24/KN22, Korea / • ANATEL, Brasil / • CCC, China / • GOST, Russia	Foxconn Cz s.r.o.	CISCO	WS-C3560CX-8PC-S		32/19
8517.62.34	Aparelho para comutação de pacotes de dados, Switch Cisco Catalyst 3560-CX , com 8 portas PoE, Base IP ESPECIFICAÇÕES DO PN : WS-C3560CX-8PC-S ESPECIFICAÇÕES GERAIS / • Memória flash: 64MB / • Memória RAM: 128MB / • Suporte para 4000 Vlans / • 12 portas ethernet 10/100/1000 / • 12 PoE / DIMENSÕES(AxLxP): / • 1.75x10.6x9.4in - 4.44x26.9x23.8cm / AMBIENTE: / • Temperatura operacional: -5°C to +45°C** + 23°F to +113°F / • Temperatura de armazenamento: -25°C to +70°C -13°F to +158°F / ENERGIA: / • Maximo: 165W / • 100-240 VAC / RFC: • RFC 768: UDP • RFC 783: TFTP • RFC 791: IP • RFC 792: ICMP • RFC 793: TCP • RFC 826: ARP • RFC 854: Telnet • RFC 951: Bootstrap Protocol • RFC 1542: BOOTP Extensions • RFC 959: FTP • RFC 1058: RIP Routing / SEGURANÇA: • UL 60950-1 • CAN/CSA 22.2 No. 60950-1 • EN 60950-1 • IEC 60950-1 • CE Marking • GB 4943 • IEC 60825 / EMC: • CC Parte 15, CFR 47, Classe A • EN 55022 (CISPR22) and EN 55024 (CISPR24) • AS/NZS, Classe A, CISPR22:2004 or EN55022 • VCCI Class A, V-3/2007.04, Japan • KCC (GB17625.1-1998) Classe A, KN24/KN22, Korea • ANATEL, Brasil • CCC, China • GOST, Russia	HON HAI PRECISION INDUSTRY CO LTD	CISCO	WS-C3560CX-8PC-S1		15/22
8517.62.34	Comutador Cisco Catalyst 3560-X, com 8 portas PoE, uplinks 1G, Base IP, codigo WS-C3560CX-8PT-SESPECIFICAÇÕES DO PN : WS-C3560CX-8PT-S / ESPECIFICAÇÕES GERAIS / • Memória flash: 64MB / • Memória RAM: 128MB / • Suporte para 4000 Vlans / • 12 portas ethernet 10/100/1000 / • 12 PoE / DIMENSÕES(AxLxP): / • 1.75x10.6x9.4in - 4.44x26.9x23.8cm / AMBIENTE: / • Temperatura operacional: -5°C to +45°C** + 23°F to +113°F / • Temperatura de armazenamento: -25°C to +70°C -13°F to +158°F / ENERGIA: / • Maximo: 165W / • 100-240 VAC / RFC: / • RFC 768: UDP / • RFC 783: TFTP / • RFC 791: IP / • RFC 792: ICMP / • RFC 793: TCP / • RFC 826: ARP / • RFC 854: Telnet / • RFC 951: Bootstrap Protocol / • RFC 1542: BOOTP Extensions / • RFC 959: FTP / • RFC 1058: RIP Routing / SEGURANÇA: / • UL 60950-1 / • CAN/CSA 22.2 No. 60950-1 / • EN 60950-1 / • IEC 60950-1 / • CE Marking / • GB 4943 / • IEC 60825 / EMC: / • CC Parte 15, CFR 47, Classe A / • EN 55022 (CISPR22) and EN 55024 (CISPR24) / • AS/NZS, Classe A, CISPR22:2004 or EN55022 / • VCCI Class A, V-3/2007.04, Japan / • KCC (GB17625.1-1998) Classe A, KN24/KN22, Korea / • ANATEL, Brasil / • CCC, China / • GOST, Russia	HON HAI PRECISION INDUSTRY CO LTD	CISCO	WS-C3560CX-8PT-S		05/20
8517.62.34	Comutador Cisco Catalyst 3560-CX , com 8 portas Data, codigo WS-C3560CX-8TC-SESPECIFICAÇÕES DO PN : WS-C3560CX-8TC-S / ESPECIFICAÇÕES GERAIS / • Memória flash: 64MB / • Memória RAM: 128MB / • Suporte para 4000 Vlans / • 12 portas ethernet 10/100/1000 / • 12 PoE / DIMENSÕES(AxLxP): / • 1.75x10.6x9.4in - 4.44x26.9x23.8cm / AMBIENTE: / • Temperatura operacional: -5°C to +45°C** + 23°F to +113°F / • Temperatura de armazenamento: -25°C to +70°C -13°F to +158°F / ENERGIA: / • Maximo: 165W / • 100-240 VAC / RFC: / • RFC 768: UDP / • RFC 783: TFTP / • RFC 791: IP / • RFC 792: ICMP / • RFC 793: TCP / • RFC 826: ARP / • RFC 854: Telnet / • RFC 951: Bootstrap Protocol / • RFC 1542: BOOTP Extensions / • RFC 959: FTP / • RFC 1058: RIP Routing / SEGURANÇA: / • UL 60950-1 / • CAN/CSA 22.2 No. 60950-1 / • EN 60950-1 / • IEC 60950-1 / • CE Marking / • GB 4943 / • IEC 60825 / EMC: / • CC Parte 15, CFR 47, Classe A / • EN 55022 (CISPR22) and EN 55024 (CISPR24) / • AS/NZS, Classe A, CISPR22:2004 or EN55022 / • VCCI Class A, V-3/2007.04, Japan / • KCC (GB17625.1-1998) Classe A, KN24/KN22, Korea / • ANATEL, Brasil / • CCC, China / • GOST, Russia	HON HAI PRECISION INDUSTRY CO LTD	CISCO	WS-C3560CX-8TC-S		32/19
8517.62.34	Aparelho para comutacao de pacotes de dados, Switch Cisco Catalyst 3560-CX , com 8 portas Data. ESPECIFICACOES DO PN: WS-C3560CX-8TC-S ESPECIFICACOES GERAISMemoria flash: 64MBMemoria RAM: 128MBSuporte para 4000 Vlans12 portas ethernet 10/100/100012 PoEDIMENSOES(AxLxP):4.44x26.9x23.8cmAMBIENTE:Temperatura operacional: -5°C a +45°CTemperatura de armazenamento: -25°C a +70°CENERGIA:Maximo: 165W100-240 VACRFC: RFC 768: UDP RFC 783: TFTP RFC 791: IP RFC 792: ICMP RFC 793: TCP RFC 826: ARP RFC 854: Telnet RFC 951: Bootstrap Protocolo RFC 1542: BOOTP Extensoes RFC 959: FTP RFC 1058: RIP SEGURANCA: UL 60950-1 CAN/CSA 22.2 No. 60950-1 EN 60950-1 IEC 60950-1 CE Marking GB 4943 IEC 60825EMC: CC Parte 15, CFR 47, Classe A EN 55022 (CISPR22) e EN 55024 (CISPR24) AS/NZS, Classe A, CISPR22:2004 or EN55022 VCCI Class A, V-3/2007.04, Japan KCC (GB17625.1-1998) Classe A, KN24/KN22, Korea ANATEL, Brasil CCC, China GOST, Russia.	HON HAI PRECISION INDUSTRY CO LTD.	CISCO	WS-C3560CX-8TC-S1		10/24
8517.62.34	Comutador Cisco Catalyst 3560-X, com 2 portas mGig e 6 portas 1G PoE, codigo WS-C3560CX-8XPD-SESPECIFICAÇÕES DO PN : WS-C3560CX-8XPD-S / ESPECIFICAÇÕES GERAIS / • Memória flash: 64MB / • Memória RAM: 128MB / • Suporte para 4000 Vlans / • 12 portas ethernet 10/100/1000 / • 12 PoE / DIMENSÕES(AxLxP): / • 1.75x10.6x9.4in - 4.44x26.9x23.8cm / AMBIENTE: / • Temperatura operacional: -5°C to +45°C** + 23°F to +113°F / • Temperatura de armazenamento: -25°C to +70°C -13°F to +158°F / ENERGIA: / • Maximo: 165W / • 100-240 VAC / RFC: / • RFC 768: UDP / • RFC 783: TFTP / • RFC 791: IP / • RFC 792: ICMP / • RFC 793: TCP / • RFC 826: ARP / • RFC 854: Telnet / • RFC 951: Bootstrap Protocol / • RFC 1542: BOOTP Extensions / • RFC 959: FTP / • RFC 1058: RIP Routing / SEGURANÇA: / • UL 60950-1 / • CAN/CSA 22.2 No. 60950-1 / • EN 60950-1 / • IEC 60950-1 / • CE Marking / • GB 4943 / • IEC 60825 / EMC: / • CC Parte 15, CFR 47, Classe A / • EN 55022 (CISPR22) and EN 55024 (CISPR24) / • AS/NZS, Classe A, CISPR22:2004 or EN55022 / • VCCI Class A, V-3/2007.04, Japan / • KCC (GB17625.1-1998) Classe A, KN24/KN22, Korea / • ANATEL, Brasil / • CCC, China / • GOST, Russia	Foxconn Cz s.r.o.	CISCO	WS-C3560CX-8XPD-S		32/19
8517.62.34	Comutador Catalyst 3560E, com 24 portas gigabit 10/100/1000, com PoE, 2 portas 10GE (X2), com software de base conjunta de recursos de IP (IPB), 750 watts, codigo WS-C3560E-24PD-SESPECIFICAÇÕES DO PN : WS-C3560E-24PD-S / ESPECIFICAÇÕES GERAIS / • Leds indicadores de stauts / • PoE / • 24 portas 10/100/1000 / • 2 slots para placas SPF / • 1 RU / • Serviço de enterprise-class intelinget / • IPB / • Memória DRAM: 128MB / • Memória flash: 32MB / DIMENSÕES(AxLxP): / • 1.73 x 17.5 x 16.1 in. (4.4 x 44.5 x 40.9 cm) / AMBIENTE: / • Temperatura operacional: 32 a 113ºF (0 a 45ºC) / • Temperatura de armazenamento: -13 a 158ºF (-25 a 70ºC) / ENERGIA: / • PoE: 15.4W por porta / • 123W / GERENCIAMENTO: / • BRIDGE-MIB / • CISCO-CDP-MIB / • CISCO-CLUSTER-MIB / • CISCO-CONFIG-MAN-MIB / • CISCO-ENTITY-FRU-CONTROL-MIB / • CISCO-ENVMON-MIB / • CISCO-FLASH-MIB / • CISCO-FTP-CLIENT-MIB / • CISCO-HSRP-MIB / • CISCO-HSRP-EXT-MIB / • CISCO-IGMP-FILTER-MIB / • CISCO-IMAGE-MIB / • CISCO-IP-STAT-MIB / PADRÕES: / • IEEE 802.1s / • IEEE 802.1w / • IEEE 802.1x / • IEEE 802.3ad / • IEEE 802.3af / • IEEE 802.3x full duplex em 10BASE-T, 100BASE-TX, e 1000BASE-T portas / • IEEE 802.1D Spanning Tree Protocolo / • IEEE 802.1p CoS / • IEEE 802.1Q VLAN / • IEEE 802.3 10BASE-T especificações / • IEEE 802.3u 100BASE-TX especificações / • IEEE 802.3ab 1000BASE-T especificações / • IEEE 802.3z 1000BASE-X especificações / SEGURANÇA: / • UL 60950-1, Primeira edição / • CUL to CAN/CSA 22.2 No. 60950-1, Primeira edição / • TUV/GS to EN 60950-1, Primeira edição / • CB to IEC 60950-1 / • AS/NZS 60950-1, Primeira edição / • NOM / EMC: / • FCC Parte 15 Classe A / • EN 55022 Classe A (CISPR22) / • EN 55024 (CISPR24) / • AS/NZS CISPR22 Classe A / • CE / • CNS 13438 Classe A / • MIC / • GOST / • China EMC Certifications	HON HAI PRECISION INDUSTRY CO LTD	CISCO	WS-C3560E-24PD-S		24/19
8517.62.34	Comutador Catalyst 3560E, com 48 portas gigabit 10/100/1000, com PoE, 2 portas 10GE (X2), com software de base conjunta de recursos de IP (IPB), 1150 watts, codigo WS-C3560E-48PD-SFESPECIFICAÇÕES DO PN : WS-C3560E-48PD-SF / ESPECIFICAÇÕES GERAIS / • Leds indicadores de stauts / • PoE / • 48 portas 10/100/1000 / • 1 RU / • Serviço de enterprise-class intelinget / • IPB / • Memória DRAM: 128MB / • Memória flash: 32MB / GERENCIAMENTO INTELIGENTE DE POWER OVER ETHERNET (PoE): / • O Cisco Discovery Protocol versão 2 permite ao comutador Cisco Catalyst 3560-E Series negociar configurações de energia de forma mais granular quando, se comparado à classificação IEEE, quando conectado a um dispositivo Cisco, como telefone IP ou pontos de acesso. / DIMENSÕES(AxLxP): / • 1.73 x 17.5 x 16.1 in. (4.4 x 44.5 x 40.9 cm) / AMBIENTE: / • Temperatura operacional: 32 a 113ºF (0 a 45ºC) / • Temperatura de armazenamento: -13 a 158ºF (-25 a 70ºC) / ENERGIA: / • PoE: 15.4W por porta / • 123W / GERENCIAMENTO: / • BRIDGE-MIB / • CISCO-CDP-MIB / • CISCO-CLUSTER-MIB / • CISCO-CONFIG-MAN-MIB / • CISCO-ENTITY-FRU-CONTROL-MIB / • CISCO-ENVMON-MIB / • CISCO-FLASH-MIB / • CISCO-FTP-CLIENT-MIB / • CISCO-HSRP-MIB / • CISCO-HSRP-EXT-MIB / • CISCO-IGMP-FILTER-MIB / • CISCO-IMAGE-MIB / • CISCO-IP-STAT-MIB / PADRÕES: / • IEEE 802.1s / • IEEE 802.1w / • IEEE 802.1x / • IEEE 802.3ad / • IEEE 802.3af / • IEEE 802.3x full duplex em 10BASE-T, 100BASE-TX, e 1000BASE-T portas / • IEEE 802.1D Spanning Tree Protocolo / • IEEE 802.1p CoS / • IEEE 802.1Q VLAN / • IEEE 802.3 10BASE-T especificações / • IEEE 802.3u 100BASE-TX especificações / • IEEE 802.3ab 1000BASE-T especificações / • IEEE 802.3z 1000BASE-X especificações / SEGURANÇA: / • UL 60950-1, Primeira edição / • CUL to CAN/CSA 22.2 No. 60950-1, Primeira edição / • TUV/GS to EN 60950-1, Primeira edição / • CB to IEC 60950-1 / • AS/NZS 60950-1, Primeira edição / • NOM / EMC: / • FCC Parte 15 Classe A / • EN 55022 Classe A (CISPR22) / • EN 55024 (CISPR24) / • AS/NZS CISPR22 Classe A / • CE / • CNS 13438 Classe A / • MIC / • GOST / • China EMC Certifications	HON HAI PRECISION INDUSTRY CO LTD	CISCO	WS-C3560E-48PD-SF		32/19
8517.62.34	Comutador Cisco serie Catalyst 3560, com 24 portas 10/100/1000T PoE e 4 portas SFP, com software de image IPS, codigo WS-C3560G-24PS-EESPECIFICAÇÕES DO PN : WS-C3560G-24PS-E / ESPECIFICAÇÕES GERAIS / • Leds indicadores de stauts / • PoE / • 24 portas 10/100/1000 / • 4 portas SFP / • 1 RU / • Serviço de enterprise-class intelinget / • IPB / • IPS / • Memória DRAM: 128MB / • Memória flash: 32MB / DIMENSÕES(AxLxP): / • 1.73 x 17.5 x 16.1 in. (4.4 x 44.5 x 40.9 cm) / AMBIENTE: / • Temperatura operacional: 32 a 113ºF (0 a 45ºC) / • Temperatura de armazenamento: -13 a 158ºF (-25 a 70ºC) / ENERGIA: / • PoE: 15.4W por porta / • 123W / GERENCIAMENTO: / • BRIDGE-MIB / • CISCO-CDP-MIB / • CISCO-CLUSTER-MIB / • CISCO-CONFIG-MAN-MIB / • CISCO-ENTITY-FRU-CONTROL-MIB / • CISCO-ENVMON-MIB / • CISCO-FLASH-MIB / • CISCO-FTP-CLIENT-MIB / • CISCO-HSRP-MIB / • CISCO-HSRP-EXT-MIB / • CISCO-IGMP-FILTER-MIB / • CISCO-IMAGE-MIB / • CISCO-IP-STAT-MIB / PADRÕES: / • IEEE 802.1s / • IEEE 802.1w / • IEEE 802.1x / • IEEE 802.3ad / • IEEE 802.3af / • IEEE 802.3x full duplex em 10BASE-T, 100BASE-TX, e 1000BASE-T portas / • IEEE 802.1D Spanning Tree Protocolo / • IEEE 802.1p CoS / • IEEE 802.1Q VLAN / • IEEE 802.3 10BASE-T especificações / • IEEE 802.3u 100BASE-TX especificações / • IEEE 802.3ab 1000BASE-T especificações / • IEEE 802.3z 1000BASE-X especificações / SEGURANÇA: / • UL 60950-1, Primeira edição / • CUL to CAN/CSA 22.2 No. 60950-1, Primeira edição / • TUV/GS to EN 60950-1, Primeira edição / • CB to IEC 60950-1 / • AS/NZS 60950-1, Primeira edição / • NOM / EMC: / • FCC Parte 15 Classe A / • EN 55022 Classe A (CISPR22) / • EN 55024 (CISPR24) / • AS/NZS CISPR22 Classe A / • CE / • CNS 13438 Classe A / • MIC / • GOST / • China EMC Certifications	Foxconn Cz s.r.o.	CISCO	WS-C3560G-24PS-E		19/19
8517.62.34	Comutador Cisco Catalyst 3560, com 24 portas 10/100/1000T PoE e 4 portas SFP, com software standard image IPB, Codigo WS-C3560G-24PS-SESPECIFICAÇÕES DO PN : WS-C3560G-24PS-S / ESPECIFICAÇÕES GERAIS / • Leds indicadores de stauts / • PoE / • 24 portas 10/100/1000 / • 4 portas SFP / • 1 RU / • Serviço de enterprise-class intelinget / • IPB / • IPS / • Memória DRAM: 128MB / • Memória flash: 32MB / DIMENSÕES(AxLxP): / • 1.73 x 17.5 x 16.1 in. (4.4 x 44.5 x 40.9 cm) / AMBIENTE: / • Temperatura operacional: 32 a 113ºF (0 a 45ºC) / • Temperatura de armazenamento: -13 a 158ºF (-25 a 70ºC) / ENERGIA: / • PoE: 15.4W por porta / • 123W / GERENCIAMENTO: / • BRIDGE-MIB / • CISCO-CDP-MIB / • CISCO-CLUSTER-MIB / • CISCO-CONFIG-MAN-MIB / • CISCO-ENTITY-FRU-CONTROL-MIB / • CISCO-ENVMON-MIB / • CISCO-FLASH-MIB / • CISCO-FTP-CLIENT-MIB / • CISCO-HSRP-MIB / • CISCO-HSRP-EXT-MIB / • CISCO-IGMP-FILTER-MIB / • CISCO-IMAGE-MIB / • CISCO-IP-STAT-MIB / PADRÕES: / • IEEE 802.1s / • IEEE 802.1w / • IEEE 802.1x / • IEEE 802.3ad / • IEEE 802.3af / • IEEE 802.3x full duplex em 10BASE-T, 100BASE-TX, e 1000BASE-T portas / • IEEE 802.1D Spanning Tree Protocolo / • IEEE 802.1p CoS / • IEEE 802.1Q VLAN / • IEEE 802.3 10BASE-T especificações / • IEEE 802.3u 100BASE-TX especificações / • IEEE 802.3ab 1000BASE-T especificações / • IEEE 802.3z 1000BASE-X especificações / SEGURANÇA: / • UL 60950-1, Primeira edição / • CUL to CAN/CSA 22.2 No. 60950-1, Primeira edição / • TUV/GS to EN 60950-1, Primeira edição / • CB to IEC 60950-1 / • AS/NZS 60950-1, Primeira edição / • NOM / EMC: / • FCC Parte 15 Classe A / • EN 55022 Classe A (CISPR22) / • EN 55024 (CISPR24) / • AS/NZS CISPR22 Classe A / • CE / • CNS 13438 Classe A / • MIC / • GOST / • China EMC Certifications	Foxconn Cz s.r.o.	CISCO	WS-C3560G-24PS-S		24/19
8517.62.34	Comutador Cisco Catalyst 3560, com 24 portas 10/100/1000T e 4 portas SFP, com software standard Image, modelo WS-C3560G-24TS-SESPECIFICAÇÕES DO PN : WS-C3560G-24TS-S / ESPECIFICAÇÕES GERAIS / • Leds indicadores de stauts / • PoE / • 24 portas 10/100/1000 / • 4 portas SFP / • 1 RU / • Serviço de enterprise-class intelinget / • IPB / • Memória DRAM: 128MB / • Memória flash: 32MB / DIMENSÕES(AxLxP): / • 1.73 x 17.5 x 16.1 in. (4.4 x 44.5 x 40.9 cm) / AMBIENTE: / • Temperatura operacional: 32 a 113ºF (0 a 45ºC) / • Temperatura de armazenamento: -13 a 158ºF (-25 a 70ºC) / ENERGIA: / • PoE: 15.4W por porta / • 123W / GERENCIAMENTO: / • BRIDGE-MIB / • CISCO-CDP-MIB / • CISCO-CLUSTER-MIB / • CISCO-CONFIG-MAN-MIB / • CISCO-ENTITY-FRU-CONTROL-MIB / • CISCO-ENVMON-MIB / • CISCO-FLASH-MIB / • CISCO-FTP-CLIENT-MIB / • CISCO-HSRP-MIB / • CISCO-HSRP-EXT-MIB / • CISCO-IGMP-FILTER-MIB / • CISCO-IMAGE-MIB / • CISCO-IP-STAT-MIB / PADRÕES: / • IEEE 802.1s / • IEEE 802.1w / • IEEE 802.1x / • IEEE 802.3ad / • IEEE 802.3af / • IEEE 802.3x full duplex em 10BASE-T, 100BASE-TX, e 1000BASE-T portas / • IEEE 802.1D Spanning Tree Protocolo / • IEEE 802.1p CoS / • IEEE 802.1Q VLAN / • IEEE 802.3 10BASE-T especificações / • IEEE 802.3u 100BASE-TX especificações / • IEEE 802.3ab 1000BASE-T especificações / • IEEE 802.3z 1000BASE-X especificações / SEGURANÇA: / • UL 60950-1, Primeira edição / • CUL to CAN/CSA 22.2 No. 60950-1, Primeira edição / • TUV/GS to EN 60950-1, Primeira edição / • CB to IEC 60950-1 / • AS/NZS 60950-1, Primeira edição / • NOM / EMC: / • FCC Parte 15 Classe A / • EN 55022 Classe A (CISPR22) / • EN 55024 (CISPR24) / • AS/NZS CISPR22 Classe A / • CE / • CNS 13438 Classe A / • MIC / • GOST / • China EMC Certifications	Foxconn Cz s.r.o.	CISCO	WS-C3560G-24TS-S		32/19
8517.62.34	Comutador Cisco Catalyst 3560, com 48 portas 10/100/1000T PoE e 4 portas SFP, com software de Imagem IPB, codigo WS-C3560G-48PS-EESPECIFICAÇÕES DO PN : WS-C3560G-48PS-E / ESPECIFICAÇÕES GERAIS / • Leds indicadores de stauts / • PoE / • 48 portas 10/100/1000 / • 4 portas SFP / • 1 RU / • Serviço de enterprise-class intelinget / • IPB / • Memória DRAM: 128MB / • Memória flash: 32MB / DIMENSÕES(AxLxP): / • 1.73 x 17.5 x 16.1 in. (4.4 x 44.5 x 40.9 cm) / AMBIENTE: / • Temperatura operacional: 32 a 113ºF (0 a 45ºC) / • Temperatura de armazenamento: -13 a 158ºF (-25 a 70ºC) / ENERGIA: / • PoE: 15.4W por porta / • 123W / GERENCIAMENTO: / • BRIDGE-MIB / • CISCO-CDP-MIB / • CISCO-CLUSTER-MIB / • CISCO-CONFIG-MAN-MIB / • CISCO-ENTITY-FRU-CONTROL-MIB / • CISCO-ENVMON-MIB / • CISCO-FLASH-MIB / • CISCO-FTP-CLIENT-MIB / • CISCO-HSRP-MIB / • CISCO-HSRP-EXT-MIB / • CISCO-IGMP-FILTER-MIB / • CISCO-IMAGE-MIB / • CISCO-IP-STAT-MIB / PADRÕES: / • IEEE 802.1s / • IEEE 802.1w / • IEEE 802.1x / • IEEE 802.3ad / • IEEE 802.3af / • IEEE 802.3x full duplex em 10BASE-T, 100BASE-TX, e 1000BASE-T portas / • IEEE 802.1D Spanning Tree Protocolo / • IEEE 802.1p CoS / • IEEE 802.1Q VLAN / • IEEE 802.3 10BASE-T especificações / • IEEE 802.3u 100BASE-TX especificações / • IEEE 802.3ab 1000BASE-T especificações / • IEEE 802.3z 1000BASE-X especificações / SEGURANÇA: / • UL 60950-1, Primeira edição / • CUL to CAN/CSA 22.2 No. 60950-1, Primeira edição / • TUV/GS to EN 60950-1, Primeira edição / • CB to IEC 60950-1 / • AS/NZS 60950-1, Primeira edição / • NOM / EMC: / • FCC Parte 15 Classe A / • EN 55022 Classe A (CISPR22) / • EN 55024 (CISPR24) / • AS/NZS CISPR22 Classe A / • CE / • CNS 13438 Classe A / • MIC / • GOST / • China EMC Certifications	Foxconn Cz s.r.o.	CISCO	WS-C3560G-48PS-E		24/19
8517.62.34	Comutador Cisco Catalyst 3560, com 48 portas 10/100/1000T PoE e 4 portas SFP, com software Imagem IPB, codigo WS-C3560G-48PS-SESPECIFICAÇÕES DO PN : WS-C3560G-48PS-S / ESPECIFICAÇÕES GERAIS / • Leds indicadores de stauts / • PoE / • 48 portas 10/100/1000 / • 4 portas SFP / • 1 RU / • Serviço de enterprise-class intelinget / • IPB / • Memória DRAM: 128MB / • Memória flash: 32MB / DIMENSÕES(AxLxP): / • 1.73 x 17.5 x 16.1 in. (4.4 x 44.5 x 40.9 cm) / AMBIENTE: / • Temperatura operacional: 32 a 113ºF (0 a 45ºC) / • Temperatura de armazenamento: -13 a 158ºF (-25 a 70ºC) / ENERGIA: / • PoE: 15.4W por porta / • 123W / GERENCIAMENTO: / • BRIDGE-MIB / • CISCO-CDP-MIB / • CISCO-CLUSTER-MIB / • CISCO-CONFIG-MAN-MIB / • CISCO-ENTITY-FRU-CONTROL-MIB / • CISCO-ENVMON-MIB / • CISCO-FLASH-MIB / • CISCO-FTP-CLIENT-MIB / • CISCO-HSRP-MIB / • CISCO-HSRP-EXT-MIB / • CISCO-IGMP-FILTER-MIB / • CISCO-IMAGE-MIB / • CISCO-IP-STAT-MIB / PADRÕES: / • IEEE 802.1s / • IEEE 802.1w / • IEEE 802.1x / • IEEE 802.3ad / • IEEE 802.3af / • IEEE 802.3x full duplex em 10BASE-T, 100BASE-TX, e 1000BASE-T portas / • IEEE 802.1D Spanning Tree Protocolo / • IEEE 802.1p CoS / • IEEE 802.1Q VLAN / • IEEE 802.3 10BASE-T especificações / • IEEE 802.3u 100BASE-TX especificações / • IEEE 802.3ab 1000BASE-T especificações / • IEEE 802.3z 1000BASE-X especificações / SEGURANÇA: / • UL 60950-1, Primeira edição / • CUL to CAN/CSA 22.2 No. 60950-1, Primeira edição / • TUV/GS to EN 60950-1, Primeira edição / • CB to IEC 60950-1 / • AS/NZS 60950-1, Primeira edição / • NOM / EMC: / • FCC Parte 15 Classe A / • EN 55022 Classe A (CISPR22) / • EN 55024 (CISPR24) / • AS/NZS CISPR22 Classe A / • CE / • CNS 13438 Classe A / • MIC / • GOST / • China EMC Certifications	Foxconn Cz s.r.o.	CISCO	WS-C3560G-48PS-S		14/19
8517.62.34	Comutador Cisco Catalyst 3560, com 48 portas 10/100/1000T e 4 portas SFP, com software IPS de imagem, codigo WS-C3560G-48TS-EESPECIFICAÇÕES DO PN : WS-C3560G-48TS-E / ESPECIFICAÇÕES GERAIS / • Leds indicadores de stauts / • PoE / • 48 portas 10/100/1000 / • 4 portas SFP / • 1 RU / • Serviço de enterprise-class intelinget / • IPB / • Memória DRAM: 128MB / • Memória flash: 32MB / DIMENSÕES(AxLxP): / • 1.73 x 17.5 x 16.1 in. (4.4 x 44.5 x 40.9 cm) / AMBIENTE: / • Temperatura operacional: 32 a 113ºF (0 a 45ºC) / • Temperatura de armazenamento: -13 a 158ºF (-25 a 70ºC) / ENERGIA: / • PoE: 15.4W por porta / • 123W / GERENCIAMENTO: / • BRIDGE-MIB / • CISCO-CDP-MIB / • CISCO-CLUSTER-MIB / • CISCO-CONFIG-MAN-MIB / • CISCO-ENTITY-FRU-CONTROL-MIB / • CISCO-ENVMON-MIB / • CISCO-FLASH-MIB / • CISCO-FTP-CLIENT-MIB / • CISCO-HSRP-MIB / • CISCO-HSRP-EXT-MIB / • CISCO-IGMP-FILTER-MIB / • CISCO-IMAGE-MIB / • CISCO-IP-STAT-MIB / PADRÕES: / • IEEE 802.1s / • IEEE 802.1w / • IEEE 802.1x / • IEEE 802.3ad / • IEEE 802.3af / • IEEE 802.3x full duplex em 10BASE-T, 100BASE-TX, e 1000BASE-T portas / • IEEE 802.1D Spanning Tree Protocolo / • IEEE 802.1p CoS / • IEEE 802.1Q VLAN / • IEEE 802.3 10BASE-T especificações / • IEEE 802.3u 100BASE-TX especificações / • IEEE 802.3ab 1000BASE-T especificações / • IEEE 802.3z 1000BASE-X especificações / SEGURANÇA: / • UL 60950-1, Primeira edição / • CUL to CAN/CSA 22.2 No. 60950-1, Primeira edição / • TUV/GS to EN 60950-1, Primeira edição / • CB to IEC 60950-1 / • AS/NZS 60950-1, Primeira edição / • NOM / EMC: / • FCC Parte 15 Classe A / • EN 55022 Classe A (CISPR22) / • EN 55024 (CISPR24) / • AS/NZS CISPR22 Classe A / • CE / • CNS 13438 Classe A / • MIC / • GOST / • China EMC Certifications	Foxconn Cz s.r.o.	CISCO	WS-C3560G-48TS-E		19/19
8517.62.34	Comutador Cisco Catalyst 3560, com 48 portas 10/100/1000T e 4 portas SFP, com software imagem IPB, codigo WS-C3560G-48TS-SESPECIFICAÇÕES DO PN : WS-C3560G-48TS-S / ESPECIFICAÇÕES GERAIS / • Leds indicadores de stauts / • PoE / • 48 portas 10/100/1000 / • 4 portas SFP / • 1 RU / • Serviço de enterprise-class intelinget / • IPB / • Memória DRAM: 128MB / • Memória flash: 32MB / DIMENSÕES(AxLxP): / • 1.73 x 17.5 x 16.1 in. (4.4 x 44.5 x 40.9 cm) / AMBIENTE: / • Temperatura operacional: 32 a 113ºF (0 a 45ºC) / • Temperatura de armazenamento: -13 a 158ºF (-25 a 70ºC) / ENERGIA: / • PoE: 15.4W por porta / • 123W / GERENCIAMENTO: / • BRIDGE-MIB / • CISCO-CDP-MIB / • CISCO-CLUSTER-MIB / • CISCO-CONFIG-MAN-MIB / • CISCO-ENTITY-FRU-CONTROL-MIB / • CISCO-ENVMON-MIB / • CISCO-FLASH-MIB / • CISCO-FTP-CLIENT-MIB / • CISCO-HSRP-MIB / • CISCO-HSRP-EXT-MIB / • CISCO-IGMP-FILTER-MIB / • CISCO-IMAGE-MIB / • CISCO-IP-STAT-MIB / PADRÕES: / • IEEE 802.1s / • IEEE 802.1w / • IEEE 802.1x / • IEEE 802.3ad / • IEEE 802.3af / • IEEE 802.3x full duplex em 10BASE-T, 100BASE-TX, e 1000BASE-T portas / • IEEE 802.1D Spanning Tree Protocolo / • IEEE 802.1p CoS / • IEEE 802.1Q VLAN / • IEEE 802.3 10BASE-T especificações / • IEEE 802.3u 100BASE-TX especificações / • IEEE 802.3ab 1000BASE-T especificações / • IEEE 802.3z 1000BASE-X especificações / SEGURANÇA: / • UL 60950-1, Primeira edição / • CUL to CAN/CSA 22.2 No. 60950-1, Primeira edição / • TUV/GS to EN 60950-1, Primeira edição / • CB to IEC 60950-1 / • AS/NZS 60950-1, Primeira edição / • NOM / EMC: / • FCC Parte 15 Classe A / • EN 55022 Classe A (CISPR22) / • EN 55024 (CISPR24) / • AS/NZS CISPR22 Classe A / • CE / • CNS 13438 Classe A / • MIC / • GOST / • China EMC Certifications	Foxconn Cz s.r.o.	CISCO	WS-C3560G-48TS-S		24/19
8517.62.34	Comutador Cisco Catalyst 3560V2, com 24 portas 10/100 PoE e 2 portas SFP, com software de imagem IPS aprimorada, codigo WS-C3560V2-24PS-EESPECIFICAÇÕES DO PN : WS-C3560V2-24PS-E / ESPECIFICAÇÕES GERAIS / • Leds indicadores de stauts / • 24 portas 10/100 / • 1 RU / • Layer 3 / • Serviço de enterprise-class intelinget / • Portas stack / • Memória DRAM: 512MB / • Memória flash: 128MB / DIMENSÕES(AxLxP): / • 1.73 x 17.5 x 16.1 in. (4.4 x 44.5 x 40.9 cm) / AMBIENTE: / • Temperatura operacional: 32 a 113ºF (0 a 45ºC) / • Temperatura de armazenamento: -13 a 158ºF (-25 a 70ºC) / ENERGIA: / • 350W / GERENCIAMENTO: / • BRIDGE-MIB / • CISCO-CDP-MIB / • CISCO-CLUSTER-MIB / • CISCO-CONFIG-MAN-MIB / • CISCO-ENTITY-FRU-CONTROL-MIB / • CISCO-ENVMON-MIB / • CISCO-FLASH-MIB / • CISCO-FTP-CLIENT-MIB / • CISCO-HSRP-MIB / • CISCO-HSRP-EXT-MIB / • CISCO-IGMP-FILTER-MIB / • CISCO-IMAGE-MIB / • CISCO-IP-STAT-MIB / PADRÕES: / • IEEE 802.1s / • IEEE 802.1w / • IEEE 802.1x / • IEEE 802.3ad / • IEEE 802.3af / • IEEE 802.3x full duplex em 10BASE-T, 100BASE-TX, e 1000BASE-T portas / • IEEE 802.1D Spanning Tree Protocolo / • IEEE 802.1p CoS / • IEEE 802.1Q VLAN / • IEEE 802.3 10BASE-T especificações / • IEEE 802.3u 100BASE-TX especificações / • IEEE 802.3ab 1000BASE-T especificações / • IEEE 802.3z 1000BASE-X especificações / SEGURANÇA: / • UL 60950-1, Primeira edição / • CUL to CAN/CSA 22.2 No. 60950-1, Primeira edição / • TUV/GS to EN 60950-1, Primeira edição / • CB to IEC 60950-1 / • AS/NZS 60950-1, Primeira edição / • NOM / EMC: / • FCC Parte 15 Classe A / • EN 55022 Classe A (CISPR22) / • EN 55024 (CISPR24) / • AS/NZS CISPR22 Classe A / • CE / • CNS 13438 Classe A / • MIC / • GOST / • China EMC Certifications	HON HAI PRECISION INDUSTRY CO LTD	CISCO	WS-C3560V2-24PS-E		38/19
8517.62.34	Comutador Cisco Catalyst 3560V2, com 24 portas 10/100 PoE e 2 portas SFP, com software IPB, codigo WS-C3560V2-24PS-SESPECIFICAÇÕES DO PN : WS-C3560V2-24PS-S / ESPECIFICAÇÕES GERAIS / • Leds indicadores de stauts / • 24 portas 10/100 / • 2 portas SFP / • 1 RU / • Layer 3 / • Serviço de enterprise-class intelinget / • Portas stack / • Memória DRAM: 512MB / • Memória flash: 128MB / DIMENSÕES(AxLxP): / • 1.73 x 17.5 x 16.1 in. (4.4 x 44.5 x 40.9 cm) / AMBIENTE: / • Temperatura operacional: 32 a 113ºF (0 a 45ºC) / • Temperatura de armazenamento: -13 a 158ºF (-25 a 70ºC) / ENERGIA: / • 350W / GERENCIAMENTO: / • BRIDGE-MIB / • CISCO-CDP-MIB / • CISCO-CLUSTER-MIB / • CISCO-CONFIG-MAN-MIB / • CISCO-ENTITY-FRU-CONTROL-MIB / • CISCO-ENVMON-MIB / • CISCO-FLASH-MIB / • CISCO-FTP-CLIENT-MIB / • CISCO-HSRP-MIB / • CISCO-HSRP-EXT-MIB / • CISCO-IGMP-FILTER-MIB / • CISCO-IMAGE-MIB / • CISCO-IP-STAT-MIB / PADRÕES: / • IEEE 802.1s / • IEEE 802.1w / • IEEE 802.1x / • IEEE 802.3ad / • IEEE 802.3af / • IEEE 802.3x full duplex em 10BASE-T, 100BASE-TX, e 1000BASE-T portas / • IEEE 802.1D Spanning Tree Protocolo / • IEEE 802.1p CoS / • IEEE 802.1Q VLAN / • IEEE 802.3 10BASE-T especificações / • IEEE 802.3u 100BASE-TX especificações / • IEEE 802.3ab 1000BASE-T especificações / • IEEE 802.3z 1000BASE-X especificações / SEGURANÇA: / • UL 60950-1, Primeira edição / • CUL to CAN/CSA 22.2 No. 60950-1, Primeira edição / • TUV/GS to EN 60950-1, Primeira edição / • CB to IEC 60950-1 / • AS/NZS 60950-1, Primeira edição / • NOM / EMC: / • FCC Parte 15 Classe A / • EN 55022 Classe A (CISPR22) / • EN 55024 (CISPR24) / • AS/NZS CISPR22 Classe A / • CE / • CNS 13438 Classe A / • MIC / • GOST / • China EMC Certifications	HON HAI PRECISION INDUSTRY CO LTD	CISCO	WS-C3560V2-24PS-S		41/19
8517.62.34	Aparelho para comutacao de pacotes de dados, Switch Cisco serie Catalyst 3560V2, com 24 portas 10/100 PoE e 2 portas SFP, com software de imagem IPB (padrao). ESPECIFICACOES DO PN: WS-C3560V2-24PS-SESPECIFICACOES GERAIS Leds indicadores de stauts 24 portas 10/100 2 portas SFP 1 RU Layer 3 Servico de enterprise-class intelinget Portas stack Memoria DRAM: 512MB Memoria flash: 128MBDIMENSOES(AxLxP): 1.73 x 17.5 x 16.1 in. (4.4 x 44.5 x 40.9 cm)AMBIENTE: Temperatura operacional: 32 a 113oF (0 a 45oC) Temperatura de armazenamento: -13 a 158oF (-25 a 70oC)ENERGIA: 350WGERENCIAMENTO: BRIDGE-MIB CISCO-CDP-MIB CISCO-CLUSTER-MIB CISCO-CONFIG-MAN-MIB CISCO-ENTITY-FRU-CONTROL-MIB CISCO-ENVMON-MIB CISCO-FLASH-MIB CISCO-FTP-CLIENT-MIB CISCO-HSRP-MIB CISCO-HSRP-EXT-MIB CISCO-IGMP-FILTER-MIB CISCO-IMAGE-MIB CISCO-IP-STAT-MIBPADROES: IEEE 802.1s IEEE 802.1w IEEE 802.1x IEEE 802.3ad IEEE 802.3af IEEE 802.3x full duplex em 10BASE-T, 100BASE-TX, e 1000BASE-T portas IEEE 802.1D Spanning Tree Protocolo IEEE 802.1p CoS IEEE 802.1Q VLAN IEEE 802.3 10BASE-T especificacoes IEEE 802.3u 100BASE-TX especificacoes IEEE 802.3ab 1000BASE-T especificacoes IEEE 802.3z 1000BASE-X especificacoesSEGURANCA: UL 60950-1, primeira edicao CUL to CAN/CSA 22.2 No. 60950-1, primeira edicao TUV/GS to EN 60950-1, primeira edicao CB to IEC 60950-1 AS/NZS 60950-1, Primeira edicao NOM EMC: FCC Parte 15 Classe A EN 55022 Classe A (CISPR22) EN 55024 (CISPR24) AS/NZS CISPR22 Classe A CE CNS 13438 Classe A MIC GOST China EMC Certification.	FLEXTRONICS	CISCO	WS-C3560V2-24PS-S1		07/24
8517.62.34	Comutador Cisco Catalyst 3560V2, com 24 portas 10/100 e 2 portas SFP, software IPS (Enhanced) Imagem, codigo WS-C3560V2-24TS-EESPECIFICAÇÕES DO PN : WS-C3560V2-24TS-E / ESPECIFICAÇÕES GERAIS / • Leds indicadores de stauts / • PoE / • 24 portas 10/100 / • 2 portas SFP / • 1 RU / • IPB / • IPS / • Memória DRAM: 128MB / • Memória flash: 32MB / DIMENSÕES(AxLxP): / • 1.73 x 17.5 x 16.1 in. (4.4 x 44.5 x 40.9 cm) / AMBIENTE: / • Temperatura operacional: 32 a 113ºF (0 a 45ºC) / • Temperatura de armazenamento: -13 a 158ºF (-25 a 70ºC) / ENERGIA: / • PoE: 15.4W por porta / • 123W / GERENCIAMENTO: / • BRIDGE-MIB / • CISCO-CDP-MIB / • CISCO-CLUSTER-MIB / • CISCO-CONFIG-MAN-MIB / • CISCO-ENTITY-FRU-CONTROL-MIB / • CISCO-ENVMON-MIB / • CISCO-FLASH-MIB / • CISCO-FTP-CLIENT-MIB / • CISCO-HSRP-MIB / • CISCO-HSRP-EXT-MIB / • CISCO-IGMP-FILTER-MIB / • CISCO-IMAGE-MIB / • CISCO-IP-STAT-MIB / PADRÕES: / • IEEE 802.1s / • IEEE 802.1w / • IEEE 802.1x / • IEEE 802.3ad / • IEEE 802.3af / • IEEE 802.3x full duplex em 10BASE-T, 100BASE-TX, e 1000BASE-T portas / • IEEE 802.1D Spanning Tree Protocolo / • IEEE 802.1p CoS / • IEEE 802.1Q VLAN / • IEEE 802.3 10BASE-T especificações / • IEEE 802.3u 100BASE-TX especificações / • IEEE 802.3ab 1000BASE-T especificações / • IEEE 802.3z 1000BASE-X especificações / SEGURANÇA: / • UL 60950-1, Primeira edição / • CUL to CAN/CSA 22.2 No. 60950-1, Primeira edição / • TUV/GS to EN 60950-1, Primeira edição / • CB to IEC 60950-1 / • AS/NZS 60950-1, Primeira edição / • NOM / EMC: / • FCC Parte 15 Classe A / • EN 55022 Classe A (CISPR22) / • EN 55024 (CISPR24) / • AS/NZS CISPR22 Classe A / • CE / • CNS 13438 Classe A / • MIC / • GOST / • China EMC Certifications	HON HAI PRECISION INDUSTRY CO LTD	CISCO	WS-C3560V2-24TS-E		15/19
8517.62.34	Comutador Cisco Catalyst 3560V2, com 24 portas 10/100, 2 portas SFP e software IPB standard image, modelo WS-C3560V2-24TS-SESPECIFICAÇÕES DO PN : WS-C3560V2-24TS-S / ESPECIFICAÇÕES GERAIS / • Leds indicadores de stauts / • PoE / • 24 portas 10/100 / • 2 portas SFP / • 1 RU / • IPB / • IPS / • Memória DRAM: 128MB / • Memória flash: 32MB / DIMENSÕES(AxLxP): / • 1.73 x 17.5 x 16.1 in. (4.4 x 44.5 x 40.9 cm) / AMBIENTE: / • Temperatura operacional: 32 a 113ºF (0 a 45ºC) / • Temperatura de armazenamento: -13 a 158ºF (-25 a 70ºC) / ENERGIA: / • PoE: 15.4W por porta / • 123W / GERENCIAMENTO: / • BRIDGE-MIB / • CISCO-CDP-MIB / • CISCO-CLUSTER-MIB / • CISCO-CONFIG-MAN-MIB / • CISCO-ENTITY-FRU-CONTROL-MIB / • CISCO-ENVMON-MIB / • CISCO-FLASH-MIB / • CISCO-FTP-CLIENT-MIB / • CISCO-HSRP-MIB / • CISCO-HSRP-EXT-MIB / • CISCO-IGMP-FILTER-MIB / • CISCO-IMAGE-MIB / • CISCO-IP-STAT-MIB / PADRÕES: / • IEEE 802.1s / • IEEE 802.1w / • IEEE 802.1x / • IEEE 802.3ad / • IEEE 802.3af / • IEEE 802.3x full duplex em 10BASE-T, 100BASE-TX, e 1000BASE-T portas / • IEEE 802.1D Spanning Tree Protocolo / • IEEE 802.1p CoS / • IEEE 802.1Q VLAN / • IEEE 802.3 10BASE-T especificações / • IEEE 802.3u 100BASE-TX especificações / • IEEE 802.3ab 1000BASE-T especificações / • IEEE 802.3z 1000BASE-X especificações / SEGURANÇA: / • UL 60950-1, Primeira edição / • CUL to CAN/CSA 22.2 No. 60950-1, Primeira edição / • TUV/GS to EN 60950-1, Primeira edição / • CB to IEC 60950-1 / • AS/NZS 60950-1, Primeira edição / • NOM / EMC: / • FCC Parte 15 Classe A / • EN 55022 Classe A (CISPR22) / • EN 55024 (CISPR24) / • AS/NZS CISPR22 Classe A / • CE / • CNS 13438 Classe A / • MIC / • GOST / • China EMC Certifications	HON HAI PRECISION INDUSTRY CO LTD	CISCO	WS-C3560V2-24TS-S		28/19
8517.62.34	Comutador Cisco Catalyst 3560V2, com 24 portas 10/100 e 2 portas SFP, software IPB Imagem, energia DC, codigo WS-C3560V2-24TS-SDESPECIFICAÇÕES DO PN : WS-C3560V2-24TS-SD / ESPECIFICAÇÕES GERAIS / • Leds indicadores de stauts / • PoE / • 24 portas 10/100 / • 2 portas SFP / • 1 RU / • IPB / • IPS / • Memória DRAM: 128MB / • Memória flash: 32MB / DIMENSÕES(AxLxP): / • 1.73 x 17.5 x 16.1 in. (4.4 x 44.5 x 40.9 cm) / AMBIENTE: / • Temperatura operacional: 32 a 113ºF (0 a 45ºC) / • Temperatura de armazenamento: -13 a 158ºF (-25 a 70ºC) / ENERGIA: / • PoE: 15.4W por porta / • 123W / GERENCIAMENTO: / • BRIDGE-MIB / • CISCO-CDP-MIB / • CISCO-CLUSTER-MIB / • CISCO-CONFIG-MAN-MIB / • CISCO-ENTITY-FRU-CONTROL-MIB / • CISCO-ENVMON-MIB / • CISCO-FLASH-MIB / • CISCO-FTP-CLIENT-MIB / • CISCO-HSRP-MIB / • CISCO-HSRP-EXT-MIB / • CISCO-IGMP-FILTER-MIB / • CISCO-IMAGE-MIB / • CISCO-IP-STAT-MIB / PADRÕES: / • IEEE 802.1s / • IEEE 802.1w / • IEEE 802.1x / • IEEE 802.3ad / • IEEE 802.3af / • IEEE 802.3x full duplex em 10BASE-T, 100BASE-TX, e 1000BASE-T portas / • IEEE 802.1D Spanning Tree Protocolo / • IEEE 802.1p CoS / • IEEE 802.1Q VLAN / • IEEE 802.3 10BASE-T especificações / • IEEE 802.3u 100BASE-TX especificações / • IEEE 802.3ab 1000BASE-T especificações / • IEEE 802.3z 1000BASE-X especificações / SEGURANÇA: / • UL 60950-1, Primeira edição / • CUL to CAN/CSA 22.2 No. 60950-1, Primeira edição / • TUV/GS to EN 60950-1, Primeira edição / • CB to IEC 60950-1 / • AS/NZS 60950-1, Primeira edição / • NOM / EMC: / • FCC Parte 15 Classe A / • EN 55022 Classe A (CISPR22) / • EN 55024 (CISPR24) / • AS/NZS CISPR22 Classe A / • CE / • CNS 13438 Classe A / • MIC / • GOST / • China EMC Certifications	HON HAI PRECISION INDUSTRY CO LTD	CISCO	WS-C3560V2-24TS-SD		14/19
8517.62.34	Comutador Cisco Catalyst 3560V2, com 48 portas 10/100 PoE e 4 portas SFP, com software de imagem IPS (aprimorado), codigo WS-C3560V2-48PS-EESPECIFICAÇÕES DO PN : WS-C3560V2-48PS-E / ESPECIFICAÇÕES GERAIS / • Leds indicadores de stauts / • PoE / • 48 portas 10/100 / • 4 portas SFP / • 1 RU / • Serviço de enterprise-class intelinget / • IPB / • Memória DRAM: 128MB / • Memória flash: 32MB / DIMENSÕES(AxLxP): / • 1.73 x 17.5 x 16.1 in. (4.4 x 44.5 x 40.9 cm) / AMBIENTE: / • Temperatura operacional: 32 a 113ºF (0 a 45ºC) / • Temperatura de armazenamento: -13 a 158ºF (-25 a 70ºC) / ENERGIA: / • PoE: 15.4W por porta / • 123W / GERENCIAMENTO: / • BRIDGE-MIB / • CISCO-CDP-MIB / • CISCO-CLUSTER-MIB / • CISCO-CONFIG-MAN-MIB / • CISCO-ENTITY-FRU-CONTROL-MIB / • CISCO-ENVMON-MIB / • CISCO-FLASH-MIB / • CISCO-FTP-CLIENT-MIB / • CISCO-HSRP-MIB / • CISCO-HSRP-EXT-MIB / • CISCO-IGMP-FILTER-MIB / • CISCO-IMAGE-MIB / • CISCO-IP-STAT-MIB / PADRÕES: / • IEEE 802.1s / • IEEE 802.1w / • IEEE 802.1x / • IEEE 802.3ad / • IEEE 802.3af / • IEEE 802.3x full duplex em 10BASE-T, 100BASE-TX, e 1000BASE-T portas / • IEEE 802.1D Spanning Tree Protocolo / • IEEE 802.1p CoS / • IEEE 802.1Q VLAN / • IEEE 802.3 10BASE-T especificações / • IEEE 802.3u 100BASE-TX especificações / • IEEE 802.3ab 1000BASE-T especificações / • IEEE 802.3z 1000BASE-X especificações / SEGURANÇA: / • UL 60950-1, Primeira edição / • CUL to CAN/CSA 22.2 No. 60950-1, Primeira edição / • TUV/GS to EN 60950-1, Primeira edição / • CB to IEC 60950-1 / • AS/NZS 60950-1, Primeira edição / • NOM / EMC: / • FCC Parte 15 Classe A / • EN 55022 Classe A (CISPR22) / • EN 55024 (CISPR24) / • AS/NZS CISPR22 Classe A / • CE / • CNS 13438 Classe A / • MIC / • GOST / • China EMC Certifications	HON HAI PRECISION INDUSTRY CO LTD	CISCO	WS-C3560V2-48PS-E		41/19
8517.62.34	Comutador Cisco Catalyst 3560V2, com 48 portas 10/100 PoE e 4 portas SFP, imagem IPB (padrao), codigo WS-C3560V2-48PS-S ESPECIFICAÇÕES GERAIS / • Leds indicadores de stauts / • 48 portas 10/100 / • 2 portas SFP / • 1 RU / • Serviço de enterprise-class intelinget / • Portas stack / • Memória DRAM: 512MB / • Memória flash: 128MB / DIMENSÕES(AxLxP): / • 1.73 x 17.5 x 16.1 in. (4.4 x 44.5 x 40.9 cm) / AMBIENTE: / • Temperatura operacional: 32 a 113ºF (0 a 45ºC) / • Temperatura de armazenamento: -13 a 158ºF (-25 a 70ºC) / ENERGIA: / • 350W / GERENCIAMENTO: / • BRIDGE-MIB / • CISCO-CDP-MIB / • CISCO-CLUSTER-MIB / • CISCO-CONFIG-MAN-MIB / • CISCO-ENTITY-FRU-CONTROL-MIB / • CISCO-ENVMON-MIB / • CISCO-FLASH-MIB / • CISCO-FTP-CLIENT-MIB / • CISCO-HSRP-MIB / • CISCO-HSRP-EXT-MIB / • CISCO-IGMP-FILTER-MIB / • CISCO-IMAGE-MIB / • CISCO-IP-STAT-MIB / PADRÕES: / • IEEE 802.1s / • IEEE 802.1w / • IEEE 802.1x / • IEEE 802.3ad / • IEEE 802.3af / • IEEE 802.3x full duplex em 10BASE-T, 100BASE-TX, e 1000BASE-T portas / • IEEE 802.1D Spanning Tree Protocolo / • IEEE 802.1p CoS / • IEEE 802.1Q VLAN / • IEEE 802.3 10BASE-T especificações / • IEEE 802.3u 100BASE-TX especificações / • IEEE 802.3ab 1000BASE-T especificações / • IEEE 802.3z 1000BASE-X especificações / SEGURANÇA: / • UL 60950-1, Primeira edição / • CUL to CAN/CSA 22.2 No. 60950-1, Primeira edição / • TUV/GS to EN 60950-1, Primeira edição / • CB to IEC 60950-1 / • AS/NZS 60950-1, Primeira edição / • NOM / EMC: / • FCC Parte 15 Classe A / • EN 55022 Classe A (CISPR22) / • EN 55024 (CISPR24) / • AS/NZS CISPR22 Classe A / • CE / • CNS 13438 Classe A / • MIC / • GOST / • China EMC Certifications	HON HAI PRECISION INDUSTRY CO LTD	CISCO	WS-C3560V2-48PS-S		41/19
8517.62.34	Comutador Cisco Catalyst 3560V2, com 48 portas 10/100, 4 portas SFP, software Imagem IPS (aprimorado), codigo WS-C3560V2-48TS-EESPECIFICAÇÕES DO PN : WS-C3560V2-48TS-E / ESPECIFICAÇÕES GERAIS / • Leds indicadores de stauts / • PoE / • 48 portas 10/100 / • 4 portas SFP / • 1 RU / • IPB / • IPS / • Memória DRAM: 128MB / • Memória flash: 32MB / DIMENSÕES(AxLxP): / • 1.73 x 17.5 x 16.1 in. (4.4 x 44.5 x 40.9 cm) / AMBIENTE: / • Temperatura operacional: 32 a 113ºF (0 a 45ºC) / • Temperatura de armazenamento: -13 a 158ºF (-25 a 70ºC) / ENERGIA: / • PoE: 15.4W por porta / • 123W / GERENCIAMENTO: / • BRIDGE-MIB / • CISCO-CDP-MIB / • CISCO-CLUSTER-MIB / • CISCO-CONFIG-MAN-MIB / • CISCO-ENTITY-FRU-CONTROL-MIB / • CISCO-ENVMON-MIB / • CISCO-FLASH-MIB / • CISCO-FTP-CLIENT-MIB / • CISCO-HSRP-MIB / • CISCO-HSRP-EXT-MIB / • CISCO-IGMP-FILTER-MIB / • CISCO-IMAGE-MIB / • CISCO-IP-STAT-MIB / PADRÕES: / • IEEE 802.1s / • IEEE 802.1w / • IEEE 802.1x / • IEEE 802.3ad / • IEEE 802.3af / • IEEE 802.3x full duplex em 10BASE-T, 100BASE-TX, e 1000BASE-T portas / • IEEE 802.1D Spanning Tree Protocolo / • IEEE 802.1p CoS / • IEEE 802.1Q VLAN / • IEEE 802.3 10BASE-T especificações / • IEEE 802.3u 100BASE-TX especificações / • IEEE 802.3ab 1000BASE-T especificações / • IEEE 802.3z 1000BASE-X especificações / SEGURANÇA: / • UL 60950-1, Primeira edição / • CUL to CAN/CSA 22.2 No. 60950-1, Primeira edição / • TUV/GS to EN 60950-1, Primeira edição / • CB to IEC 60950-1 / • AS/NZS 60950-1, Primeira edição / • NOM / EMC: / • FCC Parte 15 Classe A / • EN 55022 Classe A (CISPR22) / • EN 55024 (CISPR24) / • AS/NZS CISPR22 Classe A / • CE / • CNS 13438 Classe A / • MIC / • GOST / • China EMC Certifications	HON HAI PRECISION INDUSTRY CO LTD	CISCO	WS-C3560V2-48TS-E		38/19
8517.62.34	Comutador Cisco Catalyst 3560V, com 48 portas 10/100, 4 portas SFP+, Imagem padrao IPB, codigo WS-C3560V2-48TS-S ESPECIFICAÇÕES DO PN : WS-C3560V2-48TS-S / ESPECIFICAÇÕES GERAIS / • Leds indicadores de stauts / • PoE / • 48 portas 10/100 / • 4 portas SFP / • 1 RU / • IPB / • IPS / • Memória DRAM: 128MB / • Memória flash: 32MB / DIMENSÕES(AxLxP): / • 1.73 x 17.5 x 16.1 in. (4.4 x 44.5 x 40.9 cm) / AMBIENTE: / • Temperatura operacional: 32 a 113ºF (0 a 45ºC) / • Temperatura de armazenamento: -13 a 158ºF (-25 a 70ºC) / ENERGIA: / • PoE: 15.4W por porta / • 123W / GERENCIAMENTO: / • BRIDGE-MIB / • CISCO-CDP-MIB / • CISCO-CLUSTER-MIB / • CISCO-CONFIG-MAN-MIB / • CISCO-ENTITY-FRU-CONTROL-MIB / • CISCO-ENVMON-MIB / • CISCO-FLASH-MIB / • CISCO-FTP-CLIENT-MIB / • CISCO-HSRP-MIB / • CISCO-HSRP-EXT-MIB / • CISCO-IGMP-FILTER-MIB / • CISCO-IMAGE-MIB / • CISCO-IP-STAT-MIB / PADRÕES: / • IEEE 802.1s / • IEEE 802.1w / • IEEE 802.1x / • IEEE 802.3ad / • IEEE 802.3af / • IEEE 802.3x full duplex em 10BASE-T, 100BASE-TX, e 1000BASE-T portas / • IEEE 802.1D Spanning Tree Protocolo / • IEEE 802.1p CoS / • IEEE 802.1Q VLAN / • IEEE 802.3 10BASE-T especificações / • IEEE 802.3u 100BASE-TX especificações / • IEEE 802.3ab 1000BASE-T especificações / • IEEE 802.3z 1000BASE-X especificações / SEGURANÇA: / • UL 60950-1, Primeira edição / • CUL to CAN/CSA 22.2 No. 60950-1, Primeira edição / • TUV/GS to EN 60950-1, Primeira edição / • CB to IEC 60950-1 / • AS/NZS 60950-1, Primeira edição / • NOM / EMC: / • FCC Parte 15 Classe A / • EN 55022 Classe A (CISPR22) / • EN 55024 (CISPR24) / • AS/NZS CISPR22 Classe A / • CE / • CNS 13438 Classe A / • MIC / • GOST / • China EMC Certifications	HON HAI PRECISION INDUSTRY CO LTD	CISCO	WS-C3560V2-48TS-S		41/19
8517.62.34	Comutador Cisco modelo Catalyst 3560X, com 24 portas PoE, servicos IP, codigo WS-C3560X-24P-EESPECIFICAÇÕES DO PN : WS-C3560X-24P-E / ESPECIFICAÇÕES GERAIS / • Leds indicadores de stauts / • 24 portas 10/100/1000 / • 1 RU / • Layer 3 / • Serviço de enterprise-class intelinget / • Portas stack / • Memória DRAM: 512MB / • Memória flash: 128MB / DIMENSÕES(AxLxP): / • 1.73 x 17.5 x 16.1 in. (4.4 x 44.5 x 40.9 cm) / AMBIENTE: / • Temperatura operacional: 32 a 113ºF (0 a 45ºC) / • Temperatura de armazenamento: -13 a 158ºF (-25 a 70ºC) / ENERGIA: / • 350W / GERENCIAMENTO: / • BRIDGE-MIB / • CISCO-CDP-MIB / • CISCO-CLUSTER-MIB / • CISCO-CONFIG-MAN-MIB / • CISCO-ENTITY-FRU-CONTROL-MIB / • CISCO-ENVMON-MIB / • CISCO-FLASH-MIB / • CISCO-FTP-CLIENT-MIB / • CISCO-HSRP-MIB / • CISCO-HSRP-EXT-MIB / • CISCO-IGMP-FILTER-MIB / • CISCO-IMAGE-MIB / • CISCO-IP-STAT-MIB / PADRÕES: / • IEEE 802.1s / • IEEE 802.1w / • IEEE 802.1x / • IEEE 802.3ad / • IEEE 802.3af / • IEEE 802.3x full duplex em 10BASE-T, 100BASE-TX, e 1000BASE-T portas / • IEEE 802.1D Spanning Tree Protocolo / • IEEE 802.1p CoS / • IEEE 802.1Q VLAN / • IEEE 802.3 10BASE-T especificações / • IEEE 802.3u 100BASE-TX especificações / • IEEE 802.3ab 1000BASE-T especificações / • IEEE 802.3z 1000BASE-X especificações / SEGURANÇA: / • UL 60950-1, Primeira edição / • CUL to CAN/CSA 22.2 No. 60950-1, Primeira edição / • TUV/GS to EN 60950-1, Primeira edição / • CB to IEC 60950-1 / • AS/NZS 60950-1, Primeira edição / • NOM / EMC: / • FCC Parte 15 Classe A / • EN 55022 Classe A (CISPR22) / • EN 55024 (CISPR24) / • AS/NZS CISPR22 Classe A / • CE / • CNS 13438 Classe A / • MIC / • GOST / • China EMC Certifications	HON HAI PRECISION INDUSTRY CO LTD	CISCO	WS-C3560X-24P-E		41/19
8517.62.34	Comutador Cisco Catalyst 3560-X, com 24 portas PoE, Base LAN, codigo WS-C3560X-24P-LESPECIFICAÇÕES DO PN : WS-C3560X-24P-L / ESPECIFICAÇÕES GERAIS / • Leds indicadores de stauts / • 24 portas 10/100/1000 / • 1 RU / • Layer 3 / • Serviço de enterprise-class intelinget / • Portas stack / • Memória DRAM: 512MB / • Memória flash: 128MB / DIMENSÕES(AxLxP): / • 1.73 x 17.5 x 16.1 in. (4.4 x 44.5 x 40.9 cm) / AMBIENTE: / • Temperatura operacional: 32 a 113ºF (0 a 45ºC) / • Temperatura de armazenamento: -13 a 158ºF (-25 a 70ºC) / ENERGIA: / • 350W / GERENCIAMENTO: / • BRIDGE-MIB / • CISCO-CDP-MIB / • CISCO-CLUSTER-MIB / • CISCO-CONFIG-MAN-MIB / • CISCO-ENTITY-FRU-CONTROL-MIB / • CISCO-ENVMON-MIB / • CISCO-FLASH-MIB / • CISCO-FTP-CLIENT-MIB / • CISCO-HSRP-MIB / • CISCO-HSRP-EXT-MIB / • CISCO-IGMP-FILTER-MIB / • CISCO-IMAGE-MIB / • CISCO-IP-STAT-MIB / PADRÕES: / • IEEE 802.1s / • IEEE 802.1w / • IEEE 802.1x / • IEEE 802.3ad / • IEEE 802.3af / • IEEE 802.3x full duplex em 10BASE-T, 100BASE-TX, e 1000BASE-T portas / • IEEE 802.1D Spanning Tree Protocolo / • IEEE 802.1p CoS / • IEEE 802.1Q VLAN / • IEEE 802.3 10BASE-T especificações / • IEEE 802.3u 100BASE-TX especificações / • IEEE 802.3ab 1000BASE-T especificações / • IEEE 802.3z 1000BASE-X especificações / SEGURANÇA: / • UL 60950-1, Primeira edição / • CUL to CAN/CSA 22.2 No. 60950-1, Primeira edição / • TUV/GS to EN 60950-1, Primeira edição / • CB to IEC 60950-1 / • AS/NZS 60950-1, Primeira edição / • NOM / EMC: / • FCC Parte 15 Classe A / • EN 55022 Classe A (CISPR22) / • EN 55024 (CISPR24) / • AS/NZS CISPR22 Classe A / • CE / • CNS 13438 Classe A / • MIC / • GOST / • China EMC Certifications	Foxconn Cz s.r.o.	CISCO	WS-C3560X-24P-L		41/19
8517.62.34	Comutador Cisco Catalyst 3560X, com 24 portas PoE, Base IP, codigo WS-C3560X-24P-SESPECIFICAÇÕES DO PN : WS-C3560X-24P-S / ESPECIFICAÇÕES GERAIS / • Leds indicadores de stauts / • 24 portas 10/100/1000 / • 1 RU / • Layer 3 / • Serviço de enterprise-class intelinget / • Portas stack / • Memória DRAM: 512MB / • Memória flash: 128MB / DIMENSÕES(AxLxP): / • 1.73 x 17.5 x 16.1 in. (4.4 x 44.5 x 40.9 cm) / AMBIENTE: / • Temperatura operacional: 32 a 113ºF (0 a 45ºC) / • Temperatura de armazenamento: -13 a 158ºF (-25 a 70ºC) / ENERGIA: / • 350W / GERENCIAMENTO: / • BRIDGE-MIB / • CISCO-CDP-MIB / • CISCO-CLUSTER-MIB / • CISCO-CONFIG-MAN-MIB / • CISCO-ENTITY-FRU-CONTROL-MIB / • CISCO-ENVMON-MIB / • CISCO-FLASH-MIB / • CISCO-FTP-CLIENT-MIB / • CISCO-HSRP-MIB / • CISCO-HSRP-EXT-MIB / • CISCO-IGMP-FILTER-MIB / • CISCO-IMAGE-MIB / • CISCO-IP-STAT-MIB / PADRÕES: / • IEEE 802.1s / • IEEE 802.1w / • IEEE 802.1x / • IEEE 802.3ad / • IEEE 802.3af / • IEEE 802.3x full duplex em 10BASE-T, 100BASE-TX, e 1000BASE-T portas / • IEEE 802.1D Spanning Tree Protocolo / • IEEE 802.1p CoS / • IEEE 802.1Q VLAN / • IEEE 802.3 10BASE-T especificações / • IEEE 802.3u 100BASE-TX especificações / • IEEE 802.3ab 1000BASE-T especificações / • IEEE 802.3z 1000BASE-X especificações / SEGURANÇA: / • UL 60950-1, Primeira edição / • CUL to CAN/CSA 22.2 No. 60950-1, Primeira edição / • TUV/GS to EN 60950-1, Primeira edição / • CB to IEC 60950-1 / • AS/NZS 60950-1, Primeira edição / • NOM / EMC: / • FCC Parte 15 Classe A / • EN 55022 Classe A (CISPR22) / • EN 55024 (CISPR24) / • AS/NZS CISPR22 Classe A / • CE / • CNS 13438 Classe A / • MIC / • GOST / • China EMC Certifications	Foxconn Cz s.r.o.	CISCO	WS-C3560X-24P-S		19/19
8517.62.34	Comutador Cisco Catalyst 3560X, com 24 portas Data, Servicos IP, codigo WS-C3560X-24T-EESPECIFICAÇÕES DO PN : WS-C3560X-24T-E / ESPECIFICAÇÕES GERAIS / • Leds indicadores de stauts / • 24 portas 10/100/1000 / • 1 RU / • Layer 3 / • Serviço de enterprise-class intelinget / • Portas stack / • Memória DRAM: 512MB / • Memória flash: 128MB / DIMENSÕES(AxLxP): / • 1.73 x 17.5 x 16.1 in. (4.4 x 44.5 x 40.9 cm) / AMBIENTE: / • Temperatura operacional: 32 a 113ºF (0 a 45ºC) / • Temperatura de armazenamento: -13 a 158ºF (-25 a 70ºC) / ENERGIA: / • 350W / GERENCIAMENTO: / • BRIDGE-MIB / • CISCO-CDP-MIB / • CISCO-CLUSTER-MIB / • CISCO-CONFIG-MAN-MIB / • CISCO-ENTITY-FRU-CONTROL-MIB / • CISCO-ENVMON-MIB / • CISCO-FLASH-MIB / • CISCO-FTP-CLIENT-MIB / • CISCO-HSRP-MIB / • CISCO-HSRP-EXT-MIB / • CISCO-IGMP-FILTER-MIB / • CISCO-IMAGE-MIB / • CISCO-IP-STAT-MIB / PADRÕES: / • IEEE 802.1s / • IEEE 802.1w / • IEEE 802.1x / • IEEE 802.3ad / • IEEE 802.3af / • IEEE 802.3x full duplex em 10BASE-T, 100BASE-TX, e 1000BASE-T portas / • IEEE 802.1D Spanning Tree Protocolo / • IEEE 802.1p CoS / • IEEE 802.1Q VLAN / • IEEE 802.3 10BASE-T especificações / • IEEE 802.3u 100BASE-TX especificações / • IEEE 802.3ab 1000BASE-T especificações / • IEEE 802.3z 1000BASE-X especificações / SEGURANÇA: / • UL 60950-1, Primeira edição / • CUL to CAN/CSA 22.2 No. 60950-1, Primeira edição / • TUV/GS to EN 60950-1, Primeira edição / • CB to IEC 60950-1 / • AS/NZS 60950-1, Primeira edição / • NOM / EMC: / • FCC Parte 15 Classe A / • EN 55022 Classe A (CISPR22) / • EN 55024 (CISPR24) / • AS/NZS CISPR22 Classe A / • CE / • CNS 13438 Classe A / • MIC / • GOST / • China EMC Certifications	Foxconn Cz s.r.o.	CISCO	WS-C3560X-24T-E		41/19
8517.62.34	Comutador Cisco Catalyst 3560X, com 24 portas Data, Base LAN,codigo WS-C3560X-24T-LESPECIFICAÇÕES DO PN : WS-C3560X-24T-L / ESPECIFICAÇÕES GERAIS / • Leds indicadores de stauts / • PoE / • 24 portas 10/100/1000 / • 1 RU / • Serviço de enterprise-class intelinget / • IPB / • Memória DRAM: 128MB / • Memória flash: 32MB / DIMENSÕES(AxLxP): / • 1.73 x 17.5 x 16.1 in. (4.4 x 44.5 x 40.9 cm) / AMBIENTE: / • Temperatura operacional: 32 a 113ºF (0 a 45ºC) / • Temperatura de armazenamento: -13 a 158ºF (-25 a 70ºC) / ENERGIA: / • PoE: 15.4W por porta / • 123W / GERENCIAMENTO: / • BRIDGE-MIB / • CISCO-CDP-MIB / • CISCO-CLUSTER-MIB / • CISCO-CONFIG-MAN-MIB / • CISCO-ENTITY-FRU-CONTROL-MIB / • CISCO-ENVMON-MIB / • CISCO-FLASH-MIB / • CISCO-FTP-CLIENT-MIB / • CISCO-HSRP-MIB / • CISCO-HSRP-EXT-MIB / • CISCO-IGMP-FILTER-MIB / • CISCO-IMAGE-MIB / • CISCO-IP-STAT-MIB / PADRÕES: / • IEEE 802.1s / • IEEE 802.1w / • IEEE 802.1x / • IEEE 802.3ad / • IEEE 802.3af / • IEEE 802.3x full duplex em 10BASE-T, 100BASE-TX, e 1000BASE-T portas / • IEEE 802.1D Spanning Tree Protocolo / • IEEE 802.1p CoS / • IEEE 802.1Q VLAN / • IEEE 802.3 10BASE-T especificações / • IEEE 802.3u 100BASE-TX especificações / • IEEE 802.3ab 1000BASE-T especificações / • IEEE 802.3z 1000BASE-X especificações / SEGURANÇA: / • UL 60950-1, Primeira edição / • CUL to CAN/CSA 22.2 No. 60950-1, Primeira edição / • TUV/GS to EN 60950-1, Primeira edição / • CB to IEC 60950-1 / • AS/NZS 60950-1, Primeira edição / • NOM / EMC: / • FCC Parte 15 Classe A / • EN 55022 Classe A (CISPR22) / • EN 55024 (CISPR24) / • AS/NZS CISPR22 Classe A / • CE / • CNS 13438 Classe A / • MIC / • GOST / • China EMC Certifications	Foxconn Cz s.r.o.	CISCO	WS-C3560X-24T-L		41/19
8517.62.34	Comutador Cisco 3560X, com 24 portas Data, Base IP, codigo WS-C3560X-24T-SESPECIFICAÇÕES DO PN : WS-C3560X-24T-S / ESPECIFICAÇÕES GERAIS / • Leds indicadores de stauts / • 24 portas 10/100/1000 / • 1 RU / • Layer 3 / • Serviço de enterprise-class intelinget / • Portas stack / • Memória DRAM: 512MB / • Memória flash: 128MB / DIMENSÕES(AxLxP): / • 1.73 x 17.5 x 16.1 in. (4.4 x 44.5 x 40.9 cm) / AMBIENTE: / • Temperatura operacional: 32 a 113ºF (0 a 45ºC) / • Temperatura de armazenamento: -13 a 158ºF (-25 a 70ºC) / ENERGIA: / • 350W / GERENCIAMENTO: / • BRIDGE-MIB / • CISCO-CDP-MIB / • CISCO-CLUSTER-MIB / • CISCO-CONFIG-MAN-MIB / • CISCO-ENTITY-FRU-CONTROL-MIB / • CISCO-ENVMON-MIB / • CISCO-FLASH-MIB / • CISCO-FTP-CLIENT-MIB / • CISCO-HSRP-MIB / • CISCO-HSRP-EXT-MIB / • CISCO-IGMP-FILTER-MIB / • CISCO-IMAGE-MIB / • CISCO-IP-STAT-MIB / PADRÕES: / • IEEE 802.1s / • IEEE 802.1w / • IEEE 802.1x / • IEEE 802.3ad / • IEEE 802.3af / • IEEE 802.3x full duplex em 10BASE-T, 100BASE-TX, e 1000BASE-T portas / • IEEE 802.1D Spanning Tree Protocolo / • IEEE 802.1p CoS / • IEEE 802.1Q VLAN / • IEEE 802.3 10BASE-T especificações / • IEEE 802.3u 100BASE-TX especificações / • IEEE 802.3ab 1000BASE-T especificações / • IEEE 802.3z 1000BASE-X especificações / SEGURANÇA: / • UL 60950-1, Primeira edição / • CUL to CAN/CSA 22.2 No. 60950-1, Primeira edição / • TUV/GS to EN 60950-1, Primeira edição / • CB to IEC 60950-1 / • AS/NZS 60950-1, Primeira edição / • NOM / EMC: / • FCC Parte 15 Classe A / • EN 55022 Classe A (CISPR22) / • EN 55024 (CISPR24) / • AS/NZS CISPR22 Classe A / • CE / • CNS 13438 Classe A / • MIC / • GOST / • China EMC Certifications	Foxconn Cz s.r.o.	CISCO	WS-C3560X-24T-S		41/19
8517.62.34	Comutador Cisco Catalyst 3560X, com 24 portas UPOE, Base IP, codigo WS-C3560X-24U-SESPECIFICAÇÕES DO PN : WS-C3560X-24U-S / ESPECIFICAÇÕES GERAIS / • Leds indicadores de stauts / • 24 portas 10/100/1000 / • 1 RU / • Layer 3 / • Serviço de enterprise-class intelinget / • Portas stack / • Memória DRAM: 512MB / • Memória flash: 128MB / DIMENSÕES(AxLxP): / • 1.73 x 17.5 x 16.1 in. (4.4 x 44.5 x 40.9 cm) / AMBIENTE: / • Temperatura operacional: 32 a 113ºF (0 a 45ºC) / • Temperatura de armazenamento: -13 a 158ºF (-25 a 70ºC) / ENERGIA: / • 350W / GERENCIAMENTO: / • BRIDGE-MIB / • CISCO-CDP-MIB / • CISCO-CLUSTER-MIB / • CISCO-CONFIG-MAN-MIB / • CISCO-ENTITY-FRU-CONTROL-MIB / • CISCO-ENVMON-MIB / • CISCO-FLASH-MIB / • CISCO-FTP-CLIENT-MIB / • CISCO-HSRP-MIB / • CISCO-HSRP-EXT-MIB / • CISCO-IGMP-FILTER-MIB / • CISCO-IMAGE-MIB / • CISCO-IP-STAT-MIB / PADRÕES: / • IEEE 802.1s / • IEEE 802.1w / • IEEE 802.1x / • IEEE 802.3ad / • IEEE 802.3af / • IEEE 802.3x full duplex em 10BASE-T, 100BASE-TX, e 1000BASE-T portas / • IEEE 802.1D Spanning Tree Protocolo / • IEEE 802.1p CoS / • IEEE 802.1Q VLAN / • IEEE 802.3 10BASE-T especificações / • IEEE 802.3u 100BASE-TX especificações / • IEEE 802.3ab 1000BASE-T especificações / • IEEE 802.3z 1000BASE-X especificações / SEGURANÇA: / • UL 60950-1, Primeira edição / • CUL to CAN/CSA 22.2 No. 60950-1, Primeira edição / • TUV/GS to EN 60950-1, Primeira edição / • CB to IEC 60950-1 / • AS/NZS 60950-1, Primeira edição / • NOM / EMC: / • FCC Parte 15 Classe A / • EN 55022 Classe A (CISPR22) / • EN 55024 (CISPR24) / • AS/NZS CISPR22 Classe A / • CE / • CNS 13438 Classe A / • MIC / • GOST / • China EMC Certifications	Foxconn Cz s.r.o.	CISCO	WS-C3560X-24U-S		19/19
8517.62.34	Comutador Cisco Catalyst 3560X com 48 portas PoE, Servicos IP, código WS-C3560X-48P-EESPECIFICAÇÕES DO PN : WS-C3560X-48P-E / ESPECIFICAÇÕES GERAIS / • Leds indicadores de stauts / • 48 portas 10/100/1000 / • 1 RU / • Layer 3 / • Serviço de enterprise-class intelinget / • Portas stack / • Memória DRAM: 512MB / • Memória flash: 128MB / DIMENSÕES(AxLxP): / • 1.73 x 17.5 x 16.1 in. (4.4 x 44.5 x 40.9 cm) / AMBIENTE: / • Temperatura operacional: 32 a 113ºF (0 a 45ºC) / • Temperatura de armazenamento: -13 a 158ºF (-25 a 70ºC) / ENERGIA: / • 350W / GERENCIAMENTO: / • BRIDGE-MIB / • CISCO-CDP-MIB / • CISCO-CLUSTER-MIB / • CISCO-CONFIG-MAN-MIB / • CISCO-ENTITY-FRU-CONTROL-MIB / • CISCO-ENVMON-MIB / • CISCO-FLASH-MIB / • CISCO-FTP-CLIENT-MIB / • CISCO-HSRP-MIB / • CISCO-HSRP-EXT-MIB / • CISCO-IGMP-FILTER-MIB / • CISCO-IMAGE-MIB / • CISCO-IP-STAT-MIB / PADRÕES: / • IEEE 802.1s / • IEEE 802.1w / • IEEE 802.1x / • IEEE 802.3ad / • IEEE 802.3af / • IEEE 802.3x full duplex em 10BASE-T, 100BASE-TX, e 1000BASE-T portas / • IEEE 802.1D Spanning Tree Protocolo / • IEEE 802.1p CoS / • IEEE 802.1Q VLAN / • IEEE 802.3 10BASE-T especificações / • IEEE 802.3u 100BASE-TX especificações / • IEEE 802.3ab 1000BASE-T especificações / • IEEE 802.3z 1000BASE-X especificações / SEGURANÇA: / • UL 60950-1, Primeira edição / • CUL to CAN/CSA 22.2 No. 60950-1, Primeira edição / • TUV/GS to EN 60950-1, Primeira edição / • CB to IEC 60950-1 / • AS/NZS 60950-1, Primeira edição / • NOM / EMC: / • FCC Parte 15 Classe A / • EN 55022 Classe A (CISPR22) / • EN 55024 (CISPR24) / • AS/NZS CISPR22 Classe A / • CE / • CNS 13438 Classe A / • MIC / • GOST / • China EMC Certifications	Foxconn Cz s.r.o.	CISCO	WS-C3560X-48P-E		19/19
8517.62.34	Comutador Cisco serie Catalyst 3560X, com 48 portas Full PoE, Servicos IPESPECIFICAÇÕES DO PN : WS-C3560X-48PF-E / ESPECIFICAÇÕES GERAIS / • Leds indicadores de stauts / • PoE / • 48 portas 10/100/1000 / • 1 RU / • Serviço de enterprise-class intelinget / • IPB / • Memória DRAM: 128MB / • Memória flash: 32MB / GERENCIAMENTO INTELIGENTE DE POWER OVER ETHERNET (PoE): / • O Cisco Discovery Protocol versão 2 permite ao comutador Cisco Catalyst 3560-E Series negociar configurações de energia de forma mais granular quando, se comparado à classificação IEEE, quando conectado a um dispositivo Cisco, como telefone IP ou pontos de acesso. / DIMENSÕES(AxLxP): / • 1.73 x 17.5 x 16.1 in. (4.4 x 44.5 x 40.9 cm) / AMBIENTE: / • Temperatura operacional: 32 a 113ºF (0 a 45ºC) / • Temperatura de armazenamento: -13 a 158ºF (-25 a 70ºC) / ENERGIA: / • PoE: 15.4W por porta / • 123W / GERENCIAMENTO: / • BRIDGE-MIB / • CISCO-CDP-MIB / • CISCO-CLUSTER-MIB / • CISCO-CONFIG-MAN-MIB / • CISCO-ENTITY-FRU-CONTROL-MIB / • CISCO-ENVMON-MIB / • CISCO-FLASH-MIB / • CISCO-FTP-CLIENT-MIB / • CISCO-HSRP-MIB / • CISCO-HSRP-EXT-MIB / • CISCO-IGMP-FILTER-MIB / • CISCO-IMAGE-MIB / • CISCO-IP-STAT-MIB / PADRÕES: / • IEEE 802.1s / • IEEE 802.1w / • IEEE 802.1x / • IEEE 802.3ad / • IEEE 802.3af / • IEEE 802.3x full duplex em 10BASE-T, 100BASE-TX, e 1000BASE-T portas / • IEEE 802.1D Spanning Tree Protocolo / • IEEE 802.1p CoS / • IEEE 802.1Q VLAN / • IEEE 802.3 10BASE-T especificações / • IEEE 802.3u 100BASE-TX especificações / • IEEE 802.3ab 1000BASE-T especificações / • IEEE 802.3z 1000BASE-X especificações / SEGURANÇA: / • UL 60950-1, Primeira edição / • CUL to CAN/CSA 22.2 No. 60950-1, Primeira edição / • TUV/GS to EN 60950-1, Primeira edição / • CB to IEC 60950-1 / • AS/NZS 60950-1, Primeira edição / • NOM / EMC: / • FCC Parte 15 Classe A / • EN 55022 Classe A (CISPR22) / • EN 55024 (CISPR24) / • AS/NZS CISPR22 Classe A / • CE / • CNS 13438 Classe A / • MIC / • GOST / • China EMC Certifications	HON HAI PRECISION INDUSTRY CO LTD	CISCO	WS-C3560X-48PF-E		38/19
8517.62.34	Comutador Cisco Catalyst 3560X com 48 portas Full PoE, Base LAN, codigo WS-C3560X-48PF-LESPECIFICAÇÕES DO PN : WS-C3560X-48PF-L / ESPECIFICAÇÕES GERAIS / • Leds indicadores de stauts / • PoE / • 48 portas 10/100/1000 / • 1 RU / • Serviço de enterprise-class intelinget / • IPB / • Memória DRAM: 128MB / • Memória flash: 32MB / DIMENSÕES(AxLxP): / • 1.73 x 17.5 x 16.1 in. (4.4 x 44.5 x 40.9 cm) / AMBIENTE: / • Temperatura operacional: 32 a 113ºF (0 a 45ºC) / • Temperatura de armazenamento: -13 a 158ºF (-25 a 70ºC) / ENERGIA: / • PoE: 15.4W por porta / • 123W / GERENCIAMENTO: / • BRIDGE-MIB / • CISCO-CDP-MIB / • CISCO-CLUSTER-MIB / • CISCO-CONFIG-MAN-MIB / • CISCO-ENTITY-FRU-CONTROL-MIB / • CISCO-ENVMON-MIB / • CISCO-FLASH-MIB / • CISCO-FTP-CLIENT-MIB / • CISCO-HSRP-MIB / • CISCO-HSRP-EXT-MIB / • CISCO-IGMP-FILTER-MIB / • CISCO-IMAGE-MIB / • CISCO-IP-STAT-MIB / PADRÕES: / • IEEE 802.1s / • IEEE 802.1w / • IEEE 802.1x / • IEEE 802.3ad / • IEEE 802.3af / • IEEE 802.3x full duplex em 10BASE-T, 100BASE-TX, e 1000BASE-T portas / • IEEE 802.1D Spanning Tree Protocolo / • IEEE 802.1p CoS / • IEEE 802.1Q VLAN / • IEEE 802.3 10BASE-T especificações / • IEEE 802.3u 100BASE-TX especificações / • IEEE 802.3ab 1000BASE-T especificações / • IEEE 802.3z 1000BASE-X especificações / SEGURANÇA: / • UL 60950-1, Primeira edição / • CUL to CAN/CSA 22.2 No. 60950-1, Primeira edição / • TUV/GS to EN 60950-1, Primeira edição / • CB to IEC 60950-1 / • AS/NZS 60950-1, Primeira edição / • NOM / EMC: / • FCC Parte 15 Classe A / • EN 55022 Classe A (CISPR22) / • EN 55024 (CISPR24) / • AS/NZS CISPR22 Classe A / • CE / • CNS 13438 Classe A / • MIC / • GOST / • China EMC Certifications	Foxconn Cz s.r.o.	CISCO	WS-C3560X-48PF-L		41/19
8517.62.34	Comutador Cisco Serie Catalyst 3560X, com 48 portas Full PoE, Base IP, codigo WS-C3560X-48PF-SESPECIFICAÇÕES DO PN : WS-C3560X-48PF-S / ESPECIFICAÇÕES GERAIS / • Leds indicadores de stauts / • PoE / • 48 portas / • 1 RU / • Serviço de enterprise-class intelinget / • IPB / • Memória DRAM: 128MB / • Memória flash: 32MB / DIMENSÕES(AxLxP): / • 1.73 x 17.5 x 16.1 in. (4.4 x 44.5 x 40.9 cm) / AMBIENTE: / • Temperatura operacional: 32 a 113ºF (0 a 45ºC) / • Temperatura de armazenamento: -13 a 158ºF (-25 a 70ºC) / ENERGIA: / • PoE: 15.4W por porta / • 123W / GERENCIAMENTO: / • BRIDGE-MIB / • CISCO-CDP-MIB / • CISCO-CLUSTER-MIB / • CISCO-CONFIG-MAN-MIB / • CISCO-ENTITY-FRU-CONTROL-MIB / • CISCO-ENVMON-MIB / • CISCO-FLASH-MIB / • CISCO-FTP-CLIENT-MIB / • CISCO-HSRP-MIB / • CISCO-HSRP-EXT-MIB / • CISCO-IGMP-FILTER-MIB / • CISCO-IMAGE-MIB / • CISCO-IP-STAT-MIB / PADRÕES: / • IEEE 802.1s / • IEEE 802.1w / • IEEE 802.1x / • IEEE 802.3ad / • IEEE 802.3af / • IEEE 802.3x full duplex em 10BASE-T, 100BASE-TX, e 1000BASE-T portas / • IEEE 802.1D Spanning Tree Protocolo / • IEEE 802.1p CoS / • IEEE 802.1Q VLAN / • IEEE 802.3 10BASE-T especificações / • IEEE 802.3u 100BASE-TX especificações / • IEEE 802.3ab 1000BASE-T especificações / • IEEE 802.3z 1000BASE-X especificações / SEGURANÇA: / • UL 60950-1, Primeira edição / • CUL to CAN/CSA 22.2 No. 60950-1, Primeira edição / • TUV/GS to EN 60950-1, Primeira edição / • CB to IEC 60950-1 / • AS/NZS 60950-1, Primeira edição / • NOM / EMC: / • FCC Parte 15 Classe A / • EN 55022 Classe A (CISPR22) / • EN 55024 (CISPR24) / • AS/NZS CISPR22 Classe A / • CE / • CNS 13438 Classe A / • MIC / • GOST / • China EMC Certifications	Foxconn Cz s.r.o.	CISCO	WS-C3560X-48PF-S		41/19
8517.62.34	Comutador Cisco serie Catalyst 3560X, com 48 portas PoE, Base LAN, codigo WS-C3560X-48P-LESPECIFICAÇÕES DO PN : WS-C3560X-48P-L / ESPECIFICAÇÕES GERAIS / • Leds indicadores de stauts / • PoE / • 48 portas 10/100/1000 / • 1 RU / • Serviço de enterprise-class intelinget / • IPB / • Memória DRAM: 128MB / • Memória flash: 32MB / GERENCIAMENTO INTELIGENTE DE POWER OVER ETHERNET (PoE): / • O Cisco Discovery Protocol versão 2 permite ao comutador Cisco Catalyst 3560-E Series negociar configurações de energia de forma mais granular quando, se comparado à classificação IEEE, quando conectado a um dispositivo Cisco, como telefone IP ou pontos de acesso. / DIMENSÕES(AxLxP): / • 1.73 x 17.5 x 16.1 in. (4.4 x 44.5 x 40.9 cm) / AMBIENTE: / • Temperatura operacional: 32 a 113ºF (0 a 45ºC) / • Temperatura de armazenamento: -13 a 158ºF (-25 a 70ºC) / ENERGIA: / • PoE: 15.4W por porta / • 123W / GERENCIAMENTO: / • BRIDGE-MIB / • CISCO-CDP-MIB / • CISCO-CLUSTER-MIB / • CISCO-CONFIG-MAN-MIB / • CISCO-ENTITY-FRU-CONTROL-MIB / • CISCO-ENVMON-MIB / • CISCO-FLASH-MIB / • CISCO-FTP-CLIENT-MIB / • CISCO-HSRP-MIB / • CISCO-HSRP-EXT-MIB / • CISCO-IGMP-FILTER-MIB / • CISCO-IMAGE-MIB / • CISCO-IP-STAT-MIB / PADRÕES: / • IEEE 802.1s / • IEEE 802.1w / • IEEE 802.1x / • IEEE 802.3ad / • IEEE 802.3af / • IEEE 802.3x full duplex em 10BASE-T, 100BASE-TX, e 1000BASE-T portas / • IEEE 802.1D Spanning Tree Protocolo / • IEEE 802.1p CoS / • IEEE 802.1Q VLAN / • IEEE 802.3 10BASE-T especificações / • IEEE 802.3u 100BASE-TX especificações / • IEEE 802.3ab 1000BASE-T especificações / • IEEE 802.3z 1000BASE-X especificações / SEGURANÇA: / • UL 60950-1, Primeira edição / • CUL to CAN/CSA 22.2 No. 60950-1, Primeira edição / • TUV/GS to EN 60950-1, Primeira edição / • CB to IEC 60950-1 / • AS/NZS 60950-1, Primeira edição / • NOM / EMC: / • FCC Parte 15 Classe A / • EN 55022 Classe A (CISPR22) / • EN 55024 (CISPR24) / • AS/NZS CISPR22 Classe A / • CE / • CNS 13438 Classe A / • MIC / • GOST / • China EMC Certifications	Foxconn Cz s.r.o.	CISCO	WS-C3560X-48P-L		24/19
8517.62.34	Aparelho para comutação de pacotes de dados, Switch Cisco serie Catalyst 3560X, com 48 portas PoE, Base LAN ESPECIFICAÇÕES DO PN : WS-C3560X-48P-L ESPECIFICAÇÕES GERAIS / • Leds indicadores de stauts / • PoE / • 48 portas 10/100/1000 / • 1 RU / • Serviço de enterprise-class intelinget / • IPB / • Memória DRAM: 128MB / • Memória flash: 32MB / GERENCIAMENTO INTELIGENTE DE POWER OVER ETHERNET (PoE): / • O Cisco Discovery Protocol versão 2 permite ao comutador Cisco Catalyst 3560-E Series negociar configurações de energia de forma mais granular quando, se comparado à classificação IEEE, quando conectado a um dispositivo Cisco, como telefone IP ou pontos de acesso. / DIMENSÕES(AxLxP): / • 1.73 x 17.5 x 16.1 in. (4.4 x 44.5 x 40.9 cm) / AMBIENTE: / • Temperatura operacional: 32 a 113ºF (0 a 45ºC) / • Temperatura de armazenamento: -13 a 158ºF (-25 a 70ºC) / ENERGIA: / • PoE: 15.4W por porta / • 123W / GERENCIAMENTO: / • BRIDGE-MIB / • CISCO-CDP-MIB / • CISCO-CLUSTER-MIB / • CISCO-CONFIG-MAN-MIB / • CISCO-ENTITY-FRU-CONTROL-MIB / • CISCO-ENVMON-MIB / • CISCO-FLASH-MIB / • CISCO-FTP-CLIENT-MIB / • CISCO-HSRP-MIB / • CISCO-HSRP-EXT-MIB / • CISCO-IGMP-FILTER-MIB / • CISCO-IMAGE-MIB / • CISCO-IP-STAT-MIB / PADRÕES: / • IEEE 802.1s / • IEEE 802.1w / • IEEE 802.1x / • IEEE 802.3ad / • IEEE 802.3af / • IEEE 802.3x full duplex em 10BASE-T, 100BASE-TX, e 1000BASE-T portas / • IEEE 802.1D Spanning Tree Protocolo / • IEEE 802.1p CoS / • IEEE 802.1Q VLAN / • IEEE 802.3 10BASE-T especificações / • IEEE 802.3u 100BASE-TX especificações / • IEEE 802.3ab 1000BASE-T especificações / • IEEE 802.3z 1000BASE-X especificações / SEGURANÇA: / • UL 60950-1, Primeira edição / • CUL to CAN/CSA 22.2 No. 60950-1, Primeira edição / • TUV/GS to EN 60950-1, Primeira edição / • CB to IEC 60950-1 / • AS/NZS 60950-1, Primeira edição / • NOM / EMC: / • FCC Parte 15 Classe A / • EN 55022 Classe A (CISPR22) / • EN 55024 (CISPR24) / • AS/NZS CISPR22 Classe A / • CE / • CNS 13438 Classe A / • MIC / • GOST / • China EMC Certifications	HON HAI PRECISION INDUSTRY CO LTD	CISCO	WS-C3560X-48P-L1		15/22
8517.62.34	Comutador Cisco Serie Catalyst 3560X, empilhável, com 48 portas PoE, Base IP, codigo WS-C3560X-48P-SESPECIFICAÇÕES DO PN : WS-C3560X-48P-S / ESPECIFICAÇÕES GERAIS / • Leds indicadores de stauts / • PoE / • 48 portas / • 1 RU / • Serviço de enterprise-class intelinget / • IPB / • Memória DRAM: 128MB / • Memória flash: 32MB / DIMENSÕES(AxLxP): / • 1.73 x 17.5 x 16.1 in. (4.4 x 44.5 x 40.9 cm) / AMBIENTE: / • Temperatura operacional: 32 a 113ºF (0 a 45ºC) / • Temperatura de armazenamento: -13 a 158ºF (-25 a 70ºC) / ENERGIA: / • PoE: 15.4W por porta / • 123W / GERENCIAMENTO: / • BRIDGE-MIB / • CISCO-CDP-MIB / • CISCO-CLUSTER-MIB / • CISCO-CONFIG-MAN-MIB / • CISCO-ENTITY-FRU-CONTROL-MIB / • CISCO-ENVMON-MIB / • CISCO-FLASH-MIB / • CISCO-FTP-CLIENT-MIB / • CISCO-HSRP-MIB / • CISCO-HSRP-EXT-MIB / • CISCO-IGMP-FILTER-MIB / • CISCO-IMAGE-MIB / • CISCO-IP-STAT-MIB / PADRÕES: / • IEEE 802.1s / • IEEE 802.1w / • IEEE 802.1x / • IEEE 802.3ad / • IEEE 802.3af / • IEEE 802.3x full duplex em 10BASE-T, 100BASE-TX, e 1000BASE-T portas / • IEEE 802.1D Spanning Tree Protocolo / • IEEE 802.1p CoS / • IEEE 802.1Q VLAN / • IEEE 802.3 10BASE-T especificações / • IEEE 802.3u 100BASE-TX especificações / • IEEE 802.3ab 1000BASE-T especificações / • IEEE 802.3z 1000BASE-X especificações / SEGURANÇA: / • UL 60950-1, Primeira edição / • CUL to CAN/CSA 22.2 No. 60950-1, Primeira edição / • TUV/GS to EN 60950-1, Primeira edição / • CB to IEC 60950-1 / • AS/NZS 60950-1, Primeira edição / • NOM / EMC: / • FCC Parte 15 Classe A / • EN 55022 Classe A (CISPR22) / • EN 55024 (CISPR24) / • AS/NZS CISPR22 Classe A / • CE / • CNS 13438 Classe A / • MIC / • GOST / • China EMC Certifications	Foxconn Cz s.r.o.	CISCO	WS-C3560X-48P-S		41/19
8517.62.34	Comutador Cisco Série Catalyst 3560-X, com 48 portas Data, Serviços IP, codigo WS-C3560X-48T-EESPECIFICAÇÕES DO PN : WS-C3560X-48T-E / ESPECIFICAÇÕES GERAIS / • Leds indicadores de stauts / • 48 portas 10/100/1000 / • 1 RU / • Layer 3 / • Serviço de enterprise-class intelinget / • Portas stack / • Memória DRAM: 512MB / • Memória flash: 128MB / DIMENSÕES(AxLxP): / • 1.73 x 17.5 x 16.1 in. (4.4 x 44.5 x 40.9 cm) / AMBIENTE: / • Temperatura operacional: 32 a 113ºF (0 a 45ºC) / • Temperatura de armazenamento: -13 a 158ºF (-25 a 70ºC) / ENERGIA: / • 350W / GERENCIAMENTO: / • BRIDGE-MIB / • CISCO-CDP-MIB / • CISCO-CLUSTER-MIB / • CISCO-CONFIG-MAN-MIB / • CISCO-ENTITY-FRU-CONTROL-MIB / • CISCO-ENVMON-MIB / • CISCO-FLASH-MIB / • CISCO-FTP-CLIENT-MIB / • CISCO-HSRP-MIB / • CISCO-HSRP-EXT-MIB / • CISCO-IGMP-FILTER-MIB / • CISCO-IMAGE-MIB / • CISCO-IP-STAT-MIB / PADRÕES: / • IEEE 802.1s / • IEEE 802.1w / • IEEE 802.1x / • IEEE 802.3ad / • IEEE 802.3af / • IEEE 802.3x full duplex em 10BASE-T, 100BASE-TX, e 1000BASE-T portas / • IEEE 802.1D Spanning Tree Protocolo / • IEEE 802.1p CoS / • IEEE 802.1Q VLAN / • IEEE 802.3 10BASE-T especificações / • IEEE 802.3u 100BASE-TX especificações / • IEEE 802.3ab 1000BASE-T especificações / • IEEE 802.3z 1000BASE-X especificações / SEGURANÇA: / • UL 60950-1, Primeira edição / • CUL to CAN/CSA 22.2 No. 60950-1, Primeira edição / • TUV/GS to EN 60950-1, Primeira edição / • CB to IEC 60950-1 / • AS/NZS 60950-1, Primeira edição / • NOM / EMC: / • FCC Parte 15 Classe A / • EN 55022 Classe A (CISPR22) / • EN 55024 (CISPR24) / • AS/NZS CISPR22 Classe A / • CE / • CNS 13438 Classe A / • MIC / • GOST / • China EMC Certifications	HON HAI PRECISION INDUSTRY CO LTD	CISCO	WS-C3560X-48T-E		15/19
8517.62.34	Comutador Cisco serie Catalyst 3560X, com 48 portas Data, Base LANESPECIFICAÇÕES DO PN : WS-C3560X-48T-L / ESPECIFICAÇÕES GERAIS / • Leds indicadores de stauts / • PoE / • 48 portas / • 1 RU / • Serviço de enterprise-class intelinget / • IPB / • Memória DRAM: 128MB / • Memória flash: 32MB / DIMENSÕES(AxLxP): / • 1.73 x 17.5 x 16.1 in. (4.4 x 44.5 x 40.9 cm) / AMBIENTE: / • Temperatura operacional: 32 a 113ºF (0 a 45ºC) / • Temperatura de armazenamento: -13 a 158ºF (-25 a 70ºC) / ENERGIA: / • PoE: 15.4W por porta / • 123W / GERENCIAMENTO: / • BRIDGE-MIB / • CISCO-CDP-MIB / • CISCO-CLUSTER-MIB / • CISCO-CONFIG-MAN-MIB / • CISCO-ENTITY-FRU-CONTROL-MIB / • CISCO-ENVMON-MIB / • CISCO-FLASH-MIB / • CISCO-FTP-CLIENT-MIB / • CISCO-HSRP-MIB / • CISCO-HSRP-EXT-MIB / • CISCO-IGMP-FILTER-MIB / • CISCO-IMAGE-MIB / • CISCO-IP-STAT-MIB / PADRÕES: / • IEEE 802.1s / • IEEE 802.1w / • IEEE 802.1x / • IEEE 802.3ad / • IEEE 802.3af / • IEEE 802.3x full duplex em 10BASE-T, 100BASE-TX, e 1000BASE-T portas / • IEEE 802.1D Spanning Tree Protocolo / • IEEE 802.1p CoS / • IEEE 802.1Q VLAN / • IEEE 802.3 10BASE-T especificações / • IEEE 802.3u 100BASE-TX especificações / • IEEE 802.3ab 1000BASE-T especificações / • IEEE 802.3z 1000BASE-X especificações / SEGURANÇA: / • UL 60950-1, Primeira edição / • CUL to CAN/CSA 22.2 No. 60950-1, Primeira edição / • TUV/GS to EN 60950-1, Primeira edição / • CB to IEC 60950-1 / • AS/NZS 60950-1, Primeira edição / • NOM / EMC: / • FCC Parte 15 Classe A / • EN 55022 Classe A (CISPR22) / • EN 55024 (CISPR24) / • AS/NZS CISPR22 Classe A / • CE / • CNS 13438 Classe A / • MIC / • GOST / • China EMC Certifications	Foxconn Cz s.r.o.	CISCO	WS-C3560X-48T-L		41/19
8517.62.34	Comutador Cisco Catalyst 3560X, com 48 portas PoE 10/100 Data, com software standard image IP Base, codigo WS-C3560X-48T-SESPECIFICAÇÕES DO PN : WS-C3560X-48T-S / ESPECIFICAÇÕES GERAIS / • Leds indicadores de stauts / • PoE / • 48 portas / • 1 RU / • Serviço de enterprise-class intelinget / • IPB / • Memória DRAM: 128MB / • Memória flash: 32MB / DIMENSÕES(AxLxP): / • 1.73 x 17.5 x 16.1 in. (4.4 x 44.5 x 40.9 cm) / AMBIENTE: / • Temperatura operacional: 32 a 113ºF (0 a 45ºC) / • Temperatura de armazenamento: -13 a 158ºF (-25 a 70ºC) / ENERGIA: / • PoE: 15.4W por porta / • 123W / GERENCIAMENTO: / • BRIDGE-MIB / • CISCO-CDP-MIB / • CISCO-CLUSTER-MIB / • CISCO-CONFIG-MAN-MIB / • CISCO-ENTITY-FRU-CONTROL-MIB / • CISCO-ENVMON-MIB / • CISCO-FLASH-MIB / • CISCO-FTP-CLIENT-MIB / • CISCO-HSRP-MIB / • CISCO-HSRP-EXT-MIB / • CISCO-IGMP-FILTER-MIB / • CISCO-IMAGE-MIB / • CISCO-IP-STAT-MIB / PADRÕES: / • IEEE 802.1s / • IEEE 802.1w / • IEEE 802.1x / • IEEE 802.3ad / • IEEE 802.3af / • IEEE 802.3x full duplex em 10BASE-T, 100BASE-TX, e 1000BASE-T portas / • IEEE 802.1D Spanning Tree Protocolo / • IEEE 802.1p CoS / • IEEE 802.1Q VLAN / • IEEE 802.3 10BASE-T especificações / • IEEE 802.3u 100BASE-TX especificações / • IEEE 802.3ab 1000BASE-T especificações / • IEEE 802.3z 1000BASE-X especificações / SEGURANÇA: / • UL 60950-1, Primeira edição / • CUL to CAN/CSA 22.2 No. 60950-1, Primeira edição / • TUV/GS to EN 60950-1, Primeira edição / • CB to IEC 60950-1 / • AS/NZS 60950-1, Primeira edição / • NOM / EMC: / • FCC Parte 15 Classe A / • EN 55022 Classe A (CISPR22) / • EN 55024 (CISPR24) / • AS/NZS CISPR22 Classe A / • CE / • CNS 13438 Classe A / • MIC / • GOST / • China EMC Certifications	Foxconn Cz s.r.o.	CISCO	WS-C3560X-48T-S		19/19
8517.62.34	Comutador Cisco serie Catalyst 3650, com 48 portas mGig, 2 uplinks 10G, Base LAN, codigo WS-C3650-12X48FD-LESPECIFICAÇÕES DO PN : WS-C3650-12X48FD-L / ESPECIFICAÇÕES GERAIS: / • 48 portas Ethernet 10/100/100 / • 4 portas SFP / • 32.000,00 Mac address / • 24.000,00 rotas IPV4 / • 4GB de memória RAM / • 2GB de memória Flash / DIMENSÕES(AxLxP): / • 4.4 x 44.5 x 44.8 / AMBIENTE: / • Temperatura operacional: 5ºC a +45ºC / • Temperatura de armazenamento: -40 a 158º F (-40 a 70º C) / • Umidade relativa: 5% a 96%, sem condensação / ENERGIA: / • 115-240VAC, / • 50-60 Hz / • 250WAC / SEGURANÇA: / • UL 60950-1 / • CAN/CSA-C22.2 No. 60950-1 / • EN 60950-1 IEC 60950-1 / EMC: / • AS/NZS CISPR22 Classe A / • CISPR22 Classe A / • EN55022 Classe A / • ICES003 Classe A / • VCCI Classe A / • EN61000-3-2 / • EN61000-3-3 / • KN22 Classe A / • KCC / • CNS13438 Classe A / • EN55024 / • CISPR24 / • KN24	HON HAI PRECISION INDUSTRY CO LTD	CISCO	WS-C3650-12X48FD-L		17/20
8517.62.34	Comutador Cisco serie Catalyst 3650, com 48 portas mGig, 4 uplinks 10G, Base LAN, codigo WS-C3650-12X48UQ-LESPECIFICAÇÕES DO PN : WS-C3650-12X48UQ-L / ESPECIFICAÇÕES GERAIS: / • 48 portas Ethernet 10/100/100 / • 4 portas SFP / • 32.000,00 Mac address / • 24.000,00 rotas IPV4 / • 4GB de memória RAM / • 2GB de memória Flash / DIMENSÕES(AxLxP): / • 4.4 x 44.5 x 44.8 / AMBIENTE: / • Temperatura operacional: 5ºC a +45ºC / • Temperatura de armazenamento: -40 a 158º F (-40 a 70º C) / • Umidade relativa: 5% a 96%, sem condensação / ENERGIA: / • 115-240VAC, / • 50-60 Hz / • 250WAC / SEGURANÇA: / • UL 60950-1 / • CAN/CSA-C22.2 No. 60950-1 / • EN 60950-1 IEC 60950-1 / EMC: / • AS/NZS CISPR22 Classe A / • CISPR22 Classe A / • EN55022 Classe A / • ICES003 Classe A / • VCCI Classe A / • EN61000-3-2 / • EN61000-3-3 / • KN22 Classe A / • KCC / • CNS13438 Classe A / • EN55024 / • CISPR24 / • KN24	Foxconn Cz s.r.o.	CISCO	WS-C3650-12X48UQ-L		27/19
8517.62.34	Comutador Cisco serie Catalyst 3650, com 48 portas mGig, 4 uplinks 10G, Base IP, codigo WS-C3650-12X48UQ-SESPECIFICAÇÕES DO PN : WS-C3650-12X48UQ-S / ESPECIFICAÇÕES GERAIS: / • 48 portas Ethernet 10/100/100 / • 4 portas SFP / • 32.000,00 Mac address / • 24.000,00 rotas IPV4 / • 4GB de memória RAM / • 2GB de memória Flash / DIMENSÕES(AxLxP): / • 4.4 x 44.5 x 44.8 / AMBIENTE: / • Temperatura operacional: 5ºC a +45ºC / • Temperatura de armazenamento: -40 a 158º F (-40 a 70º C) / • Umidade relativa: 5% a 96%, sem condensação / ENERGIA: / • 115-240VAC, / • 50-60 Hz / • 250WAC / SEGURANÇA: / • UL 60950-1 / • CAN/CSA-C22.2 No. 60950-1 / • EN 60950-1 IEC 60950-1 / EMC: / • AS/NZS CISPR22 Classe A / • CISPR22 Classe A / • EN55022 Classe A / • ICES003 Classe A / • VCCI Classe A / • EN61000-3-2 / • EN61000-3-3 / • KN22 Classe A / • KCC / • CNS13438 Classe A / • EN55024 / • CISPR24 / • KN24	HON HAI PRECISION INDUSTRY CO LTD	CISCO	WS-C3650-12X48UQ-S		17/20
8517.62.34	Aparelho para comutação de pacotes de dados, Switch Cisco serie Catalyst 3650, com 48 portas mGig, 4 uplinks 10G, Base IP ESPECIFICAÇÕES DO PN : WS-C3650-12X48UQ-S ESPECIFICAÇÕES GERAIS: / • 48 portas Ethernet 10/100/100 / • 4 portas SFP / • 32.000,00 Mac address / • 24.000,00 rotas IPV4 / • 4GB de memória RAM / • 2GB de memória Flash / DIMENSÕES(AxLxP): • 4.4 x 44.5 x 44.8 / AMBIENTE: • Temperatura operacional: 5ºC a +45ºC • Temperatura de armazenamento: -40 a 158º F (-40 a 70º C) • Umidade relativa: 5% a 96%, sem condensação / ENERGIA: • 115-240VAC, • 50-60 Hz • 250WAC / SEGURANÇA: • UL 60950-1 • CAN/CSA-C22.2 No. 60950-1 • EN 60950-1 IEC 60950-1 EMC: • AS/NZS CISPR22 Classe A • CISPR22 Classe A / • EN55022 Classe A • ICES003 Classe A • VCCI Classe A • EN61000-3-2 • EN61000-3-3 • KN22 Classe A • KCC • CNS13438 Classe A • EN55024 • CISPR24 • KN24	FLEXTRONICS	CISCO	WS-C3650-12X48UQ-S1		15/22
8517.62.34	Comutador Cisco Catalyst 3650, com 48 portas mGig, 8 uplinks 10G, Servicos IP, codigo WS-C3650-12X48UR-EESPECIFICAÇÕES DO PN : WS-C3650-12X48UR-E / ESPECIFICAÇÕES GERAIS: / • 48 portas Ethernet 10/100/100 / • 4 portas SFP / • 32.000,00 Mac address / • 24.000,00 rotas IPV4 / • 4GB de memória RAM / • 2GB de memória Flash / DIMENSÕES(AxLxP): / • 4.4 x 44.5 x 44.8 / AMBIENTE: / • Temperatura operacional: 5ºC a +45ºC / • Temperatura de armazenamento: -40 a 158º F (-40 a 70º C) / • Umidade relativa: 5% a 96%, sem condensação / ENERGIA: / • 115-240VAC, / • 50-60 Hz / • 250WAC / SEGURANÇA: / • UL 60950-1 / • CAN/CSA-C22.2 No. 60950-1 / • EN 60950-1 IEC 60950-1 / EMC: / • AS/NZS CISPR22 Classe A / • CISPR22 Classe A / • EN55022 Classe A / • ICES003 Classe A / • VCCI Classe A / • EN61000-3-2 / • EN61000-3-3 / • KN22 Classe A / • KCC / • CNS13438 Classe A / • EN55024 / • CISPR24 / • KN24	HON HAI PRECISION INDUSTRY CO LTD	CISCO	WS-C3650-12X48UR-E		17/20
8517.62.34	Aparelho para comutacao de pacotes de dados, Switch Cisco serie Catalyst 3650, com 48 portas mGig, 8 uplinks 10G, Servicos IP. Descricao do Produto: Aparelho para comutacao de pacotes de dados. Especificacoes do Equipamento WS-C3650-12X48UR-E1ESPECIFICACOES DO PN : WS-C3650-12X48UR-E. ESPECIFICACOES GERAIS: 48 portas Ethernet 10/100/100 4 portas SFP 32.000,00 Mac address 24.000,00 rotas IPV4 4GB de memoria RAM 2GB de memoria FlashDIMENSOES(AxLxP): 4.4 x 44.5 x 44.8AMBIENTE: Temperatura operacional: 5oC a +45oC Temperatura de armazenamento: -40 a 158o F (-40 a 70o C) Umidade relativa: 5% a 96%, sem condensacaoENERGIA: 115-240VAC, 50-60 Hz 250WACSEGURANCA: UL 60950-1 CAN/CSA-C22.2 No. 60950-1 EN 60950-1 IEC 60950-1 EMC: AS/NZS CISPR22 Classe A CISPR22 Classe A EN55022 Classe A ICES003 Classe A VCCI Classe A EN61000-3-2 EN61000-3-3 KN22 Classe A KCC CNS13438 Classe A EN55024 CISPR24 KN24.	FLEXTRONICS (MEXICO)	CISCO	WS-C3650-12X48UR-E1		35/23
8517.62.34	Comutador Cisco serie Catalyst 3650, com 48 portas mGig, 8 uplinks 10G, Base LAN,codigo WS-C3650-12X48UR-LESPECIFICAÇÕES DO PN : WS-C3650-12X48UR-L / ESPECIFICAÇÕES GERAIS: / • 48 portas Ethernet 10/100/100 / • 4 portas SFP / • 32.000,00 Mac address / • 24.000,00 rotas IPV4 / • 4GB de memória RAM / • 2GB de memória Flash / DIMENSÕES(AxLxP): / • 4.4 x 44.5 x 44.8 / AMBIENTE: / • Temperatura operacional: 5ºC a +45ºC / • Temperatura de armazenamento: -40 a 158º F (-40 a 70º C) / • Umidade relativa: 5% a 96%, sem condensação / ENERGIA: / • 115-240VAC, / • 50-60 Hz / • 250WAC / SEGURANÇA: / • UL 60950-1 / • CAN/CSA-C22.2 No. 60950-1 / • EN 60950-1 IEC 60950-1 / EMC: / • AS/NZS CISPR22 Classe A / • CISPR22 Classe A / • EN55022 Classe A / • ICES003 Classe A / • VCCI Classe A / • EN61000-3-2 / • EN61000-3-3 / • KN22 Classe A / • KCC / • CNS13438 Classe A / • EN55024 / • CISPR24 / • KN24	HON HAI PRECISION INDUSTRY CO LTD	CISCO	WS-C3650-12X48UR-L		17/20
8517.62.34	Aparelho para comutação de pacotes de dados, Switch Cisco serie Catalyst 3650, com 48 portas mGig, 8 uplinks 10G, Base LAN ESPECIFICAÇÕES DO PN : WS-C3650-12X48UR-L ESPECIFICAÇÕES GERAIS: / • 48 portas Ethernet 10/100/100 / • 4 portas SFP / • 32.000,00 Mac address / • 24.000,00 rotas IPV4 / • 4GB de memória RAM / • 2GB de memória Flash / DIMENSÕES(AxLxP): • 4.4 x 44.5 x 44.8 / AMBIENTE: • Temperatura operacional: 5ºC a +45ºC • Temperatura de armazenamento: -40 a 158º F (-40 a 70º C) • Umidade relativa: 5% a 96%, sem condensação / ENERGIA: • 115-240VAC, • 50-60 Hz • 250WAC / SEGURANÇA: • UL 60950-1 • CAN/CSA-C22.2 No. 60950-1 • EN 60950-1 IEC 60950-1 EMC: • AS/NZS CISPR22 Classe A • CISPR22 Classe A / • EN55022 Classe A • ICES003 Classe A • VCCI Classe A • EN61000-3-2 • EN61000-3-3 • KN22 Classe A • KCC • CNS13438 Classe A • EN55024 • CISPR24 • KN24	FLEXTRONICS	CISCO	WS-C3650-12X48UR-L1		15/22
8517.62.34	Comutador Cisco Catalyst 3650 com 24 portas PoE e 2 portas 10G, codigo WS-C3650-24PD-EESPECIFICAÇÕES DO PN : WS-C3650-24PD-E / ESPECIFICAÇÕES GERAIS: / • 24 portas Ethernet 10/100/100 / • 4 portas SFP / • 32.000,00 Mac address / • 24.000,00 rotas IPV4 / • 4GB de memória RAM / • 2GB de memória Flash / DIMENSÕES(AxLxP): / • 4.4 x 44.5 x 44.8 / AMBIENTE: / • Temperatura operacional: 5ºC a +45ºC / • Temperatura de armazenamento: -40 a 158º F (-40 a 70º C) / • Umidade relativa: 5% a 96%, sem condensação / ENERGIA: / • 115-240VAC, / • 50-60 Hz / • 250WAC / SEGURANÇA: / • UL 60950-1 / • CAN/CSA-C22.2 No. 60950-1 / • EN 60950-1 IEC 60950-1 / EMC: / • AS/NZS CISPR22 Classe A / • CISPR22 Classe A / • EN55022 Classe A / • ICES003 Classe A / • VCCI Classe A / • EN61000-3-2 / • EN61000-3-3 / • KN22 Classe A / • KCC / • CNS13438 Classe A / • EN55024 / • CISPR24 / • KN24	Foxconn Cz s.r.o.	CISCO	WS-C3650-24PD-E		19/19
8517.62.34	Comutador Cisco Serie Catalyst 3650, com 24 portas PoE e 2 portas 10G, LAN Base, codigo WS-C3650-24PD-LESPECIFICAÇÕES DO PN : WS-C3650-24PD-L / ESPECIFICAÇÕES GERAIS: / • 24 portas Ethernet 10/100/100 / • 4 portas SFP / • 32.000,00 Mac address / • 24.000,00 rotas IPV4 / • 4GB de memória RAM / • 2GB de memória Flash / DIMENSÕES(AxLxP): / • 4.4 x 44.5 x 44.8 / AMBIENTE: / • Temperatura operacional: 5ºC a +45ºC / • Temperatura de armazenamento: -40 a 158º F (-40 a 70º C) / • Umidade relativa: 5% a 96%, sem condensação / ENERGIA: / • 115-240VAC, / • 50-60 Hz / • 250WAC / SEGURANÇA: / • UL 60950-1 / • CAN/CSA-C22.2 No. 60950-1 / • EN 60950-1 IEC 60950-1 / EMC: / • AS/NZS CISPR22 Classe A / • CISPR22 Classe A / • EN55022 Classe A / • ICES003 Classe A / • VCCI Classe A / • EN61000-3-2 / • EN61000-3-3 / • KN22 Classe A / • KCC / • CNS13438 Classe A / • EN55024 / • CISPR24 / • KN24	HON HAI PRECISION INDUSTRY CO LTD	CISCO	WS-C3650-24PD-L		28/19
8517.62.34	Aparelho para comutação de pacotes de dados, Switch Cisco Serie Catalyst 3650, com 24 portas PoE e 2 portas 10G, LAN Base ESPECIFICAÇÕES DO PN : WS-C3650-24PD-L ESPECIFICAÇÕES GERAIS: 24 portas Ethernet 10/100/100 4 portas SFP 32.000,00 Mac address 24.000,00 rotas IPV4 4GB de memória RAM 2GB de memória Flash DIMENSÕES (A x L x P): 4.4 x 44.5 x 44.8 cm AMBIENTE: Temperatura operacional: 5ºC a +45ºC Temperatura de armazenamento: -40 a 158º F (-40 a 70º C) Umidade relativa: 5% a 96%, sem condensação ENERGIA: 115-240VAC, 50-60 Hz 250WAC SEGURANÇA: UL 60950-1 CAN/CSA-C22.2 No. 60950-1 EN 60950-1 IEC 60950-1 EMC: AS/NZS CISPR22 Classe A CISPR22 Classe A EN55022 Classe A ICES003 Classe A VCCI Classe A EN61000-3-2 EN61000-3-3 KN22 Classe A KCC CNS13438 Classe A EN55024 CISPR24 KN24 Aplicação: Dispositivo para emissão, transmissão e recepção de dados.	FLEXTRONICS (MEXICO)	CISCO	WS-C3650-24PD-L1		24/22
8517.62.34	Comutador Cisco serie Catalyst 3650, com 24 portas Mini, 2 portas 1G, 2 uplinks 10G, Base LAN, codigo WS-C3650-24PDM-LESPECIFICAÇÕES DO PN : WS-C3650-24PDM-L / ESPECIFICAÇÕES GERAIS: / • 24 portas Ethernet 10/100/100 / • 4 portas SFP / • 32.000,00 Mac address / • 24.000,00 rotas IPV4 / • 4GB de memória RAM / • 2GB de memória Flash / DIMENSÕES(AxLxP): / • 4.4 x 44.5 x 44.8 / AMBIENTE: / • Temperatura operacional: 5ºC a +45ºC / • Temperatura de armazenamento: -40 a 158º F (-40 a 70º C) / • Umidade relativa: 5% a 96%, sem condensação / ENERGIA: / • 115-240VAC, / • 50-60 Hz / • 250WAC / SEGURANÇA: / • UL 60950-1 / • CAN/CSA-C22.2 No. 60950-1 / • EN 60950-1 IEC 60950-1 / EMC: / • AS/NZS CISPR22 Classe A / • CISPR22 Classe A / • EN55022 Classe A / • ICES003 Classe A / • VCCI Classe A / • EN61000-3-2 / • EN61000-3-3 / • KN22 Classe A / • KCC / • CNS13438 Classe A / • EN55024 / • CISPR24 / • KN24	HON HAI PRECISION INDUSTRY CO LTD	CISCO	WS-C3650-24PDM-L		05/20
8517.62.34	Comutador Cisco serie Catayst 3650, com 24 portas Mini, 2 portas 1G e 2 uplinks 10GESPECIFICAÇÕES DO PN : WS-C3650-24PDM-S / ESPECIFICAÇÕES GERAIS: / • 24 portas Ethernet 10/100/100 / • 4 portas SFP / • 32.000,00 Mac address / • 24.000,00 rotas IPV4 / • 4GB de memória RAM / • 2GB de memória Flash / DIMENSÕES(AxLxP): / • 4.4 x 44.5 x 44.8 / AMBIENTE: / • Temperatura operacional: 5ºC a +45ºC / • Temperatura de armazenamento: -40 a 158º F (-40 a 70º C) / • Umidade relativa: 5% a 96%, sem condensação / ENERGIA: / • 115-240VAC, / • 50-60 Hz / • 250WAC / SEGURANÇA: / • UL 60950-1 / • CAN/CSA-C22.2 No. 60950-1 / • EN 60950-1 IEC 60950-1 / EMC: / • AS/NZS CISPR22 Classe A / • CISPR22 Classe A / • EN55022 Classe A / • ICES003 Classe A / • VCCI Classe A / • EN61000-3-2 / • EN61000-3-3 / • KN22 Classe A / • KCC / • CNS13438 Classe A / • EN55024 / • CISPR24 / • KN24	Foxconn Cz s.r.o.	CISCO	WS-C3650-24PDM-S		27/19
8517.62.34	Aparelho para comutação de pacotes de dados, Switch Cisco serie Catayst 3650, com 24 portas Mini, 2 portas 1G e 2 uplinks 10G, Base IP ESPECIFICAÇÕES DO PN : WS-C3650-24PDM-S ESPECIFICAÇÕES GERAIS: / • 24 portas Ethernet 10/100/100 / • 4 portas SFP / • 32.000,00 Mac address / • 24.000,00 rotas IPV4 / • 4GB de memória RAM / • 2GB de memória Flash / DIMENSÕES(AxLxP): • 4.4 x 44.5 x 44.8 / AMBIENTE: • Temperatura operacional: 5ºC a +45ºC • Temperatura de armazenamento: -40 a 158º F (-40 a 70º C) • Umidade relativa: 5% a 96%, sem condensação / ENERGIA: • 115-240VAC, • 50-60 Hz • 250WAC / SEGURANÇA: • UL 60950-1 • CAN/CSA-C22.2 No. 60950-1 • EN 60950-1 IEC 60950-1 EMC: • AS/NZS CISPR22 Classe A • CISPR22 Classe A / • EN55022 Classe A • ICES003 Classe A • VCCI Classe A • EN61000-3-2 • EN61000-3-3 • KN22 Classe A • KCC • CNS13438 Classe A • EN55024 • CISPR24 • KN24	FLEXTRONICS	CISCO	WS-C3650-24PDM-S1		15/22
8517.62.34	Comutador Cisco Serie Catalyst 3650, com 24 portas PoE e 2 portas 10G, IP Base, codigo WS-C3650-24PD-SESPECIFICAÇÕES DO PN : WS-C3650-24PD-S / ESPECIFICAÇÕES GERAIS: / • 24 portas Ethernet 10/100/1000 / • 2 portas 10G / • 32.000,00 Mac address / • 24.000,00 rotas IPV4 / • 4GB de memória RAM / • 2GB de memória Flash / DIMENSÕES(AxLxP): / • 4.4 x 44.5 x 44.8 / AMBIENTE: / • Temperatura operacional: 5ºC a +45ºC / • Temperatura de armazenamento: -40 a 158º F (-40 a 70º C) / • Umidade relativa: 5% a 96%, sem condensação / ENERGIA: / • 115-240VAC, / • 50-60 Hz / • 250WAC / SEGURANÇA: / • UL 60950-1 / • CAN/CSA-C22.2 No. 60950-1 / • EN 60950-1 IEC 60950-1 / EMC: / • AS/NZS CISPR22 Classe A / • CISPR22 Classe A / • EN55022 Classe A / • ICES003 Classe A / • VCCI Classe A / • EN61000-3-2 / • EN61000-3-3 / • KN22 Classe A / • KCC / • CNS13438 Classe A / • EN55024 / • CISPR24 / • KN24	Foxconn Cz s.r.o.	CISCO	WS-C3650-24PD-S		24/19
8517.62.34	Aparelho para comutação de pacotes de dados, Switch Cisco Serie Catalyst 3650, com 24 portas PoE e 2 portas 10G, IP Base ESPECIFICAÇÕES DO PN : WS-C3650-24PD-S ESPECIFICAÇÕES GERAIS: / • 24 portas Ethernet 10/100/1000 / • 2 portas 10G / • 32.000,00 Mac address / • 24.000,00 rotas IPV4 / • 4GB de memória RAM / • 2GB de memória Flash / DIMENSÕES(AxLxP): • 4.4 x 44.5 x 44.8 / AMBIENTE: • Temperatura operacional: 5ºC a +45ºC • Temperatura de armazenamento: -40 a 158º F (-40 a 70º C) • Umidade relativa: 5% a 96%, sem condensação / ENERGIA: • 115-240VAC, • 50-60 Hz • 250WAC / SEGURANÇA: • UL 60950-1 • CAN/CSA-C22.2 No. 60950-1 • EN 60950-1 IEC 60950-1 EMC: • AS/NZS CISPR22 Classe A • CISPR22 Classe A / • EN55022 Classe A • ICES003 Classe A • VCCI Classe A • EN61000-3-2 • EN61000-3-3 • KN22 Classe A • KCC • CNS13438 Classe A • EN55024 • CISPR24 • KN24	FLEXTRONICS	CISCO	WS-C3650-24PD-S1		15/22
8517.62.34	Comutador Cisco Catalyst 3650 com 24 portas PoE e 4 portas 1G, IP Services, codigo WS-C3650-24PS-EESPECIFICAÇÕES DO PN : WS-C3650-24PS-E / ESPECIFICAÇÕES GERAIS: / • 24 portas Ethernet 10/100/100 / • 4 portas SFP / • 32.000,00 Mac address / • 24.000,00 rotas IPV4 / • 4GB de memória RAM / • 2GB de memória Flash / DIMENSÕES(AxLxP): / • 4.4 x 44.5 x 44.8 / AMBIENTE: / • Temperatura operacional: 5ºC a +45ºC / • Temperatura de armazenamento: -40 a 158º F (-40 a 70º C) / • Umidade relativa: 5% a 96%, sem condensação / ENERGIA: / • 115-240VAC, / • 50-60 Hz / • 640WAC / SEGURANÇA: / • UL 60950-1 / • CAN/CSA-C22.2 No. 60950-1 / • EN 60950-1 IEC 60950-1 / EMC: / • AS/NZS CISPR22 Classe A / • CISPR22 Classe A / • EN55022 Classe A / • ICES003 Classe A / • VCCI Classe A / • EN61000-3-2 / • EN61000-3-3 / • KN22 Classe A / • KCC / • CNS13438 Classe A / • EN55024 / • CISPR24 / • KN24	Foxconn Cz s.r.o.	CISCO	WS-C3650-24PS-E		19/19
8517.62.34	Comutador Cisco Catalyst 3650, com 24 portas PoE e 4 portas 1G, Base LAN, codigo WS-C3650-24PS-LESPECIFICAÇÕES DO PN : WS-C3650-24PS-L / ESPECIFICAÇÕES GERAIS: / • 24 portas Ethernet 10/100/100 / • 4 portas SFP / • 32.000,00 Mac address / • 24.000,00 rotas IPV4 / • 4GB de memória RAM / • 2GB de memória Flash / DIMENSÕES(AxLxP): / • 4.4 x 44.5 x 44.8 / AMBIENTE: / • Temperatura operacional: 5ºC a +45ºC / • Temperatura de armazenamento: -40 a 158º F (-40 a 70º C) / • Umidade relativa: 5% a 96%, sem condensação / ENERGIA: / • 115-240VAC, / • 50-60 Hz / • 250WAC / SEGURANÇA: / • UL 60950-1 / • CAN/CSA-C22.2 No. 60950-1 / • EN 60950-1 IEC 60950-1 / EMC: / • AS/NZS CISPR22 Classe A / • CISPR22 Classe A / • EN55022 Classe A / • ICES003 Classe A / • VCCI Classe A / • EN61000-3-2 / • EN61000-3-3 / • KN22 Classe A / • KCC / • CNS13438 Classe A / • EN55024 / • CISPR24 / • KN24	HON HAI PRECISION INDUSTRY CO LTD	CISCO	WS-C3650-24PS-L		28/19
8517.62.34	Aparelho para comutação de pacotes de dados, Switch Cisco Catalyst 3650, com 24 portas PoE e 4 portas 1G, Base LAN ESPECIFICAÇÕES DO PN : WS-C3650-24PS-L ESPECIFICAÇÕES GERAIS: / • 24 portas Ethernet 10/100/100 / • 4 portas SFP / • 32.000,00 Mac address / • 24.000,00 rotas IPV4 / • 4GB de memória RAM / • 2GB de memória Flash / DIMENSÕES(AxLxP): • 4.4 x 44.5 x 44.8 / AMBIENTE: • Temperatura operacional: 5ºC a +45ºC • Temperatura de armazenamento: -40 a 158º F (-40 a 70º C) • Umidade relativa: 5% a 96%, sem condensação / ENERGIA: • 115-240VAC, • 50-60 Hz • 250WAC / SEGURANÇA: • UL 60950-1 • CAN/CSA-C22.2 No. 60950-1 • EN 60950-1 IEC 60950-1 EMC: • AS/NZS CISPR22 Classe A • CISPR22 Classe A / • EN55022 Classe A • ICES003 Classe A • VCCI Classe A • EN61000-3-2 • EN61000-3-3 • KN22 Classe A • KCC • CNS13438 Classe A • EN55024 • CISPR24 • KN24	FLEXTRONICS	CISCO	WS-C3650-24PS-L1		15/22
8517.62.34	Comutador Cisco Catalyst 3650 com 24 portas PoE e 4 portas 1G, IP Base, codigo WS-C3650-24PS-SESPECIFICAÇÕES DO PN : WS-C3650-24PS-S / ESPECIFICAÇÕES GERAIS: / • 24 portas Ethernet 10/100/100 / • 4 portas SFP / • 32.000,00 Mac address / • 24.000,00 rotas IPV4 / • 4GB de memória RAM / • 2GB de memória Flash / DIMENSÕES(AxLxP): / • 4.4 x 44.5 x 44.8 / AMBIENTE: / • Temperatura operacional: 5ºC a +45ºC / • Temperatura de armazenamento: -40 a 158º F (-40 a 70º C) / • Umidade relativa: 5% a 96%, sem condensação / ENERGIA: / • 115-240VAC, / • 50-60 Hz / • 250WAC / SEGURANÇA: / • UL 60950-1 / • CAN/CSA-C22.2 No. 60950-1 / • EN 60950-1 IEC 60950-1 / EMC: / • AS/NZS CISPR22 Classe A / • CISPR22 Classe A / • EN55022 Classe A / • ICES003 Classe A / • VCCI Classe A / • EN61000-3-2 / • EN61000-3-3 / • KN22 Classe A / • KCC / • CNS13438 Classe A / • EN55024 / • CISPR24 / • KN24	Foxconn Cz s.r.o.	CISCO	WS-C3650-24PS-S		19/19
8517.62.34	Aparelho para comutação de pacotes de dados, Switch Cisco Catalyst 3650 com 24 portas PoE e 4 portas 1G, IP Base ESPECIFICAÇÕES DO PN : WS-C3650-24PS-S ESPECIFICAÇÕES GERAIS: / • 24 portas Ethernet 10/100/100 / • 4 portas SFP / • 32.000,00 Mac address / • 24.000,00 rotas IPV4 / • 4GB de memória RAM / • 2GB de memória Flash / DIMENSÕES(AxLxP): • 4.4 x 44.5 x 44.8 / AMBIENTE: • Temperatura operacional: 5ºC a +45ºC • Temperatura de armazenamento: -40 a 158º F (-40 a 70º C) • Umidade relativa: 5% a 96%, sem condensação / ENERGIA: • 115-240VAC, • 50-60 Hz • 250WAC / SEGURANÇA: • UL 60950-1 • CAN/CSA-C22.2 No. 60950-1 • EN 60950-1 IEC 60950-1 EMC: • AS/NZS CISPR22 Classe A • CISPR22 Classe A / • EN55022 Classe A • ICES003 Classe A • VCCI Classe A • EN61000-3-2 • EN61000-3-3 • KN22 Classe A • KCC • CNS13438 Classe A • EN55024 • CISPR24 • KN24	FLEXTRONICS	CISCO	WS-C3650-24PS-S1		15/22
8517.62.34	Comutador Cisco Catalyst 3650, com 24 portas Data e 2 portas 10G, Servicos IP, codigo WS-C3650-24TD-EESPECIFICAÇÕES DO PN : WS-C3650-24TD-E / ESPECIFICAÇÕES GERAIS: / • 24 portas Ethernet 10/100/1000 / • 2 portas 10G / • 32.000,00 Mac address / • 24.000,00 rotas IPV4 / • 4GB de memória RAM / • 2GB de memória Flash / DIMENSÕES(AxLxP): / • 4.4 x 44.5 x 44.8 / AMBIENTE: / • Temperatura operacional: 5ºC a +45ºC / • Temperatura de armazenamento: -40 a 158º F (-40 a 70º C) / • Umidade relativa: 5% a 96%, sem condensação / ENERGIA: / • 115-240VAC, / • 50-60 Hz / • 250WAC / SEGURANÇA: / • UL 60950-1 / • CAN/CSA-C22.2 No. 60950-1 / • EN 60950-1 IEC 60950-1 / EMC: / • AS/NZS CISPR22 Classe A / • CISPR22 Classe A / • EN55022 Classe A / • ICES003 Classe A / • VCCI Classe A / • EN61000-3-2 / • EN61000-3-3 / • KN22 Classe A / • KCC / • CNS13438 Classe A / • EN55024 / • CISPR24 / • KN24	HON HAI PRECISION INDUSTRY CO LTD	CISCO	WS-C3650-24TD-E		38/19
8517.62.34	Comutador Cisco Catalyst 3650, com 24 portas Data e 2 portas 10G, Base LAN, codigo WS-C3650-24TD-LESPECIFICAÇÕES DO PN : WS-C3650-24TD-L / ESPECIFICAÇÕES GERAIS: / • 24 portas Ethernet 10/100/1000 / • 2 portas 10G / • 32.000,00 Mac address / • 24.000,00 rotas IPV4 / • 4GB de memória RAM / • 2GB de memória Flash / DIMENSÕES(AxLxP): / • 4.4 x 44.5 x 44.8 / AMBIENTE: / • Temperatura operacional: 5ºC a +45ºC / • Temperatura de armazenamento: -40 a 158º F (-40 a 70º C) / • Umidade relativa: 5% a 96%, sem condensação / ENERGIA: / • 115-240VAC, / • 50-60 Hz / • 250WAC / SEGURANÇA: / • UL 60950-1 / • CAN/CSA-C22.2 No. 60950-1 / • EN 60950-1 IEC 60950-1 / EMC: / • AS/NZS CISPR22 Classe A / • CISPR22 Classe A / • EN55022 Classe A / • ICES003 Classe A / • VCCI Classe A / • EN61000-3-2 / • EN61000-3-3 / • KN22 Classe A / • KCC / • CNS13438 Classe A / • EN55024 / • CISPR24 / • KN24	Foxconn Cz s.r.o.	CISCO	WS-C3650-24TD-L		41/19
8517.62.34	Aparelho para comutação de pacotes de dados, Switch Cisco Catalyst 3650, com 24 portas Data e 2 portas 10G, Base LAN ESPECIFICAÇÕES DO PN : WS-C3650-24TD-L ESPECIFICAÇÕES GERAIS: / • 24 portas Ethernet 10/100/1000 / • 2 portas 10G / • 32.000,00 Mac address / • 24.000,00 rotas IPV4 / • 4GB de memória RAM / • 2GB de memória Flash / DIMENSÕES(AxLxP): • 4.4 x 44.5 x 44.8 / AMBIENTE: • Temperatura operacional: 5ºC a +45ºC • Temperatura de armazenamento: -40 a 158º F (-40 a 70º C) • Umidade relativa: 5% a 96%, sem condensação / ENERGIA: • 115-240VAC, • 50-60 Hz • 250WAC / SEGURANÇA: • UL 60950-1 • CAN/CSA-C22.2 No. 60950-1 • EN 60950-1 IEC 60950-1 EMC: • AS/NZS CISPR22 Classe A • CISPR22 Classe A / • EN55022 Classe A • ICES003 Classe A • VCCI Classe A • EN61000-3-2 • EN61000-3-3 • KN22 Classe A • KCC • CNS13438 Classe A • EN55024 • CISPR24 • KN24	FLEXTRONICS	CISCO	WS-C3650-24TD-L1		15/22
8517.62.34	Comutador Cisco Catalyst 3650, com 24 portas Data e 2 portas 10G, Base IP, codigo WS-C3650-24TD-SESPECIFICAÇÕES DO PN : WS-C3650-24TD-S / ESPECIFICAÇÕES GERAIS: / • 24 portas Ethernet 10/100/1000 / • 2 portas 10G / • 32.000,00 Mac address / • 24.000,00 rotas IPV4 / • 4GB de memória RAM / • 2GB de memória Flash / DIMENSÕES(AxLxP): / • 4.4 x 44.5 x 44.8 / AMBIENTE: / • Temperatura operacional: 5ºC a +45ºC / • Temperatura de armazenamento: -40 a 158º F (-40 a 70º C) / • Umidade relativa: 5% a 96%, sem condensação / ENERGIA: / • 115-240VAC, / • 50-60 Hz / • 250WAC / SEGURANÇA: / • UL 60950-1 / • CAN/CSA-C22.2 No. 60950-1 / • EN 60950-1 IEC 60950-1 / EMC: / • AS/NZS CISPR22 Classe A / • CISPR22 Classe A / • EN55022 Classe A / • ICES003 Classe A / • VCCI Classe A / • EN61000-3-2 / • EN61000-3-3 / • KN22 Classe A / • KCC / • CNS13438 Classe A / • EN55024 / • CISPR24 / • KN24	HON HAI PRECISION INDUSTRY CO LTD	CISCO	WS-C3650-24TD-S		28/19
8517.62.34	Aparelho para comutação de pacotes de dados, Switch Cisco Catalyst 3650, com 24 portas Data e 2 portas 10G, Base IP ESPECIFICAÇÕES DO PN : WS-C3650-24TD-S ESPECIFICAÇÕES GERAIS: / • 24 portas Ethernet 10/100/1000 / • 2 portas 10G / • 32.000,00 Mac address / • 24.000,00 rotas IPV4 / • 4GB de memória RAM / • 2GB de memória Flash / DIMENSÕES(AxLxP): • 4.4 x 44.5 x 44.8 / AMBIENTE: • Temperatura operacional: 5ºC a +45ºC • Temperatura de armazenamento: -40 a 158º F (-40 a 70º C) • Umidade relativa: 5% a 96%, sem condensação / ENERGIA: • 115-240VAC, • 50-60 Hz • 250WAC / SEGURANÇA: • UL 60950-1 • CAN/CSA-C22.2 No. 60950-1 • EN 60950-1 IEC 60950-1 EMC: • AS/NZS CISPR22 Classe A • CISPR22 Classe A / • EN55022 Classe A • ICES003 Classe A • VCCI Classe A • EN61000-3-2 • EN61000-3-3 • KN22 Classe A • KCC • CNS13438 Classe A • EN55024 • CISPR24 • KN24	FLEXTRONICS	CISCO	WS-C3650-24TD-S1		15/22
8517.62.34	Comutador Cisco Catalyst 3650, com 24 portas Data e 4 portas 1G, Servicos IP, codigo WS-C3650-24TS-EESPECIFICAÇÕES DO PN : WS-C3650-24TS-E / ESPECIFICAÇÕES GERAIS: / • 24 portas Ethernet 10/100/1000 / • 2 portas 10G / • 32.000,00 Mac address / • 24.000,00 rotas IPV4 / • 4GB de memória RAM / • 2GB de memória Flash / DIMENSÕES(AxLxP): / • 4.4 x 44.5 x 44.8 / AMBIENTE: / • Temperatura operacional: 5ºC a +45ºC / • Temperatura de armazenamento: -40 a 158º F (-40 a 70º C) / • Umidade relativa: 5% a 96%, sem condensação / ENERGIA: / • 115-240VAC, / • 50-60 Hz / • 250WAC / SEGURANÇA: / • UL 60950-1 / • CAN/CSA-C22.2 No. 60950-1 / • EN 60950-1 IEC 60950-1 / EMC: / • AS/NZS CISPR22 Classe A / • CISPR22 Classe A / • EN55022 Classe A / • ICES003 Classe A / • VCCI Classe A / • EN61000-3-2 / • EN61000-3-3 / • KN22 Classe A / • KCC / • CNS13438 Classe A / • EN55024 / • CISPR24 / • KN24	Foxconn Cz s.r.o.	CISCO	WS-C3650-24TS-E		41/19
8517.62.34	Comutador Cisco Serie Catalyst 3650, com 24 portas Data e 4 portas 1G, Base LAN, codigo WS-C3650-24TS-LESPECIFICAÇÕES DO PN : WS-C3650-24TS-L / ESPECIFICAÇÕES GERAIS: / • 24 portas Ethernet 10/100/1000 / • 2 portas 10G / • 32.000,00 Mac address / • 24.000,00 rotas IPV4 / • 4GB de memória RAM / • 2GB de memória Flash / DIMENSÕES(AxLxP): / • 4.4 x 44.5 x 44.8 / AMBIENTE: / • Temperatura operacional: 5ºC a +45ºC / • Temperatura de armazenamento: -40 a 158º F (-40 a 70º C) / • Umidade relativa: 5% a 96%, sem condensação / ENERGIA: / • 115-240VAC, / • 50-60 Hz / • 250WAC / SEGURANÇA: / • UL 60950-1 / • CAN/CSA-C22.2 No. 60950-1 / • EN 60950-1 IEC 60950-1 / EMC: / • AS/NZS CISPR22 Classe A / • CISPR22 Classe A / • EN55022 Classe A / • ICES003 Classe A / • VCCI Classe A / • EN61000-3-2 / • EN61000-3-3 / • KN22 Classe A / • KCC / • CNS13438 Classe A / • EN55024 / • CISPR24 / • KN24	HON HAI PRECISION INDUSTRY CO LTD	CISCO	WS-C3650-24TS-L		28/19
8517.62.34	Comutador Cisco Serie Catalyst 3650 com 24 portas Data e 4 portas 1G, Base IP, codigo WS-C3650-24TS-SESPECIFICAÇÕES DO PN : WS-C3650-24TS-S / ESPECIFICAÇÕES GERAIS: / • 24 portas Ethernet 10/100/100 / • 4 portas SFP / • 32.000,00 Mac address / • 24.000,00 rotas IPV4 / • 4GB de memória RAM / • 2GB de memória Flash / DIMENSÕES(AxLxP): / • 4.4 x 44.5 x 44.8 / AMBIENTE: / • Temperatura operacional: 5ºC a +45ºC / • Temperatura de armazenamento: -40 a 158º F (-40 a 70º C) / • Umidade relativa: 5% a 96%, sem condensação / ENERGIA: / • 115-240VAC, / • 50-60 Hz / • 250WAC / SEGURANÇA: / • UL 60950-1 / • CAN/CSA-C22.2 No. 60950-1 / • EN 60950-1 IEC 60950-1 / EMC: / • AS/NZS CISPR22 Classe A / • CISPR22 Classe A / • EN55022 Classe A / • ICES003 Classe A / • VCCI Classe A / • EN61000-3-2 / • EN61000-3-3 / • KN22 Classe A / • KCC / • CNS13438 Classe A / • EN55024 / • CISPR24 / • KN24	Foxconn Cz s.r.o.	CISCO	WS-C3650-24TS-S		41/19
8517.62.34	Aparelho para comutação de pacotes de dados, Switch Cisco Serie Catalyst 3650, com 24 portas Data e 4 portas 1G, Base IP ESPECIFICAÇÕES DO PN : WS-C3650-24TS-S ESPECIFICAÇÕES GERAIS: / • 24 portas Ethernet 10/100/100 / • 4 portas SFP / • 32.000,00 Mac address / • 24.000,00 rotas IPV4 / • 4GB de memória RAM / • 2GB de memória Flash / DIMENSÕES(AxLxP): • 4.4 x 44.5 x 44.8 / AMBIENTE: • Temperatura operacional: 5ºC a +45ºC • Temperatura de armazenamento: -40 a 158º F (-40 a 70º C) • Umidade relativa: 5% a 96%, sem condensação / ENERGIA: • 115-240VAC, • 50-60 Hz • 250WAC / SEGURANÇA: • UL 60950-1 • CAN/CSA-C22.2 No. 60950-1 • EN 60950-1 IEC 60950-1 EMC: • AS/NZS CISPR22 Classe A • CISPR22 Classe A / • EN55022 Classe A • ICES003 Classe A • VCCI Classe A • EN61000-3-2 • EN61000-3-3 • KN22 Classe A • KCC • CNS13438 Classe A • EN55024 • CISPR24 • KN24	FLEXTRONICS	CISCO	WS-C3650-24TS-S1		15/22
8517.62.34	Comutador Cisco Catalyst 3650, com 48 portas Full PoE e 2 portas 10G, Servico IP codigo WS-C3650-48FD-EESPECIFICAÇÕES DO PN : WS-C3650-48FD-E / ESPECIFICAÇÕES GERAIS: / • 48 portas Ethernet 10/100/1000 / • 2 portas 10G / • 32.000,00 Mac address / • 24.000,00 rotas IPV4 / • 4GB de memória RAM / • 2GB de memória Flash / DIMENSÕES(AxLxP): / • 4.4 x 44.5 x 44.8 / AMBIENTE: / • Temperatura operacional: 5ºC a +45ºC / • Temperatura de armazenamento: -40 a 158º F (-40 a 70º C) / • Umidade relativa: 5% a 96%, sem condensação / ENERGIA: / • 115-240VAC, / • 50-60 Hz / • 250WAC / SEGURANÇA: / • UL 60950-1 / • CAN/CSA-C22.2 No. 60950-1 / • EN 60950-1 IEC 60950-1 / EMC: / • AS/NZS CISPR22 Classe A / • CISPR22 Classe A / • EN55022 Classe A / • ICES003 Classe A / • VCCI Classe A / • EN61000-3-2 / • EN61000-3-3 / • KN22 Classe A / • KCC / • CNS13438 Classe A / • EN55024 / • CISPR24 / • KN24	Foxconn Cz s.r.o.	CISCO	WS-C3650-48FD-E		41/19
8517.62.34	Comutador Cisco Catalyst 3650, com 48 portas Full PoE e 2 portas 10G, Base LAN, codigo WS-C3650-48FD-LESPECIFICAÇÕES DO PN : WS-C3650-48FD-L / ESPECIFICAÇÕES GERAIS: / • 48 portas Ethernet 10/100/100 / • 4 portas SFP / • 32.000,00 Mac address / • 24.000,00 rotas IPV4 / • 4GB de memória RAM / • 2GB de memória Flash / DIMENSÕES(AxLxP): / • 4.4 x 44.5 x 44.8 / AMBIENTE: / • Temperatura operacional: 5ºC a +45ºC / • Temperatura de armazenamento: -40 a 158º F (-40 a 70º C) / • Umidade relativa: 5% a 96%, sem condensação / ENERGIA: / • 115-240VAC, / • 50-60 Hz / • 250WAC / SEGURANÇA: / • UL 60950-1 / • CAN/CSA-C22.2 No. 60950-1 / • EN 60950-1 IEC 60950-1 / EMC: / • AS/NZS CISPR22 Classe A / • CISPR22 Classe A / • EN55022 Classe A / • ICES003 Classe A / • VCCI Classe A / • EN61000-3-2 / • EN61000-3-3 / • KN22 Classe A / • KCC / • CNS13438 Classe A / • EN55024 / • CISPR24 / • KN24	Foxconn Cz s.r.o.	CISCO	WS-C3650-48FD-L		24/19
8517.62.34	Aparelho para comutação de pacotes de dados, Switch Cisco Catalyst 3650, com 48 portas Full PoE e 2 portas 10G, Base LAN ESPECIFICAÇÕES DO PN : WS-C3650-48FD-L ESPECIFICAÇÕES GERAIS: / • 48 portas Ethernet 10/100/100 / • 4 portas SFP / • 32.000,00 Mac address / • 24.000,00 rotas IPV4 / • 4GB de memória RAM / • 2GB de memória Flash / DIMENSÕES(AxLxP): • 4.4 x 44.5 x 44.8 / AMBIENTE: • Temperatura operacional: 5ºC a +45ºC • Temperatura de armazenamento: -40 a 158º F (-40 a 70º C) • Umidade relativa: 5% a 96%, sem condensação / ENERGIA: • 115-240VAC, • 50-60 Hz • 250WAC / SEGURANÇA: • UL 60950-1 • CAN/CSA-C22.2 No. 60950-1 • EN 60950-1 IEC 60950-1 EMC: • AS/NZS CISPR22 Classe A • CISPR22 Classe A / • EN55022 Classe A • ICES003 Classe A • VCCI Classe A • EN61000-3-2 • EN61000-3-3 • KN22 Classe A • KCC • CNS13438 Classe A • EN55024 • CISPR24 • KN24	FLEXTRONICS	CISCO	WS-C3650-48FD-L1		15/22
8517.62.34	Comutador Cisco Serie Catalyst 3650 com 48 portas Full PoE e 2 portas 10G, Base IP, codigo WS-C3650-48FD-SESPECIFICAÇÕES DO PN : WS-C3650-48FD-S / ESPECIFICAÇÕES GERAIS: / • 48 portas Ethernet 10/100/100 / • 4 portas SFP / • 32.000,00 Mac address / • 24.000,00 rotas IPV4 / • 4GB de memória RAM / • 2GB de memória Flash / DIMENSÕES(AxLxP): / • 4.4 x 44.5 x 44.8 / AMBIENTE: / • Temperatura operacional: 5ºC a +45ºC / • Temperatura de armazenamento: -40 a 158º F (-40 a 70º C) / • Umidade relativa: 5% a 96%, sem condensação / ENERGIA: / • 115-240VAC, / • 50-60 Hz / • 250WAC / SEGURANÇA: / • UL 60950-1 / • CAN/CSA-C22.2 No. 60950-1 / • EN 60950-1 IEC 60950-1 / EMC: / • AS/NZS CISPR22 Classe A / • CISPR22 Classe A / • EN55022 Classe A / • ICES003 Classe A / • VCCI Classe A / • EN61000-3-2 / • EN61000-3-3 / • KN22 Classe A / • KCC / • CNS13438 Classe A / • EN55024 / • CISPR24 / • KN24	HON HAI PRECISION INDUSTRY CO LTD	CISCO	WS-C3650-48FD-S		28/19
8517.62.34	Aparelho para comutação de pacotes de dados, Switch Cisco Serie Catalyst 3650 com 48 portas Full PoE e 2 portas 10G, Base IP ESPECIFICAÇÕES DO PN : WS-C3650-48FD-S ESPECIFICAÇÕES GERAIS: / • 48 portas Ethernet 10/100/100 / • 4 portas SFP / • 32.000,00 Mac address / • 24.000,00 rotas IPV4 / • 4GB de memória RAM / • 2GB de memória Flash / DIMENSÕES(AxLxP): • 4.4 x 44.5 x 44.8 / AMBIENTE: • Temperatura operacional: 5ºC a +45ºC • Temperatura de armazenamento: -40 a 158º F (-40 a 70º C) • Umidade relativa: 5% a 96%, sem condensação / ENERGIA: • 115-240VAC, • 50-60 Hz • 250WAC / SEGURANÇA: • UL 60950-1 • CAN/CSA-C22.2 No. 60950-1 • EN 60950-1 IEC 60950-1 EMC: • AS/NZS CISPR22 Classe A • CISPR22 Classe A / • EN55022 Classe A • ICES003 Classe A • VCCI Classe A • EN61000-3-2 • EN61000-3-3 • KN22 Classe A • KCC • CNS13438 Classe A • EN55024 • CISPR24 • KN24	FLEXTRONICS	CISCO	WS-C3650-48FD-S1		15/22
8517.62.34	Comutador Cisco serie Catalyst 3650, com 48 portas Full PoE 4 portas 10G Uplink, Base LAN, codigo WS-C3650-48FQ-LESPECIFICAÇÕES DO PN : WS-C3650-48FQ-L / ESPECIFICAÇÕES GERAIS: / • 48 portas Ethernet 10/100/100 / • 4 portas SFP / • 32.000,00 Mac address / • 24.000,00 rotas IPV4 / • 4GB de memória RAM / • 2GB de memória Flash / DIMENSÕES(AxLxP): / • 4.4 x 44.5 x 44.8 / AMBIENTE: / • Temperatura operacional: 5ºC a +45ºC / • Temperatura de armazenamento: -40 a 158º F (-40 a 70º C) / • Umidade relativa: 5% a 96%, sem condensação / ENERGIA: / • 115-240VAC, / • 50-60 Hz / • 250WAC / SEGURANÇA: / • UL 60950-1 / • CAN/CSA-C22.2 No. 60950-1 / • EN 60950-1 IEC 60950-1 / EMC: / • AS/NZS CISPR22 Classe A / • CISPR22 Classe A / • EN55022 Classe A / • ICES003 Classe A / • VCCI Classe A / • EN61000-3-2 / • EN61000-3-3 / • KN22 Classe A / • KCC / • CNS13438 Classe A / • EN55024 / • CISPR24 / • KN24	Foxconn Cz s.r.o.	CISCO	WS-C3650-48FQ-L		41/19
8517.62.34	Aparelho para comutacao de pacotes de dados, Switch Cisco Catalyst 3650, com 48 portas Mini, 4 uplinks 10G, Servicos IP "ESPECIFICACOES DO PN : WS-C3650-48FQM-EESPECIFICACOES GERAIS: 48 portas Ethernet 10/100/100 4 portas SFP 32.000,00 Mac address 24.000,00 rotas IPV4 4GB de memoria RAM 2GB de memoria FlashDIMENSOES(AxLxP): 4.4 x 44.5 x 44.8AMBIENTE: Temperatura operacional: 5oC a +45oC Temperatura de armazenamento: -40 a 158o F (-40 a 70o C) Umidade relativa: 5% a 96%, sem condensacaoENERGIA: 115-240VAC, 50-60 Hz 250WACSEGURANCA: UL 60950-1 CAN/CSA-C22.2 No. 60950-1 EN 60950-1 IEC 60950-1 EMC: AS/NZS CISPR22 Classe A CISPR22 Classe A EN55022 Classe A ICES003 Classe A VCCI Classe A EN61000-3-2 EN61000-3-3 KN22 Classe A KCC CNS13438 Classe A EN55024 CISPR24 KN24"	FLEXTRONICS	CISCO	WS-C3650-48FQM-E		18/23
8517.62.34	Comutador Cisco Catalyst 3650, com 48 portas Mini, 4 uplinks 10G, Base LAN, codigo WS-C3650-48FQM-LESPECIFICAÇÕES DO PN : WS-C3650-48FQM-L / ESPECIFICAÇÕES GERAIS: / • 48 portas Ethernet 10/100/100 / • 4 portas SFP / • 32.000,00 Mac address / • 24.000,00 rotas IPV4 / • 4GB de memória RAM / • 2GB de memória Flash / DIMENSÕES(AxLxP): / • 4.4 x 44.5 x 44.8 / AMBIENTE: / • Temperatura operacional: 5ºC a +45ºC / • Temperatura de armazenamento: -40 a 158º F (-40 a 70º C) / • Umidade relativa: 5% a 96%, sem condensação / ENERGIA: / • 115-240VAC, / • 50-60 Hz / • 250WAC / SEGURANÇA: / • UL 60950-1 / • CAN/CSA-C22.2 No. 60950-1 / • EN 60950-1 IEC 60950-1 / EMC: / • AS/NZS CISPR22 Classe A / • CISPR22 Classe A / • EN55022 Classe A / • ICES003 Classe A / • VCCI Classe A / • EN61000-3-2 / • EN61000-3-3 / • KN22 Classe A / • KCC / • CNS13438 Classe A / • EN55024 / • CISPR24 / • KN24	Foxconn Cz s.r.o.	CISCO	WS-C3650-48FQM-L		27/19
8517.62.34	Aparelho para comutação de pacotes de dados, Switch Cisco Catalyst 3650, com 48 portas Mini, 4 uplinks 10G, Base LAN ESPECIFICAÇÕES DO PN : WS-C3650-48FQM-L ESPECIFICAÇÕES GERAIS: / • 48 portas Ethernet 10/100/100 / • 4 portas SFP / • 32.000,00 Mac address / • 24.000,00 rotas IPV4 / • 4GB de memória RAM / • 2GB de memória Flash / DIMENSÕES(AxLxP): • 4.4 x 44.5 x 44.8 / AMBIENTE: • Temperatura operacional: 5ºC a +45ºC • Temperatura de armazenamento: -40 a 158º F (-40 a 70º C) • Umidade relativa: 5% a 96%, sem condensação / ENERGIA: • 115-240VAC, • 50-60 Hz • 250WAC / SEGURANÇA: • UL 60950-1 • CAN/CSA-C22.2 No. 60950-1 • EN 60950-1 IEC 60950-1 EMC: • AS/NZS CISPR22 Classe A • CISPR22 Classe A / • EN55022 Classe A • ICES003 Classe A • VCCI Classe A • EN61000-3-2 • EN61000-3-3 • KN22 Classe A • KCC • CNS13438 Classe A • EN55024 • CISPR24 • KN24	FLEXTRONICS	CISCO	WS-C3650-48FQM-L1		15/22
8517.62.34	Comutador Cisco serie Catalyst 3650, com 48 portas Mini, 4 uplinks 10G, Base IP, codigo WS-C3650-48FQM-SESPECIFICAÇÕES DO PN : WS-C3650-48FQM-S / ESPECIFICAÇÕES GERAIS: / • 48 portas Ethernet 10/100/100 / • 4 portas SFP / • 32.000,00 Mac address / • 24.000,00 rotas IPV4 / • 4GB de memória RAM / • 2GB de memória Flash / DIMENSÕES(AxLxP): / • 4.4 x 44.5 x 44.8 / AMBIENTE: / • Temperatura operacional: 5ºC a +45ºC / • Temperatura de armazenamento: -40 a 158º F (-40 a 70º C) / • Umidade relativa: 5% a 96%, sem condensação / ENERGIA: / • 115-240VAC, / • 50-60 Hz / • 250WAC / SEGURANÇA: / • UL 60950-1 / • CAN/CSA-C22.2 No. 60950-1 / • EN 60950-1 IEC 60950-1 / EMC: / • AS/NZS CISPR22 Classe A / • CISPR22 Classe A / • EN55022 Classe A / • ICES003 Classe A / • VCCI Classe A / • EN61000-3-2 / • EN61000-3-3 / • KN22 Classe A / • KCC / • CNS13438 Classe A / • EN55024 / • CISPR24 / • KN24	JABIL CIRCUIT DE MEXICO SA DE CV	CISCO	WS-C3650-48FQM-S		05/20
8517.62.34	Aparelho para comutação de pacotes de dados, Switch Cisco serie Catalyst 3650, com 48 portas Mini, 4 uplinks 10G, Base IP ESPECIFICAÇÕES DO PN : WS-C3650-48FQM-S ESPECIFICAÇÕES GERAIS: / • 48 portas Ethernet 10/100/100 / • 4 portas SFP / • 32.000,00 Mac address / • 24.000,00 rotas IPV4 / • 4GB de memória RAM / • 2GB de memória Flash / DIMENSÕES(AxLxP): • 4.4 x 44.5 x 44.8 / AMBIENTE: • Temperatura operacional: 5ºC a +45ºC • Temperatura de armazenamento: -40 a 158º F (-40 a 70º C) • Umidade relativa: 5% a 96%, sem condensação / ENERGIA: • 115-240VAC, • 50-60 Hz • 250WAC / SEGURANÇA: • UL 60950-1 • CAN/CSA-C22.2 No. 60950-1 • EN 60950-1 IEC 60950-1 EMC: • AS/NZS CISPR22 Classe A • CISPR22 Classe A / • EN55022 Classe A • ICES003 Classe A • VCCI Classe A • EN61000-3-2 • EN61000-3-3 • KN22 Classe A • KCC • CNS13438 Classe A • EN55024 • CISPR24 • KN24	FLEXTRONICS	CISCO	WS-C3650-48FQM-S1		15/22
8517.62.34	Comutador Cisco Catalyst 3650, com 48 portas Full PoE e 4 portas 10G Uplink, codigo WS-C3650-48FQ-SESPECIFICAÇÕES DO PN : WS-C3650-48FQ-S / ESPECIFICAÇÕES GERAIS: / • 48 portas Ethernet 10/100/1000 / • 2 portas 10G / • 32.000,00 Mac address / • 24.000,00 rotas IPV4 / • 4GB de memória RAM / • 2GB de memória Flash / DIMENSÕES(AxLxP): / • 4.4 x 44.5 x 44.8 / AMBIENTE: / • Temperatura operacional: 5ºC a +45ºC / • Temperatura de armazenamento: -40 a 158º F (-40 a 70º C) / • Umidade relativa: 5% a 96%, sem condensação / ENERGIA: / • 115-240VAC, / • 50-60 Hz / • 250WAC / SEGURANÇA: / • UL 60950-1 / • CAN/CSA-C22.2 No. 60950-1 / • EN 60950-1 IEC 60950-1 / EMC: / • AS/NZS CISPR22 Classe A / • CISPR22 Classe A / • EN55022 Classe A / • ICES003 Classe A / • VCCI Classe A / • EN61000-3-2 / • EN61000-3-3 / • KN22 Classe A / • KCC / • CNS13438 Classe A / • EN55024 / • CISPR24 / • KN24	HON HAI PRECISION INDUSTRY CO LTD	CISCO	WS-C3650-48FQ-S		38/19
8517.62.34	Aparelho para comutacao de pacotes de dados, Switch Cisco Catalyst 3650, com 48 portas Full PoE e 4 portas 10G Uplink. ESPECIFICACOES DO PN: WS-C3650-48FQ-S ESPECIFICACOES GERAIS Autonomo com empilhamento opcional 48 portas Ethernet PoE+ 10/100/1000 e 4x10G Uplink, com fonte de alimentacao 1025WAC, 1 RU, conjunto de recursos IP Base. Portas 1000BASE-T: conectores RJ-45, cabeamento UTP Cat-5E de 4 pares Portas 1000BASE-T baseadas em SFP: conectores RJ-45, cabeamento UTP Cat-5E de 4 pares Transceptores 100BASE-FX, 1000BASE-SX, -LX/LH, -ZX, -BX10, DWDM e CWDM SFP: conectores de fibra LC (fibra monomodo ou multimodo) Transceptores SFP+ 10GBASE-SR, LR, LRM, CX1 (v02 ou superior): conectores de fibra LC (fibra monomodo ou multimodo) Portas de empilhamento Cisco StackWise-160: cabeamento Cisco StackWise baseado em cobre Porta de gerenciamento Ethernet: conectores RJ-45, cabeamento UTP Cat-5 de 4 pares Porta do console de gerenciamento: cabo RJ-45 para DB9 para conexoes de PCDIMENSOES (AxLxP): 4.01 cm x 8.25cm x 34.79cmAMBIENTE: Temperatura operacional: -5 a 45C Temperatura de armazenamento: -40 a 70CENERGIA: Fonte de alimentacao nominal maxima: 1100W Saida total BTU (Nota: 1000 BTU/h = 293W): 3793 BTU/h, 1100W Faixa de tensao de entrada e frequencia: 115-240 VCA, 50-60Hz Corrente de entrada: 12-6A Avaliacoes de saida: -56V a 19,64AGERENCIAMENTO: BRIDGE-MIB CISCO-CDP-MIB CISCO-CLUSTER-MIB CISCO-CONFIG-MAN-MIB CISCO-ENTITY-FRU-CONTROL-MIB CISCO-ENVMON-MIB CISCO-FLASH-MIB CISCO-FTP-CLIENT-MIB CISCO-HSRP-MIB CISCO-HSRP-EXT-MIB CISCO-IGMP-FILTER-MIB CISCO-IMAGE-MIB CISCO-IP-STAT-MIBSEGURANCA: UL 60950-1 Segunda Edicao CAN/CSA-C22.2 No. 60950-1 Segunda Edicao EN 60950-1 Segunda Edicao IEC 60950-1 Segunda Edicao GOST NOM (obtido por parceiros e distribuidores) EMC: 47CFR Parte 15 (CFR 47) Classe A (FCC Parte 15 Classe A) AS/NZS CISPR22 Classe A CISPR22 Classe A EN55022 Classe A ICES003 Classe A VCCI Classe A EN61000-3-2 EN61000-3-3 KN22 Classe A CCK CNS13438 Classe A EN55024 CISPR24 KN24.	FLEXTRONICS - TEXAS	CISCO	WS-C3650-48FQ-S1		13/24
8517.62.34	Comutador Cisco Catalyst 3650, com 48 portas Full PoE, 4 uplinks 1G, servicos IP, codigo WS-C3650-48FS-EESPECIFICAÇÕES DO PN : WS-C3650-48FS-E / ESPECIFICAÇÕES GERAIS: / • 48 portas Ethernet 10/100/100 / • 4 portas SFP / • 32.000,00 Mac address / • 24.000,00 rotas IPV4 / • 4GB de memória RAM / • 2GB de memória Flash / DIMENSÕES(AxLxP): / • 4.4 x 44.5 x 44.8 / AMBIENTE: / • Temperatura operacional: 5ºC a +45ºC / • Temperatura de armazenamento: -40 a 158º F (-40 a 70º C) / • Umidade relativa: 5% a 96%, sem condensação / ENERGIA: / • 115-240VAC, / • 50-60 Hz / • 250WAC / SEGURANÇA: / • UL 60950-1 / • CAN/CSA-C22.2 No. 60950-1 / • EN 60950-1 IEC 60950-1 / EMC: / • AS/NZS CISPR22 Classe A / • CISPR22 Classe A / • EN55022 Classe A / • ICES003 Classe A / • VCCI Classe A / • EN61000-3-2 / • EN61000-3-3 / • KN22 Classe A / • KCC / • CNS13438 Classe A / • EN55024 / • CISPR24 / • KN24	HON HAI PRECISION INDUSTRY CO LTD	CISCO	WS-C3650-48FS-E		38/19
8517.62.34	Comutador Cisco Catalyst 3650, com 48 portas Full PoE e 4 portas 1G, codigo WS-C3650-48FS-LESPECIFICAÇÕES DO PN : WS-C3650-48FS-L / ESPECIFICAÇÕES GERAIS: / • 48 portas Ethernet 10/100/100 / • 4 portas SFP / • 32.000,00 Mac address / • 24.000,00 rotas IPV4 / • 4GB de memória RAM / • 2GB de memória Flash / DIMENSÕES(AxLxP): / • 4.4 x 44.5 x 44.8 / AMBIENTE: / • Temperatura operacional: 5ºC a +45ºC / • Temperatura de armazenamento: -40 a 158º F (-40 a 70º C) / • Umidade relativa: 5% a 96%, sem condensação / ENERGIA: / • 115-240VAC, / • 50-60 Hz / • 250WAC / SEGURANÇA: / • UL 60950-1 / • CAN/CSA-C22.2 No. 60950-1 / • EN 60950-1 IEC 60950-1 / EMC: / • AS/NZS CISPR22 Classe A / • CISPR22 Classe A / • EN55022 Classe A / • ICES003 Classe A / • VCCI Classe A / • EN61000-3-2 / • EN61000-3-3 / • KN22 Classe A / • KCC / • CNS13438 Classe A / • EN55024 / • CISPR24 / • KN24	HON HAI PRECISION INDUSTRY CO LTD	CISCO	WS-C3650-48FS-L		28/19
8517.62.34	Aparelho para comutacao de pacotes de dados, Switch Cisco Catalyst 3650, com 48 portas Full PoE e 4 portas 1G "ESPECIFICACOES DO PN : WS-C3650-48FS-LESPECIFICACOES GERAIS: 48 portas Ethernet 10/100/100 4 portas SFP 32.000,00 Mac address 24.000,00 rotas IPV4 4GB de memoria RAM 2GB de memoria FlashDIMENSOES(AxLxP): 4.4 x 44.5 x 44.8AMBIENTE: Temperatura operacional: 5oC a +45oC Temperatura de armazenamento: -40 a 158o F (-40 a 70o C) Umidade relativa: 5% a 96%, sem condensacaoENERGIA: 115-240VAC, 50-60 Hz 250WACSEGURANCA: UL 60950-1 CAN/CSA-C22.2 No. 60950-1 EN 60950-1 IEC 60950-1 EMC: AS/NZS CISPR22 Classe A CISPR22 Classe A EN55022 Classe A ICES003 Classe A VCCI Classe A EN61000-3-2 EN61000-3-3 KN22 Classe A KCC CNS13438 Classe A EN55024 CISPR24 KN24.	FLEXTRONICS	CISCO	WS-C3650-48FS-L1		19/23
8517.62.34	Comutador Cisco Catalyst 3650, com 48 portas Full PoE e 4 portas 1G, codigo WS-C3650-48FS-SESPECIFICAÇÕES DO PN : WS-C3650-48FS-S / ESPECIFICAÇÕES GERAIS: / • 48 portas Ethernet 10/100/100 / • 4 portas SFP / • 32.000,00 Mac address / • 24.000,00 rotas IPV4 / • 4GB de memória RAM / • 2GB de memória Flash / DIMENSÕES(AxLxP): / • 4.4 x 44.5 x 44.8 / AMBIENTE: / • Temperatura operacional: 5ºC a +45ºC / • Temperatura de armazenamento: -40 a 158º F (-40 a 70º C) / • Umidade relativa: 5% a 96%, sem condensação / ENERGIA: / • 115-240VAC, / • 50-60 Hz / • 250WAC / SEGURANÇA: / • UL 60950-1 / • CAN/CSA-C22.2 No. 60950-1 / • EN 60950-1 IEC 60950-1 / EMC: / • AS/NZS CISPR22 Classe A / • CISPR22 Classe A / • EN55022 Classe A / • ICES003 Classe A / • VCCI Classe A / • EN61000-3-2 / • EN61000-3-3 / • KN22 Classe A / • KCC / • CNS13438 Classe A / • EN55024 / • CISPR24 / • KN24	HON HAI PRECISION INDUSTRY CO LTD	CISCO	WS-C3650-48FS-S		28/19
8517.62.34	Comutador Cisco Catalyst 3650 com 48 portas PoE e 2 portas 10G, servicos IP, codigo WS-C3650-48PD-EESPECIFICAÇÕES DO PN : WS-C3650-48PD-E / ESPECIFICAÇÕES GERAIS: / • 48 portas Ethernet 10/100/100 / • 4 portas SFP / • 32.000,00 Mac address / • 24.000,00 rotas IPV4 / • 4GB de memória RAM / • 2GB de memória Flash / DIMENSÕES(AxLxP): / • 4.4 x 44.5 x 44.8 / AMBIENTE: / • Temperatura operacional: 5ºC a +45ºC / • Temperatura de armazenamento: -40 a 158º F (-40 a 70º C) / • Umidade relativa: 5% a 96%, sem condensação / ENERGIA: / • 115-240VAC, / • 50-60 Hz / • 250WAC / SEGURANÇA: / • UL 60950-1 / • CAN/CSA-C22.2 No. 60950-1 / • EN 60950-1 IEC 60950-1 / EMC: / • AS/NZS CISPR22 Classe A / • CISPR22 Classe A / • EN55022 Classe A / • ICES003 Classe A / • VCCI Classe A / • EN61000-3-2 / • EN61000-3-3 / • KN22 Classe A / • KCC / • CNS13438 Classe A / • EN55024 / • CISPR24 / • KN24	HON HAI PRECISION INDUSTRY CO LTD	CISCO	WS-C3650-48PD-E		38/19
8517.62.34	Comutador Cisco Catalyst 3650, com 48 portas PoE e 2 portas 10G, LAN Base, codigo WS-C3650-48PD-LESPECIFICAÇÕES DO PN : WS-C3650-48PD-L / ESPECIFICAÇÕES GERAIS: / • 48 portas Ethernet 10/100/100 / • 4 portas SFP / • 32.000,00 Mac address / • 24.000,00 rotas IPV4 / • 4GB de memória RAM / • 2GB de memória Flash / DIMENSÕES(AxLxP): / • 4.4 x 44.5 x 44.8 / AMBIENTE: / • Temperatura operacional: 5ºC a +45ºC / • Temperatura de armazenamento: -40 a 158º F (-40 a 70º C) / • Umidade relativa: 5% a 96%, sem condensação / ENERGIA: / • 115-240VAC, / • 50-60 Hz / • 250WAC / SEGURANÇA: / • UL 60950-1 / • CAN/CSA-C22.2 No. 60950-1 / • EN 60950-1 IEC 60950-1 / EMC: / • AS/NZS CISPR22 Classe A / • CISPR22 Classe A / • EN55022 Classe A / • ICES003 Classe A / • VCCI Classe A / • EN61000-3-2 / • EN61000-3-3 / • KN22 Classe A / • KCC / • CNS13438 Classe A / • EN55024 / • CISPR24 / • KN24	HON HAI PRECISION INDUSTRY CO LTD	CISCO	WS-C3650-48PD-L		28/19
8517.62.34	Aparelho para comutação de pacotes de dados, Switch Cisco Catalyst 3650, com 48 portas PoE e 2 portas 10G, LAN Base ESPECIFICAÇÕES DO PN : WS-C3650-48PD-L ESPECIFICAÇÕES GERAIS: 48 portas Ethernet 10/100/100 4 portas SFP 32.000,00 Mac address 24.000,00 rotas IPV4 4GB de memória RAM 2GB de memória Flash DIMENSÕES(AxLxP): 4.4 x 44.5 x 44.8 AMBIENTE: Temperatura operacional: 5ºC a +45ºC Temperatura de armazenamento: -40 a 158º F (-40 a 70º C) Umidade relativa: 5% a 96%, sem condensação ENERGIA: 115-240VAC, 50-60 Hz 250WAC SEGURANÇA: UL 60950-1 CAN/CSA-C22.2 No. 60950-1 EN 60950-1 IEC 60950-1 EMC: AS/NZS CISPR22 Classe A CISPR22 Classe A EN55022 Classe A ICES003 Classe A VCCI Classe A EN61000-3-2 EN61000-3-3 KN22 Classe A KCC CNS13438 Classe A EN55024 CISPR24 KN24 Aplicação: Utilizado para emissão, transmissão e recepção de dados.	FLEXTRONICS (MEXICO)	CISCO	WS-C3650-48PD-L1		20/22
8517.62.34	Comutador Cisco Catalyst 3650, com 48 portas PoE e 2 portas uplink 10G, codigo WS-C3650-48PD-SESPECIFICAÇÕES DO PN : WS-C3650-48PD-S / ESPECIFICAÇÕES GERAIS: / • 48 portas Ethernet 10/100/100 / • 4 portas SFP / • 32.000,00 Mac address / • 24.000,00 rotas IPV4 / • 4GB de memória RAM / • 2GB de memória Flash / DIMENSÕES(AxLxP): / • 4.4 x 44.5 x 44.8 / AMBIENTE: / • Temperatura operacional: 5ºC a +45ºC / • Temperatura de armazenamento: -40 a 158º F (-40 a 70º C) / • Umidade relativa: 5% a 96%, sem condensação / ENERGIA: / • 115-240VAC, / • 50-60 Hz / • 250WAC / SEGURANÇA: / • UL 60950-1 / • CAN/CSA-C22.2 No. 60950-1 / • EN 60950-1 IEC 60950-1 / EMC: / • AS/NZS CISPR22 Classe A / • CISPR22 Classe A / • EN55022 Classe A / • ICES003 Classe A / • VCCI Classe A / • EN61000-3-2 / • EN61000-3-3 / • KN22 Classe A / • KCC / • CNS13438 Classe A / • EN55024 / • CISPR24 / • KN24	HON HAI PRECISION INDUSTRY CO LTD	CISCO	WS-C3650-48PD-S		28/19
8517.62.34	Aparelho para comutação de pacotes de dados, Switch Cisco Catalyst 3650, com 48 portas PoE e 2 portas uplink 10G ESPECIFICAÇÕES DO PN : WS-C3650-48PD-S ESPECIFICAÇÕES GERAIS: / • 48 portas Ethernet 10/100/100 / • 4 portas SFP / • 32.000,00 Mac address / • 24.000,00 rotas IPV4 / • 4GB de memória RAM / • 2GB de memória Flash / DIMENSÕES(AxLxP): • 4.4 x 44.5 x 44.8 / AMBIENTE: • Temperatura operacional: 5ºC a +45ºC • Temperatura de armazenamento: -40 a 158º F (-40 a 70º C) • Umidade relativa: 5% a 96%, sem condensação / ENERGIA: • 115-240VAC, • 50-60 Hz • 250WAC / SEGURANÇA: • UL 60950-1 • CAN/CSA-C22.2 No. 60950-1 • EN 60950-1 IEC 60950-1 EMC: • AS/NZS CISPR22 Classe A • CISPR22 Classe A / • EN55022 Classe A • ICES003 Classe A • VCCI Classe A • EN61000-3-2 • EN61000-3-3 • KN22 Classe A • KCC • CNS13438 Classe A • EN55024 • CISPR24 • KN24	FLEXTRONICS	CISCO	WS-C3650-48PD-S1		15/22
8517.62.34	Comutador Cisco Catalyst 3650 com 48 portas Data e 4 portas 10G, codigo WSC3650-48PQ-E / ESPECIFICAÇÕES DO PN : WS-C3650-48PQ-E / ESPECIFICAÇÕES GERAIS: / • 48 portas Ethernet 10/100/100 / • 4 portas SFP / • 32.000,00 Mac address / • 24.000,00 rotas IPV4 / • 4GB de memória RAM / • 2GB de memória Flash / AMBIENTE: / • Temperatura operacional: 5ºC a +45ºC / • Temperatura de armazenamento: -40 a 158º F (-40 a 70º C) / • Umidade relativa: 5% a 96%, sem condensação / ENERGIA: / • 115-240VAC, / • 50-60 Hz / • 250WAC / SEGURANÇA: / • UL 60950-1 / • CAN/CSA-C22.2 No. 60950-1 / • EN 60950-1 IEC 60950-1 / EMC: / • AS/NZS CISPR22 Classe A / • CISPR22 Classe A / • EN55022 Classe A / • ICES003 Classe A / • VCCI Classe A / • EN61000-3-2 / • EN61000-3-3 / • KN22 Classe A / • KCC / • CNS13438 Classe A / • EN55024 / • CISPR24 / • KN24	Scientific Atlanta, Inc.	CISCO	WS-C3650-48PQ-E		27/20
8517.62.34	Aparelho para comutação de pacotes de dados, Switch Cisco Catalyst 3650 com 48 portas PoE e 4 uplinks 10G, Serviços IP ESPECIFICAÇÕES DO PN : WS-C3650-48PQ-E ESPECIFICAÇÕES GERAIS: / • 48 portas Ethernet 10/100/100 / • 4 portas SFP / • 32.000,00 Mac address / • 24.000,00 rotas IPV4 / • 4GB de memória RAM / • 2GB de memória Flash / AMBIENTE: • Temperatura operacional: 5ºC a +45ºC • Temperatura de armazenamento: -40 a 158º F (-40 a 70º C) • Umidade relativa: 5% a 96%, sem condensação / ENERGIA: • 115-240VAC, • 50-60 Hz • 250WAC / SEGURANÇA: • UL 60950-1 • CAN/CSA-C22.2 No. 60950-1 • EN 60950-1 IEC 60950-1 EMC: • AS/NZS CISPR22 Classe A • CISPR22 Classe A • EN55022 Classe A • ICES003 Classe A / • VCCI Classe A • EN61000-3-2 • EN61000-3-3 • KN22 Classe A • KCC • CNS13438 Classe A • EN55024 • CISPR24 • KN24	FLEXTRONICS	CISCO	WS-C3650-48PQ-E1		15/22
8517.62.34	Comutador Cisco Catalyst 3650, com 48 portas PoE, 4 uplinks 10G, Base LAN, codigo WS-C3650-48PQ-LESPECIFICAÇÕES DO PN : WS-C3650-48PQ-L / ESPECIFICAÇÕES GERAIS: / • 48 portas Ethernet 10/100/100 / • 4 portas SFP / • 32.000,00 Mac address / • 24.000,00 rotas IPV4 / • 4GB de memória RAM / • 2GB de memória Flash / DIMENSÕES(AxLxP): / • 4.4 x 44.5 x 44.8 / AMBIENTE: / • Temperatura operacional: 5ºC a +45ºC / • Temperatura de armazenamento: -40 a 158º F (-40 a 70º C) / • Umidade relativa: 5% a 96%, sem condensação / ENERGIA: / • 115-240VAC, / • 50-60 Hz / • 250WAC / SEGURANÇA: / • UL 60950-1 / • CAN/CSA-C22.2 No. 60950-1 / • EN 60950-1 IEC 60950-1 / EMC: / • AS/NZS CISPR22 Classe A / • CISPR22 Classe A / • EN55022 Classe A / • ICES003 Classe A / • VCCI Classe A / • EN61000-3-2 / • EN61000-3-3 / • KN22 Classe A / • KCC / • CNS13438 Classe A / • EN55024 / • CISPR24 / • KN24	HON HAI PRECISION INDUSTRY CO LTD	CISCO	WS-C3650-48PQ-L		28/19
8517.62.34	Comutador Cisco Catalyst 3650, com 48 portas PoE, 4 uplinks 10G, Base IP, codigo WS-C3650-48PQ-SESPECIFICAÇÕES DO PN : WS-C3650-48PQ-S / ESPECIFICAÇÕES GERAIS: / • 48 portas Ethernet 10/100/100 / • 4 portas SFP / • 32.000,00 Mac address / • 24.000,00 rotas IPV4 / • 4GB de memória RAM / • 2GB de memória Flash / DIMENSÕES(AxLxP): / • 4.4 x 44.5 x 44.8 / AMBIENTE: / • Temperatura operacional: 5ºC a +45ºC / • Temperatura de armazenamento: -40 a 158º F (-40 a 70º C) / • Umidade relativa: 5% a 96%, sem condensação / ENERGIA: / • 115-240VAC, / • 50-60 Hz / • 250WAC / SEGURANÇA: / • UL 60950-1 / • CAN/CSA-C22.2 No. 60950-1 / • EN 60950-1 IEC 60950-1 / EMC: / • AS/NZS CISPR22 Classe A / • CISPR22 Classe A / • EN55022 Classe A / • ICES003 Classe A / • VCCI Classe A / • EN61000-3-2 / • EN61000-3-3 / • KN22 Classe A / • KCC / • CNS13438 Classe A / • EN55024 / • CISPR24 / • KN24	HON HAI PRECISION INDUSTRY CO LTD	CISCO	WS-C3650-48PQ-S		38/19
8517.62.34	Comutador Cisco Catalyst 3650 com 48 portas PoE e 4 portas 1G, Servicos IP, codigo WS-C3650-48PS-EESPECIFICAÇÕES DO PN : WS-C3650-48PS-E / ESPECIFICAÇÕES GERAIS: / • 48 portas Ethernet 10/100/1000 / • 2 portas 10G / • 32.000,00 Mac address / • 24.000,00 rotas IPV4 / • 4GB de memória RAM / • 2GB de memória Flash / DIMENSÕES(AxLxP): / • 4.4 x 44.5 x 44.8 / AMBIENTE: / • Temperatura operacional: 5ºC a +45ºC / • Temperatura de armazenamento: -40 a 158º F (-40 a 70º C) / • Umidade relativa: 5% a 96%, sem condensação / ENERGIA: / • 115-240VAC, / • 50-60 Hz / • 250WAC / SEGURANÇA: / • UL 60950-1 / • CAN/CSA-C22.2 No. 60950-1 / • EN 60950-1 IEC 60950-1 / EMC: / • AS/NZS CISPR22 Classe A / • CISPR22 Classe A / • EN55022 Classe A / • ICES003 Classe A / • VCCI Classe A / • EN61000-3-2 / • EN61000-3-3 / • KN22 Classe A / • KCC / • CNS13438 Classe A / • EN55024 / • CISPR24 / • KN24	Foxconn Cz s.r.o.	CISCO	WS-C3650-48PS-E		24/19
8517.62.34	Comutador Cisco Catalyst 3650 com 48 portas PoE e 4 portas 1G, LAN Base, codigo WS-C3650-48PS-LESPECIFICAÇÕES DO PN : WS-C3650-48PS-L / ESPECIFICAÇÕES GERAIS: / • 48 portas Ethernet 10/100/100 / • 4 portas SFP / • 32.000,00 Mac address / • 24.000,00 rotas IPV4 / • 4GB de memória RAM / • 2GB de memória Flash / DIMENSÕES(AxLxP): / • 4.4 x 44.5 x 44.8 / AMBIENTE: / • Temperatura operacional: 5ºC a +45ºC / • Temperatura de armazenamento: -40 a 158º F (-40 a 70º C) / • Umidade relativa: 5% a 96%, sem condensação / ENERGIA: / • 115-240VAC, / • 50-60 Hz / • 250WAC / SEGURANÇA: / • UL 60950-1 / • CAN/CSA-C22.2 No. 60950-1 / • EN 60950-1 IEC 60950-1 / EMC: / • AS/NZS CISPR22 Classe A / • CISPR22 Classe A / • EN55022 Classe A / • ICES003 Classe A / • VCCI Classe A / • EN61000-3-2 / • EN61000-3-3 / • KN22 Classe A / • KCC / • CNS13438 Classe A / • EN55024 / • CISPR24 / • KN24	Foxconn Cz s.r.o.	CISCO	WS-C3650-48PS-L		41/19
8517.62.34	Aparelho para comutação de pacotes de dados, Switch Cisco Catalyst 3650 com 48 portas PoE e 4 portas 1G, LAN Base ESPECIFICAÇÕES DO PN : WS-C3650-48PS-L ESPECIFICAÇÕES GERAIS: / • 48 portas Ethernet 10/100/100 / • 4 portas SFP / • 32.000,00 Mac address / • 24.000,00 rotas IPV4 / • 4GB de memória RAM / • 2GB de memória Flash / DIMENSÕES(AxLxP): • 4.4 x 44.5 x 44.8 / AMBIENTE: • Temperatura operacional: 5ºC a +45ºC • Temperatura de armazenamento: -40 a 158º F (-40 a 70º C) • Umidade relativa: 5% a 96%, sem condensação / ENERGIA: • 115-240VAC, • 50-60 Hz • 250WAC / SEGURANÇA: • UL 60950-1 • CAN/CSA-C22.2 No. 60950-1 • EN 60950-1 IEC 60950-1 EMC: • AS/NZS CISPR22 Classe A • CISPR22 Classe A / • EN55022 Classe A • ICES003 Classe A • VCCI Classe A • EN61000-3-2 • EN61000-3-3 • KN22 Classe A • KCC • CNS13438 Classe A • EN55024 • CISPR24 • KN24	FLEXTRONICS	CISCO	WS-C3650-48PS-L1		15/22
8517.62.34	Comutador Cisco Catalyst 3650, com 48 portas PoE e 4 portas 1G, Base IP, codigo WS-C3650-48PS-SESPECIFICAÇÕES DO PN : WS-C3650-48PS-S / ESPECIFICAÇÕES GERAIS: / • 48 portas Ethernet 10/100/1000 / • 2 portas 10G / • 32.000,00 Mac address / • 24.000,00 rotas IPV4 / • 4GB de memória RAM / • 2GB de memória Flash / DIMENSÕES(AxLxP): / • 4.4 x 44.5 x 44.8 / AMBIENTE: / • Temperatura operacional: 5ºC a +45ºC / • Temperatura de armazenamento: -40 a 158º F (-40 a 70º C) / • Umidade relativa: 5% a 96%, sem condensação / ENERGIA: / • 115-240VAC, / • 50-60 Hz / • 250WAC / SEGURANÇA: / • UL 60950-1 / • CAN/CSA-C22.2 No. 60950-1 / • EN 60950-1 IEC 60950-1 / EMC: / • AS/NZS CISPR22 Classe A / • CISPR22 Classe A / • EN55022 Classe A / • ICES003 Classe A / • VCCI Classe A / • EN61000-3-2 / • EN61000-3-3 / • KN22 Classe A / • KCC / • CNS13438 Classe A / • EN55024 / • CISPR24 / • KN24	HON HAI PRECISION INDUSTRY CO LTD	CISCO	WS-C3650-48PS-S		28/19
8517.62.34	Aparelho para comutação de pacotes de dados, switch Cisco Catalyst 3650, com 48 portas PoE e 4 portas 1G, Base IP ESPECIFICAÇÕES DO PN : WS-C3650-48PS-S ESPECIFICAÇÕES GERAIS: / • 48 portas Ethernet 10/100/1000 / • 2 portas 10G / • 32.000,00 Mac address / • 24.000,00 rotas IPV4 / • 4GB de memória RAM / • 2GB de memória Flash / DIMENSÕES(AxLxP): • 4.4 x 44.5 x 44.8 / AMBIENTE: • Temperatura operacional: 5ºC a +45ºC • Temperatura de armazenamento: -40 a 158º F (-40 a 70º C) • Umidade relativa: 5% a 96%, sem condensação / ENERGIA: • 115-240VAC, • 50-60 Hz • 250WAC / SEGURANÇA: • UL 60950-1 • CAN/CSA-C22.2 No. 60950-1 • EN 60950-1 IEC 60950-1 EMC: • AS/NZS CISPR22 Classe A • CISPR22 Classe A / • EN55022 Classe A • ICES003 Classe A • VCCI Classe A • EN61000-3-2 • EN61000-3-3 • KN22 Classe A • KCC • CNS13438 Classe A • EN55024 • CISPR24 • KN24	FLEXTRONICS	CISCO	WS-C3650-48PS-S1		15/22
8517.62.34	Comutador Cisco Catalyst 3650 com 48 portas Data e 2 portas 10G, Servicos IP, codigo WS-C3650-48TD-EESPECIFICAÇÕES DO PN : WS-C3650-48TD-E / ESPECIFICAÇÕES GERAIS: / • 48 portas Ethernet 10/100/100 / • 4 portas SFP / • 32.000,00 Mac address / • 24.000,00 rotas IPV4 / • 4GB de memória RAM / • 2GB de memória Flash / DIMENSÕES(AxLxP): / • 4.4 x 44.5 x 44.8 / AMBIENTE: / • Temperatura operacional: 5ºC a +45ºC / • Temperatura de armazenamento: -40 a 158º F (-40 a 70º C) / • Umidade relativa: 5% a 96%, sem condensação / ENERGIA: / • 115-240VAC, / • 50-60 Hz / • 250WAC / SEGURANÇA: / • UL 60950-1 / • CAN/CSA-C22.2 No. 60950-1 / • EN 60950-1 IEC 60950-1 / EMC: / • AS/NZS CISPR22 Classe A / • CISPR22 Classe A / • EN55022 Classe A / • ICES003 Classe A / • VCCI Classe A / • EN61000-3-2 / • EN61000-3-3 / • KN22 Classe A / • KCC / • CNS13438 Classe A / • EN55024 / • CISPR24 / • KN24	HON HAI PRECISION INDUSTRY CO LTD	CISCO	WS-C3650-48TD-E		38/19
8517.62.34	Comutador Cisco Catalyst 3650, com 48 portas Data e 2 portas 10G, Base LAN, codigo WS-C3650-48TD-LESPECIFICAÇÕES DO PN : WS-C3650-48TD-L / ESPECIFICAÇÕES GERAIS: / • 48 portas Ethernet 10/100/100 / • 4 portas SFP / • 32.000,00 Mac address / • 24.000,00 rotas IPV4 / • 4GB de memória RAM / • 2GB de memória Flash / DIMENSÕES(AxLxP): / • 4.4 x 44.5 x 44.8 / AMBIENTE: / • Temperatura operacional: 5ºC a +45ºC / • Temperatura de armazenamento: -40 a 158º F (-40 a 70º C) / • Umidade relativa: 5% a 96%, sem condensação / ENERGIA: / • 115-240VAC, / • 50-60 Hz / • 250WAC / SEGURANÇA: / • UL 60950-1 / • CAN/CSA-C22.2 No. 60950-1 / • EN 60950-1 IEC 60950-1 / EMC: / • AS/NZS CISPR22 Classe A / • CISPR22 Classe A / • EN55022 Classe A / • ICES003 Classe A / • VCCI Classe A / • EN61000-3-2 / • EN61000-3-3 / • KN22 Classe A / • KCC / • CNS13438 Classe A / • EN55024 / • CISPR24 / • KN24	HON HAI PRECISION INDUSTRY CO LTD	CISCO	WS-C3650-48TD-L		38/19
8517.62.34	Aparelho para comutação de pacotes de dados, Switch Cisco Catalyst 3650, com 48 portas Data e 2 portas 10G, Base LAN ESPECIFICAÇÕES DO PN : WS-C3650-48TD-L ESPECIFICAÇÕES GERAIS: / • 48 portas Ethernet 10/100/100 / • 4 portas SFP / • 32.000,00 Mac address / • 24.000,00 rotas IPV4 / • 4GB de memória RAM / • 2GB de memória Flash / DIMENSÕES(AxLxP): • 4.4 x 44.5 x 44.8 / AMBIENTE: • Temperatura operacional: 5ºC a +45ºC • Temperatura de armazenamento: -40 a 158º F (-40 a 70º C) • Umidade relativa: 5% a 96%, sem condensação / ENERGIA: • 115-240VAC, • 50-60 Hz • 250WAC / SEGURANÇA: • UL 60950-1 • CAN/CSA-C22.2 No. 60950-1 • EN 60950-1 IEC 60950-1 EMC: • AS/NZS CISPR22 Classe A • CISPR22 Classe A / • EN55022 Classe A • ICES003 Classe A • VCCI Classe A • EN61000-3-2 • EN61000-3-3 • KN22 Classe A • KCC • CNS13438 Classe A • EN55024 • CISPR24 • KN24	FLEXTRONICS	CISCO	WS-C3650-48TD-L1		15/22
8517.62.34	Comutador Cisco Catalyst 3650, com 48 portas Data e 2 portas uplink 10G, Base IP, codigo WS-C3650-48TD-SESPECIFICAÇÕES DO PN : WS-C3650-48TD-S / ESPECIFICAÇÕES GERAIS: / • 48 portas Ethernet 10/100/100 / • 4 portas SFP / • 32.000,00 Mac address / • 24.000,00 rotas IPV4 / • 4GB de memória RAM / • 2GB de memória Flash / DIMENSÕES(AxLxP): / • 4.4 x 44.5 x 44.8 / AMBIENTE: / • Temperatura operacional: 5ºC a +45ºC / • Temperatura de armazenamento: -40 a 158º F (-40 a 70º C) / • Umidade relativa: 5% a 96%, sem condensação / ENERGIA: / • 115-240VAC, / • 50-60 Hz / • 250WAC / SEGURANÇA: / • UL 60950-1 / • CAN/CSA-C22.2 No. 60950-1 / • EN 60950-1 IEC 60950-1 / EMC: / • AS/NZS CISPR22 Classe A / • CISPR22 Classe A / • EN55022 Classe A / • ICES003 Classe A / • VCCI Classe A / • EN61000-3-2 / • EN61000-3-3 / • KN22 Classe A / • KCC / • CNS13438 Classe A / • EN55024 / • CISPR24 / • KN24	HON HAI PRECISION INDUSTRY CO LTD	CISCO	WS-C3650-48TD-S		38/19
8517.62.34	Aparelho para comutação de pacotes de dados, Switch Cisco Catalyst 3650, com 48 portas Data e 2 portas uplink 10G, Base IP ESPECIFICAÇÕES DO PN : WS-C3650-48TD-S ESPECIFICAÇÕES GERAIS: / • 48 portas Ethernet 10/100/100 / • 4 portas SFP / • 32.000,00 Mac address / • 24.000,00 rotas IPV4 / • 4GB de memória RAM / • 2GB de memória Flash / DIMENSÕES(AxLxP): • 4.4 x 44.5 x 44.8 / AMBIENTE: • Temperatura operacional: 5ºC a +45ºC • Temperatura de armazenamento: -40 a 158º F (-40 a 70º C) • Umidade relativa: 5% a 96%, sem condensação / ENERGIA: • 115-240VAC, • 50-60 Hz • 250WAC / SEGURANÇA: • UL 60950-1 • CAN/CSA-C22.2 No. 60950-1 • EN 60950-1 IEC 60950-1 EMC: • AS/NZS CISPR22 Classe A • CISPR22 Classe A / • EN55022 Classe A • ICES003 Classe A • VCCI Classe A • EN61000-3-2 • EN61000-3-3 • KN22 Classe A • KCC • CNS13438 Classe A • EN55024 • CISPR24 • KN24	FLEXTRONICS	CISCO	WS-C3650-48TD-S1		15/22
8517.62.34	Comutador Cisco Catalyst 3650 com 48 portas Data e 4 portas 10G, Servicos IP, codigo WS-C3650-48TQ-EESPECIFICAÇÕES DO PN : WS-C3650-48TQ-E / ESPECIFICAÇÕES GERAIS: / • 48 portas Ethernet 10/100/100 / • 4 portas SFP / • 32.000,00 Mac address / • 24.000,00 rotas IPV4 / • 4GB de memória RAM / • 2GB de memória Flash / DIMENSÕES(AxLxP): / • 4.4 x 44.5 x 44.8 / AMBIENTE: / • Temperatura operacional: 5ºC a +45ºC / • Temperatura de armazenamento: -40 a 158º F (-40 a 70º C) / • Umidade relativa: 5% a 96%, sem condensação / ENERGIA: / • 115-240VAC, / • 50-60 Hz / • 250WAC / SEGURANÇA: / • UL 60950-1 / • CAN/CSA-C22.2 No. 60950-1 / • EN 60950-1 IEC 60950-1 / EMC: / • AS/NZS CISPR22 Classe A / • CISPR22 Classe A / • EN55022 Classe A / • ICES003 Classe A / • VCCI Classe A / • EN61000-3-2 / • EN61000-3-3 / • KN22 Classe A / • KCC / • CNS13438 Classe A / • EN55024 / • CISPR24 / • KN24	HON HAI PRECISION INDUSTRY CO LTD	CISCO	WS-C3650-48TQ-E		38/19
8517.62.34	Aparelho para comutação de pacotes de dados, Switch Cisco Catalyst 3650 com 48 portas Data e 4 portas 10G, Servicos IP ESPECIFICAÇÕES DO PN : WS-C3650-48TQ-E ESPECIFICAÇÕES GERAIS: / • 48 portas Ethernet 10/100/100 / • 4 portas SFP / • 32.000,00 Mac address / • 24.000,00 rotas IPV4 / • 4GB de memória RAM / • 2GB de memória Flash / DIMENSÕES(AxLxP): • 4.4 x 44.5 x 44.8 / AMBIENTE: • Temperatura operacional: 5ºC a +45ºC • Temperatura de armazenamento: -40 a 158º F (-40 a 70º C) • Umidade relativa: 5% a 96%, sem condensação / ENERGIA: • 115-240VAC, • 50-60 Hz • 250WAC / SEGURANÇA: • UL 60950-1 • CAN/CSA-C22.2 No. 60950-1 • EN 60950-1 IEC 60950-1 EMC: • AS/NZS CISPR22 Classe A • CISPR22 Classe A / • EN55022 Classe A • ICES003 Classe A • VCCI Classe A • EN61000-3-2 • EN61000-3-3 • KN22 Classe A • KCC • CNS13438 Classe A • EN55024 • CISPR24 • KN24	FLEXTRONICS	CISCO	WS-C3650-48TQ-E1		15/22
8517.62.34	Comutador Cisco Catalyst 3650, com 48 portas Data e 4 portas 10G, LAN Base, codigo WS-C3650-48TQ-LESPECIFICAÇÕES DO PN : WS-C3650-48TQ-L / ESPECIFICAÇÕES GERAIS: / • 48 portas Ethernet 10/100/100 / • 4 portas SFP / • 32.000,00 Mac address / • 24.000,00 rotas IPV4 / • 4GB de memória RAM / • 2GB de memória Flash / DIMENSÕES(AxLxP): / • 4.4 x 44.5 x 44.8 / AMBIENTE: / • Temperatura operacional: 5ºC a +45ºC / • Temperatura de armazenamento: -40 a 158º F (-40 a 70º C) / • Umidade relativa: 5% a 96%, sem condensação / ENERGIA: / • 115-240VAC, / • 50-60 Hz / • 250WAC / SEGURANÇA: / • UL 60950-1 / • CAN/CSA-C22.2 No. 60950-1 / • EN 60950-1 IEC 60950-1 / EMC: / • AS/NZS CISPR22 Classe A / • CISPR22 Classe A / • EN55022 Classe A / • ICES003 Classe A / • VCCI Classe A / • EN61000-3-2 / • EN61000-3-3 / • KN22 Classe A / • KCC / • CNS13438 Classe A / • EN55024 / • CISPR24 / • KN24	Foxconn Cz s.r.o.	CISCO	WS-C3650-48TQ-L		41/19
8517.62.34	Comutador Cisco Catalyst 3650, com 48 portas Data e 4 uplinks 10G, Base IP, codigo WS-C3650-48TQ-SESPECIFICAÇÕES DO PN : WS-C3650-48TQ-S / ESPECIFICAÇÕES GERAIS: / • 48 portas Ethernet 10/100/100 / • 4 portas SFP / • 32.000,00 Mac address / • 24.000,00 rotas IPV4 / • 4GB de memória RAM / • 2GB de memória Flash / DIMENSÕES(AxLxP): / • 4.4 x 44.5 x 44.8 / AMBIENTE: / • Temperatura operacional: 5ºC a +45ºC / • Temperatura de armazenamento: -40 a 158º F (-40 a 70º C) / • Umidade relativa: 5% a 96%, sem condensação / ENERGIA: / • 115-240VAC, / • 50-60 Hz / • 250WAC / SEGURANÇA: / • UL 60950-1 / • CAN/CSA-C22.2 No. 60950-1 / • EN 60950-1 IEC 60950-1 / EMC: / • AS/NZS CISPR22 Classe A / • CISPR22 Classe A / • EN55022 Classe A / • ICES003 Classe A / • VCCI Classe A / • EN61000-3-2 / • EN61000-3-3 / • KN22 Classe A / • KCC / • CNS13438 Classe A / • EN55024 / • CISPR24 / • KN24	Foxconn Cz s.r.o.	CISCO	WS-C3650-48TQ-S		41/19
8517.62.34	Aparelho para comutação de pacotes de dados, Switch Cisco Catalyst 3650, com 48 portas Data e 4 uplinks 10G, Base IP ESPECIFICAÇÕES DO PN : WS-C3650-48TQ-S ESPECIFICAÇÕES GERAIS: / • 48 portas Ethernet 10/100/100 / • 4 portas SFP / • 32.000,00 Mac address / • 24.000,00 rotas IPV4 / • 4GB de memória RAM / • 2GB de memória Flash / DIMENSÕES(AxLxP): • 4.4 x 44.5 x 44.8 / AMBIENTE: • Temperatura operacional: 5ºC a +45ºC • Temperatura de armazenamento: -40 a 158º F (-40 a 70º C) • Umidade relativa: 5% a 96%, sem condensação / ENERGIA: • 115-240VAC, • 50-60 Hz • 250WAC / SEGURANÇA: • UL 60950-1 • CAN/CSA-C22.2 No. 60950-1 • EN 60950-1 IEC 60950-1 EMC: • AS/NZS CISPR22 Classe A • CISPR22 Classe A / • EN55022 Classe A • ICES003 Classe A • VCCI Classe A • EN61000-3-2 • EN61000-3-3 • KN22 Classe A • KCC • CNS13438 Classe A • EN55024 • CISPR24 • KN24	FLEXTRONICS	CISCO	WS-C3650-48TQ-S1		15/22
8517.62.34	Comutador Cisco Catalyst 3650 com 48 portas Data e 4 portas 1G, servicos IP, codigo WS-C3650-48TS-EESPECIFICAÇÕES DO PN : WS-C3650-48TS-E / ESPECIFICAÇÕES GERAIS: / • 48 portas Ethernet 10/100/100 / • 4 portas SFP / • 32.000,00 Mac address / • 24.000,00 rotas IPV4 / • 4GB de memória RAM / • 2GB de memória Flash / DIMENSÕES(AxLxP): / • 4.4 x 44.5 x 44.8 / AMBIENTE: / • Temperatura operacional: 5ºC a +45ºC / • Temperatura de armazenamento: -40 a 158º F (-40 a 70º C) / • Umidade relativa: 5% a 96%, sem condensação / ENERGIA: / • 115-240VAC, / • 50-60 Hz / • 250WAC / SEGURANÇA: / • UL 60950-1 / • CAN/CSA-C22.2 No. 60950-1 / • EN 60950-1 IEC 60950-1 / EMC: / • AS/NZS CISPR22 Classe A / • CISPR22 Classe A / • EN55022 Classe A / • ICES003 Classe A / • VCCI Classe A / • EN61000-3-2 / • EN61000-3-3 / • KN22 Classe A / • KCC / • CNS13438 Classe A / • EN55024 / • CISPR24 / • KN24	Foxconn Cz s.r.o.	CISCO	WS-C3650-48TS-E		41/19
8517.62.34	Comutador Cisco Catalyst 3650, com 48 portas Data e 4 portas 1G, Base LAN, / codigo WS-C3650-48TS-L / ESPECIFICAÇÕES DO PN : WS-C3650-48TQ-S / ESPECIFICAÇÕES GERAIS: / • 48 portas Ethernet 10/100/100 / • 4 portas SFP / • 32.000,00 Mac address / • 24.000,00 rotas IPV4 / • 4GB de memória RAM / • 2GB de memória Flash / DIMENSÕES(AxLxP): / • 4.4 x 44.5 x 44.8 / AMBIENTE: / • Temperatura operacional: 5ºC a +45ºC / • Temperatura de armazenamento: -40 a 158º F (-40 a 70º C) / • Umidade relativa: 5% a 96%, sem condensação / ENERGIA: / • 115-240VAC, / • 50-60 Hz / • 250WAC / SEGURANÇA: / • UL 60950-1 / • CAN/CSA-C22.2 No. 60950-1 / • EN 60950-1 IEC 60950-1 / EMC: / • AS/NZS CISPR22 Classe A / • CISPR22 Classe A / • EN55022 Classe A / • ICES003 Classe A / • VCCI Classe A / • EN61000-3-2 / • EN61000-3-3 / • KN22 Classe A / • KCC / • CNS13438 Classe A / • EN55024 / • CISPR24 / • KN24	Foxconn Cz s.r.o.	CISCO	WS-C3650-48TS-L		41/19
8517.62.34	Aparelho para comutação de pacotes de dados, Switch Cisco serie Catalyst 3650, com 48 portas Data e 4 portas 1G, Base LAN ESPECIFICAÇÕES DO PN : WS-C3650-48TS-L ESPECIFICAÇÕES GERAIS: / • 48 portas Ethernet 10/100/100 / • 4 portas SFP / • 32.000,00 Mac address / • 24.000,00 rotas IPV4 / • 4GB de memória RAM / • 2GB de memória Flash / DIMENSÕES(AxLxP): • 4.4 x 44.5 x 44.8 / AMBIENTE: • Temperatura operacional: 5ºC a +45ºC • Temperatura de armazenamento: -40 a 158º F (-40 a 70º C) • Umidade relativa: 5% a 96%, sem condensação / ENERGIA: • 115-240VAC, • 50-60 Hz • 250WAC / SEGURANÇA: • UL 60950-1 • CAN/CSA-C22.2 No. 60950-1 • EN 60950-1 IEC 60950-1 EMC: • AS/NZS CISPR22 Classe A • CISPR22 Classe A / • EN55022 Classe A • ICES003 Classe A • VCCI Classe A • EN61000-3-2 • EN61000-3-3 • KN22 Classe A • KCC • CNS13438 Classe A • EN55024 • CISPR24 • KN24	FLEXTRONICS	CISCO	WS-C3650-48TS-L1		15/22
8517.62.34	Comutador Cisco Serie Catalyst 3650, com 48 portas Data e 4 portas 1G, Base IP, codigo WS-C3650-48TS-SESPECIFICAÇÕES DO PN : WS-C3650-48TS-S / ESPECIFICAÇÕES GERAIS: / • 48 portas Ethernet 10/100/1000 / • 2 portas 10G / • 32.000,00 Mac address / • 24.000,00 rotas IPV4 / • 4GB de memória RAM / • 2GB de memória Flash / DIMENSÕES(AxLxP): / • 4.4 x 44.5 x 44.8 / AMBIENTE: / • Temperatura operacional: 5ºC a +45ºC / • Temperatura de armazenamento: -40 a 158º F (-40 a 70º C) / • Umidade relativa: 5% a 96%, sem condensação / ENERGIA: / • 115-240VAC, / • 50-60 Hz / • 250WAC / SEGURANÇA: / • UL 60950-1 / • CAN/CSA-C22.2 No. 60950-1 / • EN 60950-1 IEC 60950-1 / EMC: / • AS/NZS CISPR22 Classe A / • CISPR22 Classe A / • EN55022 Classe A / • ICES003 Classe A / • VCCI Classe A / • EN61000-3-2 / • EN61000-3-3 / • KN22 Classe A / • KCC / • CNS13438 Classe A / • EN55024 / • CISPR24 / • KN24	Foxconn Cz s.r.o.	CISCO	WS-C3650-48TS-S		41/19
8517.62.34	Comutador Cisco Catalyst 3650, com 24 portas mGig, 2 uplinks 10G, Servicos IP, codigo WS-C3650-8X24PD-EESPECIFICAÇÕES DO PN : WS-C3650-8X24PD-E / ESPECIFICAÇÕES GERAIS: / • 24 portas Ethernet 10/100/100 / • 4 portas SFP / • 32.000,00 Mac address / • 24.000,00 rotas IPV4 / • 4GB de memória RAM / • 2GB de memória Flash / AMBIENTE: / • Temperatura operacional: 5ºC a +45ºC / • Temperatura de armazenamento: -40 a 158º F (-40 a 70º C) / • Umidade relativa: 5% a 96%, sem condensação / ENERGIA: / • 115-240VAC, / • 50-60 Hz / • 250WAC / SEGURANÇA: / • UL 60950-1 / • CAN/CSA-C22.2 No. 60950-1 / • EN 60950-1 IEC 60950-1 / EMC: / • AS/NZS CISPR22 Classe A / • CISPR22 Classe A / • EN55022 Classe A / • ICES003 Classe A / • VCCI Classe A / • EN61000-3-2 / • EN61000-3-3 / • KN22 Classe A / • KCC / • CNS13438 Classe A / • EN55024 / • CISPR24 / • KN24	HON HAI PRECISION INDUSTRY CO LTD	CISCO	WS-C3650-8X24PD-E		17/20
8517.62.34	Comutador Cisco serie Catalyst 3650, com 24 portas mGig, 2 uplinks 10G, LAN BaseESPECIFICAÇÕES DO PN : WS-C3650-8X24PD-L / ESPECIFICAÇÕES GERAIS: / • 24 portas Ethernet 10/100/100 / • 4 portas SFP / • 32.000,00 Mac address / • 24.000,00 rotas IPV4 / • 4GB de memória RAM / • 2GB de memória Flash / AMBIENTE: / • Temperatura operacional: 5ºC a +45ºC / • Temperatura de armazenamento: -40 a 158º F (-40 a 70º C) / • Umidade relativa: 5% a 96%, sem condensação / ENERGIA: / • 115-240VAC, / • 50-60 Hz / • 250WAC / SEGURANÇA: / • UL 60950-1 / • CAN/CSA-C22.2 No. 60950-1 / • EN 60950-1 IEC 60950-1 / EMC: / • AS/NZS CISPR22 Classe A / • CISPR22 Classe A / • EN55022 Classe A / • ICES003 Classe A / • VCCI Classe A / • EN61000-3-2 / • EN61000-3-3 / • KN22 Classe A / • KCC / • CNS13438 Classe A / • EN55024 / • CISPR24 / • KN24	HON HAI PRECISION INDUSTRY CO LTD	CISCO	WS-C3650-8X24PD-L		17/20
8517.62.34	Comutador Cisco Catalyst 3650, com 24 portas mGig, 4 uplinks 10G, servicos IP, codigo WS-C3650-8X24UQ-EESPECIFICAÇÕES DO PN : WS-C3650-8X24UQ-E / ESPECIFICAÇÕES GERAIS: / • 24 portas Ethernet 10/100/100 / • 4 portas SFP / • 32.000,00 Mac address / • 24.000,00 rotas IPV4 / • 4GB de memória RAM / • 2GB de memória Flash / AMBIENTE: / • Temperatura operacional: 5ºC a +45ºC / • Temperatura de armazenamento: -40 a 158º F (-40 a 70º C) / • Umidade relativa: 5% a 96%, sem condensação / ENERGIA: / • 115-240VAC, / • 50-60 Hz / • 250WAC / SEGURANÇA: / • UL 60950-1 / • CAN/CSA-C22.2 No. 60950-1 / • EN 60950-1 IEC 60950-1 / EMC: / • AS/NZS CISPR22 Classe A / • CISPR22 Classe A / • EN55022 Classe A / • ICES003 Classe A / • VCCI Classe A / • EN61000-3-2 / • EN61000-3-3 / • KN22 Classe A / • KCC / • CNS13438 Classe A / • EN55024 / • CISPR24 / • KN24	HON HAI PRECISION INDUSTRY CO LTD	CISCO	WS-C3650-8X24UQ-E		17/20
8517.62.34	Aparelho para comutação de pacotes de dados, switch Cisco Catalyst 3650, com 24 portas mGig, 4 uplinks 10G, servicos IP ESPECIFICAÇÕES DO PN : WS-C3650-8X24UQ-E ESPECIFICAÇÕES GERAIS: 24 portas Ethernet 10/100/100 4 portas SFP 32.000,00 Mac address 24.000,00 rotas IPV4 4GB de memória RAM 2GB de memória Flash AMBIENTE: Temperatura operacional: 5ºC a +45ºC Temperatura de armazenamento: -40 a 158º F (-40 a 70º C) Umidade relativa: 5% a 96%, sem condensação ENERGIA: 115-240VAC, 50-60 Hz 250WAC SEGURANÇA: UL 60950-1 CAN/CSA-C22.2 No. 60950-1 EN 60950-1 IEC 60950-1 EMC: AS/NZS CISPR22 Classe A CISPR22 Classe A EN55022 Classe A ICES003 Classe A VCCI Classe A EN61000-3-2 EN61000-3-3 KN22 Classe A KCC CNS13438 Classe A EN55024 CISPR24 KN24 Aplicação: Utilizado para emissão, transmissão e recepção de dados.	FLEXTRONICS (ZHUHAI CHINA)	CISCO	WS-C3650-8X24UQ-E1		19/22
8517.62.34	Comutador Cisco serie Catalyst 3650, com 24 portas mGig, 4 uplinks 10G, Base LAN, codigo WS-C3650-8X24UQ-LESPECIFICAÇÕES DO PN : WS-C3650-8X24UQ-L / ESPECIFICAÇÕES GERAIS: / • 24 portas Ethernet 10/100/100 / • 4 portas SFP / • 32.000,00 Mac address / • 24.000,00 rotas IPV4 / • 4GB de memória RAM / • 2GB de memória Flash / AMBIENTE: / • Temperatura operacional: 5ºC a +45ºC / • Temperatura de armazenamento: -40 a 158º F (-40 a 70º C) / • Umidade relativa: 5% a 96%, sem condensação / ENERGIA: / • 115-240VAC, / • 50-60 Hz / • 250WAC / SEGURANÇA: / • UL 60950-1 / • CAN/CSA-C22.2 No. 60950-1 / • EN 60950-1 IEC 60950-1 / EMC: / • AS/NZS CISPR22 Classe A / • CISPR22 Classe A / • EN55022 Classe A / • ICES003 Classe A / • VCCI Classe A / • EN61000-3-2 / • EN61000-3-3 / • KN22 Classe A / • KCC / • CNS13438 Classe A / • EN55024 / • CISPR24 / • KN24	HON HAI PRECISION INDUSTRY CO LTD	CISCO	WS-C3650-8X24UQ-L		17/20
8517.62.34	Comutador Cisco serie Catalyst 3650, com 24 portas mGig, 4 uplinks 10G, Base IP, codigo WS-C3650-8X24UQ-SESPECIFICAÇÕES DO PN : WS-C3650-8X24UQ-S / ESPECIFICAÇÕES GERAIS: / • 24 portas Ethernet 10/100/100 / • 4 portas SFP / • 32.000,00 Mac address / • 24.000,00 rotas IPV4 / • 4GB de memória RAM / • 2GB de memória Flash / AMBIENTE: / • Temperatura operacional: 5ºC a +45ºC / • Temperatura de armazenamento: -40 a 158º F (-40 a 70º C) / • Umidade relativa: 5% a 96%, sem condensação / ENERGIA: / • 115-240VAC, / • 50-60 Hz / • 250WAC / SEGURANÇA: / • UL 60950-1 / • CAN/CSA-C22.2 No. 60950-1 / • EN 60950-1 IEC 60950-1 / EMC: / • AS/NZS CISPR22 Classe A / • CISPR22 Classe A / • EN55022 Classe A / • ICES003 Classe A / • VCCI Classe A / • EN61000-3-2 / • EN61000-3-3 / • KN22 Classe A / • KCC / • CNS13438 Classe A / • EN55024 / • CISPR24 / • KN24	HON HAI PRECISION INDUSTRY CO LTD	CISCO	WS-C3650-8X24UQ-S		17/20
8517.62.34	Comutador Cisco Catalyst 3750, com 24 portas 100BaseFX, 2 portas SFP, multicamadas de imagem padrao, codigo WS-C3750-24FS-SESPECIFICAÇÕES DO PN : WS-C3750-24FS-S / ESPECIFICAÇÕES GERAIS / • 24 portas 100BASE-FX / • 2 portas SFP / • Leds indicadores de stauts / • 1 porta console / • IPB / • Switch stackable / • Memória DRAM:128MB / • Memória flash: 32MB / • Total de Vlans: 1005 / PADRÕES: / • IEEE 802.1s / • IEEE 802.1w / • IEEE 802.1x / • IEEE 802.1x-Rev / • IEEE 802.3ad / • IEEE 802.1ae / • IEEE 802.3af / • IEEE 802.3at / AMBIENTE: / • Temperatura de armazenamento: -40 C' to 70 C' / • Temperatura operacional: -5ºC to +45ºC / • Umidade relativa: 5 a 95% sem condensação / DIMENSÕES(AxLxP): / • 4.45 x 44.5 x 46.0 / SEGURANÇA: / • UL60950-1 / • C-UL para CAN/CSA 22.2 No.60950-1 / • TUV/GS para EN 60950-1 / • CB para IEC 60950-1 / • AS/NZS 60950-1 / • NOM / • GOST / EMC: / • FCC Parte 15 Classe A / • EN 55022B Classe A (CISPR22 Classe A) / • VCCI Classe A / • AS/NZS 3548 Classe A ou AS/NZS CISPR22 Classe A / • KCC / • GOST / • CCC para PS FRU Redundante	HON HAI PRECISION INDUSTRY CO LTD	CISCO	WS-C3750-24FS-S		15/19
8517.62.34	Comutador Cisco Catalyst 3750E, com 24 portas 10/100/1000 PoE, 2 portas 10GE (X2), com software de base conjunta de recursos de IP (IPB), 750 watts, codigo WS-C3750E-24PD-SESPECIFICAÇÕES DO PN : WS-C3750E-24PD-S / ESPECIFICAÇÕES GERAIS / • 24 portas GE SFP / • Switch stackable / • Leds indicadores de stauts / • 1 porta console / • Memória DRAM: 512MB / • Memória flash: 128MB / • Total de Vlans: 1005 / PADRÕES: / • IEEE 802.1s / • IEEE 802.1w / • IEEE 802.1x / • IEEE 802.1x-Rev / • IEEE 802.3ad / • IEEE 802.1ae / • IEEE 802.3af / • IEEE 802.3at / AMBIENTE: / • Temperatura de armazenamento: -40 C' to 70 C' / • Temperatura operacional: -5ºC to +45ºC / • Umidade relativa: 5 a 95% sem condensação / DIMENSÕES(AxLxP): / • 4.45 x 44.5 x 46.0 / ENERGIA: / • 350W / SEGURANÇA: / • UL60950-1 / • C-UL para CAN/CSA 22.2 No.60950-1 / • TUV/GS para EN 60950-1 / • CB para IEC 60950-1 / • AS/NZS 60950-1 / • NOM / • GOST / EMC: / • FCC Parte 15 Classe A / • EN 55022B Classe A (CISPR22 Classe A) / • VCCI Classe A / • AS/NZS 3548 Classe A ou AS/NZS CISPR22 Classe A / • KCC / • GOST / • CCC para PS FRU Redundante	HON HAI PRECISION INDUSTRY CO LTD	CISCO	WS-C3750E-24PD-S		32/19
8517.62.34	Comutador Cisco Catalyst 3750E, com 48 portas gigabit 10/100/1000 PoE, 2 portas 10GE (X2), com software de servicos conjuntos de recursos de IP (IPS), 1150 watts, codigo WS-C3750E-48PD-EFESPECIFICAÇÕES DO PN : WS-C3750E-48PD-EF / ESPECIFICAÇÕES GERAIS / • 48 portas GE SFP / • Switch stackable / • Leds indicadores de stauts / • 1 porta console / • Memória DRAM: 512MB / • Memória flash: 128MB / • Total de Vlans: 1005 / PADRÕES: / • IEEE 802.1s / • IEEE 802.1w / • IEEE 802.1x / • IEEE 802.1x-Rev / • IEEE 802.3ad / • IEEE 802.1ae / • IEEE 802.3af / • IEEE 802.3at / AMBIENTE: / • Temperatura de armazenamento: -40 C' to 70 C' / • Temperatura operacional: -5ºC to +45ºC / • Umidade relativa: 5 a 95% sem condensação / DIMENSÕES(AxLxP): / • 4.45 x 44.5 x 46.0 / ENERGIA: / • 350W / SEGURANÇA: / • UL60950-1 / • C-UL para CAN/CSA 22.2 No.60950-1 / • TUV/GS para EN 60950-1 / • CB para IEC 60950-1 / • AS/NZS 60950-1 / • NOM / • GOST / EMC: / • FCC Parte 15 Classe A / • EN 55022B Classe A (CISPR22 Classe A) / • VCCI Classe A / • AS/NZS 3548 Classe A ou AS/NZS CISPR22 Classe A / • KCC / • GOST / • CCC para PS FRU Redundante	HON HAI PRECISION INDUSTRY CO LTD	CISCO	WS-C3750E-48PD-EF		14/19
8517.62.34	Comutador Cisco Catalyst 3750E, com 48 portas gigabit 10/100/1000 PoE, 2 portas 10GE (X2), com software de base conjunta de recursos de IP (IPB), 750 watts, modelo WS-C3750E-48PD-SESPECIFICAÇÕES DO PN : WS-C3750E-48PD-S / ESPECIFICAÇÕES GERAIS / • 48 portas GE SFP / • Switch stackable / • Leds indicadores de stauts / • 1 porta console / • Memória DRAM: 512MB / • Memória flash: 128MB / • Total de Vlans: 1005 / PADRÕES: / • IEEE 802.1s / • IEEE 802.1w / • IEEE 802.1x / • IEEE 802.1x-Rev / • IEEE 802.3ad / • IEEE 802.1ae / • IEEE 802.3af / • IEEE 802.3at / AMBIENTE: / • Temperatura de armazenamento: -40 C' to 70 C' / • Temperatura operacional: -5ºC to +45ºC / • Umidade relativa: 5 a 95% sem condensação / DIMENSÕES(AxLxP): / • 4.45 x 44.5 x 46.0 / ENERGIA: / • 350W / SEGURANÇA: / • UL60950-1 / • C-UL para CAN/CSA 22.2 No.60950-1 / • TUV/GS para EN 60950-1 / • CB para IEC 60950-1 / • AS/NZS 60950-1 / • NOM / • GOST / EMC: / • FCC Parte 15 Classe A / • EN 55022B Classe A (CISPR22 Classe A) / • VCCI Classe A / • AS/NZS 3548 Classe A ou AS/NZS CISPR22 Classe A / • KCC / • GOST / • CCC para PS FRU Redundante	HON HAI PRECISION INDUSTRY CO LTD	CISCO	WS-C3750E-48PD-S		27/20
8517.62.34	Comutador Cisco Catalyst 3750E, com 48 portas 10/100/1000 PoE, 2 portas 10GE (X2), com software de base conjunta de recursos de IP (IPB), 1150 watts, codigo WS-C3750E-48PD-SFESPECIFICAÇÕES DO PN : WS-C3750E-48PD-SF / ESPECIFICAÇÕES GERAIS / • 48 portas GE SFP / • Switch stackable / • Leds indicadores de stauts / • 1 porta console / • Memória DRAM: 512MB / • Memória flash: 128MB / • Total de Vlans: 1005 / PADRÕES: / • IEEE 802.1s / • IEEE 802.1w / • IEEE 802.1x / • IEEE 802.1x-Rev / • IEEE 802.3ad / • IEEE 802.1ae / • IEEE 802.3af / • IEEE 802.3at / AMBIENTE: / • Temperatura de armazenamento: -40 C' to 70 C' / • Temperatura operacional: -5ºC to +45ºC / • Umidade relativa: 5 a 95% sem condensação / DIMENSÕES(AxLxP): / • 4.45 x 44.5 x 46.0 / ENERGIA: / • 350W / SEGURANÇA: / • UL60950-1 / • C-UL para CAN/CSA 22.2 No.60950-1 / • TUV/GS para EN 60950-1 / • CB para IEC 60950-1 / • AS/NZS 60950-1 / • NOM / • GOST / EMC: / • FCC Parte 15 Classe A / • EN 55022B Classe A (CISPR22 Classe A) / • VCCI Classe A / • AS/NZS 3548 Classe A ou AS/NZS CISPR22 Classe A / • KCC / • GOST / • CCC para PS FRU Redundante	HON HAI PRECISION INDUSTRY CO LTD	CISCO	WS-C3750E-48PD-SF		32/19
8517.62.34	Comutador Cisco Catalyst 3750E, com 48 portas gigabit 10/100/1000 PoE, 2 portas 10GE (X2), com software de base conjunta de recursos de IP (IPB), 265 watts, modelo WS-C3750E-24TD-SESPECIFICAÇÕES DO PN : WS-C3750E-48TD-S / ESPECIFICAÇÕES GERAIS / • 48 portas GE SFP / • Switch stackable / • Leds indicadores de stauts / • 1 porta console / • Memória DRAM: 512MB / • Memória flash: 128MB / • Total de Vlans: 1005 / PADRÕES: / • IEEE 802.1s / • IEEE 802.1w / • IEEE 802.1x / • IEEE 802.1x-Rev / • IEEE 802.3ad / • IEEE 802.1ae / • IEEE 802.3af / • IEEE 802.3at / AMBIENTE: / • Temperatura de armazenamento: -40 C' to 70 C' / • Temperatura operacional: -5ºC to +45ºC / • Umidade relativa: 5 a 95% sem condensação / DIMENSÕES(AxLxP): / • 4.45 x 44.5 x 46.0 / ENERGIA: / • 350W / SEGURANÇA: / • UL60950-1 / • C-UL para CAN/CSA 22.2 No.60950-1 / • TUV/GS para EN 60950-1 / • CB para IEC 60950-1 / • AS/NZS 60950-1 / • NOM / • GOST / EMC: / • FCC Parte 15 Classe A / • EN 55022B Classe A (CISPR22 Classe A) / • VCCI Classe A / • AS/NZS 3548 Classe A ou AS/NZS CISPR22 Classe A / • KCC / • GOST / • CCC para PS FRU Redundante	HON HAI PRECISION INDUSTRY CO LTD	CISCO	WS-C3750E-48TD-S		19/19
8517.62.34	Comutador Cisco Catalyst 3750, com 12 portas SFP+, Imagem IPS, codigo WS-C3750G-12S-EESPECIFICAÇÕES DO PN : WS-C3750G-12S-E / ESPECIFICAÇÕES GERAIS / • 12 portas SFP Gigabit Ethernet / • 32GB de bandwidth / • Portas Stack / • IPS / • IPV6 / • Porta console / • Leds indicadores de status / • 128MB de memória DRAM / • 16MB de memória flash / DIMENSÕES(AxLxP): / • 1.73 x 17.5 x 12.8 in. (4.4 x 44.5 x 32.6 cm) / AMBIENTE: / • Temperatura operacional: 32 to 113ºF (0 to 45ºC) / • Temperatura de armazenamento: -13 to 158ºF (-25 to 70ºC) / ENERGIA: / • 100-240VAC / • 50-60Hz / GERENCIAMENTO: / • BRIDGE-MIB / • CISCO-CDP-MIB / • CISCO-CLUSTER-MIB / • CISCO-CONF-MAN-MIB / • CISCO-ENTITY-FRU-CONTROL-MIB / • CISCO-ENVMON-MIB / • CISCO-FLASH-MIB / • CISCO-FTP-CLIENT-MIB / • CISCO-HSRP-MIB / • CISCO-HSRP-EXT-MIB / • CISCO-IGMP-FILTER-MIB / • CISCO-IMAGE-MIB / • CISCO-L2L3-INTERFACE-CONFIG-MIB / • CISCO-MAC-NOTIFICATION-MIB / • CISCO-MEMORY-POOL-MIB / • CISCO-PAGP-MIB / • CISCO-PING-MIB / • CISCO-PROCESS-MIB / • CISCO-RTTMON-MIB / PADRÕES: / • IEEE 802.1s / • IEEE 802.1w / • IEEE 802.1x / • IEEE 802.3ad / • IEEE 802.3af / • IEEE 802.3x full duplex em 10BASE-T, 100BASE-TX, e 1000BASE-T portas / • IEEE 802.1D Spanning Tree Protocolo / • IEEE 802.1p CoS classificação / • IEEE 802.1Q VLAN / • IEEE 802.3 10BASE-T / • IEEE 802.3u 100BASE-T / • IEEE 802.3ab 1000BASE-T / • IEEE 802.3z 1000BASE-X / SEGURANÇA: / • UL a UL 60950, Terceira edição / • C-UL a CAN/CSA C22.2 No. 60950-00, Terceira edição / • TUV/GS a EN 60950:2000 / • CB to IEC 60950 / • NOM to NOM-019-SCFI / EMC: / • FCC Parte 15 Classe A / • EN 55022: 1998 (CISPR22) / • EN 55024: 1998 (CISPR24) / • VCCI Classe A / • AS/NZS 3548 Classe A / • CE / • CNS 13438 Classe A / • MIC	Foxconn Cz s.r.o.	CISCO	WS-C3750G-12S-E		14/19
8517.62.34	Comutador Cisco Catalyst 3750, com 12 portas SFP+, imagem IPB, codigo WS-C3750G-12S-SESPECIFICAÇÕES DO PN : WS-C3750G-12S-S / ESPECIFICAÇÕES GERAIS / • 12 portas GE SFP / • Leds indicadores de stauts / • 1 porta console / • Memória DRAM: 512MB / • Memória flash: 128MB / • Total de Vlans: 1005 / PADRÕES: / • IEEE 802.1s / • IEEE 802.1w / • IEEE 802.1x / • IEEE 802.1x-Rev / • IEEE 802.3ad / • IEEE 802.1ae / • IEEE 802.3af / • IEEE 802.3at / AMBIENTE: / • Temperatura de armazenamento: -40 C' to 70 C' / • Temperatura operacional: -5ºC to +45ºC / • Umidade relativa: 5 a 95% sem condensação / DIMENSÕES(AxLxP): / • 4.45 x 44.5 x 46.0 / SEGURANÇA: / • UL60950-1 / • C-UL para CAN/CSA 22.2 No.60950-1 / • TUV/GS para EN 60950-1 / • CB para IEC 60950-1 / • AS/NZS 60950-1 / • NOM / • GOST / EMC: / • FCC Parte 15 Classe A / • EN 55022B Classe A (CISPR22 Classe A) / • VCCI Classe A / • AS/NZS 3548 Classe A ou AS/NZS CISPR22 Classe A / • KCC / • GOST / • CCC para PS FRU Redundante	Foxconn Cz s.r.o.	CISCO	WS-C3750G-12S-S		14/19
8517.62.34	Comutador Catalyst 3750, com 24 portas 10/100/1000T PoE, 4 portas SFP, imagem IPS, codigo WS-C3750G-24PS-EESPECIFICAÇÕES DO PN : WS-C3750G-24PS-E / ESPECIFICAÇÕES GERAIS / • 24 portas Ethernert 10/100/1000 / • 4 portas SFP / • Leds indicadores de stauts / • 1 porta console / • IPB / • PoE / • Memória DRAM:128MB / • Memória flash: 32MB / • Total de Vlans: 1005 / PADRÕES: / • IEEE 802.1s / • IEEE 802.1w / • IEEE 802.1x / • IEEE 802.1x-Rev / • IEEE 802.3ad / • IEEE 802.1ae / • IEEE 802.3af / • IEEE 802.3at / AMBIENTE: / • Temperatura de armazenamento: -40 C' to 70 C' / • Temperatura operacional: -5ºC to +45ºC / • Umidade relativa: 5 a 95% sem condensação / DIMENSÕES(AxLxP): / • 4.45 x 44.5 x 46.0 / SEGURANÇA: / • UL60950-1 / • C-UL para CAN/CSA 22.2 No.60950-1 / • TUV/GS para EN 60950-1 / • CB para IEC 60950-1 / • AS/NZS 60950-1 / • NOM / • GOST / EMC: / • FCC Parte 15 Classe A / • EN 55022B Classe A (CISPR22 Classe A) / • VCCI Classe A / • AS/NZS 3548 Classe A ou AS/NZS CISPR22 Classe A / • KCC / • GOST / • CCC para PS FRU Redundante	Foxconn Cz s.r.o.	CISCO	WS-C3750G-24PS-E		19/19
8517.62.34	Comutador Cisco Catalyst 3750, com 24 portas 10/100/1000 PoE, 4 portas SFP, imagem IPB codigo WS-C3750G-24PS-SESPECIFICAÇÕES DO PN : WS-C3750G-24PS-S / ESPECIFICAÇÕES GERAIS / • 24 portas Ethernert 10/100/1000 / • 4 portas SFP / • Leds indicadores de stauts / • 1 porta console / • IPB / • PoE / • Memória DRAM:128MB / • Memória flash: 32MB / • Total de Vlans: 1005 / PADRÕES: / • IEEE 802.1s / • IEEE 802.1w / • IEEE 802.1x / • IEEE 802.1x-Rev / • IEEE 802.3ad / • IEEE 802.1ae / • IEEE 802.3af / • IEEE 802.3at / AMBIENTE: / • Temperatura de armazenamento: -40 C' to 70 C' / • Temperatura operacional: -5ºC to +45ºC / • Umidade relativa: 5 a 95% sem condensação / DIMENSÕES(AxLxP): / • 4.45 x 44.5 x 46.0 / SEGURANÇA: / • UL60950-1 / • C-UL para CAN/CSA 22.2 No.60950-1 / • TUV/GS para EN 60950-1 / • CB para IEC 60950-1 / • AS/NZS 60950-1 / • NOM / • GOST / EMC: / • FCC Parte 15 Classe A / • EN 55022B Classe A (CISPR22 Classe A) / • VCCI Classe A / • AS/NZS 3548 Classe A ou AS/NZS CISPR22 Classe A / • KCC / • GOST / • CCC para PS FRU Redundante	Foxconn Cz s.r.o.	CISCO	WS-C3750G-24PS-S		14/19
8517.62.34	Comutador Cisco Catalyst 3750, com 24 portas 10/100/1000T, Imagem IPB, codigo WS-C3750G-24T-SESPECIFICAÇÕES DO PN : WS-C3750G-24T-S / ESPECIFICAÇÕES GERAIS / • 24 portas Ethernert 10/100/1000 / • Leds indicadores de stauts / • 1 porta console / • IPB / • Memória DRAM:128MB / • Memória flash: 32MB / • Total de Vlans: 1005 / PADRÕES: / • IEEE 802.1s / • IEEE 802.1w / • IEEE 802.1x / • IEEE 802.1x-Rev / • IEEE 802.3ad / • IEEE 802.1ae / • IEEE 802.3af / • IEEE 802.3at / AMBIENTE: / • Temperatura de armazenamento: -40 C' to 70 C' / • Temperatura operacional: -5ºC to +45ºC / • Umidade relativa: 5 a 95% sem condensação / DIMENSÕES(AxLxP): / • 4.45 x 44.5 x 46.0 / SEGURANÇA: / • UL60950-1 / • C-UL para CAN/CSA 22.2 No.60950-1 / • TUV/GS para EN 60950-1 / • CB para IEC 60950-1 / • AS/NZS 60950-1 / • NOM / • GOST / EMC: / • FCC Parte 15 Classe A / • EN 55022B Classe A (CISPR22 Classe A) / • VCCI Classe A / • AS/NZS 3548 Classe A ou AS/NZS CISPR22 Classe A / • KCC / • GOST / • CCC para PS FRU Redundante	Foxconn Cz s.r.o.	CISCO	WS-C3750G-24T-S		14/19
8517.62.34	COMUTADOR DE REDE ETHERNET, PARA TRANSMISSÃO DE DADOS - SWITCH DE REDE PARA TRANSMISSÃO DE DADOS ESPECIE: SWITCH DE REDE DE DADOS. NOME COMERCIAL: SWITCH; NOME CIENTIFICO:APARELHO TRANSMISSOR E RECEPTOR DE DADOS; NOME VULGAR: SWITCH; FUNÇÃO PRINCIPAL:TRANSMISSAO E RECEPÇÃO DE DADOS EM SISTEMA DE REDE POR FIO; FUNÇÃO SECUNDÁRIA: NAO HÁ; PRINCIPIO E DESCRIÇÃO DO FUNCIONAMENTO: RECEPÇÃO DE PACOTES DE DADOS E REDISTRIBUIÇÃO DOS PACOTES DE DADOS. TRATA-SE DE UM EQUIPAMENTO QUE ESTÁ RELACIONADO NA CAMADA 2 (DOIS) DO MODELO OSI (OPEN SYSTEM INTERCONNECTION). PORTANTO, NÃO É PARA CONSUMO COMO CELULARES OU COMPUTADORES PESSOAIS, E SIM UM DOS ITENS QUE PROVE A LIGAÇÃO DE DADOS, TAMBÉM É CONHECIDA COMO DE ENLACE OU LINK DE DADOS. ESTA CAMADA 2 DO MODELO OSI DETECTA E, OPCIONALMENTE, CORRIGE ERROS QUE POSSAM ACONTECER NO NÍVEL FÍSICO. É RESPONSÁVEL POR CONTROLAR O FLUXO (RECEPÇÃO, DELIMITAÇÃO E TRANSMISSÃO DE QUADROS) E TAMBÉM ESTABELECE UM PROTOCOLO DE COMUNICAÇÃO ENTRE SISTEMAS DIRETAMENTE CONECTADOS. SERÃO USADOS EM REDES EMPRESARIAIS E DATA CENTERS NÃO PODENDO SER CONSIDERAMOS BENS DE CONSUMO.	CISCO SYSTEMS, INC.	CISCO	WS-C3750G-24TS-E	Teracom Telematica SA / Rua America, 1000 - Eldorado do Sul, RS / Telefone: (51) 3933-3000 / E-mail: wickert@datacom.com.br / Responsável: Mario W. Wickert	31/21
8517.62.34	COMUTADOR DE REDE ETHERNET, PARA TRANSMISSÃO DE DADOS - SWITCH DE REDE PARA TRANSMISSÃO DE DADOS ESPECIE: SWITCH DE REDE DE DADOS. NOME COMERCIAL: SWITCH; NOME CIENTIFICO:APARELHO TRANSMISSOR E RECEPTOR DE DADOS; NOME VULGAR: SWITCH; FUNÇÃO PRINCIPAL:TRANSMISSAO E RECEPÇÃO DE DADOS EM SISTEMA DE REDE POR FIO; FUNÇÃO SECUNDÁRIA: NAO HÁ; PRINCIPIO E DESCRIÇÃO DO FUNCIONAMENTO: RECEPÇÃO DE PACOTES DE DADOS E REDISTRIBUIÇÃO DOS PACOTES DE DADOS. TRATA-SE DE UM EQUIPAMENTO QUE ESTÁ RELACIONADO NA CAMADA 2 (DOIS) DO MODELO OSI (OPEN SYSTEM INTERCONNECTION). PORTANTO, NÃO É PARA CONSUMO COMO CELULARES OU COMPUTADORES PESSOAIS, E SIM UM DOS ITENS QUE PROVE A LIGAÇÃO DE DADOS, TAMBÉM É CONHECIDA COMO DE ENLACE OU LINK DE DADOS. ESTA CAMADA 2 DO MODELO OSI DETECTA E, OPCIONALMENTE, CORRIGE ERROS QUE POSSAM ACONTECER NO NÍVEL FÍSICO. É RESPONSÁVEL POR CONTROLAR O FLUXO (RECEPÇÃO, DELIMITAÇÃO E TRANSMISSÃO DE QUADROS) E TAMBÉM ESTABELECE UM PROTOCOLO DE COMUNICAÇÃO ENTRE SISTEMAS DIRETAMENTE CONECTADOS. SERÃO USADOS EM REDES EMPRESARIAIS E DATA CENTERS NÃO PODENDO SER CONSIDERAMOS BENS DE CONSUMO.	CISCO SYSTEMS, INC.	CISCO	WS-C3750G-24TS-E1U	Teracom Telematica SA / Rua America, 1000 - Eldorado do Sul, RS / Telefone: (51) 3933-3000 / E-mail: wickert@datacom.com.br / Responsável: Mario W. Wickert	31/21
8517.62.34	Comutador Cisco Catalyst 3750, com 24 portas 10/100/1000T, Imagem IPB, codigo WS-C3750G-24TS-S - ESPECIFICAÇÕES DO PN : WS-C3750G-24TS-S - ESPECIFICAÇÕES GERAIS: 24 portas Ethernert 10/100/1000; Leds indicadores de stauts; 1 porta console; IPB; Memória DRAM:128MB; Memória flash: 32MB; Total de Vlans: 1005 - PADRÕES: IEEE 802.1s; IEEE 802.1w; IEEE 802.1x; IEEE 802.1x-Rev; IEEE 802.3ad; IEEE 802.1ae; IEEE 802.3af; IEEE 802.3at - AMBIENTE: Temperatura de armazenamento: -40 C' to 70 C'; Temperatura operacional: -5ºC to +45ºC; Umidade relativa: 5 a 95% sem condensação - DIMENSÕES(AxLxP): 4.45 x 44.5 x 46.0 - SEGURANÇA: UL60950-1; C-UL para CAN/CSA 22.2 No.60950-1; TUV/GS para EN 60950-1; CB para IEC 60950-1 ; AS/NZS 60950-1; NOM ; GOST - EMC: FCC Parte 15 Classe A; EN 55022B Classe A (CISPR22 Classe A); VCCI Classe A; AS/NZS 3548 Classe A ou AS/NZS CISPR22 Classe A; KCC; GOST ; CCC para PS FRU Redundante -	CISCO SYSTEMS, INC.	CISCO	WS-C3750G-24TS-S	Teracom Telematica SA / Rua America, 1000 - Eldorado do Sul, RS / Telefone: (51) 3933-3000 / E-mail: wickert@datacom.com.br / Responsável: Mario W. Wickert	40/21
8517.62.34	Comutador Cisco Catalyst 3750, com 24 portas 10/100/1000, 4 portas SFP, Imagem IPB, 1 unidade rack de tamanho, codigo WS-C3750G-24TS-S1UESPECIFICAÇÕES DO PN : WS-C3750G-24TS-S1U / ESPECIFICAÇÕES GERAIS / • 24 portas Ethernert 10/100/1000 / • Leds indicadores de stauts / • 1 porta console / • IPB / • Memória DRAM:128MB / • Memória flash: 32MB / • Total de Vlans: 1005 / PADRÕES: / • IEEE 802.1s / • IEEE 802.1w / • IEEE 802.1x / • IEEE 802.1x-Rev / • IEEE 802.3ad / • IEEE 802.1ae / • IEEE 802.3af / • IEEE 802.3at / AMBIENTE: / • Temperatura de armazenamento: -40 C' to 70 C' / • Temperatura operacional: -5ºC to +45ºC / • Umidade relativa: 5 a 95% sem condensação / DIMENSÕES(AxLxP): / • 4.45 x 44.5 x 46.0 / SEGURANÇA: / • UL60950-1 / • C-UL para CAN/CSA 22.2 No.60950-1 / • TUV/GS para EN 60950-1 / • CB para IEC 60950-1 / • AS/NZS 60950-1 / • NOM / • GOST / EMC: / • FCC Parte 15 Classe A / • EN 55022B Classe A (CISPR22 Classe A) / • VCCI Classe A / • AS/NZS 3548 Classe A ou AS/NZS CISPR22 Classe A / • KCC / • GOST / • CCC para PS FRU Redundante	Foxconn Cz s.r.o.	CISCO	WS-C3750G-24TS-S1U		14/19
8517.62.34	Comutador Cisco Catalyst 3750, com 48 portas 10/100/1000T PoE, 4 portas SFP, imagem IPS, codigo WS-C3750G-48PS-EESPECIFICAÇÕES DO PN : WS-C3750G-48PS-E / ESPECIFICAÇÕES GERAIS / • 48 portas Ethernert 10/100 / • 4 portas 10/100/100 uplinks / • Leds indicadores de stauts / • 1 porta console / • Memória DRAM: 512MB / • Memória flash: 128MB / • Total de Vlans: 1005 / PADRÕES: / • IEEE 802.1s / • IEEE 802.1w / • IEEE 802.1x / • IEEE 802.1x-Rev / • IEEE 802.3ad / • IEEE 802.1ae / • IEEE 802.3af / • IEEE 802.3at / AMBIENTE: / • Temperatura de armazenamento: -40 C' to 70 C' / • Temperatura operacional: -5ºC to +45ºC / • Umidade relativa: 5 a 95% sem condensação / DIMENSÕES(AxLxP): / • 4.45 x 44.5 x 46.0 / SEGURANÇA: / • UL60950-1 / • C-UL para CAN/CSA 22.2 No.60950-1 / • TUV/GS para EN 60950-1 / • CB para IEC 60950-1 / • AS/NZS 60950-1 / • NOM / • GOST / EMC: / • FCC Parte 15 Classe A / • EN 55022B Classe A (CISPR22 Classe A) / • VCCI Classe A / • AS/NZS 3548 Classe A ou AS/NZS CISPR22 Classe A / • KCC / • GOST / • CCC para PS FRU Redundante	Foxconn Cz s.r.o.	CISCO	WS-C3750G-48PS-E		32/19
8517.62.34	Comutador Cisco Catalyst 3750, com 48 portas 10/100/1000T PoE, 4 portas SFP, imagem IPB, codigo WS-C3750G-48PS-SESPECIFICAÇÕES DO PN : WS-C3750G-48PS-S / ESPECIFICAÇÕES GERAIS / • 48 portas Ethernert 10/100 / • 4 portas 10/100/100 uplinks / • Leds indicadores de stauts / • 1 porta console / • Memória DRAM: 512MB / • Memória flash: 128MB / • Total de Vlans: 1005 / PADRÕES: / • IEEE 802.1s / • IEEE 802.1w / • IEEE 802.1x / • IEEE 802.1x-Rev / • IEEE 802.3ad / • IEEE 802.1ae / • IEEE 802.3af / • IEEE 802.3at / AMBIENTE: / • Temperatura de armazenamento: -40 C' to 70 C' / • Temperatura operacional: -5ºC to +45ºC / • Umidade relativa: 5 a 95% sem condensação / DIMENSÕES(AxLxP): / • 4.45 x 44.5 x 46.0 / SEGURANÇA: / • UL60950-1 / • C-UL para CAN/CSA 22.2 No.60950-1 / • TUV/GS para EN 60950-1 / • CB para IEC 60950-1 / • AS/NZS 60950-1 / • NOM / • GOST / EMC: / • FCC Parte 15 Classe A / • EN 55022B Classe A (CISPR22 Classe A) / • VCCI Classe A / • AS/NZS 3548 Classe A ou AS/NZS CISPR22 Classe A / • KCC / • GOST / • CCC para PS FRU Redundante	Foxconn Cz s.r.o.	CISCO	WS-C3750G-48PS-S		14/19
8517.62.34	Comutador Catalyst 3750, com 48 portas 10/100/1000T, 4 portas SFP, imagem IPS, codigo WS-C3750G-48TS-EESPECIFICAÇÕES DO PN : WS-C3750G-48TS-E / ESPECIFICAÇÕES GERAIS / • 48 portas Ethernert 10/100/1000 / • 4 portas SFP / • Leds indicadores de stauts / • 1 porta console / • IPB / • PoE / • Memória DRAM:128MB / • Memória flash: 32MB / • Total de Vlans: 1005 / PADRÕES: / • IEEE 802.1s / • IEEE 802.1w / • IEEE 802.1x / • IEEE 802.1x-Rev / • IEEE 802.3ad / • IEEE 802.1ae / • IEEE 802.3af / • IEEE 802.3at / AMBIENTE: / • Temperatura de armazenamento: -40 C' to 70 C' / • Temperatura operacional: -5ºC to +45ºC / • Umidade relativa: 5 a 95% sem condensação / DIMENSÕES(AxLxP): / • 4.45 x 44.5 x 46.0 / SEGURANÇA: / • UL60950-1 / • C-UL para CAN/CSA 22.2 No.60950-1 / • TUV/GS para EN 60950-1 / • CB para IEC 60950-1 / • AS/NZS 60950-1 / • NOM / • GOST / EMC: / • FCC Parte 15 Classe A / • EN 55022B Classe A (CISPR22 Classe A) / • VCCI Classe A / • AS/NZS 3548 Classe A ou AS/NZS CISPR22 Classe A / • KCC / • GOST / • CCC para PS FRU Redundante	Foxconn Cz s.r.o.	CISCO	WS-C3750G-48TS-E		14/19
8517.62.34	Comutador Cisco Catalyst 3750, com 48 portas 10/100/1000T e 4 portas SFP, imagem IPB, codigo WS-C3750G-48TS-SESPECIFICAÇÕES DO PN : WS-C3750G-48TS-S / ESPECIFICAÇÕES GERAIS / • 48 portas Ethernert 10/100 / • 4 portas 10/100/100 uplinks / • Leds indicadores de stauts / • 1 porta console / • Memória DRAM: 512MB / • Memória flash: 128MB / • Total de Vlans: 1005 / PADRÕES: / • IEEE 802.1s / • IEEE 802.1w / • IEEE 802.1x / • IEEE 802.1x-Rev / • IEEE 802.3ad / • IEEE 802.1ae / • IEEE 802.3af / • IEEE 802.3at / AMBIENTE: / • Temperatura de armazenamento: -40 C' to 70 C' / • Temperatura operacional: -5ºC to +45ºC / • Umidade relativa: 5 a 95% sem condensação / DIMENSÕES(AxLxP): / • 4.45 x 44.5 x 46.0 / SEGURANÇA: / • UL60950-1 / • C-UL para CAN/CSA 22.2 No.60950-1 / • TUV/GS para EN 60950-1 / • CB para IEC 60950-1 / • AS/NZS 60950-1 / • NOM / • GOST / EMC: / • FCC Parte 15 Classe A / • EN 55022B Classe A (CISPR22 Classe A) / • VCCI Classe A / • AS/NZS 3548 Classe A ou AS/NZS CISPR22 Classe A / • KCC / • GOST / • CCC para PS FRU Redundante	Foxconn Cz s.r.o.	CISCO	WS-C3750G-48TS-S		14/19
8517.62.34	Comutador Cisco serie Catalyst 3750V2, com 24 portas 100BASE-FX e 2 portas SFP, imagem padraoESPECIFICAÇÕES DO PN : WS-C3750V2-24FS-S / ESPECIFICAÇÕES GERAIS / • 24 portas GE SFP / • Switch stackable / • Leds indicadores de stauts / • 1 porta console / • Memória DRAM: 512MB / • Memória flash: 128MB / • Total de Vlans: 1005 / PADRÕES: / • IEEE 802.1s / • IEEE 802.1w / • IEEE 802.1x / • IEEE 802.1x-Rev / • IEEE 802.3ad / • IEEE 802.1ae / • IEEE 802.3af / • IEEE 802.3at / AMBIENTE: / • Temperatura de armazenamento: -40 C' to 70 C' / • Temperatura operacional: -5ºC to +45ºC / • Umidade relativa: 5 a 95% sem condensação / DIMENSÕES(AxLxP): / • 4.45 x 44.5 x 46.0 / ENERGIA: / • 350W / SEGURANÇA: / • UL60950-1 / • C-UL para CAN/CSA 22.2 No.60950-1 / • TUV/GS para EN 60950-1 / • CB para IEC 60950-1 / • AS/NZS 60950-1 / • NOM / • GOST / EMC: / • FCC Parte 15 Classe A / • EN 55022B Classe A (CISPR22 Classe A) / • VCCI Classe A / • AS/NZS 3548 Classe A ou AS/NZS CISPR22 Classe A / • KCC / • GOST / • CCC para PS FRU Redundante	Scientific Atlanta, Inc.	CISCO	WS-C3750V2-24FS-S		27/20
8517.62.34	Comutador Cisco Catalyst 3750 V2, com 24 portas 10/100 PoE e 2 portas SFP, codigo WS-C3750V2-24PS-EESPECIFICAÇÕES DO PN : WS-C3750V2-24PS-E / ESPECIFICAÇÕES GERAIS / • 24 portas GE SFP / • Switch stackable / • Leds indicadores de stauts / • 1 porta console / • Memória DRAM: 512MB / • Memória flash: 128MB / • Total de Vlans: 1005 / PADRÕES: / • IEEE 802.1s / • IEEE 802.1w / • IEEE 802.1x / • IEEE 802.1x-Rev / • IEEE 802.3ad / • IEEE 802.1ae / • IEEE 802.3af / • IEEE 802.3at / AMBIENTE: / • Temperatura de armazenamento: -40 C' to 70 C' / • Temperatura operacional: -5ºC to +45ºC / • Umidade relativa: 5 a 95% sem condensação / DIMENSÕES(AxLxP): / • 4.45 x 44.5 x 46.0 / ENERGIA: / • 350W / SEGURANÇA: / • UL60950-1 / • C-UL para CAN/CSA 22.2 No.60950-1 / • TUV/GS para EN 60950-1 / • CB para IEC 60950-1 / • AS/NZS 60950-1 / • NOM / • GOST / EMC: / • FCC Parte 15 Classe A / • EN 55022B Classe A (CISPR22 Classe A) / • VCCI Classe A / • AS/NZS 3548 Classe A ou AS/NZS CISPR22 Classe A / • KCC / • GOST / • CCC para PS FRU Redundante	HON HAI PRECISION INDUSTRY CO LTD	CISCO	WS-C3750V2-24PS-E		24/19
8517.62.34	Comutador Cisco Catalyst 3750V2, com 24 portas 10/100 PoE, 2 portas SFP, imagem padrao, modelo WS-C3750V2-24PS-SESPECIFICAÇÕES DO PN : WS-C3750V2-24PS-S / ESPECIFICAÇÕES GERAIS / • 24 portas Ethernert 10/100 / • 2 portas SFP / • Leds indicadores de stauts / • 1 porta console / • IPB / • PoE / • Memória DRAM:128MB / • Memória flash: 32MB / • Total de Vlans: 1005 / PADRÕES: / • IEEE 802.1s / • IEEE 802.1w / • IEEE 802.1x / • IEEE 802.1x-Rev / • IEEE 802.3ad / • IEEE 802.1ae / • IEEE 802.3af / • IEEE 802.3at / AMBIENTE: / • Temperatura de armazenamento: -40 C' to 70 C' / • Temperatura operacional: -5ºC to +45ºC / • Umidade relativa: 5 a 95% sem condensação / DIMENSÕES(AxLxP): / • 4.45 x 44.5 x 46.0 / SEGURANÇA: / • UL60950-1 / • C-UL para CAN/CSA 22.2 No.60950-1 / • TUV/GS para EN 60950-1 / • CB para IEC 60950-1 / • AS/NZS 60950-1 / • NOM / • GOST / EMC: / • FCC Parte 15 Classe A / • EN 55022B Classe A (CISPR22 Classe A) / • VCCI Classe A / • AS/NZS 3548 Classe A ou AS/NZS CISPR22 Classe A / • KCC / • GOST / • CCC para PS FRU Redundante	HON HAI PRECISION INDUSTRY CO LTD	CISCO	WS-C3750V2-24PS-S		14/19
8517.62.34	Comutador Cisco Catalyst 3750V2, com 24 portas 10/100 e 2 portas SFP, imagem reforcada, codigo WS-C3750V2-24PS-SESPECIFICAÇÕES DO PN : WS-C3750V2-24TS-E / ESPECIFICAÇÕES GERAIS / • 24 portas / • Switch stackable / • Leds indicadores de stauts / • 1 porta console / • Memória DRAM: 512MB / • Memória flash: 128MB / • Total de Vlans: 1005 / PADRÕES: / • IEEE 802.1s / • IEEE 802.1w / • IEEE 802.1x / • IEEE 802.1x-Rev / • IEEE 802.3ad / • IEEE 802.1ae / • IEEE 802.3af / • IEEE 802.3at / AMBIENTE: / • Temperatura de armazenamento: -40 C' to 70 C' / • Temperatura operacional: -5ºC to +45ºC / • Umidade relativa: 5 a 95% sem condensação / DIMENSÕES(AxLxP): / • 4.45 x 44.5 x 46.0 / ENERGIA: / • 350W / SEGURANÇA: / • UL60950-1 / • C-UL para CAN/CSA 22.2 No.60950-1 / • TUV/GS para EN 60950-1 / • CB para IEC 60950-1 / • AS/NZS 60950-1 / • NOM / • GOST / EMC: / • FCC Parte 15 Classe A / • EN 55022B Classe A (CISPR22 Classe A) / • VCCI Classe A / • AS/NZS 3548 Classe A ou AS/NZS CISPR22 Classe A / • KCC / • GOST / • CCC para PS FRU Redundante	HON HAI PRECISION INDUSTRY CO LTD	CISCO	WS-C3750V2-24TS-E		38/19
8517.62.34	Comutador Cisco Catalyst 3750V2 com 24 portas 10/100 e 2 portas SFP, software de imagem padrao, codigo WS-C3750V2-24TS-SESPECIFICAÇÕES DO PN : WS-C3750V2-24TS-S / ESPECIFICAÇÕES GERAIS / • 24 portas GE SFP / • Switch stackable / • Leds indicadores de stauts / • 1 porta console / • Memória DRAM: 512MB / • Memória flash: 128MB / • Total de Vlans: 1005 / PADRÕES: / • IEEE 802.1s / • IEEE 802.1w / • IEEE 802.1x / • IEEE 802.1x-Rev / • IEEE 802.3ad / • IEEE 802.1ae / • IEEE 802.3af / • IEEE 802.3at / AMBIENTE: / • Temperatura de armazenamento: -40 C' to 70 C' / • Temperatura operacional: -5ºC to +45ºC / • Umidade relativa: 5 a 95% sem condensação / DIMENSÕES(AxLxP): / • 4.45 x 44.5 x 46.0 / ENERGIA: / • 350W / SEGURANÇA: / • UL60950-1 / • C-UL para CAN/CSA 22.2 No.60950-1 / • TUV/GS para EN 60950-1 / • CB para IEC 60950-1 / • AS/NZS 60950-1 / • NOM / • GOST / EMC: / • FCC Parte 15 Classe A / • EN 55022B Classe A (CISPR22 Classe A) / • VCCI Classe A / • AS/NZS 3548 Classe A ou AS/NZS CISPR22 Classe A / • KCC / • GOST / • CCC para PS FRU Redundante	HON HAI PRECISION INDUSTRY CO LTD	CISCO	WS-C3750V2-24TS-S		38/19
8517.62.34	Comutador Cisco Catalyst 3750 V2, com 48 portas 10/100 PoE e 4 portas SFP, codigo WS-C3750V2-48PS-EESPECIFICAÇÕES DO PN : WS-C3750V2-48PS-E / ESPECIFICAÇÕES GERAIS / • 48 portas GE SFP / • Switch stackable / • Leds indicadores de stauts / • 1 porta console / • Memória DRAM: 512MB / • Memória flash: 128MB / • Total de Vlans: 1005 / PADRÕES: / • IEEE 802.1s / • IEEE 802.1w / • IEEE 802.1x / • IEEE 802.1x-Rev / • IEEE 802.3ad / • IEEE 802.1ae / • IEEE 802.3af / • IEEE 802.3at / AMBIENTE: / • Temperatura de armazenamento: -40 C' to 70 C' / • Temperatura operacional: -5ºC to +45ºC / • Umidade relativa: 5 a 95% sem condensação / DIMENSÕES(AxLxP): / • 4.45 x 44.5 x 46.0 / ENERGIA: / • 350W / SEGURANÇA: / • UL60950-1 / • C-UL para CAN/CSA 22.2 No.60950-1 / • TUV/GS para EN 60950-1 / • CB para IEC 60950-1 / • AS/NZS 60950-1 / • NOM / • GOST / EMC: / • FCC Parte 15 Classe A / • EN 55022B Classe A (CISPR22 Classe A) / • VCCI Classe A / • AS/NZS 3548 Classe A ou AS/NZS CISPR22 Classe A / • KCC / • GOST / • CCC para PS FRU Redundante	Foxconn Cz s.r.o.	CISCO	WS-C3750V2-48PS-E		24/19
8517.62.34	Comutador Cisco Catalyst 3750V2, com 48 portas 10/100 PoE, 4 portas SFP, imagem padrao, codigo WS-C3750V2-48PS-SESPECIFICAÇÕES DO PN : WS-C3750V2-48PS-S / ESPECIFICAÇÕES GERAIS / • 48 portas 10/100 / • Leds indicadores de stauts / • 1 porta console / • Memória DRAM: 512MB / • Memória flash: 128MB / • Total de Vlans: 1005 / PADRÕES: / • IEEE 802.1s / • IEEE 802.1w / • IEEE 802.1x / • IEEE 802.1x-Rev / • IEEE 802.3ad / • IEEE 802.1ae / • IEEE 802.3af / • IEEE 802.3at / AMBIENTE: / • Temperatura de armazenamento: -40 C' to 70 C' / • Temperatura operacional: -5ºC to +45ºC / • Umidade relativa: 5 a 95% sem condensação / ENERGIA: / • 350W / SEGURANÇA: / • UL60950-1 / • C-UL para CAN/CSA 22.2 No.60950-1 / • TUV/GS para EN 60950-1 / • CB para IEC 60950-1 / • AS/NZS 60950-1 / • NOM / • GOST / EMC: / • FCC Parte 15 Classe A / • EN 55022B Classe A (CISPR22 Classe A) / • VCCI Classe A / • AS/NZS 3548 Classe A ou AS/NZS CISPR22 Classe A / • KCC / • GOST / • CCC para PS FRU Redundante	HON HAI PRECISION INDUSTRY CO LTD	CISCO	WS-C3750V2-48PS-S		41/19
8517.62.34	Comutador Cisco Catalyst 3750V2, com 48 portas 10/100 e 4 portas SFP, imgem reforcada, codigo WS-C3750V2-48TS-EESPECIFICAÇÕES DO PN : WS-C3750V2-48TS-E / ESPECIFICAÇÕES GERAIS / • 48 portas GE SFP / • Switch stackable / • Leds indicadores de stauts / • 1 porta console / • Memória DRAM: 512MB / • Memória flash: 128MB / • Total de Vlans: 1005 / PADRÕES: / • IEEE 802.1s / • IEEE 802.1w / • IEEE 802.1x / • IEEE 802.1x-Rev / • IEEE 802.3ad / • IEEE 802.1ae / • IEEE 802.3af / • IEEE 802.3at / AMBIENTE: / • Temperatura de armazenamento: -40 C' to 70 C' / • Temperatura operacional: -5ºC to +45ºC / • Umidade relativa: 5 a 95% sem condensação / DIMENSÕES(AxLxP): / • 4.45 x 44.5 x 46.0 / ENERGIA: / • 350W / SEGURANÇA: / • UL60950-1 / • C-UL para CAN/CSA 22.2 No.60950-1 / • TUV/GS para EN 60950-1 / • CB para IEC 60950-1 / • AS/NZS 60950-1 / • NOM / • GOST / EMC: / • FCC Parte 15 Classe A / • EN 55022B Classe A (CISPR22 Classe A) / • VCCI Classe A / • AS/NZS 3548 Classe A ou AS/NZS CISPR22 Classe A / • KCC / • GOST / • CCC para PS FRU Redundante	HON HAI PRECISION INDUSTRY CO LTD	CISCO	WS-C3750V2-48TS-E		38/19
8517.62.34	Comutador Catalyst 3750V2, com 48 portas 10/100, 4 portas SFP, imagem padrao, codigo WS-C3750V2-48TS-SESPECIFICAÇÕES DO PN : WS-C3750V2-48TS-S / ESPECIFICAÇÕES GERAIS / • 48 PORTAS ETHERNET 10/100 MBPS / • 4 PORTAS GIGABIT ETHERNET COM CONEXÃO TIPO SFP / • COMPATIVEL COM SOFTWARE CISCO IOS COM FUNCIONALIDADES IP BASE / • STACKWISE PARA FACILIDADE DE USO E RESILIÊNCIA COM 32 GBPS DE THROUGHPUT. / • SUPORTA PROTOCOLO DE AGRAGAMENTO DE PORTAS PAGP E LACP / • SUPORTA 1005 VLANS E 1000 SVIS / • COMPATIVEL COM SOFTWARE CSICOWORKS LAN MANAGEMENT SOLUTION (LMS) / • BARRAMENTO DE COMUTAÇÃO COM CAPACIDADE DE 32 GBPS / DIMENSOES : / • (ALTURA X LARGURA X PROFUNDIDADE 4.4 X 44.3 X 29.5 CM) / SEGURANÇA: / • UL 60950-1, Primeira edição / • CUL to CAN/CSA 22.2 No. 60950-1, Primeira edição / • TUV/GS to EN 60950-1, Primeira edição / • CB to IEC 60950-1 / • AS/NZS 60950-1, Primeira edição / • NOM / EMC: / • FCC Parte 15 Classe A / • EN 55022 Classe A (CISPR22) / • EN 55024 (CISPR24) / • AS/NZS CISPR22 Classe A / • CE / • CNS 13438 Classe A / • MIC / • GOST / • China EMC Certifications	HON HAI PRECISION INDUSTRY CO LTD	CISCO	WS-C3750V2-48TS-S		24/19
8517.62.34	Comutador Cisco Catalyst 3750X, com 12 portas GE SFP, Servicos IP, codigo WS-C3750X-12S-EESPECIFICAÇÕES DO PN : WS-C3750X-12S-E / ESPECIFICAÇÕES GERAIS / • 12 portas GE SFP / • Switch stackable / • Leds indicadores de stauts / • 1 porta console / • Memória DRAM: 512MB / • Memória flash: 128MB / • Total de Vlans: 1005 / PADRÕES: / • IEEE 802.1s / • IEEE 802.1w / • IEEE 802.1x / • IEEE 802.1x-Rev / • IEEE 802.3ad / • IEEE 802.1ae / • IEEE 802.3af / • IEEE 802.3at / AMBIENTE: / • Temperatura de armazenamento: -40 C' to 70 C' / • Temperatura operacional: -5ºC to +45ºC / • Umidade relativa: 5 a 95% sem condensação / DIMENSÕES(AxLxP): / • 4.45 x 44.5 x 46.0 / ENERGIA: / • 350W / SEGURANÇA: / • UL60950-1 / • C-UL para CAN/CSA 22.2 No.60950-1 / • TUV/GS para EN 60950-1 / • CB para IEC 60950-1 / • AS/NZS 60950-1 / • NOM / • GOST / EMC: / • FCC Parte 15 Classe A / • EN 55022B Classe A (CISPR22 Classe A) / • VCCI Classe A / • AS/NZS 3548 Classe A ou AS/NZS CISPR22 Classe A / • KCC / • GOST / • CCC para PS FRU Redundante	HON HAI PRECISION INDUSTRY CO LTD	CISCO	WS-C3750X-12S-E		41/19
8517.62.34	Comutador Cisco Catalyst 3750X, com 12 portas GE SFP, Base IP, codigo WS-C3750X-12S-SESPECIFICAÇÕES DO PN : WS-C3750X-12S-S / ESPECIFICAÇÕES GERAIS / • 12 portas GE SFP / • Switch stackable / • Leds indicadores de stauts / • 1 porta console / • Memória DRAM: 512MB / • Memória flash: 128MB / • Total de Vlans: 1005 / PADRÕES: / • IEEE 802.1s / • IEEE 802.1w / • IEEE 802.1x / • IEEE 802.1x-Rev / • IEEE 802.3ad / • IEEE 802.1ae / • IEEE 802.3af / • IEEE 802.3at / AMBIENTE: / • Temperatura de armazenamento: -40 C' to 70 C' / • Temperatura operacional: -5ºC to +45ºC / • Umidade relativa: 5 a 95% sem condensação / DIMENSÕES(AxLxP): / • 4.45 x 44.5 x 46.0 / ENERGIA: / • 350W / SEGURANÇA: / • UL60950-1 / • C-UL para CAN/CSA 22.2 No.60950-1 / • TUV/GS para EN 60950-1 / • CB para IEC 60950-1 / • AS/NZS 60950-1 / • NOM / • GOST / EMC: / • FCC Parte 15 Classe A / • EN 55022B Classe A (CISPR22 Classe A) / • VCCI Classe A / • AS/NZS 3548 Classe A ou AS/NZS CISPR22 Classe A / • KCC / • GOST / • CCC para PS FRU Redundante	HON HAI PRECISION INDUSTRY CO LTD	CISCO	WS-C3750X-12S-S		41/19
8517.62.34	Comutador Cisco Catalyst 3750X com 24 portas PoE, servicos IP, codigo WS-C3750X-24P-EESPECIFICAÇÕES DO PN : WS-C3750X-24P-E / ESPECIFICAÇÕES GERAIS / • 48 portas GE SFP / • Switch stackable / • Leds indicadores de stauts / • 1 porta console / • Memória DRAM: 512MB / • Memória flash: 128MB / • Total de Vlans: 1005 / PADRÕES: / • IEEE 802.1s / • IEEE 802.1w / • IEEE 802.1x / • IEEE 802.1x-Rev / • IEEE 802.3ad / • IEEE 802.1ae / • IEEE 802.3af / • IEEE 802.3at / AMBIENTE: / • Temperatura de armazenamento: -40 C' to 70 C' / • Temperatura operacional: -5ºC to +45ºC / • Umidade relativa: 5 a 95% sem condensação / DIMENSÕES(AxLxP): / • 4.45 x 44.5 x 46.0 / ENERGIA: / • 350W / SEGURANÇA: / • UL60950-1 / • C-UL para CAN/CSA 22.2 No.60950-1 / • TUV/GS para EN 60950-1 / • CB para IEC 60950-1 / • AS/NZS 60950-1 / • NOM / • GOST / EMC: / • FCC Parte 15 Classe A / • EN 55022B Classe A (CISPR22 Classe A) / • VCCI Classe A / • AS/NZS 3548 Classe A ou AS/NZS CISPR22 Classe A / • KCC / • GOST / • CCC para PS FRU Redundante	HON HAI PRECISION INDUSTRY CO LTD	CISCO	WS-C3750X-24P-E		24/19
8517.62.34	Comutador Cisco Catalyst 3750X, com 24 portas PoE, Base LAN, codigo WS-C3750X-24P-LESPECIFICAÇÕES DO PN : WS-C3750X-24P-L / ESPECIFICAÇÕES GERAIS / • 24 portas Ethernert 10/100 / • Leds indicadores de stauts / • 1 porta console / PADRÕES: / • IEEE 802.1s / • IEEE 802.1w / • IEEE 802.1x / • IEEE 802.1x-Rev / • IEEE 802.3ad / • IEEE 802.1ae / • IEEE 802.3af / • IEEE 802.3at / AMBIENTE: / • Temperatura de armazenamento: -40 C' to 70 C' / • Temperatura operacional: -5ºC to +45ºC / • Umidade relativa: 5 a 95% sem condensação / SEGURANÇA: / • UL60950-1 / • C-UL para CAN/CSA 22.2 No.60950-1 / • TUV/GS para EN 60950-1 / • CB para IEC 60950-1 / • AS/NZS 60950-1 / • NOM / • GOST / EMC: / • FCC Parte 15 Classe A / • EN 55022B Classe A (CISPR22 Classe A) / • VCCI Classe A / • AS/NZS 3548 Classe A ou AS/NZS CISPR22 Classe A / • KCC / • GOST / • CCC para PS FRU Redundante	Foxconn Cz s.r.o.	CISCO	WS-C3750X-24P-L		41/19
8517.62.34	Comutador Cisco Catalyst 3750-X, com 24 portas PoE, Base IP, codigo WS-C3750X-24P-SESPECIFICAÇÕES DO PN : WS-C3750X-24P-S / ESPECIFICAÇÕES GERAIS / • 24 portas 10/100/1000 / • Switch stackable / • Leds indicadores de stauts / • 1 porta console / • Memória DRAM: 512MB / • Memória flash: 128MB / • Total de Vlans: 1005 / PADRÕES: / • IEEE 802.1s / • IEEE 802.1w / • IEEE 802.1x / • IEEE 802.1x-Rev / • IEEE 802.3ad / • IEEE 802.1ae / • IEEE 802.3af / • IEEE 802.3at / AMBIENTE: / • Temperatura de armazenamento: -40 C' to 70 C' / • Temperatura operacional: -5ºC to +45ºC / • Umidade relativa: 5 a 95% sem condensação / DIMENSÕES(AxLxP): / • 4.45 x 44.5 x 46.0 / ENERGIA: / • 1100W / SEGURANÇA: / • UL60950-1 / • C-UL para CAN/CSA 22.2 No.60950-1 / • TUV/GS para EN 60950-1 / • CB para IEC 60950-1 / • AS/NZS 60950-1 / • NOM / • GOST / EMC: / • FCC Parte 15 Classe A / • EN 55022B Classe A (CISPR22 Classe A) / • VCCI Classe A / • AS/NZS 3548 Classe A ou AS/NZS CISPR22 Classe A / • KCC / • GOST / • CCC para PS FRU Redundante	Foxconn Cz s.r.o.	CISCO	WS-C3750X-24P-S		14/19
8517.62.34	Comutador Cisco Catalyst 3750-X, com 24 portas GE SFP, Servicos IP, codigo WS-C3750X-24S-EESPECIFICAÇÕES DO PN : WS-C3750X-24S-E / ESPECIFICAÇÕES GERAIS / • 24 portas GE SFP / • Switch stackable / • Leds indicadores de stauts / • 1 porta console / • Memória DRAM: 512MB / • Memória flash: 128MB / • Total de Vlans: 1005 / PADRÕES: / • IEEE 802.1s / • IEEE 802.1w / • IEEE 802.1x / • IEEE 802.1x-Rev / • IEEE 802.3ad / • IEEE 802.1ae / • IEEE 802.3af / • IEEE 802.3at / AMBIENTE: / • Temperatura de armazenamento: -40 C' to 70 C' / • Temperatura operacional: -5ºC to +45ºC / • Umidade relativa: 5 a 95% sem condensação / DIMENSÕES(AxLxP): / • 4.45 x 44.5 x 46.0 / ENERGIA: / • 350W / SEGURANÇA: / • UL60950-1 / • C-UL para CAN/CSA 22.2 No.60950-1 / • TUV/GS para EN 60950-1 / • CB para IEC 60950-1 / • AS/NZS 60950-1 / • NOM / • GOST / EMC: / • FCC Parte 15 Classe A / • EN 55022B Classe A (CISPR22 Classe A) / • VCCI Classe A / • AS/NZS 3548 Classe A ou AS/NZS CISPR22 Classe A / • KCC / • GOST / • CCC para PS FRU Redundante	Foxconn Cz s.r.o.	CISCO	WS-C3750X-24S-E		41/19
8517.62.34	Comutador Cisco Catalyst serie 3750X com 24 portas GE SFP, Base IP, codigo WS-C3750X-24S-SESPECIFICAÇÕES DO PN : WS-C3750X-24S-S / ESPECIFICAÇÕES GERAIS / • 24 portas GE SFP / • Switch stackable / • Leds indicadores de stauts / • 1 porta console / • Memória DRAM: 512MB / • Memória flash: 128MB / • Total de Vlans: 1005 / PADRÕES: / • IEEE 802.1s / • IEEE 802.1w / • IEEE 802.1x / • IEEE 802.1x-Rev / • IEEE 802.3ad / • IEEE 802.1ae / • IEEE 802.3af / • IEEE 802.3at / AMBIENTE: / • Temperatura de armazenamento: -40 C' to 70 C' / • Temperatura operacional: -5ºC to +45ºC / • Umidade relativa: 5 a 95% sem condensação / DIMENSÕES(AxLxP): / • 4.45 x 44.5 x 46.0 / ENERGIA: / • 350W / SEGURANÇA: / • UL60950-1 / • C-UL para CAN/CSA 22.2 No.60950-1 / • TUV/GS para EN 60950-1 / • CB para IEC 60950-1 / • AS/NZS 60950-1 / • NOM / • GOST / EMC: / • FCC Parte 15 Classe A / • EN 55022B Classe A (CISPR22 Classe A) / • VCCI Classe A / • AS/NZS 3548 Classe A ou AS/NZS CISPR22 Classe A / • KCC / • GOST / • CCC para PS FRU Redundante	Foxconn Cz s.r.o.	CISCO	WS-C3750X-24S-S		41/19
8517.62.34	EQUIPAMENTO COMUTADOR DE PACOTES PARE REDES DE DADOS, TIPO SWITCH ETHERNET DA SÉRIE CATALYST 3750 , VERSAO IP BASE 3750X COM 24 PORTAS GE SFP E ALIMENTADA COM FONTE DE ENERGIA AC DE 350W Dados técnicos: Nr de portas 24 Velocidade das portas: 10/100/1000 Desempenho: swtiching largura de banda de tecido: 160gbps; encaminhamento de desempenho: 65,5 mpps Capacidade: interface virtuais VLANs : 1005; comutado interface virtuais SVIs : 1000	CISCO SYSTEMS, INC	CISCO	WS-C3750X-24S-S1		46/19
8517.62.34	Comutador Cisco Catalyst 3750X, com 24 portas Data, servicos IP, código WS-C3750X-24T-EESPECIFICAÇÕES DO PN : WS-C3750X-24T-E / ESPECIFICAÇÕES GERAIS / • 24 portas GE SFP / • Switch stackable / • Leds indicadores de stauts / • 1 porta console / • Memória DRAM: 512MB / • Memória flash: 128MB / • Total de Vlans: 1005 / PADRÕES: / • IEEE 802.1s / • IEEE 802.1w / • IEEE 802.1x / • IEEE 802.1x-Rev / • IEEE 802.3ad / • IEEE 802.1ae / • IEEE 802.3af / • IEEE 802.3at / AMBIENTE: / • Temperatura de armazenamento: -40 C' to 70 C' / • Temperatura operacional: -5ºC to +45ºC / • Umidade relativa: 5 a 95% sem condensação / DIMENSÕES(AxLxP): / • 4.45 x 44.5 x 46.0 / ENERGIA: / • 350W / SEGURANÇA: / • UL60950-1 / • C-UL para CAN/CSA 22.2 No.60950-1 / • TUV/GS para EN 60950-1 / • CB para IEC 60950-1 / • AS/NZS 60950-1 / • NOM / • GOST / EMC: / • FCC Parte 15 Classe A / • EN 55022B Classe A (CISPR22 Classe A) / • VCCI Classe A / • AS/NZS 3548 Classe A ou AS/NZS CISPR22 Classe A / • KCC / • GOST / • CCC para PS FRU Redundante	Foxconn Cz s.r.o.	CISCO	WS-C3750X-24T-E		41/19
8517.62.34	Comutador Cisco Catalyst 3750X, com 24 portas Data, Base LAN, codigo WS-C3750X-24T-LESPECIFICAÇÕES DO PN : WS-C3750X-24T-L / ESPECIFICAÇÕES GERAIS / • 24 portas / • Switch stackable / • Leds indicadores de stauts / • 1 porta console / • Memória DRAM: 512MB / • Memória flash: 128MB / • Total de Vlans: 1005 / PADRÕES: / • IEEE 802.1s / • IEEE 802.1w / • IEEE 802.1x / • IEEE 802.1x-Rev / • IEEE 802.3ad / • IEEE 802.1ae / • IEEE 802.3af / • IEEE 802.3at / AMBIENTE: / • Temperatura de armazenamento: -40 C' to 70 C' / • Temperatura operacional: -5ºC to +45ºC / • Umidade relativa: 5 a 95% sem condensação / DIMENSÕES(AxLxP): / • 4.45 x 44.5 x 46.0 / ENERGIA: / • 350W / SEGURANÇA: / • UL60950-1 / • C-UL para CAN/CSA 22.2 No.60950-1 / • TUV/GS para EN 60950-1 / • CB para IEC 60950-1 / • AS/NZS 60950-1 / • NOM / • GOST / EMC: / • FCC Parte 15 Classe A / • EN 55022B Classe A (CISPR22 Classe A) / • VCCI Classe A / • AS/NZS 3548 Classe A ou AS/NZS CISPR22 Classe A / • KCC / • GOST / • CCC para PS FRU Redundante	Foxconn Cz s.r.o.	CISCO	WS-C3750X-24T-L		41/19
8517.62.34	Comutador Cisco Catalyst 3750X, com 24 portas Data, Base IP, codigo WS-C3750X-24T-SESPECIFICAÇÕES DO PN : WS-C3750X-24T-S / ESPECIFICAÇÕES GERAIS / • 24 portas 10/100/1000 / • Switch stackable / • Leds indicadores de stauts / • 1 porta console / • Memória DRAM: 512MB / • Memória flash: 128MB / • Total de Vlans: 1005 / PADRÕES: / • IEEE 802.1s / • IEEE 802.1w / • IEEE 802.1x / • IEEE 802.1x-Rev / • IEEE 802.3ad / • IEEE 802.1ae / • IEEE 802.3af / • IEEE 802.3at / AMBIENTE: / • Temperatura de armazenamento: -40 C' to 70 C' / • Temperatura operacional: -5ºC to +45ºC / • Umidade relativa: 5 a 95% sem condensação / DIMENSÕES(AxLxP): / • 4.45 x 44.5 x 46.0 / ENERGIA: / • 1100W / SEGURANÇA: / • UL60950-1 / • C-UL para CAN/CSA 22.2 No.60950-1 / • TUV/GS para EN 60950-1 / • CB para IEC 60950-1 / • AS/NZS 60950-1 / • NOM / • GOST / EMC: / • FCC Parte 15 Classe A / • EN 55022B Classe A (CISPR22 Classe A) / • VCCI Classe A / • AS/NZS 3548 Classe A ou AS/NZS CISPR22 Classe A / • KCC / • GOST / • CCC para PS FRU Redundante	Foxconn Cz s.r.o.	CISCO	WS-C3750X-24T-S		41/19
8517.62.34	Comutador Cisco Serie Catalyst 3750X com 24 portas UPOE, servicos IP, codigo WS-C3750X-24U-EESPECIFICAÇÕES DO PN : WS-C3750X-24U-E / ESPECIFICAÇÕES GERAIS / • 24 portas Ethernert 10/100/1000 / • 4 portas SFP / • Leds indicadores de stauts / • 1 porta console / • IPB / • PoE / • Memória DRAM:128MB / • Memória flash: 32MB / • Total de Vlans: 1005 / PADRÕES: / • IEEE 802.1s / • IEEE 802.1w / • IEEE 802.1x / • IEEE 802.1x-Rev / • IEEE 802.3ad / • IEEE 802.1ae / • IEEE 802.3af / • IEEE 802.3at / AMBIENTE: / • Temperatura de armazenamento: -40 C' to 70 C' / • Temperatura operacional: -5ºC to +45ºC / • Umidade relativa: 5 a 95% sem condensação / DIMENSÕES(AxLxP): / • 4.45 x 44.5 x 46.0 / SEGURANÇA: / • UL60950-1 / • C-UL para CAN/CSA 22.2 No.60950-1 / • TUV/GS para EN 60950-1 / • CB para IEC 60950-1 / • AS/NZS 60950-1 / • NOM / • GOST / EMC: / • FCC Parte 15 Classe A / • EN 55022B Classe A (CISPR22 Classe A) / • VCCI Classe A / • AS/NZS 3548 Classe A ou AS/NZS CISPR22 Classe A / • KCC / • GOST / • CCC para PS FRU Redundante	Foxconn Cz s.r.o.	CISCO	WS-C3750X-24U-E		19/19
8517.62.34	Comutador Cisco Série Catalyst 3750X, com 48 portas PoE, servicos IP, código WS-C3750X-48P-EESPECIFICAÇÕES DO PN : WS-C3750X-48P-E / ESPECIFICAÇÕES GERAIS / • 48 portas 10/100/1000 / • Switch stackable / • Leds indicadores de stauts / • 1 porta console / • Memória DRAM: 512MB / • Memória flash: 128MB / • Total de Vlans: 1005 / PADRÕES: / • IEEE 802.1s / • IEEE 802.1w / • IEEE 802.1x / • IEEE 802.1x-Rev / • IEEE 802.3ad / • IEEE 802.1ae / • IEEE 802.3af / • IEEE 802.3at / AMBIENTE: / • Temperatura de armazenamento: -40 C' to 70 C' / • Temperatura operacional: -5ºC to +45ºC / • Umidade relativa: 5 a 95% sem condensação / DIMENSÕES(AxLxP): / • 4.45 x 44.5 x 46.0 / ENERGIA: / • 350W / SEGURANÇA: / • UL60950-1 / • C-UL para CAN/CSA 22.2 No.60950-1 / • TUV/GS para EN 60950-1 / • CB para IEC 60950-1 / • AS/NZS 60950-1 / • NOM / • GOST / EMC: / • FCC Parte 15 Classe A / • EN 55022B Classe A (CISPR22 Classe A) / • VCCI Classe A / • AS/NZS 3548 Classe A ou AS/NZS CISPR22 Classe A / • KCC / • GOST / • CCC para PS FRU Redundante	Foxconn Cz s.r.o.	CISCO	WS-C3750X-48P-E		41/19
8517.62.34	Comutador Cisco Catalyst 3750X com 48 portas Full PoE, Servicos IP, código WS-C3750X-48PF-EESPECIFICAÇÕES DO PN : WS-C3750X-48PF-E / ESPECIFICAÇÕES GERAIS / • 48 portas 10/100/1000 / • Switch stackable / • Leds indicadores de stauts / • 1 porta console / • Memória DRAM: 512MB / • Memória flash: 128MB / • Total de Vlans: 1005 / PADRÕES: / • IEEE 802.1s / • IEEE 802.1w / • IEEE 802.1x / • IEEE 802.1x-Rev / • IEEE 802.3ad / • IEEE 802.1ae / • IEEE 802.3af / • IEEE 802.3at / AMBIENTE: / • Temperatura de armazenamento: -40 C' to 70 C' / • Temperatura operacional: -5ºC to +45ºC / • Umidade relativa: 5 a 95% sem condensação / DIMENSÕES(AxLxP): / • 4.45 x 44.5 x 46.0 / ENERGIA: / • 1100W / SEGURANÇA: / • UL60950-1 / • C-UL para CAN/CSA 22.2 No.60950-1 / • TUV/GS para EN 60950-1 / • CB para IEC 60950-1 / • AS/NZS 60950-1 / • NOM / • GOST / EMC: / • FCC Parte 15 Classe A / • EN 55022B Classe A (CISPR22 Classe A) / • VCCI Classe A / • AS/NZS 3548 Classe A ou AS/NZS CISPR22 Classe A / • KCC / • GOST / • CCC para PS FRU Redundante	Foxconn Cz s.r.o.	CISCO	WS-C3750X-48PF-E		14/19
8517.62.34	Comutador Cisco Catalyst 3750-X, com 48 portas Full PoE, Base LAN, codigo WS-C3750X-48PF-LESPECIFICAÇÕES DO PN : WS-C3750X-48PF-L / ESPECIFICAÇÕES GERAIS / • 48 portas 10/100/1000 / • Switch stackable / • Leds indicadores de stauts / • 1 porta console / • Memória DRAM: 512MB / • Memória flash: 128MB / • Total de Vlans: 1005 / PADRÕES: / • IEEE 802.1s / • IEEE 802.1w / • IEEE 802.1x / • IEEE 802.1x-Rev / • IEEE 802.3ad / • IEEE 802.1ae / • IEEE 802.3af / • IEEE 802.3at / AMBIENTE: / • Temperatura de armazenamento: -40 C' to 70 C' / • Temperatura operacional: -5ºC to +45ºC / • Umidade relativa: 5 a 95% sem condensação / DIMENSÕES(AxLxP): / • 4.45 x 44.5 x 46.0 / ENERGIA: / • 1100W / SEGURANÇA: / • UL60950-1 / • C-UL para CAN/CSA 22.2 No.60950-1 / • TUV/GS para EN 60950-1 / • CB para IEC 60950-1 / • AS/NZS 60950-1 / • NOM / • GOST / EMC: / • FCC Parte 15 Classe A / • EN 55022B Classe A (CISPR22 Classe A) / • VCCI Classe A / • AS/NZS 3548 Classe A ou AS/NZS CISPR22 Classe A / • KCC / • GOST / • CCC para PS FRU Redundante	Foxconn Cz s.r.o.	CISCO	WS-C3750X-48PF-L		41/19
8517.62.34	Comutador Cisco Catalyst 3750X, com 48 portas Full PoE, Bse IP, codigo WS-C3750X-48PF-SESPECIFICAÇÕES DO PN : WS-C3750X-48PF-S / ESPECIFICAÇÕES GERAIS / • 48 portas 10/100/1000 / • Switch stackable / • Leds indicadores de stauts / • 1 porta console / • Memória DRAM: 512MB / • Memória flash: 128MB / • Total de Vlans: 1005 / PADRÕES: / • IEEE 802.1s / • IEEE 802.1w / • IEEE 802.1x / • IEEE 802.1x-Rev / • IEEE 802.3ad / • IEEE 802.1ae / • IEEE 802.3af / • IEEE 802.3at / AMBIENTE: / • Temperatura de armazenamento: -40 C' to 70 C' / • Temperatura operacional: -5ºC to +45ºC / • Umidade relativa: 5 a 95% sem condensação / DIMENSÕES(AxLxP): / • 4.45 x 44.5 x 46.0 / ENERGIA: / • 1100W / SEGURANÇA: / • UL60950-1 / • C-UL para CAN/CSA 22.2 No.60950-1 / • TUV/GS para EN 60950-1 / • CB para IEC 60950-1 / • AS/NZS 60950-1 / • NOM / • GOST / EMC: / • FCC Parte 15 Classe A / • EN 55022B Classe A (CISPR22 Classe A) / • VCCI Classe A / • AS/NZS 3548 Classe A ou AS/NZS CISPR22 Classe A / • KCC / • GOST / • CCC para PS FRU Redundante	Foxconn Cz s.r.o.	CISCO	WS-C3750X-48PF-S		14/19
8517.62.34	Aparelho para comutação de pacotes de dados, Switch Cisco Catalyst 3750X, com 48 portas Full PoE, Bse IP ESPECIFICAÇÕES DO PN : WS-C3750X-48PF-S ESPECIFICAÇÕES GERAIS / • 48 portas 10/100/1000 / • Switch stackable / • Leds indicadores de stauts / • 1 porta console / • Memória DRAM: 512MB / • Memória flash: 128MB / • Total de Vlans: 1005 / PADRÕES: / • IEEE 802.1s / • IEEE 802.1w / • IEEE 802.1x / • IEEE 802.1x-Rev / • IEEE 802.3ad / • IEEE 802.1ae / • IEEE 802.3af / • IEEE 802.3at / AMBIENTE: / • Temperatura de armazenamento: -40 C' to 70 C' / • Temperatura operacional: -5ºC to +45ºC / • Umidade relativa: 5 a 95% sem condensação / DIMENSÕES(AxLxP): / • 4.45 x 44.5 x 46.0 / ENERGIA: / • 1100W / SEGURANÇA: / • UL60950-1 / • C-UL para CAN/CSA 22.2 No.60950-1 / • TUV/GS para EN 60950-1 / • CB para IEC 60950-1 / • AS/NZS 60950-1 / • NOM / • GOST / EMC: / • FCC Parte 15 Classe A / • EN 55022B Classe A (CISPR22 Classe A) / • VCCI Classe A / • AS/NZS 3548 Classe A ou AS/NZS CISPR22 Classe A / • KCC / • GOST / • CCC para PS FRU Redundante	FLEXTRONICS	CISCO	WS-C3750X-48PF-S1		15/22
8517.62.34	Comutador Cisco Catalyst 3750X, com 48 portas PoE, Base LAN, codigo WS-C3750X-48P-LESPECIFICAÇÕES DO PN : WS-C3750X-48P-L / ESPECIFICAÇÕES GERAIS / • 48 portas 10/100/1000 / • Switch stackable / • Leds indicadores de stauts / • 1 porta console / • Memória DRAM: 512MB / • Memória flash: 128MB / • Total de Vlans: 1005 / PADRÕES: / • IEEE 802.1s / • IEEE 802.1w / • IEEE 802.1x / • IEEE 802.1x-Rev / • IEEE 802.3ad / • IEEE 802.1ae / • IEEE 802.3af / • IEEE 802.3at / AMBIENTE: / • Temperatura de armazenamento: -40 C' to 70 C' / • Temperatura operacional: -5ºC to +45ºC / • Umidade relativa: 5 a 95% sem condensação / DIMENSÕES (AxLxP): / • 4.45 x 44.5 x 46.0 / ENERGIA: / • 350W / SEGURANÇA: / • UL60950-1 / • C-UL para CAN/CSA 22.2 No.60950-1 / • TUV/GS para EN 60950-1 / • CB para IEC 60950-1 / • AS/NZS 60950-1 / • NOM / • GOST / EMC: / • FCC Parte 15 Classe A / • EN 55022B Classe A (CISPR22 Classe A) / • VCCI Classe A / • AS/NZS 3548 Classe A ou AS/NZS CISPR22 Classe A / • KCC / • GOST / • CCC para PS FRU Redundante	Foxconn Cz s.r.o.	CISCO	WS-C3750X-48P-L		14/19
8517.62.34	Comutador Cisco Catalyst 3750-X, com 48 portas PoE, Base IP, codigo WS-C3750X-48P-SESPECIFICAÇÕES DO PN : WS-C3750X-48P-S / ESPECIFICAÇÕES GERAIS / • 48 portas 10/100/1000 / • Switch stackable / • Leds indicadores de stauts / • 1 porta console / • PoE / • Memória DRAM: 512MB / • Memória flash: 128MB / • Total de Vlans: 1005 / PADRÕES: / • IEEE 802.1s / • IEEE 802.1w / • IEEE 802.1x / • IEEE 802.1x-Rev / • IEEE 802.3ad / • IEEE 802.1ae / • IEEE 802.3af / • IEEE 802.3at / AMBIENTE: / • Temperatura de armazenamento: -40 C' to 70 C' / • Temperatura operacional: -5ºC to +45ºC / • Umidade relativa: 5 a 95% sem condensação / DIMENSÕES(AxLxP): / • 4.45 x 44.5 x 46.0 / ENERGIA: / • 750W / SEGURANÇA: / • UL60950-1 / • C-UL para CAN/CSA 22.2 No.60950-1 / • TUV/GS para EN 60950-1 / • CB para IEC 60950-1 / • AS/NZS 60950-1 / • NOM / • GOST / EMC: / • FCC Parte 15 Classe A / • EN 55022B Classe A (CISPR22 Classe A) / • VCCI Classe A / • AS/NZS 3548 Classe A ou AS/NZS CISPR22 Classe A / • KCC / • GOST / • CCC para PS FRU Redundante	Foxconn Cz s.r.o.	CISCO	WS-C3750X-48P-S		41/19
8517.62.34	Aparelho para comutação de pacotes de dados, Switch Cisco Catalyst 3750-X, com 48 portas PoE, Base IP ESPECIFICAÇÕES DO PN : WS-C3750X-48P-S ESPECIFICAÇÕES GERAIS / • 48 portas 10/100/1000 / • Switch stackable / • Leds indicadores de stauts / • 1 porta console / • PoE / • Memória DRAM: 512MB / • Memória flash: 128MB / • Total de Vlans: 1005 / PADRÕES: / • IEEE 802.1s / • IEEE 802.1w / • IEEE 802.1x / • IEEE 802.1x-Rev / • IEEE 802.3ad / • IEEE 802.1ae / • IEEE 802.3af / • IEEE 802.3at / AMBIENTE: / • Temperatura de armazenamento: -40 C' to 70 C' / • Temperatura operacional: -5ºC to +45ºC / • Umidade relativa: 5 a 95% sem condensação / DIMENSÕES(AxLxP): / • 4.45 x 44.5 x 46.0 / ENERGIA: / • 750W / SEGURANÇA: / • UL60950-1 / • C-UL para CAN/CSA 22.2 No.60950-1 / • TUV/GS para EN 60950-1 / • CB para IEC 60950-1 / • AS/NZS 60950-1 / • NOM / • GOST / EMC: / • FCC Parte 15 Classe A / • EN 55022B Classe A (CISPR22 Classe A) / • VCCI Classe A / • AS/NZS 3548 Classe A ou AS/NZS CISPR22 Classe A / • KCC / • GOST / • CCC para PS FRU Redundante	FLEXTRONICS	CISCO	WS-C3750X-48P-S1		15/22
8517.62.34	Comutador Cisco Série Catalyst 3750X, com 48 portas Data, servicos IP, código WS-C3750X-48T-EESPECIFICAÇÕES DO PN : WS-C3750X-48T-E / ESPECIFICAÇÕES GERAIS / • 48 portas 10/100/1000 / • Switch stackable / • Leds indicadores de stauts / • 1 porta console / • Memória DRAM: 512MB / • Memória flash: 128MB / • Total de Vlans: 1005 / PADRÕES: / • IEEE 802.1s / • IEEE 802.1w / • IEEE 802.1x / • IEEE 802.1x-Rev / • IEEE 802.3ad / • IEEE 802.1ae / • IEEE 802.3af / • IEEE 802.3at / AMBIENTE: / • Temperatura de armazenamento: -40 C' to 70 C' / • Temperatura operacional: -5ºC to +45ºC / • Umidade relativa: 5 a 95% sem condensação / DIMENSÕES(AxLxP): / • 4.45 x 44.5 x 46.0 / ENERGIA: / • 350W / SEGURANÇA: / • UL60950-1 / • C-UL para CAN/CSA 22.2 No.60950-1 / • TUV/GS para EN 60950-1 / • CB para IEC 60950-1 / • AS/NZS 60950-1 / • NOM / • GOST / EMC: / • FCC Parte 15 Classe A / • EN 55022B Classe A (CISPR22 Classe A) / • VCCI Classe A / • AS/NZS 3548 Classe A ou AS/NZS CISPR22 Classe A / • KCC / • GOST / • CCC para PS FRU Redundante	Foxconn Cz s.r.o.	CISCO	WS-C3750X-48T-E		41/19
8517.62.34	Comutador Cisco serie Catalyst 3750X, com 48 portas Data, Base LAN, codigo WS-C3750X-48T-LESPECIFICAÇÕES DO PN : WS-C3750X-48T-L / ESPECIFICAÇÕES GERAIS / • 48 portas 10/100/1000 / • Switch stackable / • Leds indicadores de stauts / • 1 porta console / • Memória DRAM: 512MB / • Memória flash: 128MB / • Total de Vlans: 1005 / PADRÕES: / • IEEE 802.1s / • IEEE 802.1w / • IEEE 802.1x / • IEEE 802.1x-Rev / • IEEE 802.3ad / • IEEE 802.1ae / • IEEE 802.3af / • IEEE 802.3at / AMBIENTE: / • Temperatura de armazenamento: -40 C' to 70 C' / • Temperatura operacional: -5ºC to +45ºC / • Umidade relativa: 5 a 95% sem condensação / DIMENSÕES(AxLxP): / • 4.45 x 44.5 x 46.0 / ENERGIA: / • 350W / SEGURANÇA: / • UL60950-1 / • C-UL para CAN/CSA 22.2 No.60950-1 / • TUV/GS para EN 60950-1 / • CB para IEC 60950-1 / • AS/NZS 60950-1 / • NOM / • GOST / EMC: / • FCC Parte 15 Classe A / • EN 55022B Classe A (CISPR22 Classe A) / • VCCI Classe A / • AS/NZS 3548 Classe A ou AS/NZS CISPR22 Classe A / • KCC / • GOST / • CCC para PS FRU Redundante	Foxconn Cz s.r.o.	CISCO	WS-C3750X-48T-L		41/19
8517.62.34	Comutador Cisco Catalyst 3750X, com 48 portas Data, Base IP, codigo WS-C3750X-48T-SESPECIFICAÇÕES DO PN : WS-C3750X-48T-S / ESPECIFICAÇÕES GERAIS / • 48 portas 10/100/1000 / • Switch stackable / • Leds indicadores de stauts / • 1 porta console / • Memória DRAM: 512MB / • Memória flash: 128MB / • Total de Vlans: 1005 / PADRÕES: / • IEEE 802.1s / • IEEE 802.1w / • IEEE 802.1x / • IEEE 802.1x-Rev / • IEEE 802.3ad / • IEEE 802.1ae / • IEEE 802.3af / • IEEE 802.3at / AMBIENTE: / • Temperatura de armazenamento: -40 C' to 70 C' / • Temperatura operacional: -5ºC to +45ºC / • Umidade relativa: 5 a 95% sem condensação / DIMENSÕES(AxLxP): / • 4.45 x 44.5 x 46.0 / ENERGIA: / • 350W / SEGURANÇA: / • UL60950-1 / • C-UL para CAN/CSA 22.2 No.60950-1 / • TUV/GS para EN 60950-1 / • CB para IEC 60950-1 / • AS/NZS 60950-1 / • NOM / • GOST / EMC: / • FCC Parte 15 Classe A / • EN 55022B Classe A (CISPR22 Classe A) / • VCCI Classe A / • AS/NZS 3548 Classe A ou AS/NZS CISPR22 Classe A / • KCC / • GOST / • CCC para PS FRU Redundante	Foxconn Cz s.r.o.	CISCO	WS-C3750X-48T-S		41/19
8517.62.34	Comutador Cisco Serie Catalyst 3750X com 48 portas UPOE, Servicos IP, codigo WS-C3750X-48U-EESPECIFICAÇÕES DO PN : WS-C3750X-48U-E / ESPECIFICAÇÕES GERAIS / • 48 portas / • 4 portas SFP / • Leds indicadores de stauts / • 1 porta console / • IPB / • PoE / • Memória DRAM:128MB / • Memória flash: 32MB / • Total de Vlans: 1005 / PADRÕES: / • IEEE 802.1s / • IEEE 802.1w / • IEEE 802.1x / • IEEE 802.1x-Rev / • IEEE 802.3ad / • IEEE 802.1ae / • IEEE 802.3af / • IEEE 802.3at / AMBIENTE: / • Temperatura de armazenamento: -40 C' to 70 C' / • Temperatura operacional: -5ºC to +45ºC / • Umidade relativa: 5 a 95% sem condensação / DIMENSÕES(AxLxP): / • 4.45 x 44.5 x 46.0 / SEGURANÇA: / • UL60950-1 / • C-UL para CAN/CSA 22.2 No.60950-1 / • TUV/GS para EN 60950-1 / • CB para IEC 60950-1 / • AS/NZS 60950-1 / • NOM / • GOST / EMC: / • FCC Parte 15 Classe A / • EN 55022B Classe A (CISPR22 Classe A) / • VCCI Classe A / • AS/NZS 3548 Classe A ou AS/NZS CISPR22 Classe A / • KCC / • GOST / • CCC para PS FRU Redundante	HON HAI PRECISION INDUSTRY CO LTD	CISCO	WS-C3750X-48U-E		27/20
8517.62.34	Comutador Cisco Catalyst 3750-X, com 48 portas UPOE, Base LAN, codigo WS-C3750X-48U-LESPECIFICAÇÕES DO PN : WS-C3750X-48U-L / ESPECIFICAÇÕES GERAIS / • 48 portas / • 4 portas SFP / • Leds indicadores de stauts / • 1 porta console / • IPB / • PoE / • Memória DRAM:128MB / • Memória flash: 32MB / • Total de Vlans: 1005 / PADRÕES: / • IEEE 802.1s / • IEEE 802.1w / • IEEE 802.1x / • IEEE 802.1x-Rev / • IEEE 802.3ad / • IEEE 802.1ae / • IEEE 802.3af / • IEEE 802.3at / AMBIENTE: / • Temperatura de armazenamento: -40 C' to 70 C' / • Temperatura operacional: -5ºC to +45ºC / • Umidade relativa: 5 a 95% sem condensação / DIMENSÕES(AxLxP): / • 4.45 x 44.5 x 46.0 / SEGURANÇA: / • UL60950-1 / • C-UL para CAN/CSA 22.2 No.60950-1 / • TUV/GS para EN 60950-1 / • CB para IEC 60950-1 / • AS/NZS 60950-1 / • NOM / • GOST / EMC: / • FCC Parte 15 Classe A / • EN 55022B Classe A (CISPR22 Classe A) / • VCCI Classe A / • AS/NZS 3548 Classe A ou AS/NZS CISPR22 Classe A / • KCC / • GOST / • CCC para PS FRU Redundante	Foxconn Cz s.r.o.	CISCO	WS-C3750X-48U-L		19/19
8517.62.34	Comutador Cisco Catalyst 3850, com 12 portas GE SFP, Servicos IP, codigo WS-C3850-12S-EESPECIFICAÇÕES DO PN : WS-C3850-12S-E / ESPECIFICAÇÕES GERAIS / • 12 portas Ethernet 10/100/1000 / • PoE / • Leds indicadores de status / • 1 porta console / • 1 porta auxiliar / ENERGIA: / • 715WAC / • PoE: 435W / DIMENSÕES(AxLxP): / • 4.45 x 44.5 x 45.0cm / AMBIENTE: / • Temperatura operacional: -5ºC a +45ºC / • Temperatura de armazenamento: -40ºC a 70ºC / SEGURANÇA: / • UL 60950-1, CAN/CSA-C22.2 No. 60950-1, EN 60950-1, IEC 60950-1, CCC, CE Marking / EMC: / • FCC Parte 15 (CFR 47) Classe A / • ICES-003 Classe A / • EN 55022 Classe A / • CISPR 22 Classe A / • AS/NZS 3548 Classe A / • BSMI Classe A / • VCCI Classe A / • EN 55024, EN300386, EN 50082-1, EN 61000-3-2, EN 61000-3-3 / • EN61000-4-2, EN61000-4-3, EN61000-4-4, EN61000-4-5, EN61000-4-6, EN 61000-6-1	Foxconn Cz s.r.o.	CISCO	WS-C3850-12S-E		41/19
8517.62.34	Aparelho para comutação de pacotes de dados, Switch Cisco Catalyst 3850, com 12 portas GE SFP, Servicos IP ESPECIFICAÇÕES DO PN : WS-C3850-12S-E ESPECIFICAÇÕES GERAIS / • 12 portas Ethernet 10/100/1000 / • PoE / • Leds indicadores de status / • 1 porta console / • 1 porta auxiliar / ENERGIA: • 715WAC • PoE: 435W / DIMENSÕES(AxLxP): • 4.45 x 44.5 x 45.0cm / AMBIENTE: • Temperatura operacional: -5ºC a +45ºC • Temperatura de armazenamento: -40ºC a 70ºC / SEGURANÇA: • UL 60950-1, CAN/CSA-C22.2 No. 60950-1, EN 60950-1, IEC 60950-1, CCC, CE Marking / EMC: • FCC Parte 15 (CFR 47) Classe A • ICES-003 Classe A • EN 55022 Classe A • CISPR 22 Classe A • AS/NZS 3548 Classe A / • BSMI Classe A • VCCI Classe A • EN 55024, EN300386, EN 50082-1, EN 61000-3-2, EN 61000-3-3 • EN61000-4-2, EN61000-4-3, EN61000-4-4, EN61000-4-5, EN61000-4-6, EN 61000-6-1	FOXCONN	CISCO	WS-C3850-12S-E1		15/22
8517.62.34	Comutador Cisco Catalyst 3850, com 12 portas GE SFP, Base IP, codigo WS-C3850-12S-SESPECIFICAÇÕES DO PN : WS-C3850-12S-S / ESPECIFICAÇÕES GERAIS / • 12 portas Ethernet 10/100/1000 / • PoE / • Leds indicadores de status / • 1 porta console / • 1 porta auxiliar / ENERGIA: / • 715WAC / • PoE: 435W / DIMENSÕES(AxLxP): / • 4.45 x 44.5 x 45.0cm / AMBIENTE: / • Temperatura operacional: -5ºC a +45ºC / • Temperatura de armazenamento: -40ºC a 70ºC / SEGURANÇA: / • UL 60950-1, CAN/CSA-C22.2 No. 60950-1, EN 60950-1, IEC 60950-1, CCC, CE Marking / EMC: / • FCC Parte 15 (CFR 47) Classe A / • ICES-003 Classe A / • EN 55022 Classe A / • CISPR 22 Classe A / • AS/NZS 3548 Classe A / • BSMI Classe A / • VCCI Classe A / • EN 55024, EN300386, EN 50082-1, EN 61000-3-2, EN 61000-3-3 / • EN61000-4-2, EN61000-4-3, EN61000-4-4, EN61000-4-5, EN61000-4-6, EN 61000-6-1	HON HAI PRECISION INDUSTRY CO LTD	CISCO	WS-C3850-12S-S		28/19
8517.62.34	Comutador de rede Cisco serie Catalyst 3850 com 48 portas UPoE (12 portas multigigabit e 36 Gigabit), Servicos IP, codigo WS-C3850-12X48U-EESPECIFICAÇÕES DO PN : WS-C3850-12X48U-E / ESPECIFICAÇÕES GERAIS / • 12 portas Ethernet 10/100/1000 / • PoE / • Leds indicadores de status / • 1 porta console / • 1 porta auxiliar / ENERGIA: / • 715WAC / • PoE: 435W / DIMENSÕES(AxLxP): / • 4.45 x 44.5 x 45.0cm / AMBIENTE: / • Temperatura operacional: -5ºC a +45ºC / • Temperatura de armazenamento: -40ºC a 70ºC / SEGURANÇA: / • UL 60950-1, CAN/CSA-C22.2 No. 60950-1, EN 60950-1, IEC 60950-1, CCC, CE Marking / EMC: / • FCC Parte 15 (CFR 47) Classe A / • ICES-003 Classe A / • EN 55022 Classe A / • CISPR 22 Classe A / • AS/NZS 3548 Classe A / • BSMI Classe A / • VCCI Classe A / • EN 55024, EN300386, EN 50082-1, EN 61000-3-2, EN 61000-3-3 / • EN61000-4-2, EN61000-4-3, EN61000-4-4, EN61000-4-5, EN61000-4-6, EN 61000-6-1	Foxconn Cz s.r.o.	CISCO	WS-C3850-12X48U-E		27/19
8517.62.34	Comutador Cisco Catalyst 3850, com 48 portas (12 portas mGig e 36 portas Gig) UPoE Base LAN, codigo WS-C3850-12X48U-LESPECIFICAÇÕES DO PN : WS-C3850-12X48U-L / ESPECIFICAÇÕES GERAIS / • 12 portas Ethernet 10/100/1000 / • PoE / • Leds indicadores de status / • 1 porta console / • 1 porta auxiliar / ENERGIA: / • 715WAC / • PoE: 435W / DIMENSÕES(AxLxP): / • 4.45 x 44.5 x 45.0cm / AMBIENTE: / • Temperatura operacional: -5ºC a +45ºC / • Temperatura de armazenamento: -40ºC a 70ºC / SEGURANÇA: / • UL 60950-1, CAN/CSA-C22.2 No. 60950-1, EN 60950-1, IEC 60950-1, CCC, CE Marking / EMC: / • FCC Parte 15 (CFR 47) Classe A / • ICES-003 Classe A / • EN 55022 Classe A / • CISPR 22 Classe A / • AS/NZS 3548 Classe A / • BSMI Classe A / • VCCI Classe A / • EN 55024, EN300386, EN 50082-1, EN 61000-3-2, EN 61000-3-3 / • EN61000-4-2, EN61000-4-3, EN61000-4-4, EN61000-4-5, EN61000-4-6, EN 61000-6-1	HON HAI PRECISION INDUSTRY CO LTD	CISCO	WS-C3850-12X48U-L		38/19
8517.62.34	Comutador Cisco Catalyst 3850, com 48 portas (12 portas mGig e 36 portas Gig) UPoE Base IP, codigo WS-C3850-12X48U-SESPECIFICAÇÕES DO PN : WS-C3850-12X48U-S / ESPECIFICAÇÕES GERAIS / • 12 portas Ethernet 10/100/1000 / • PoE / • Leds indicadores de status / • 1 porta console / • 1 porta auxiliar / ENERGIA: / • 715WAC / • PoE: 435W / DIMENSÕES(AxLxP): / • 4.45 x 44.5 x 45.0cm / AMBIENTE: / • Temperatura operacional: -5ºC a +45ºC / • Temperatura de armazenamento: -40ºC a 70ºC / SEGURANÇA: / • UL 60950-1, CAN/CSA-C22.2 No. 60950-1, EN 60950-1, IEC 60950-1, CCC, CE Marking / EMC: / • FCC Parte 15 (CFR 47) Classe A / • ICES-003 Classe A / • EN 55022 Classe A / • CISPR 22 Classe A / • AS/NZS 3548 Classe A / • BSMI Classe A / • VCCI Classe A / • EN 55024, EN300386, EN 50082-1, EN 61000-3-2, EN 61000-3-3 / • EN61000-4-2, EN61000-4-3, EN61000-4-4, EN61000-4-5, EN61000-4-6, EN 61000-6-1	HON HAI PRECISION INDUSTRY CO LTD	CISCO	WS-C3850-12X48U-S		38/19
8517.62.34	Comutador Cisco Catalyst 3850, com 12 portas 10G Fiber, Servicos IP, codigo WS-C3850-12XS-EESPECIFICAÇÕES DO PN : WS-C3850-12XS-E / ESPECIFICAÇÕES GERAIS / • 12 portas Ethernet 10/100/1000 / • PoE / • Leds indicadores de status / • 1 porta console / • 1 porta auxiliar / ENERGIA: / • 715WAC / • PoE: 435W / DIMENSÕES(AxLxP): / • 4.45 x 44.5 x 45.0cm / AMBIENTE: / • Temperatura operacional: -5ºC a +45ºC / • Temperatura de armazenamento: -40ºC a 70ºC / SEGURANÇA: / • UL 60950-1, CAN/CSA-C22.2 No. 60950-1, EN 60950-1, IEC 60950-1, CCC, CE Marking / EMC: / • FCC Parte 15 (CFR 47) Classe A / • ICES-003 Classe A / • EN 55022 Classe A / • CISPR 22 Classe A / • AS/NZS 3548 Classe A / • BSMI Classe A / • VCCI Classe A / • EN 55024, EN300386, EN 50082-1, EN 61000-3-2, EN 61000-3-3 / • EN61000-4-2, EN61000-4-3, EN61000-4-4, EN61000-4-5, EN61000-4-6, EN 61000-6-1	Foxconn Cz s.r.o.	CISCO	WS-C3850-12XS-E		41/19
8517.62.34	Aparelho para comutacao de pacotes de dados, Switch Cisco Catalyst 3850, com 12 portas 10G Fiber, Servicos IP. ESPECIFICACOES DO PN: WS-C3850-12XS-E ESPECIFICACOES GERAIS 12 portas Ethernet 10/100/1000 PoE Leds indicadores de status 1 porta console 1 porta auxiliarENERGIA: 715WAC PoE: 435W DIMENSOES (A x L x P): 4.45 x 44.5 x 45.0 cm AMBIENTE: Temperatura operacional: -5C a +4oC Temperatura de armazenamento: -40C a 70C SEGURANCA: UL 60950-1, CAN/CSA-C22.2 EN 60950-1, IEC 60950-1. EMC: FCC Parte 15 (CFR 47) Classe A ICES-003 Classe A EN 55022 Classe A CISPR 22 Classe A AS/NZS 3548 Classe A BSMI Classe A VCCI Classe A EN 55024, EN300386, EN 50082-1, EN 61000-3-2, EN 61000-3-3 EN61000-4-2, EN61000-4-3, EN61000-4-4, EN61000-4-5, EN61000-4-6, EN 61000-6-1.	HON HAI PRECISION INDUSTRY CO., LTD.	CISCO	WS-C3850-12XS-E1		49/23
8517.62.34	Comutador Cisco Catalyst 3850, com 12 portas 10G Fiber, Base IP, codigo WS-C3850-12XS-SESPECIFICAÇÕES DO PN : WS-C3850-12XS-S / ESPECIFICAÇÕES GERAIS / • 12 portas Ethernet 10/100/1000 / • PoE / • Leds indicadores de status / • 1 porta console / • 1 porta auxiliar / ENERGIA: / • 715WAC / • PoE: 435W / DIMENSÕES(AxLxP): / • 4.45 x 44.5 x 45.0cm / AMBIENTE: / • Temperatura operacional: -5ºC a +45ºC / • Temperatura de armazenamento: -40ºC a 70ºC / SEGURANÇA: / • UL 60950-1, CAN/CSA-C22.2 No. 60950-1, EN 60950-1, IEC 60950-1, CCC, CE Marking / EMC: / • FCC Parte 15 (CFR 47) Classe A / • ICES-003 Classe A / • EN 55022 Classe A / • CISPR 22 Classe A / • AS/NZS 3548 Classe A / • BSMI Classe A / • VCCI Classe A / • EN 55024, EN300386, EN 50082-1, EN 61000-3-2, EN 61000-3-3 / • EN61000-4-2, EN61000-4-3, EN61000-4-4, EN61000-4-5, EN61000-4-6, EN 61000-6-1	Foxconn Cz s.r.o.	CISCO	WS-C3850-12XS-S		19/19
8517.62.34	Comutador Cisco série Catalyst 3850, com 24 portas PoE, Servicos IP, código WS-C3850-24P-EESPECIFICAÇÕES DO PN : WS-C3850-24P-E / ESPECIFICAÇÕES GERAIS / • 24 portas Ethernet 10/100/1000 / • PoE / • Leds indicadores de status / • 1 porta console / • 1 porta auxiliar / ENERGIA: / • 715WAC / • PoE: 435W / DIMENSÕES(AxLxP): / • 4.45 x 44.5 x 45.0cm / AMBIENTE: / • Temperatura operacional: -5ºC a +45ºC / • Temperatura de armazenamento: -40ºC a 70ºC / SEGURANÇA: / • UL 60950-1, CAN/CSA-C22.2 No. 60950-1, EN 60950-1, IEC 60950-1, CCC, CE Marking / EMC: / • FCC Parte 15 (CFR 47) Classe A / • ICES-003 Classe A / • EN 55022 Classe A / • CISPR 22 Classe A / • AS/NZS 3548 Classe A / • BSMI Classe A / • VCCI Classe A / • EN 55024, EN300386, EN 50082-1, EN 61000-3-2, EN 61000-3-3 / • EN61000-4-2, EN61000-4-3, EN61000-4-4, EN61000-4-5, EN61000-4-6, EN 61000-6-1	HON HAI PRECISION INDUSTRY CO LTD	CISCO	WS-C3850-24P-E		24/19
8517.62.34	Comutador Cisco serie Catalyst 3850, com 24 portas PoE, serviços IPESPECIFICAÇÕES DO PN : WS-C3850-24P-E-BR / ESPECIFICAÇÕES GERAIS / • 24 portas Ethernet 10/100/1000 / • PoE+ / • Leds indicadores de status / • 1 porta console / • 1 porta auxiliar ENERGIA: / • 715WAC DIMENSÕES(AxLxP): / • 4.45 x 44.5 x 45.0cm / AMBIENTE: / • Temperatura operacional: -5oC a +45oC / • Temperatura de armazenamento: -40oC a 70oC / SEGURANÇA: / • UL 60950-1, CAN/CSA-C22.2 No. 60950-1, EN 60950-1, IEC 60950-1, CCC, CE / Marking / EMC: / • FCC Parte 15 (CFR 47) Classe A / • ICES-003 Classe A / • EN 55022 Classe A / • CISPR 22 Classe A / • AS/NZS 3548 Classe A / • BSMI Classe A / • VCCI Classe A / • EN 55024, EN300386, EN 50082-1, EN 61000-3-2, EN 61000-3-3 / • EN61000-4-2, EN61000-4-3, EN61000-4-4, EN61000-4-5, EN61000-4-6, EN / 61000-6-1	Foxconn Cz s.r.o.	CISCO	WS-C3850-24P-E-BR		40/20
8517.62.34	Comutador Cisco série Catalyst 3850, com 24 portas PoE, Base LAN, codigo WS-C3850-24P-LESPECIFICAÇÕES DO PN : WS-C3850-24P-L / ESPECIFICAÇÕES GERAIS / • 24 portas / • PoE / • Leds indicadores de status / • 1 porta console / • 1 porta auxiliar / AMBIENTE: / • Temperatura operacional: -5ºC a +45ºC / • Temperatura de armazenamento: -40ºC a 70ºC / SEGURANÇA: / • UL 60950-1, CAN/CSA-C22.2 No. 60950-1, EN 60950-1, IEC 60950-1, CCC, CE Marking / EMC: / • FCC Parte 15 (CFR 47) Classe A / • ICES-003 Classe A / • EN 55022 Classe A / • CISPR 22 Classe A / • AS/NZS 3548 Classe A / • BSMI Classe A / • VCCI Classe A / • EN 55024, EN300386, EN 50082-1, EN 61000-3-2, EN 61000-3-3 / • EN61000-4-2, EN61000-4-3, EN61000-4-4, EN61000-4-5, EN61000-4-6, EN 61000-6-1	HON HAI PRECISION INDUSTRY CO LTD	CISCO	WS-C3850-24P-L		28/19
8517.62.34	Comutador Cisco serie Catalyst 3850, com 24 portas PoE, LAN BaseESPECIFICAÇÕES DO PN : WS-C3850-24P-L-BR / ESPECIFICAÇÕES GERAIS / • 24 portas Ethernet 10/100/1000 / • PoE+ / • Leds indicadores de status / • 1 porta console / • 1 porta auxiliar ENERGIA: / • 715WAC DIMENSÕES(AxLxP): / • 4.45 x 44.5 x 45.0cm / AMBIENTE: / • Temperatura operacional: -5oC a +45oC / • Temperatura de armazenamento: -40oC a 70oC / SEGURANÇA: / • UL 60950-1, CAN/CSA-C22.2 No. 60950-1, EN 60950-1, IEC 60950-1, CCC, CE / Marking / EMC: / • FCC Parte 15 (CFR 47) Classe A / • ICES-003 Classe A / • EN 55022 Classe A / • CISPR 22 Classe A / • AS/NZS 3548 Classe A / • BSMI Classe A / • VCCI Classe A / • EN 55024, EN300386, EN 50082-1, EN 61000-3-2, EN 61000-3-3 / • EN61000-4-2, EN61000-4-3, EN61000-4-4, EN61000-4-5, EN61000-4-6, EN / 61000-6-1	Foxconn Cz s.r.o.	CISCO	WS-C3850-24P-L-BR		40/20
8517.62.34	Comutador Cisco Serie Catalyst 3850 com 24 portas PoE, Base IP, código WS-C3850-24P-SESPECIFICAÇÕES DO PN : WS-C3850-24P-S / ESPECIFICAÇÕES GERAIS / • 24 portas Ethernet 10/100/1000 / • PoE / • Leds indicadores de status / • 1 porta console / • 1 porta auxiliar / ENERGIA: / • 715WAC / • PoE: 435W / DIMENSÕES(AxLxP): / • 4.45 x 44.5 x 45.0cm / AMBIENTE: / • Temperatura operacional: -5ºC a +45ºC / • Temperatura de armazenamento: -40ºC a 70ºC / SEGURANÇA: / • UL 60950-1, CAN/CSA-C22.2 No. 60950-1, EN 60950-1, IEC 60950-1, CCC, CE Marking / EMC: / • FCC Parte 15 (CFR 47) Classe A / • ICES-003 Classe A / • EN 55022 Classe A / • CISPR 22 Classe A / • AS/NZS 3548 Classe A / • BSMI Classe A / • VCCI Classe A / • EN 55024, EN300386, EN 50082-1, EN 61000-3-2, EN 61000-3-3 / • EN61000-4-2, EN61000-4-3, EN61000-4-4, EN61000-4-5, EN61000-4-6, EN 61000-6-1	Foxconn Cz s.r.o.	CISCO	WS-C3850-24P-S		14/19
8517.62.34	Comutador Cisco serie Catalyst 3850, com 24 portas PoE, Base IPESPECIFICAÇÕES DO PN : WS-C3850-24P-S-BR / ESPECIFICAÇÕES GERAIS / • 24 portas Ethernet 10/100/1000 / • PoE+ / • Leds indicadores de status / • 1 porta console / • 1 porta auxiliar ENERGIA: / • 715WAC DIMENSÕES(AxLxP): / • 4.45 x 44.5 x 45.0cm / AMBIENTE: / • Temperatura operacional: -5oC a +45oC / • Temperatura de armazenamento: -40oC a 70oC / SEGURANÇA: / • UL 60950-1, CAN/CSA-C22.2 No. 60950-1, EN 60950-1, IEC 60950-1, CCC, CE / Marking / EMC: / • FCC Parte 15 (CFR 47) Classe A / • ICES-003 Classe A / • EN 55022 Classe A / • CISPR 22 Classe A / • AS/NZS 3548 Classe A / • BSMI Classe A / • VCCI Classe A / • EN 55024, EN300386, EN 50082-1, EN 61000-3-2, EN 61000-3-3 / • EN61000-4-2, EN61000-4-3, EN61000-4-4, EN61000-4-5, EN61000-4-6, EN / 61000-6-1	Foxconn Cz s.r.o.	CISCO	WS-C3850-24P-S-BR		40/20
8517.62.34	Comutador Cisco Catalyst 3850, com 24 portas GE SFP, codigo WS-C3850-24S-EESPECIFICAÇÕES DO PN : WS-C3850-24S-E / ESPECIFICAÇÕES GERAIS / • Leds indicadores de stauts / • PoE / • 24 portas 10/100/1000 / • 4 portas SFP / • 1 RU / • Serviço de enterprise-class intelinget / • IPB / • Memória DRAM: 128MB / • Memória flash: 32MB / DIMENSÕES(AxLxP): / • 1.73 x 17.5 x 16.1 in. (4.4 x 44.5 x 40.9 cm) / AMBIENTE: / • Temperatura operacional: 32 a 113ºF (0 a 45ºC) / • Temperatura de armazenamento: -13 a 158ºF (-25 a 70ºC) / ENERGIA: / • PoE: 15.4W por porta / • 123W / GERENCIAMENTO: / • BRIDGE-MIB / • CISCO-CDP-MIB / • CISCO-CLUSTER-MIB / • CISCO-CONFIG-MAN-MIB / • CISCO-ENTITY-FRU-CONTROL-MIB / • CISCO-ENVMON-MIB / • CISCO-FLASH-MIB / • CISCO-FTP-CLIENT-MIB / • CISCO-HSRP-MIB / • CISCO-HSRP-EXT-MIB / • CISCO-IGMP-FILTER-MIB / • CISCO-IMAGE-MIB / • CISCO-IP-STAT-MIB / PADRÕES: / • IEEE 802.1s / • IEEE 802.1w / • IEEE 802.1x / • IEEE 802.3ad / • IEEE 802.3af / • IEEE 802.3x full duplex em 10BASE-T, 100BASE-TX, e 1000BASE-T portas / • IEEE 802.1D Spanning Tree Protocolo / • IEEE 802.1p CoS / • IEEE 802.1Q VLAN / • IEEE 802.3 10BASE-T especificações / • IEEE 802.3u 100BASE-TX especificações / • IEEE 802.3ab 1000BASE-T especificações / • IEEE 802.3z 1000BASE-X especificações / SEGURANÇA: / • UL 60950-1, Primeira edição / • CUL to CAN/CSA 22.2 No. 60950-1, Primeira edição / • TUV/GS to EN 60950-1, Primeira edição / • CB to IEC 60950-1 / • AS/NZS 60950-1, Primeira edição / • NOM / EMC: / • FCC Parte 15 Classe A / • EN 55022 Classe A (CISPR22) / • EN 55024 (CISPR24) / • AS/NZS CISPR22 Classe A / • CE / • CNS 13438 Classe A / • MIC / • GOST / • China EMC Certifications	Foxconn Cz s.r.o.	CISCO	WS-C3850-24S-E		32/19
8517.62.34	Comutador Cisco Catalyst 3850, com 24 portas GE SFP, Base IP, codigo WS-C3850-24S-SESPECIFICAÇÕES DO PN : WS-C3850-24S-S / ESPECIFICAÇÕES GERAIS / • 24 24 portas GE SFP / • Leds indicadores de status / • 1 porta console / • 1 porta auxiliar / AMBIENTE: / • Temperatura operacional: -5ºC a +45ºC / • Temperatura de armazenamento: -40ºC a 70ºC / SEGURANÇA: / • UL 60950-1, CAN/CSA-C22.2 No. 60950-1, EN 60950-1, IEC 60950-1, CCC, CE Marking / EMC: / • FCC Parte 15 (CFR 47) Classe A / • ICES-003 Classe A / • EN 55022 Classe A / • CISPR 22 Classe A / • AS/NZS 3548 Classe A / • BSMI Classe A / • VCCI Classe A / • EN 55024, EN300386, EN 50082-1, EN 61000-3-2, EN 61000-3-3 / • EN61000-4-2, EN61000-4-3, EN61000-4-4, EN61000-4-5, EN61000-4-6, EN 61000-6-1	HON HAI PRECISION INDUSTRY CO LTD	CISCO	WS-C3850-24S-S		28/19
8517.62.34	Comutador Cisco série Catalyst 3850, com 24 portas Data, servicos IP, código WS-C3850-24T-EESPECIFICAÇÕES DO PN : WS-C3850-24T-E / ESPECIFICAÇÕES GERAIS / • 24 portas Ethernet 10/100/1000 / • PoE / • Leds indicadores de status / • 1 porta console / • 1 porta auxiliar / ENERGIA: / • 715WAC / • PoE: 435W / DIMENSÕES(AxLxP): / • 4.45 x 44.5 x 45.0cm / AMBIENTE: / • Temperatura operacional: -5ºC a +45ºC / • Temperatura de armazenamento: -40ºC a 70ºC / SEGURANÇA: / • UL 60950-1, CAN/CSA-C22.2 No. 60950-1, EN 60950-1, IEC 60950-1, CCC, CE Marking / EMC: / • FCC Parte 15 (CFR 47) Classe A / • ICES-003 Classe A / • EN 55022 Classe A / • CISPR 22 Classe A / • AS/NZS 3548 Classe A / • BSMI Classe A / • VCCI Classe A / • EN 55024, EN300386, EN 50082-1, EN 61000-3-2, EN 61000-3-3 / • EN61000-4-2, EN61000-4-3, EN61000-4-4, EN61000-4-5, EN61000-4-6, EN 61000-6-1	HON HAI PRECISION INDUSTRY CO LTD	CISCO	WS-C3850-24T-E		14/19
8517.62.34	Comutador Cisco serie Catalyst 3850, com 24 portas Data, Serviços IPESPECIFICAÇÕES DO PN : WS-C3850-24T-E-BR / ESPECIFICAÇÕES GERAIS / • 24 portas Ethernet 10/100/1000 / • Leds indicadores de status / • 1 porta console / • 1 porta auxiliar / ENERGIA: / • 715WAC DIMENSÕES(AxLxP): / • 4.45 x 44.5 x 45.0cm / AMBIENTE: / • Temperatura operacional: -5oC a +45oC / • Temperatura de armazenamento: -40oC a 70oC / SEGURANÇA: / • UL 60950-1, CAN/CSA-C22.2 No. 60950-1, EN 60950-1, IEC 60950-1, CCC, CE / Marking / EMC: / • FCC Parte 15 (CFR 47) Classe A / • ICES-003 Classe A / • EN 55022 Classe A / • CISPR 22 Classe A / • AS/NZS 3548 Classe A / • BSMI Classe A / • VCCI Classe A / • EN 55024, EN300386, EN 50082-1, EN 61000-3-2, EN 61000-3-3 / • EN61000-4-2, EN61000-4-3, EN61000-4-4, EN61000-4-5, EN61000-4-6, EN / 61000-6-1	Foxconn Cz s.r.o.	CISCO	WS-C3850-24T-E-BR		40/20
8517.62.34	Comutador Cisco Catalyst 3850, com 24 portas Data, Base LAN, codigo WS-C3850-24T-LESPECIFICAÇÕES DO PN : WS-C3850-24T-L / ESPECIFICAÇÕES GERAIS / • 24 portas Ethernet 10/100/1000 / • PoE / • Leds indicadores de status / • 1 porta console / • 1 porta auxiliar / ENERGIA: / • 715WAC / • PoE: 435W / DIMENSÕES(AxLxP): / • 4.45 x 44.5 x 45.0cm / AMBIENTE: / • Temperatura operacional: -5ºC a +45ºC / • Temperatura de armazenamento: -40ºC a 70ºC / SEGURANÇA: / • UL 60950-1, CAN/CSA-C22.2 No. 60950-1, EN 60950-1, IEC 60950-1, CCC, CE Marking / EMC: / • FCC Parte 15 (CFR 47) Classe A / • ICES-003 Classe A / • EN 55022 Classe A / • CISPR 22 Classe A / • AS/NZS 3548 Classe A / • BSMI Classe A / • VCCI Classe A / • EN 55024, EN300386, EN 50082-1, EN 61000-3-2, EN 61000-3-3 / • EN61000-4-2, EN61000-4-3, EN61000-4-4, EN61000-4-5, EN61000-4-6, EN 61000-6-1	HON HAI PRECISION INDUSTRY CO LTD	CISCO	WS-C3850-24T-L		28/19
8517.62.34	Comutador Cisco serie Catalyst 3850, com 24 portas Data, Base LANESPECIFICAÇÕES DO PN : WS-C3850-24T-L-BR / ESPECIFICAÇÕES GERAIS / • 24 portas Ethernet 10/100/1000 / • PoE / • Leds indicadores de status / • 1 porta console / • 1 porta auxiliar / ENERGIA: / • 715WAC / • PoE: 435W / DIMENSÕES(AxLxP): / • 4.45 x 44.5 x 45.0cm / AMBIENTE: / • Temperatura operacional: -5ºC a +45ºC / • Temperatura de armazenamento: -40ºC a 70ºC / SEGURANÇA: / • UL 60950-1, CAN/CSA-C22.2 No. 60950-1, EN 60950-1, IEC 60950-1, CCC, CE Marking / EMC: / • FCC Parte 15 (CFR 47) Classe A / • ICES-003 Classe A / • EN 55022 Classe A / • CISPR 22 Classe A / • AS/NZS 3548 Classe A / • BSMI Classe A / • VCCI Classe A / • EN 55024, EN300386, EN 50082-1, EN 61000-3-2, EN 61000-3-3 / • EN61000-4-2, EN61000-4-3, EN61000-4-4, EN61000-4-5, EN61000-4-6, EN 61000-6-1	HON HAI PRECISION INDUSTRY CO LTD	CISCO	WS-C3850-24T-L-BR		17/20
8517.62.34	Comutador Cisco serie Catalyst 3850, com 24 portas Data, Base IP, codigo WS-C3850-24T-SESPECIFICAÇÕES DO PN : WS-C3850-24T-S / ESPECIFICAÇÕES GERAIS / • 24 portas Ethernet 10/100/1000 / • PoE / • Leds indicadores de status / • 1 porta console / • 1 porta auxiliar / ENERGIA: / • 715WAC / • PoE: 435W / DIMENSÕES(AxLxP): / • 4.45 x 44.5 x 45.0cm / AMBIENTE: / • Temperatura operacional: -5ºC a +45ºC / • Temperatura de armazenamento: -40ºC a 70ºC / SEGURANÇA: / • UL 60950-1, CAN/CSA-C22.2 No. 60950-1, EN 60950-1, IEC 60950-1, CCC, CE Marking / EMC: / • FCC Parte 15 (CFR 47) Classe A / • ICES-003 Classe A / • EN 55022 Classe A / • CISPR 22 Classe A / • AS/NZS 3548 Classe A / • BSMI Classe A / • VCCI Classe A / • EN 55024, EN300386, EN 50082-1, EN 61000-3-2, EN 61000-3-3 / • EN61000-4-2, EN61000-4-3, EN61000-4-4, EN61000-4-5, EN61000-4-6, EN 61000-6-1	Foxconn Cz s.r.o.	CISCO	WS-C3850-24T-S		14/19
8517.62.34	Comutador Cisco serie Catalyst 3850, com 24 portas Data, Base IPESPECIFICAÇÕES DO PN : WS-C3850-24T-S-BR / ESPECIFICAÇÕES GERAIS / • 24 portas Ethernet 10/100/1000 / • Leds indicadores de status / • 1 porta console / • 1 porta auxiliar / ENERGIA: / • 715WAC DIMENSÕES(AxLxP): / • 4.45 x 44.5 x 45.0cm / AMBIENTE: / • Temperatura operacional: -5oC a +45oC / • Temperatura de armazenamento: -40oC a 70oC / SEGURANÇA: / • UL 60950-1, CAN/CSA-C22.2 No. 60950-1, EN 60950-1, IEC 60950-1, CCC, CE / Marking / EMC: / • FCC Parte 15 (CFR 47) Classe A / • ICES-003 Classe A / • EN 55022 Classe A / • CISPR 22 Classe A / • AS/NZS 3548 Classe A / • BSMI Classe A / • VCCI Classe A / • EN 55024, EN300386, EN 50082-1, EN 61000-3-2, EN 61000-3-3 / • EN61000-4-2, EN61000-4-3, EN61000-4-4, EN61000-4-5, EN61000-4-6, EN / 61000-6-1	Foxconn Cz s.r.o.	CISCO	WS-C3850-24T-S-BR		40/20
8517.62.34	Comutador Cisco Catalyst 3850, com 24 portas UPOE, Servicos IP, codigo WS-C3850-24U-EESPECIFICAÇÕES DO PN : WS-C3850-24U-E / ESPECIFICAÇÕES GERAIS / • 12 portas Ethernet 10/100/1000 / • PoE / • Leds indicadores de status / • 1 porta console / • 1 porta auxiliar / ENERGIA: / • 715WAC / • PoE: 435W / DIMENSÕES(AxLxP): / • 4.45 x 44.5 x 45.0cm / AMBIENTE: / • Temperatura operacional: -5ºC a +45ºC / • Temperatura de armazenamento: -40ºC a 70ºC / SEGURANÇA: / • UL 60950-1, CAN/CSA-C22.2 No. 60950-1, EN 60950-1, IEC 60950-1, CCC, CE Marking / EMC: / • FCC Parte 15 (CFR 47) Classe A / • ICES-003 Classe A / • EN 55022 Classe A / • CISPR 22 Classe A / • AS/NZS 3548 Classe A / • BSMI Classe A / • VCCI Classe A / • EN 55024, EN300386, EN 50082-1, EN 61000-3-2, EN 61000-3-3 / • EN61000-4-2, EN61000-4-3, EN61000-4-4, EN61000-4-5, EN61000-4-6, EN 61000-6-1	HON HAI PRECISION INDUSTRY CO LTD	CISCO	WS-C3850-24U-E		38/19
8517.62.34	Comutador Cisco serie Catalyst 3850, com 24 portas UPOE, Base LAN, codigo WS-C3850-24U-LESPECIFICAÇÕES DO PN : WS-C3850-24U-L / ESPECIFICAÇÕES GERAIS / • Leds indicadores de stauts / • PoE / • 24 portas 10/100/1000 / • 4 portas SFP / • 1 RU / • Serviço de enterprise-class intelinget / • IPB / • Memória DRAM: 128MB / • Memória flash: 32MB / DIMENSÕES(AxLxP): / • 1.73 x 17.5 x 16.1 in. (4.4 x 44.5 x 40.9 cm) / AMBIENTE: / • Temperatura operacional: 32 a 113ºF (0 a 45ºC) / • Temperatura de armazenamento: -13 a 158ºF (-25 a 70ºC) / ENERGIA: / • PoE: 15.4W por porta / • 123W / GERENCIAMENTO: / • BRIDGE-MIB / • CISCO-CDP-MIB / • CISCO-CLUSTER-MIB / • CISCO-CONFIG-MAN-MIB / • CISCO-ENTITY-FRU-CONTROL-MIB / • CISCO-ENVMON-MIB / • CISCO-FLASH-MIB / • CISCO-FTP-CLIENT-MIB / • CISCO-HSRP-MIB / • CISCO-HSRP-EXT-MIB / • CISCO-IGMP-FILTER-MIB / • CISCO-IMAGE-MIB / • CISCO-IP-STAT-MIB / PADRÕES: / • IEEE 802.1s / • IEEE 802.1w / • IEEE 802.1x / • IEEE 802.3ad / • IEEE 802.3af / • IEEE 802.3x full duplex em 10BASE-T, 100BASE-TX, e 1000BASE-T portas / • IEEE 802.1D Spanning Tree Protocolo / • IEEE 802.1p CoS / • IEEE 802.1Q VLAN / • IEEE 802.3 10BASE-T especificações / • IEEE 802.3u 100BASE-TX especificações / • IEEE 802.3ab 1000BASE-T especificações / • IEEE 802.3z 1000BASE-X especificações / SEGURANÇA: / • UL 60950-1, Primeira edição / • CUL to CAN/CSA 22.2 No. 60950-1, Primeira edição / • TUV/GS to EN 60950-1, Primeira edição / • CB to IEC 60950-1 / • AS/NZS 60950-1, Primeira edição / • NOM / EMC: / • FCC Parte 15 Classe A / • EN 55022 Classe A (CISPR22) / • EN 55024 (CISPR24) / • AS/NZS CISPR22 Classe A / • CE / • CNS 13438 Classe A / • MIC / • GOST / • China EMC Certifications	Foxconn Cz s.r.o.	CISCO	WS-C3850-24U-L		32/19
8517.62.34	Comutador Cisco Catalyst 3850, com 24 portas UPOE, Base IP, codigo WS-C3850-24U-SESPECIFICAÇÕES DO PN : WS-C3850-24U-S / ESPECIFICAÇÕES GERAIS / • 24 portas Ethernet 10/100/1000 / • PoE / • Leds indicadores de status / • 1 porta console / • 1 porta auxiliar / ENERGIA: / • 715WAC / • PoE: 435W / DIMENSÕES(AxLxP): / • 4.45 x 44.5 x 45.0cm / AMBIENTE: / • Temperatura operacional: -5ºC a +45ºC / • Temperatura de armazenamento: -40ºC a 70ºC / SEGURANÇA: / • UL 60950-1, CAN/CSA-C22.2 No. 60950-1, EN 60950-1, IEC 60950-1, CCC, CE Marking / EMC: / • FCC Parte 15 (CFR 47) Classe A / • ICES-003 Classe A / • EN 55022 Classe A / • CISPR 22 Classe A / • AS/NZS 3548 Classe A / • BSMI Classe A / • VCCI Classe A / • EN 55024, EN300386, EN 50082-1, EN 61000-3-2, EN 61000-3-3 / • EN61000-4-2, EN61000-4-3, EN61000-4-4, EN61000-4-5, EN61000-4-6, EN 61000-6-1	Foxconn Cz s.r.o.	CISCO	WS-C3850-24U-S		19/19
8517.62.34	Comutador Cisco Catalyst 3850, com 24 portas 10G Fibra, servicos IP, codigo WS-C3850-24XS-EESPECIFICAÇÕES DO PN : WS-C3850-24XS-E / ESPECIFICAÇÕES GERAIS / • 24 portas 10G Fibra / • Leds indicadores de status / • 1 porta console / • 1 porta auxiliar / AMBIENTE: / • Temperatura operacional: -5ºC a +45ºC / • Temperatura de armazenamento: -40ºC a 70ºC / SEGURANÇA: / • UL 60950-1, CAN/CSA-C22.2 No. 60950-1, EN 60950-1, IEC 60950-1, CCC, CE Marking / EMC: / • FCC Parte 15 (CFR 47) Classe A / • ICES-003 Classe A / • EN 55022 Classe A / • CISPR 22 Classe A / • AS/NZS 3548 Classe A / • BSMI Classe A / • VCCI Classe A / • EN 55024, EN300386, EN 50082-1, EN 61000-3-2, EN 61000-3-3 / • EN61000-4-2, EN61000-4-3, EN61000-4-4, EN61000-4-5, EN61000-4-6, EN 61000-6-1	HON HAI PRECISION INDUSTRY CO LTD	CISCO	WS-C3850-24XS-E		28/19
8517.62.34	Aparelho para comutação de pacotes de dados, Switch Cisco Catalyst 3850, com 24 portas 10G Fibra, servicos IP ESPECIFICAÇÕES DO PN : WS-C3850-24XS-E ESPECIFICAÇÕES GERAIS / • 24 portas 10G Fibra / • Leds indicadores de status / • 1 porta console / • 1 porta auxiliar / AMBIENTE: • Temperatura operacional: -5ºC a +45ºC • Temperatura de armazenamento: -40ºC a 70ºC / SEGURANÇA: • UL 60950-1, CAN/CSA-C22.2 No. 60950-1, EN 60950-1, IEC 60950-1, CCC, CE Marking / EMC: • FCC Parte 15 (CFR 47) Classe A • ICES-003 Classe A • EN 55022 Classe A • CISPR 22 Classe A • AS/NZS 3548 Classe A • BSMI Classe A • VCCI Classe A • EN 55024, EN300386, EN 50082-1, EN 61000-3-2, EN 61000-3-3 • EN61000-4-2, EN61000-4-3, EN61000-4-4, EN61000-4-5, EN61000-4-6, EN 61000-6-1	FOXCONN	CISCO	WS-C3850-24XS-E1	Teracom Telematica SA / Rua America, 1000 - 92990-000 - Eldorado do Sul, RS / Telefone: (51) 3933-3000 / E-mail: wickert@datacom.com.br / Responsável: Mario W. Wickert	15/22
8517.62.34	Comutador Cisco Catalyst 3850, com 24 portas 10G, Base IP, codigo WS-C3850-24XS-SESPECIFICAÇÕES DO PN : WS-C3850-24XS-S / ESPECIFICAÇÕES GERAIS / • 24 portas Ethernet 10/100/1000 / • PoE / • Leds indicadores de status / • 1 porta console / • 1 porta auxiliar / ENERGIA: / • 715WAC / • PoE: 435W / DIMENSÕES(AxLxP): / • 4.45 x 44.5 x 45.0cm / AMBIENTE: / • Temperatura operacional: -5ºC a +45ºC / • Temperatura de armazenamento: -40ºC a 70ºC / SEGURANÇA: / • UL 60950-1, CAN/CSA-C22.2 No. 60950-1, EN 60950-1, IEC 60950-1, CCC, CE Marking / EMC: / • FCC Parte 15 (CFR 47) Classe A / • ICES-003 Classe A / • EN 55022 Classe A / • CISPR 22 Classe A / • AS/NZS 3548 Classe A / • BSMI Classe A / • VCCI Classe A / • EN 55024, EN300386, EN 50082-1, EN 61000-3-2, EN 61000-3-3 / • EN61000-4-2, EN61000-4-3, EN61000-4-4, EN61000-4-5, EN61000-4-6, EN 61000-6-1	Foxconn Cz s.r.o.	CISCO	WS-C3850-24XS-S		41/19
8517.62.34	Comutador Cisco Catalyst 3850, com 24 portas mGig UPoE, servicos IP, codigo WS-C3850-24XU-EESPECIFICAÇÕES DO PN : WS-C3850-24XU-E / ESPECIFICAÇÕES GERAIS / • 24 portas Ethernet 10/100/1000 / • PoE / • Leds indicadores de status / • 1 porta console / • 1 porta auxiliar / ENERGIA: / • 715WAC / • PoE: 435W / DIMENSÕES(AxLxP): / • 4.45 x 44.5 x 45.0cm / AMBIENTE: / • Temperatura operacional: -5ºC a +45ºC / • Temperatura de armazenamento: -40ºC a 70ºC / SEGURANÇA: / • UL 60950-1, CAN/CSA-C22.2 No. 60950-1, EN 60950-1, IEC 60950-1, CCC, CE Marking / EMC: / • FCC Parte 15 (CFR 47) Classe A / • ICES-003 Classe A / • EN 55022 Classe A / • CISPR 22 Classe A / • AS/NZS 3548 Classe A / • BSMI Classe A / • VCCI Classe A / • EN 55024, EN300386, EN 50082-1, EN 61000-3-2, EN 61000-3-3 / • EN61000-4-2, EN61000-4-3, EN61000-4-4, EN61000-4-5, EN61000-4-6, EN 61000-6-1	HON HAI PRECISION INDUSTRY CO LTD	CISCO	WS-C3850-24XU-E		38/19
8517.62.34	Comutador Cisco Catalyst 3850, com 24 portas mGig UPoE, Base LAN, codigo WS-C3850-24XU-LESPECIFICAÇÕES DO PN : WS-C3850-24XU-L / ESPECIFICAÇÕES GERAIS / • 24 portas Ethernet 10/100/1000 / • PoE / • Leds indicadores de status / • 1 porta console / • 1 porta auxiliar / ENERGIA: / • 715WAC / • PoE: 435W / DIMENSÕES(AxLxP): / • 4.45 x 44.5 x 45.0cm / AMBIENTE: / • Temperatura operacional: -5ºC a +45ºC / • Temperatura de armazenamento: -40ºC a 70ºC / SEGURANÇA: / • UL 60950-1, CAN/CSA-C22.2 No. 60950-1, EN 60950-1, IEC 60950-1, CCC, CE Marking / EMC: / • FCC Parte 15 (CFR 47) Classe A / • ICES-003 Classe A / • EN 55022 Classe A / • CISPR 22 Classe A / • AS/NZS 3548 Classe A / • BSMI Classe A / • VCCI Classe A / • EN 55024, EN300386, EN 50082-1, EN 61000-3-2, EN 61000-3-3 / • EN61000-4-2, EN61000-4-3, EN61000-4-4, EN61000-4-5, EN61000-4-6, EN 61000-6-1	Foxconn Cz s.r.o.	CISCO	WS-C3850-24XU-L		41/19
8517.62.34	Comutador Cisco serie Catalyst 3850, com 24 portas mGig UPoE, Base IPESPECIFICAÇÕES DO PN : WS-C3850-24XU-S / ESPECIFICAÇÕES GERAIS / • 24 portas Ethernet 10/100/1000 / • PoE / • Leds indicadores de status / • 1 porta console / • 1 porta auxiliar / ENERGIA: / • 715WAC / • PoE: 435W / DIMENSÕES(AxLxP): / • 4.45 x 44.5 x 45.0cm / AMBIENTE: / • Temperatura operacional: -5ºC a +45ºC / • Temperatura de armazenamento: -40ºC a 70ºC / SEGURANÇA: / • UL 60950-1, CAN/CSA-C22.2 No. 60950-1, EN 60950-1, IEC 60950-1, CCC, CE Marking / EMC: / • FCC Parte 15 (CFR 47) Classe A / • ICES-003 Classe A / • EN 55022 Classe A / • CISPR 22 Classe A / • AS/NZS 3548 Classe A / • BSMI Classe A / • VCCI Classe A / • EN 55024, EN300386, EN 50082-1, EN 61000-3-2, EN 61000-3-3 / • EN61000-4-2, EN61000-4-3, EN61000-4-4, EN61000-4-5, EN61000-4-6, EN 61000-6-1	HON HAI PRECISION INDUSTRY CO LTD	CISCO	WS-C3850-24XU-S		38/19
8517.62.34	Comutador Cisco Catalyst 3850, com 48 portas Full PoE, Servicos IP, codigo WS-C3850-48F-EESPECIFICAÇÕES DO PN : WS-C3850-48F-E / ESPECIFICAÇÕES GERAIS / • 48 portas Ethernet 10/100/1000 / • PoE / • Leds indicadores de status / • 1 porta console / • 1 porta auxiliar / ENERGIA: / • 715WAC / • PoE: 435W / DIMENSÕES(AxLxP): / • 4.45 x 44.5 x 45.0cm / AMBIENTE: / • Temperatura operacional: -5ºC a +45ºC / • Temperatura de armazenamento: -40ºC a 70ºC / SEGURANÇA: / • UL 60950-1, / • CAN/CSA-C22.2 No. 60950-1, / • EN 60950-1, / • IEC 60950-1, / EMC: / • FCC Parte 15 (CFR 47) Classe A / • ICES-003 Classe A / • EN 55022 Classe A / • CISPR 22 Classe A / • AS/NZS 3548 Classe A / • BSMI Classe A / • VCCI Classe A / • EN 55024 / • EN300386 / • EN 50082-1 / • EN 61000-3-2 / • EN 61000-3-3 / • EN61000-4-2 / • EN61000-4-3 / • EN61000-4-4 / • EN61000-4-5 / • EN61000-4-6 / • EN 61000-6-1	HON HAI PRECISION INDUSTRY CO LTD	CISCO	WS-C3850-48F-E		28/19
8517.62.34	Comutador Cisco serie Catalyst 3850, com 48 portas Full PoE, serviços IPESPECIFICAÇÕES DO PN : WS-C3850-48F-E-BR / ESPECIFICAÇÕES GERAIS / • 48 portas Ethernet 10/100/1000 / • PoE / • Leds indicadores de status / • 1 porta console / • 1 porta auxiliar ENERGIA: / • 1100WAC / AMBIENTE: / • Temperatura operacional: -5oC a +45oC / • Temperatura de armazenamento: -40oC a 70oC / SEGURANÇA: / • UL 60950-1, CAN/CSA-C22.2 No. 60950-1, EN 60950-1, IEC 60950-1, CCC, CE / Marking / EMC: / • FCC Parte 15 (CFR 47) Classe A / • ICES-003 Classe A / • EN 55022 Classe A / • CISPR 22 Classe A / • AS/NZS 3548 Classe A / • BSMI Classe A / • VCCI Classe A / • EN 55024, EN300386, EN 50082-1, EN 61000-3-2, EN 61000-3-3	Foxconn Cz s.r.o.	CISCO	WS-C3850-48F-E-BR		40/20
8517.62.34	Comutador Cisco Serie Catalyst 3850, com 48 portas Full PoE, Base LAN, codigo WS-C3850-48F-LESPECIFICAÇÕES DO PN : WS-C3850-48F-L / ESPECIFICAÇÕES GERAIS / • 48 portas Ethernet 10/100/1000 / • PoE / • Leds indicadores de status / • 1 porta console / • 1 porta auxiliar / ENERGIA: / • 715WAC / • PoE: 435W / DIMENSÕES(AxLxP): / • 4.45 x 44.5 x 45.0cm / AMBIENTE: / • Temperatura operacional: -5ºC a +45ºC / • Temperatura de armazenamento: -40ºC a 70ºC / SEGURANÇA: / • UL 60950-1, CAN/CSA-C22.2 No. 60950-1, EN 60950-1, IEC 60950-1, CCC, CE Marking / EMC: / • FCC Parte 15 (CFR 47) Classe A / • ICES-003 Classe A / • EN 55022 Classe A / • CISPR 22 Classe A / • AS/NZS 3548 Classe A / • BSMI Classe A / • VCCI Classe A / • EN 55024, EN300386, EN 50082-1, EN 61000-3-2, EN 61000-3-3 / • EN61000-4-2, EN61000-4-3, EN61000-4-4, EN61000-4-5, EN61000-4-6, EN 61000-6-1	HON HAI PRECISION INDUSTRY CO LTD	CISCO	WS-C3850-48F-L		28/19
8517.62.34	Aparelho para comutação de pacotes de dados, Switch Cisco Serie Catalyst 3850, com 48 portas Full PoE, Base LAN ESPECIFICAÇÕES DO PN : WS-C3850-48F-L ESPECIFICAÇÕES GERAIS / • 48 portas Ethernet 10/100/1000 / • PoE / • Leds indicadores de status / • 1 porta console / • 1 porta auxiliar / ENERGIA: • 715WAC • PoE: 435W / DIMENSÕES(AxLxP): • 4.45 x 44.5 x 45.0cm / AMBIENTE: • Temperatura operacional: -5ºC a +45ºC • Temperatura de armazenamento: -40ºC a 70ºC / SEGURANÇA: • UL 60950-1, CAN/CSA-C22.2 No. 60950-1, EN 60950-1, IEC 60950-1, CCC, CE Marking / EMC: • FCC Parte 15 (CFR 47) Classe A • ICES-003 Classe A • EN 55022 Classe A • CISPR 22 Classe A • AS/NZS 3548 Classe A / • BSMI Classe A • VCCI Classe A • EN 55024, EN300386, EN 50082-1, EN 61000-3-2, EN 61000-3-3 • EN61000-4-2, EN61000-4-3, EN61000-4-4, EN61000-4-5, EN61000-4-6, EN 61000-6-1	FOXCONN	CISCO	WS-C3850-48F-L1		15/22
8517.62.34	Comutador Cisco serie Catalyst 3850, com 48 portas Full PoE, Base LANESPECIFICAÇÕES DO PN : WS-C3850-48F-L-BR / ESPECIFICAÇÕES GERAIS / • 48 portas Ethernet 10/100/1000 / • PoE / • Leds indicadores de status / • 1 porta console / • 1 porta auxiliar / ENERGIA: / • 715WAC / • PoE: 435W / • \ / AMBIENTE: / • Temperatura operacional: -5ºC a +45ºC / • Temperatura de armazenamento: -40ºC a 70ºC / SEGURANÇA: / • UL 60950-1, CAN/CSA-C22.2 No. 60950-1, EN 60950-1, IEC 60950-1, CCC, CE Marking / EMC: / • FCC Parte 15 (CFR 47) Classe A / • ICES-003 Classe A / • EN 55022 Classe A / • CISPR 22 Classe A / • AS/NZS 3548 Classe A / • BSMI Classe A / • VCCI Classe A / • EN 55024, EN300386, EN 50082-1, EN 61000-3-2, EN 61000-3-3 / • EN61000-4-2, EN61000-4-3, EN61000-4-4, EN61000-4-5, EN61000-4-6, EN 61000-6-1	HON HAI PRECISION INDUSTRY CO LTD	CISCO	WS-C3850-48F-L-BR		17/20
8517.62.34	Comutador Cisco Catalyst 3850 com 48 portas Full PoE+, Base IP, codigo WS-C3850-48F-SESPECIFICAÇÕES DO PN : WS-C3850-48F-S / ESPECIFICAÇÕES GERAIS / • 48 portas Ethernet 10/100/1000 / • PoE / • Leds indicadores de status / • 1 porta console / • 1 porta auxiliar / ENERGIA: / • 715WAC / • PoE: 435W / DIMENSÕES(AxLxP): / • 4.45 x 44.5 x 45.0cm / AMBIENTE: / • Temperatura operacional: -5ºC a +45ºC / • Temperatura de armazenamento: -40ºC a 70ºC / SEGURANÇA: / • UL 60950-1, CAN/CSA-C22.2 No. 60950-1, EN 60950-1, IEC 60950-1, CCC, CE Marking / EMC: / • FCC Parte 15 (CFR 47) Classe A / • ICES-003 Classe A / • EN 55022 Classe A / • CISPR 22 Classe A / • AS/NZS 3548 Classe A / • BSMI Classe A / • VCCI Classe A / • EN 55024, EN300386, EN 50082-1, EN 61000-3-2, EN 61000-3-3 / • EN61000-4-2, EN61000-4-3, EN61000-4-4, EN61000-4-5, EN61000-4-6, EN 61000-6-1	Jabil Circuit (Suzhou) Ltd.	CISCO	WS-C3850-48F-S		14/19
8517.62.34	Comutador Cisco serie Catalyst 3850, com 48 portas Full PoE, Base IPESPECIFICAÇÕES DO PN : WS-C3850-48F-S-BR / ESPECIFICAÇÕES GERAIS / • 48 portas Ethernet 10/100/1000 / • PoE / • Leds indicadores de status / • 1 porta console / • 1 porta auxiliar ENERGIA: / • 1100WAC / AMBIENTE: / • Temperatura operacional: -5oC a +45oC / • Temperatura de armazenamento: -40oC a 70oC / SEGURANÇA: / • UL 60950-1, CAN/CSA-C22.2 No. 60950-1, EN 60950-1, IEC 60950-1, CCC, CE / Marking / EMC: / • FCC Parte 15 (CFR 47) Classe A / • ICES-003 Classe A / • EN 55022 Classe A / • CISPR 22 Classe A / • AS/NZS 3548 Classe A / • BSMI Classe A / • VCCI Classe A / • EN 55024, EN300386, EN 50082-1, EN 61000-3-2, EN 61000-3-3	Foxconn Cz s.r.o.	CISCO	WS-C3850-48F-S-BR		40/20
8517.62.34	Comutador Cisco série Catalyst 3850 com 48 portas PoE, Servicos IP, código WS-C3850-24T-EESPECIFICAÇÕES DO PN : WS-C3850-48P-E / ESPECIFICAÇÕES GERAIS / • 48 portas Ethernet 10/100/1000 / • PoE / • Leds indicadores de status / • 1 porta console / • 1 porta auxiliar / ENERGIA: / • 715WAC / • PoE: 435W / DIMENSÕES(AxLxP): / • 4.45 x 44.5 x 45.0cm / AMBIENTE: / • Temperatura operacional: -5ºC a +45ºC / • Temperatura de armazenamento: -40ºC a 70ºC / SEGURANÇA: / • UL 60950-1, CAN/CSA-C22.2 No. 60950-1, EN 60950-1, IEC 60950-1, CCC, CE Marking / EMC: / • FCC Parte 15 (CFR 47) Classe A / • ICES-003 Classe A / • EN 55022 Classe A / • CISPR 22 Classe A / • AS/NZS 3548 Classe A / • BSMI Classe A / • VCCI Classe A / • EN 55024, EN300386, EN 50082-1, EN 61000-3-2, EN 61000-3-3 / • EN61000-4-2, EN61000-4-3, EN61000-4-4, EN61000-4-5, EN61000-4-6, EN 61000-6-1	HON HAI PRECISION INDUSTRY CO LTD	CISCO	WS-C3850-48P-E		28/19
8517.62.34	Aparelho para comutação de pacotes de dados, Switch Cisco série Catalyst 3850 com 48 portas PoE, Serviços IP ESPECIFICAÇÕES DO PN : WS-C3850-48P-E ESPECIFICAÇÕES GERAIS / • 48 portas Ethernet 10/100/1000 / • PoE / • Leds indicadores de status / • 1 porta console / • 1 porta auxiliar / ENERGIA: • 715WAC • PoE: 435W / DIMENSÕES(AxLxP): • 4.45 x 44.5 x 45.0cm / AMBIENTE: • Temperatura operacional: -5ºC a +45ºC • Temperatura de armazenamento: -40ºC a 70ºC / SEGURANÇA: • UL 60950-1, CAN/CSA-C22.2 No. 60950-1, EN 60950-1, IEC 60950-1, CCC, CE Marking / EMC: • FCC Parte 15 (CFR 47) Classe A • ICES-003 Classe A • EN 55022 Classe A • CISPR 22 Classe A • AS/NZS 3548 Classe A / • BSMI Classe A • VCCI Classe A • EN 55024, EN300386, EN 50082-1, EN 61000-3-2, EN 61000-3-3 • EN61000-4-2, EN61000-4-3, EN61000-4-4, EN61000-4-5, EN61000-4-6, EN 61000-6-1	FOXCONN	CISCO	WS-C3850-48P-E1		15/22
8517.62.34	Comutador Cisco serie Catalyst 3850, com 48 portas PoE, serviços IPESPECIFICAÇÕES DO PN : WS-C3850-48P-E-BR / ESPECIFICAÇÕES GERAIS / • 48 portas Ethernet 10/100/1000 / • PoE / • Leds indicadores de status / • 1 porta console / • 1 porta auxiliar ENERGIA: / • 1100WAC / AMBIENTE: / • Temperatura operacional: -5oC a +45oC / • Temperatura de armazenamento: -40oC a 70oC / SEGURANÇA: / • UL 60950-1, CAN/CSA-C22.2 No. 60950-1, EN 60950-1, IEC 60950-1, CCC, CE / Marking / EMC: / • FCC Parte 15 (CFR 47) Classe A / • ICES-003 Classe A / • EN 55022 Classe A / • CISPR 22 Classe A / • AS/NZS 3548 Classe A / • BSMI Classe A / • VCCI Classe A / • EN 55024, EN300386, EN 50082-1, EN 61000-3-2, EN 61000-3-3	Foxconn Cz s.r.o.	CISCO	WS-C3850-48P-E-BR		40/20
8517.62.34	Comutador Cisco Catalyst 3850, com 48 portas PoE, LAN Base, codigo WS-C3850-48P-LESPECIFICAÇÕES DO PN : WS-C3850-48P-L / ESPECIFICAÇÕES GERAIS / • 48 portas Ethernet 10/100/1000 / • PoE / • Leds indicadores de status / • 1 porta console / • 1 porta auxiliar / ENERGIA: / • 715WAC / • PoE: 435W / DIMENSÕES(AxLxP): / • 4.45 x 44.5 x 45.0cm / AMBIENTE: / • Temperatura operacional: -5ºC a +45ºC / • Temperatura de armazenamento: -40ºC a 70ºC / SEGURANÇA: / • UL 60950-1, CAN/CSA-C22.2 No. 60950-1, EN 60950-1, IEC 60950-1, CCC, CE Marking / EMC: / • FCC Parte 15 (CFR 47) Classe A / • ICES-003 Classe A / • EN 55022 Classe A / • CISPR 22 Classe A / • AS/NZS 3548 Classe A / • BSMI Classe A / • VCCI Classe A / • EN 55024, EN300386, EN 50082-1, EN 61000-3-2, EN 61000-3-3 / • EN61000-4-2, EN61000-4-3, EN61000-4-4, EN61000-4-5, EN61000-4-6, EN 61000-6-1	HON HAI PRECISION INDUSTRY CO LTD	CISCO	WS-C3850-48P-L		28/19
8517.62.34	Aparelho para comutação de pacotes de dados, Switch Cisco Catalyst 3850, com 48 portas PoE, LAN Base ESPECIFICAÇÕES DO PN : WS-C3850-48P-L ESPECIFICAÇÕES GERAIS 48 portas Ethernet 10/100/1000 PoE Leds indicadores de status 1 porta console 1 porta auxiliar ENERGIA: 715WAC PoE: 435W DIMENSÕES(AxLxP): 4.45 x 44.5 x 45.0cm AMBIENTE: Temperatura operacional: -5ºC a +45ºC Temperatura de armazenamento: -40ºC a 70ºC SEGURANÇA: UL 60950-1, CAN/CSA-C22.2 No. 60950-1, EN 60950-1, IEC 60950-1, CCC, CE Marking EMC: FCC Parte 15 (CFR 47) Classe A ICES-003 Classe A EN 55022 Classe A CISPR 22 Classe A AS/NZS 3548 Classe A BSMI Classe A VCCI Classe A EN 55024, EN300386, EN 50082-1, EN 61000-3-2, EN 61000-3-3 EN61000-4-2, EN61000-4-3, EN61000-4-4, EN61000-4-5, EN61000-4-6, EN 61000-6-1. Aplicação: Dispositivo para emissão, transmissão e recepção de dados.	HON HAI PRECISION INDUSTRY	CISCO	WS-C3850-48P-L1		24/22
8517.62.34	Comutador Cisco serie Catalyst 3850, com 48 portas PoE, Base LANESPECIFICAÇÕES DO PN : WS-C3850-48P-L-BR / ESPECIFICAÇÕES GERAIS / • 48 portas Ethernet 10/100/1000 / • PoE / • Leds indicadores de status / • 1 porta console / • 1 porta auxiliar ENERGIA: / • 1100WAC / AMBIENTE: / • Temperatura operacional: -5oC a +45oC / • Temperatura de armazenamento: -40oC a 70oC / SEGURANÇA: / • UL 60950-1, CAN/CSA-C22.2 No. 60950-1, EN 60950-1, IEC 60950-1, CCC, CE / Marking / EMC: / • FCC Parte 15 (CFR 47) Classe A / • ICES-003 Classe A / • EN 55022 Classe A / • CISPR 22 Classe A / • AS/NZS 3548 Classe A / • BSMI Classe A / • VCCI Classe A / • EN 55024, EN300386, EN 50082-1, EN 61000-3-2, EN 61000-3-3	Foxconn Cz s.r.o.	CISCO	WS-C3850-48P-L-BR		40/20
8517.62.34	Comutador Cisco Catalyst 3850, com 48 portas PoE, Base IP, codigo WS-C3850-48P-SESPECIFICAÇÕES DO PN : WS-C3850-48P-S / ESPECIFICAÇÕES GERAIS / • 48 portas Ethernet 10/100/1000 / • PoE / • Leds indicadores de status / • 1 porta console / • 1 porta auxiliar / ENERGIA: / • 715WAC / • PoE: 435W / DIMENSÕES(AxLxP): / • 4.45 x 44.5 x 45.0cm / AMBIENTE: / • Temperatura operacional: -5ºC a +45ºC / • Temperatura de armazenamento: -40ºC a 70ºC / SEGURANÇA: / • UL 60950-1, CAN/CSA-C22.2 No. 60950-1, EN 60950-1, IEC 60950-1, CCC, CE Marking / EMC: / • FCC Parte 15 (CFR 47) Classe A / • ICES-003 Classe A / • EN 55022 Classe A / • CISPR 22 Classe A / • AS/NZS 3548 Classe A / • BSMI Classe A / • VCCI Classe A / • EN 55024, EN300386, EN 50082-1, EN 61000-3-2, EN 61000-3-3 / • EN61000-4-2, EN61000-4-3, EN61000-4-4, EN61000-4-5, EN61000-4-6, EN 61000-6-1	HON HAI PRECISION INDUSTRY CO LTD	CISCO	WS-C3850-48P-S		14/19
8517.62.34	Aparelho para comutação de pacotes de dados, Switch Cisco Catalyst 3850, com 48 portas PoE, Base IP ESPECIFICAÇÕES DO PN : WS-C3850-48P-S ESPECIFICAÇÕES GERAIS / • 48 portas Ethernet 10/100/1000 / • PoE / • Leds indicadores de status / • 1 porta console / • 1 porta auxiliar / ENERGIA: • 715WAC • PoE: 435W / DIMENSÕES(AxLxP): • 4.45 x 44.5 x 45.0cm / AMBIENTE: • Temperatura operacional: -5ºC a +45ºC • Temperatura de armazenamento: -40ºC a 70ºC / SEGURANÇA: • UL 60950-1, CAN/CSA-C22.2 No. 60950-1, EN 60950-1, IEC 60950-1, CCC, CE Marking / EMC: • FCC Parte 15 (CFR 47) Classe A • ICES-003 Classe A • EN 55022 Classe A • CISPR 22 Classe A • AS/NZS 3548 Classe A / • BSMI Classe A • VCCI Classe A • EN 55024, EN300386, EN 50082-1, EN 61000-3-2, EN 61000-3-3 • EN61000-4-2, EN61000-4-3, EN61000-4-4, EN61000-4-5, EN61000-4-6, EN 61000-6-1	FOXCONN	CISCO	WS-C3850-48P-S1		15/22
8517.62.34	Comutador Cisco serie Catalyst 3850, com 48 portas PoE, Base IPESPECIFICAÇÕES DO PN : WS-C3850-48P-S-BR / ESPECIFICAÇÕES GERAIS / • 48 portas Ethernet 10/100/1000 / • PoE / • Leds indicadores de status / • 1 porta console / • 1 porta auxiliar ENERGIA: / • 1100WAC / AMBIENTE: / • Temperatura operacional: -5oC a +45oC / • Temperatura de armazenamento: -40oC a 70oC / SEGURANÇA: / • UL 60950-1, CAN/CSA-C22.2 No. 60950-1, EN 60950-1, IEC 60950-1, CCC, CE / Marking / EMC: / • FCC Parte 15 (CFR 47) Classe A / • ICES-003 Classe A / • EN 55022 Classe A / • CISPR 22 Classe A / • AS/NZS 3548 Classe A / • BSMI Classe A / • VCCI Classe A / • EN 55024, EN300386, EN 50082-1, EN 61000-3-2, EN 61000-3-3	Foxconn Cz s.r.o.	CISCO	WS-C3850-48P-S-BR		40/20
8517.62.34	Comutador Cisco Catalyst 3850, com 48 portas Data, Servicos IP, código WS-C3850-24T-EESPECIFICAÇÕES DO PN : WS-C3850-48T-E / ESPECIFICAÇÕES GERAIS / • 48 portas Ethernet 10/100/1000 / • PoE / • Leds indicadores de status / • 1 porta console / • 1 porta auxiliar / ENERGIA: / • 715WAC / • PoE: 435W / DIMENSÕES(AxLxP): / • 4.45 x 44.5 x 45.0cm / AMBIENTE: / • Temperatura operacional: -5ºC a +45ºC / • Temperatura de armazenamento: -40ºC a 70ºC / SEGURANÇA: / • UL 60950-1, CAN/CSA-C22.2 No. 60950-1, EN 60950-1, IEC 60950-1, CCC, CE Marking / EMC: / • FCC Parte 15 (CFR 47) Classe A / • ICES-003 Classe A / • EN 55022 Classe A / • CISPR 22 Classe A / • AS/NZS 3548 Classe A / • BSMI Classe A / • VCCI Classe A / • EN 55024, EN300386, EN 50082-1, EN 61000-3-2, EN 61000-3-3 / • EN61000-4-2, EN61000-4-3, EN61000-4-4, EN61000-4-5, EN61000-4-6, EN 61000-6-1	Foxconn Cz s.r.o.	CISCO	WS-C3850-48T-E		41/19
8517.62.34	Comutador Cisco serie Catalyst 3850, com 48 portas Data, serviços IPESPECIFICAÇÕES DO PN : WS-C3850-48T-E-BR / ESPECIFICAÇÕES GERAIS / • 48 portas Ethernet 10/100/1000 / • PoE / • Leds indicadores de status / • 1 porta console / • 1 porta auxiliar / ENERGIA: / • 715WAC / • PoE: 435W / DIMENSÕES(AxLxP): / • 4.45 x 44.5 x 45.0cm / AMBIENTE: / • Temperatura operacional: -5ºC a +45ºC / • Temperatura de armazenamento: -40ºC a 70ºC / SEGURANÇA: / • UL 60950-1, CAN/CSA-C22.2 No. 60950-1, EN 60950-1, IEC 60950-1, CCC, CE Marking / EMC: / • FCC Parte 15 (CFR 47) Classe A / • ICES-003 Classe A / • EN 55022 Classe A / • CISPR 22 Classe A / • AS/NZS 3548 Classe A / • BSMI Classe A / • VCCI Classe A / • EN 55024, EN300386, EN 50082-1, EN 61000-3-2, EN 61000-3-3 / • EN61000-4-2, EN61000-4-3, EN61000-4-4, EN61000-4-5, EN61000-4-6, EN 61000-6-1	FLEXTRONICS	CISCO	WS-C3850-48T-E-BR		08/21
8517.62.34	Comutador Cisco Catalyst 3850, com 48 portas Data, LAN Base, codigo WS-C3850-48T-LESPECIFICAÇÕES DO PN : WS-C3850-48T-L / ESPECIFICAÇÕES GERAIS / • 48 portas Ethernet 10/100/1000 / • PoE / • Leds indicadores de status / • 1 porta console / • 1 porta auxiliar / ENERGIA: / • 350WAC / • PoE: 435W / DIMENSÕES(AxLxP): / • 4.45 x 44.5 x 45.0cm / AMBIENTE: / • Temperatura operacional: -5ºC a +45ºC / • Temperatura de armazenamento: -40ºC a 70ºC / SEGURANÇA: / • UL 60950-1, CAN/CSA-C22.2 No. 60950-1, EN 60950-1, IEC 60950-1, CCC, CE Marking / EMC: / • FCC Parte 15 (CFR 47) Classe A / • ICES-003 Classe A / • EN 55022 Classe A / • CISPR 22 Classe A / • AS/NZS 3548 Classe A / • BSMI Classe A / • VCCI Classe A / • EN 55024, EN300386, EN 50082-1, EN 61000-3-2, EN 61000-3-3 / • EN61000-4-2, EN61000-4-3, EN61000-4-4, EN61000-4-5, EN61000-4-6, EN 61000-6-1	HON HAI PRECISION INDUSTRY CO LTD	CISCO	WS-C3850-48T-L		28/19
8517.62.34	Comutador Cisco serie Catalyst 3850, com 48 portas Data, LAN BaseESPECIFICAÇÕES DO PN : WS-C3850-48T-L-BR / ESPECIFICAÇÕES GERAIS / • 48 portas Ethernet 10/100/1000 / • Leds indicadores de status / • 1 porta console / • 1 porta auxiliar / ENERGIA: / • 1100WAC / AMBIENTE: / • Temperatura operacional: -5oC a +45oC / • Temperatura de armazenamento: -40oC a 70oC / SEGURANÇA: / • UL 60950-1, CAN/CSA-C22.2 No. 60950-1, EN 60950-1, IEC 60950-1, CCC, CE / Marking / EMC: / • FCC Parte 15 (CFR 47) Classe A / • ICES-003 Classe A / • EN 55022 Classe A / • CISPR 22 Classe A / • AS/NZS 3548 Classe A / • BSMI Classe A / • VCCI Classe A / • EN 55024, EN300386, EN 50082-1, EN 61000-3-2, EN 61000-3-3 / • EN61000-4-2, EN61000-4-3, EN61000-4-4, EN61000-4-5, EN61000-4-6, EN / 61000-6-1	Foxconn Cz s.r.o.	CISCO	WS-C3850-48T-L-BR		40/20
8517.62.34	Comutador Cisco Serie Catalyst 3850 com 48 portas Data, Base IP, codigo WS-C3850-48T-SESPECIFICAÇÕES DO PN : WS-C3850-48T-S / ESPECIFICAÇÕES GERAIS / • 48 portas Ethernet 10/100/1000 / • PoE / • Leds indicadores de status / • 1 porta console / • 1 porta auxiliar / ENERGIA: / • 715WAC / • PoE: 435W / DIMENSÕES(AxLxP): / • 4.45 x 44.5 x 45.0cm / AMBIENTE: / • Temperatura operacional: -5ºC a +45ºC / • Temperatura de armazenamento: -40ºC a 70ºC / SEGURANÇA: / • UL 60950-1, CAN/CSA-C22.2 No. 60950-1, EN 60950-1, IEC 60950-1, CCC, CE Marking / EMC: / • FCC Parte 15 (CFR 47) Classe A / • ICES-003 Classe A / • EN 55022 Classe A / • CISPR 22 Classe A / • AS/NZS 3548 Classe A / • BSMI Classe A / • VCCI Classe A / • EN 55024, EN300386, EN 50082-1, EN 61000-3-2, EN 61000-3-3 / • EN61000-4-2, EN61000-4-3, EN61000-4-4, EN61000-4-5, EN61000-4-6, EN 61000-6-1	HON HAI PRECISION INDUSTRY CO LTD	CISCO	WS-C3850-48T-S		14/19
8517.62.34	Comutador Cisco serie Catalyst 3850, com 48 portas Data, Base IPESPECIFICAÇÕES DO PN : WS-C3850-48T-S-BR / ESPECIFICAÇÕES GERAIS / • 48 portas Ethernet 10/100/1000 / • Leds indicadores de status / • 1 porta console / • 1 porta auxiliar / ENERGIA: / • 1100WAC / AMBIENTE: / • Temperatura operacional: -5oC a +45oC / • Temperatura de armazenamento: -40oC a 70oC / SEGURANÇA: / • UL 60950-1, CAN/CSA-C22.2 No. 60950-1, EN 60950-1, IEC 60950-1, CCC, CE / Marking / EMC: / • FCC Parte 15 (CFR 47) Classe A / • ICES-003 Classe A / • EN 55022 Classe A / • CISPR 22 Classe A / • AS/NZS 3548 Classe A / • BSMI Classe A / • VCCI Classe A / • EN 55024, EN300386, EN 50082-1, EN 61000-3-2, EN 61000-3-3 / • EN61000-4-2, EN61000-4-3, EN61000-4-4, EN61000-4-5, EN61000-4-6, EN / 61000-6-1	Foxconn Cz s.r.o.	CISCO	WS-C3850-48T-S-BR		40/20
8517.62.34	Comutador Cisco Catalyst 3850, com 48 portas UPOE, servicos IP, codigo WS-C3850-48U-EESPECIFICAÇÕES DO PN : WS-C3850-48U-E / ESPECIFICAÇÕES GERAIS / • 48 portas Ethernet 10/100/1000 / • PoE / • Leds indicadores de status / • 1 porta console / • 1 porta auxiliar / ENERGIA: / • 715WAC / • PoE: 435W / DIMENSÕES(AxLxP): / • 4.45 x 44.5 x 45.0cm / AMBIENTE: / • Temperatura operacional: -5ºC a +45ºC / • Temperatura de armazenamento: -40ºC a 70ºC / SEGURANÇA: / • UL 60950-1, CAN/CSA-C22.2 No. 60950-1, EN 60950-1, IEC 60950-1, CCC, CE Marking / EMC: / • FCC Parte 15 (CFR 47) Classe A / • ICES-003 Classe A / • EN 55022 Classe A / • CISPR 22 Classe A / • AS/NZS 3548 Classe A / • BSMI Classe A / • VCCI Classe A / • EN 55024, EN300386, EN 50082-1, EN 61000-3-2, EN 61000-3-3 / • EN61000-4-2, EN61000-4-3, EN61000-4-4, EN61000-4-5, EN61000-4-6, EN 61000-6-1	HON HAI PRECISION INDUSTRY CO LTD	CISCO	WS-C3850-48U-E		38/19
8517.62.34	Aparelho para comutação de pacotes de dados, Switch Cisco Catalyst 3850, com 48 portas UPOE, servicos IP ESPECIFICAÇÕES DO PN : WS-C3850-48U-E ESPECIFICAÇÕES GERAIS / • 48 portas Ethernet 10/100/1000 / • PoE / • Leds indicadores de status / • 1 porta console / • 1 porta auxiliar / ENERGIA: • 715WAC • PoE: 435W / DIMENSÕES(AxLxP): • 4.45 x 44.5 x 45.0cm / AMBIENTE: • Temperatura operacional: -5ºC a +45ºC • Temperatura de armazenamento: -40ºC a 70ºC / SEGURANÇA: • UL 60950-1, CAN/CSA-C22.2 No. 60950-1, EN 60950-1, IEC 60950-1, CCC, CE Marking / EMC: • FCC Parte 15 (CFR 47) Classe A • ICES-003 Classe A • EN 55022 Classe A • CISPR 22 Classe A • AS/NZS 3548 Classe A / • BSMI Classe A • VCCI Classe A • EN 55024, EN300386, EN 50082-1, EN 61000-3-2, EN 61000-3-3 • EN61000-4-2, EN61000-4-3, EN61000-4-4, EN61000-4-5, EN61000-4-6, EN 61000-6-1	FOXCONN	CISCO	WS-C3850-48U-E1		15/22
8517.62.34	Comutador Cisco Catalyst 3850, com 48 portas UPOE, base LAN, codigo WS-C3850-48U-LESPECIFICAÇÕES DO PN : WS-C3850-48U-L / ESPECIFICAÇÕES GERAIS / • 48 portas Ethernet 10/100/1000 / • PoE / • Leds indicadores de status / • 1 porta console / • 1 porta auxiliar / ENERGIA: / • 715WAC / • PoE: 435W / DIMENSÕES(AxLxP): / • 4.45 x 44.5 x 45.0cm / AMBIENTE: / • Temperatura operacional: -5ºC a +45ºC / • Temperatura de armazenamento: -40ºC a 70ºC / SEGURANÇA: / • UL 60950-1, CAN/CSA-C22.2 No. 60950-1, EN 60950-1, IEC 60950-1, CCC, CE Marking / EMC: / • FCC Parte 15 (CFR 47) Classe A / • ICES-003 Classe A / • EN 55022 Classe A / • CISPR 22 Classe A / • AS/NZS 3548 Classe A / • BSMI Classe A / • VCCI Classe A / • EN 55024, EN300386, EN 50082-1, EN 61000-3-2, EN 61000-3-3 / • EN61000-4-2, EN61000-4-3, EN61000-4-4, EN61000-4-5, EN61000-4-6, EN 61000-6-1	Foxconn Cz s.r.o.	CISCO	WS-C3850-48U-L		41/19
8517.62.34	Aparelho para comutação de pacotes de dados, Switch Cisco Catalyst 3850, com 48 portas UPOE, base LAN ESPECIFICAÇÕES DO PN : WS-C3850-48U-L ESPECIFICAÇÕES GERAIS / • 48 portas Ethernet 10/100/1000 / • PoE / • Leds indicadores de status / • 1 porta console / • 1 porta auxiliar / ENERGIA: • 715WAC • PoE: 435W / DIMENSÕES(AxLxP): • 4.45 x 44.5 x 45.0cm / AMBIENTE: • Temperatura operacional: -5ºC a +45ºC • Temperatura de armazenamento: -40ºC a 70ºC / SEGURANÇA: • UL 60950-1, CAN/CSA-C22.2 No. 60950-1, EN 60950-1, IEC 60950-1, CCC, CE Marking / EMC: • FCC Parte 15 (CFR 47) Classe A • ICES-003 Classe A • EN 55022 Classe A • CISPR 22 Classe A • AS/NZS 3548 Classe A / • BSMI Classe A • VCCI Classe A • EN 55024, EN300386, EN 50082-1, EN 61000-3-2, EN 61000-3-3 • EN61000-4-2, EN61000-4-3, EN61000-4-4, EN61000-4-5, EN61000-4-6, EN 61000-6-1	FOXCONN	CISCO	WS-C3850-48U-L1		15/22
8517.62.34	Comutador Cisco Catalyst 3850, com 48 portas UPOE, Base IP, codigo WS-C3850-48U-SESPECIFICAÇÕES DO PN : WS-C3850-48U-S / ESPECIFICAÇÕES GERAIS / • 48 portas Ethernet 10/100/1000 / • PoE / • Leds indicadores de status / • 1 porta console / • 1 porta auxiliar / ENERGIA: / • 715WAC / • PoE: 435W / DIMENSÕES(AxLxP): / • 4.45 x 44.5 x 45.0cm / AMBIENTE: / • Temperatura operacional: -5ºC a +45ºC / • Temperatura de armazenamento: -40ºC a 70ºC / SEGURANÇA: / • UL 60950-1, CAN/CSA-C22.2 No. 60950-1, EN 60950-1, IEC 60950-1, CCC, CE Marking / EMC: / • FCC Parte 15 (CFR 47) Classe A / • ICES-003 Classe A / • EN 55022 Classe A / • CISPR 22 Classe A / • AS/NZS 3548 Classe A / • BSMI Classe A / • VCCI Classe A / • EN 55024, EN300386, EN 50082-1, EN 61000-3-2, EN 61000-3-3 / • EN61000-4-2, EN61000-4-3, EN61000-4-4, EN61000-4-5, EN61000-4-6, EN 61000-6-1	SOLECTRON(PENANG) TECHNOLOGY SDN BHD	CISCO	WS-C3850-48U-S		14/19
8517.62.34	Comutador de rede Cisco serie Catalyst 3850, com 48 portas Fibra 10G, Servicos IP, codigo WS-C3850-48XS-EESPECIFICAÇÕES DO PN : WS-C3850-48XS-E / ESPECIFICAÇÕES GERAIS / • 48 portas Ethernert 10/100 / • 4 portas 10/100/100 uplinks / • Leds indicadores de stauts / • 1 porta console / • Memória DRAM: 512MB / • Memória flash: 128MB / • Total de Vlans: 1005 / PADRÕES: / • IEEE 802.1s / • IEEE 802.1w / • IEEE 802.1x / • IEEE 802.1x-Rev / • IEEE 802.3ad / • IEEE 802.1ae / • IEEE 802.3af / • IEEE 802.3at / AMBIENTE: / • Temperatura de armazenamento: -40 C' to 70 C' / • Temperatura operacional: -5ºC to +45ºC / • Umidade relativa: 5 a 95% sem condensação / DIMENSÕES(AxLxP): / • 4.45 x 44.5 x 46.0 / SEGURANÇA: / • UL60950-1 / • C-UL para CAN/CSA 22.2 No.60950-1 / • TUV/GS para EN 60950-1 / • CB para IEC 60950-1 / • AS/NZS 60950-1 / • NOM / • GOST / EMC: / • FCC Parte 15 Classe A / • EN 55022B Classe A (CISPR22 Classe A) / • VCCI Classe A / • AS/NZS 3548 Classe A ou AS/NZS CISPR22 Classe A / • KCC / • GOST / • CCC para PS FRU Redundante	Foxconn Cz s.r.o.	CISCO	WS-C3850-48XS-E		32/19
8517.62.34	Aparelho para comutação de pacotes de dados, Switch de rede Cisco serie Catalyst 3850, com 48 portas Fibra 10G, Servicos IP ESPECIFICAÇÕES DO PN : WS-C3850-48XS-E ESPECIFICAÇÕES GERAIS / • 48 portas Ethernert 10/100 / • 4 portas 10/100/100 uplinks / • Leds indicadores de stauts / • 1 porta console / • Memória DRAM: 512MB / • Memória flash: 128MB / • Total de Vlans: 1005 / PADRÕES: / • IEEE 802.1s / • IEEE 802.1w / • IEEE 802.1x / • IEEE 802.1x-Rev / • IEEE 802.3ad / • IEEE 802.1ae / • IEEE 802.3af / • IEEE 802.3at / AMBIENTE: / • Temperatura de armazenamento: -40 C' to 70 C' / • Temperatura operacional: -5ºC to +45ºC / • Umidade relativa: 5 a 95% sem condensação / DIMENSÕES(AxLxP): / • 4.45 x 44.5 x 46.0 / SEGURANÇA: / • UL60950-1 / • C-UL para CAN/CSA 22.2 No.60950-1 / • TUV/GS para EN 60950-1 / • CB para IEC 60950-1 / • AS/NZS 60950-1 / • NOM / • GOST / EMC: / • FCC Parte 15 Classe A / • EN 55022B Classe A (CISPR22 Classe A) / • VCCI Classe A / • AS/NZS 3548 Classe A ou AS/NZS CISPR22 Classe A / • KCC / • GOST / • CCC para PS FRU Redundante	FOXCONN	CISCO	WS-C3850-48XS-E1	Teracom Telematica SA / Rua America, 1000 - 92990-000 - Eldorado do Sul, RS / Telefone: (51) 3933-3000 / E-mail: wickert@datacom.com.br / Responsável: Mario W. Wickert	15/22
8517.62.34	Comutador Cisco serie Catalyst 3850, com 48 portas 10G Fibra, Base IP, codigo WS-C3850-48XS-SESPECIFICAÇÕES DO PN : WS-C3850-48XS-S / ESPECIFICAÇÕES GERAIS / • 48 portas Ethernert 10/100 / • 4 portas 10/100/100 uplinks / • Leds indicadores de stauts / • 1 porta console / • Memória DRAM: 512MB / • Memória flash: 128MB / • Total de Vlans: 1005 / PADRÕES: / • IEEE 802.1s / • IEEE 802.1w / • IEEE 802.1x / • IEEE 802.1x-Rev / • IEEE 802.3ad / • IEEE 802.1ae / • IEEE 802.3af / • IEEE 802.3at / AMBIENTE: / • Temperatura de armazenamento: -40 C' to 70 C' / • Temperatura operacional: -5ºC to +45ºC / • Umidade relativa: 5 a 95% sem condensação / DIMENSÕES(AxLxP): / • 4.45 x 44.5 x 46.0 / SEGURANÇA: / • UL60950-1 / • C-UL para CAN/CSA 22.2 No.60950-1 / • TUV/GS para EN 60950-1 / • CB para IEC 60950-1 / • AS/NZS 60950-1 / • NOM / • GOST / EMC: / • FCC Parte 15 Classe A / • EN 55022B Classe A (CISPR22 Classe A) / • VCCI Classe A / • AS/NZS 3548 Classe A ou AS/NZS CISPR22 Classe A / • KCC / • GOST / • CCC para PS FRU Redundante	Foxconn Cz s.r.o.	CISCO	WS-C3850-48XS-S		32/19
8517.62.34	Comutador Cisco modelo Catalyst 4500-X, com 16 portas 10G, Base IP, sem fonte de alimentacao, codigo WS-C4500X-16SFP+ESPECIFICAÇÕES DO PN : WS-C4500X-16SFP+ / ESPECIFICAÇÕES GERAIS / • 1 Porta USB / • 2 fontes de energia / • Portas 10/100/1000 Ethernet / • 1 Porta console / • Suporte para Vlans / • Portas Gigabit Ethernet / AMBIENTE: / • Temperatura operacional: 0°C a 40°C (RH a 90%) / • Temperatura de armazenamento: -40°C a 70°C (RH 93%) / ENERGIA: / • AC Maxima: 750W / • 100 / 240 VAC / • 50-60 Hz/DC / • -72 VDC a -40 VDC / SEGURANÇA: / • UL 60950-1 Segunda edição / • CAN/CSA-C22.2 No. 60950-1 Segunda edição / • EN 60950-1 Segunda edição / • IEC 60950-1 Segunda edição / • AS/NZS 60950-1 / EMC: / • 47CFR Parte 15 (CFR 47) Classe A / • AS/NZS CISPR22 Classe A / • CISPR22 Classe A / • EN55022 Classe A / • ICES003 Classe A / • VCCI Classe A / • EN61000-3-2 / • EN61000-3-3 / • KN22 Classe A / • CNS13438 Classe A / • EN55024 / • CISPR24 / • EN300386 / • KN24	HON HAI PRECISION INDUSTRY CO LTD	CISCO	WS-C4500X-16SFP+		24/19
8517.62.34	Comutador Cisco Catalyst 4500-X, com 24 portas 10G, servicos enterprise, frente-para-traz, sem fonte de alimentacao, codigo WS-C4500X-24X-ESESPECIFICAÇÕES DO PN : WS-C4500X-24X-ES / ESPECIFICAÇÕES GERAIS / • 1 Porta USB / • Portas 10/100/1000 Ethernet / • 1 Porta console / • Suporte para Vlans / • Portas Gigabit Ethernet / AMBIENTE: / • Temperatura operacional: 0°C a 40°C (RH a 90%) / • Temperatura de armazenamento: -40°C a 70°C (RH 93%) / ENERGIA: / • AC Maxima: 750W / • 100 / 240 VAC / • 50-60 Hz/DC / • -72 VDC a -40 VDC / SEGURANÇA: / • UL 60950-1 Segunda edição / • CAN/CSA-C22.2 No. 60950-1 Segunda edição / • EN 60950-1 Segunda edição / • IEC 60950-1 Segunda edição / • AS/NZS 60950-1 / EMC: / • 47CFR Parte 15 (CFR 47) Classe A / • AS/NZS CISPR22 Classe A / • CISPR22 Classe A / • EN55022 Classe A / • ICES003 Classe A / • VCCI Classe A / • EN61000-3-2 / • EN61000-3-3 / • KN22 Classe A / • CNS13438 Classe A / • EN55024 / • CISPR24 / • EN300386 / • KN24	HON HAI PRECISION INDUSTRY CO LTD	CISCO	WS-C4500X-24X-ES		28/19
8517.62.34	Aparelho para comutação de pacotes de dados, Switch Cisco Catalyst 4500-X, com 24 portas 10G, servicos enterprise, frente-para-traz, sem fonte de alimentação ESPECIFICAÇÕES DO PN : WS-C4500X-24X-ES ESPECIFICAÇÕES GERAIS / • 1 Porta USB / • Portas 10/100/1000 Ethernet / • 1 Porta console / • Suporte para Vlans / • Portas Gigabit Ethernet / AMBIENTE: • Temperatura operacional: 0°C a 40°C (RH a 90%) • Temperatura de armazenamento: -40°C a 70°C (RH 93%) / ENERGIA: • AC Maxima: 750W • 100 / 240 VAC • 50-60 Hz/DC • -72 VDC a -40 VDC / SEGURANÇA: • UL 60950-1 Segunda edição • CAN/CSA-C22.2 No. 60950-1 Segunda edição • EN 60950-1 Segunda edição • IEC 60950-1 Segunda edição • AS/NZS 60950-1 / EMC: • 47CFR Parte 15 (CFR 47) Classe A / • AS/NZS CISPR22 Classe A • CISPR22 Classe A • EN55022 Classe A • ICES003 Classe A • VCCI Classe A • EN61000-3-2 • EN61000-3-3 • KN22 Classe A • CNS13438 Classe A • EN55024 • CISPR24 • EN300386 • KN24	FLEXTRONICS	CISCO	WS-C4500X-24X-ES1	Teracom Telematica SA / Rua America, 1000 - 92990-000 - Eldorado do Sul, RS / Telefone: (51) 3933-3000 / E-mail: wickert@datacom.com.br / Responsável: Mario W. Wickert	15/22
8517.62.34	Comutador Cisco Serie Catalyst 4500-X, com 24 portas 10G IP Base, ar frente-para-traz, sem fonte de alimentacao, codigo WS-C4500X-24X-IPBESPECIFICAÇÕES DO PN : WS-C4500X-24X-IPB / ESPECIFICAÇÕES GERAIS / • 1 Porta USB / • 2 fontes de energia / • Portas 10/100/1000 Ethernet / • 1 Porta console / • Suporte para Vlans / • Portas Gigabit Ethernet / AMBIENTE: / • Temperatura operacional: 0°C a 40°C (RH a 90%) / • Temperatura de armazenamento: -40°C a 70°C (RH 93%) / ENERGIA: / • AC Maxima: 750W / • 100 / 240 VAC / • 50-60 Hz/DC / • -72 VDC a -40 VDC / SEGURANÇA: / • UL 60950-1 Segunda edição / • CAN/CSA-C22.2 No. 60950-1 Segunda edição / • EN 60950-1 Segunda edição / • IEC 60950-1 Segunda edição / • AS/NZS 60950-1 / EMC: / • 47CFR Parte 15 (CFR 47) Classe A / • AS/NZS CISPR22 Classe A / • CISPR22 Classe A / • EN55022 Classe A / • ICES003 Classe A / • VCCI Classe A / • EN61000-3-2 / • EN61000-3-3 / • KN22 Classe A / • CNS13438 Classe A / • EN55024 / • CISPR24 / • EN300386 / • KN24	HON HAI PRECISION INDUSTRY CO LTD	CISCO	WS-C4500X-24X-IPB		38/19
8517.62.34	Comutador Cisco serie Catalyst 4500-X, com 32 portas 10G, Base IP, sem fonte de alimentacao, codigo WS-C4500X-32SFP+ESPECIFICAÇÕES DO PN : WS-C4500X-32SFP+ / ESPECIFICAÇÕES GERAIS / • 1 Porta USB / • 2 fontes de energia / • Portas 10/100/1000 Ethernet / • 1 Porta console / • Suporte para Vlans / • Portas Gigabit Ethernet / AMBIENTE: / • Temperatura operacional: 0°C a 40°C (RH a 90%) / • Temperatura de armazenamento: -40°C a 70°C (RH 93%) / ENERGIA: / • AC Maxima: 750W / • 100 / 240 VAC / • 50-60 Hz/DC / • -72 VDC a -40 VDC / SEGURANÇA: / • UL 60950-1 Segunda edição / • CAN/CSA-C22.2 No. 60950-1 Segunda edição / • EN 60950-1 Segunda edição / • IEC 60950-1 Segunda edição / • AS/NZS 60950-1 / EMC: / • 47CFR Parte 15 (CFR 47) Classe A / • AS/NZS CISPR22 Classe A / • CISPR22 Classe A / • EN55022 Classe A / • ICES003 Classe A / • VCCI Classe A / • EN61000-3-2 / • EN61000-3-3 / • KN22 Classe A / • CNS13438 Classe A / • EN55024 / • CISPR24 / • EN300386 / • KN24	Foxconn Cz s.r.o.	CISCO	WS-C4500X-32SFP+		19/19
8517.62.34	Aparelho para comutacao de pacotes de dados, Switch Cisco serie Catalyst 4500-X, com 32 portas 10G, Base IP, sem fonte de alimentacao "ESPECIFICACOES DO PN : WS-C4500X-32SFP+ESPECIFICACOES GERAIS 1 Porta USB 2 fontes de energia Portas 10/100/1000 Ethernet 1 Porta console Suporte para Vlans Portas Gigabit EthernetAMBIENTE: Temperatura operacional: 0°C a 40°C (RH a 90%) Temperatura de armazenamento: -40°C a 70°C (RH 93%)ENERGIA: AC Maxima: 750W 100 / 240 VAC 50-60 Hz/DC -72 VDC a -40 VDCSEGURANCA: UL 60950-1 Segunda edicao CAN/CSA-C22.2 No. 60950-1 Segunda edicao EN 60950-1 Segunda edicao IEC 60950-1 Segunda edicao AS/NZS 60950-1EMC: 47CFR Parte 15 (CFR 47) Classe A AS/NZS CISPR22 Classe A CISPR22 Classe A EN55022 Classe A ICES003 Classe A VCCI Classe A EN61000-3-2 EN61000-3-3 KN22 Classe A CNS13438 Classe A EN55024 CISPR24 EN300386 KN24.	FLEXTRONICS	CISCO	WS-C4500X-32SFP+1		19/23
8517.62.34	Comutador Cisco serie 4500-X, com 40 portas 10G, ar frente para traz, sem fonte de alimentacao, codigo WS-C4500X-40X-ESESPECIFICAÇÕES DO PN : WS-C4500X-40X-ES / ESPECIFICAÇÕES GERAIS / • 1 Porta USB / • 2 fontes de energia / • Portas 10/100/1000 Ethernet / • 1 Porta console / • Suporte para Vlans / • Portas Gigabit Ethernet / AMBIENTE: / • Temperatura operacional: 0°C a 40°C (RH a 90%) / • Temperatura de armazenamento: -40°C a 70°C (RH 93%) / ENERGIA: / • AC Maxima: 750W / • 100 / 240 VAC / • 50-60 Hz/DC / • -72 VDC a -40 VDC / SEGURANÇA: / • UL 60950-1 Segunda edição / • CAN/CSA-C22.2 No. 60950-1 Segunda edição / • EN 60950-1 Segunda edição / • IEC 60950-1 Segunda edição / • AS/NZS 60950-1 / EMC: / • 47CFR Parte 15 (CFR 47) Classe A / • AS/NZS CISPR22 Classe A / • CISPR22 Classe A / • EN55022 Classe A / • ICES003 Classe A / • VCCI Classe A / • EN61000-3-2 / • EN61000-3-3 / • KN22 Classe A / • CNS13438 Classe A / • EN55024 / • CISPR24 / • EN300386 / • KN24	HON HAI PRECISION INDUSTRY CO LTD	CISCO	WS-C4500X-40X-ES		15/19
8517.62.34	Comutador Cisco serie Catalyst 4500-X, com 16 portas 10G, Base IP, ar frente para traz, sem fonte de alimentacao, codigo WS-C4500X-F-16SFP+ESPECIFICAÇÕES DO PN : WS-C4500X-F-16SFP+ / ESPECIFICAÇÕES GERAIS / • 1 Porta USB / • 2 fontes de energia / • Portas 10/100/1000 Ethernet / • 1 Porta console / • Suporte para Vlans / • Portas Gigabit Ethernet / AMBIENTE: / • Temperatura operacional: 0°C a 40°C (RH a 90%) / • Temperatura de armazenamento: -40°C a 70°C (RH 93%) / ENERGIA: / • AC Maxima: 750W / • 100 / 240 VAC / • 50-60 Hz/DC / • -72 VDC a -40 VDC / SEGURANÇA: / • UL 60950-1 Segunda edição / • CAN/CSA-C22.2 No. 60950-1 Segunda edição / • EN 60950-1 Segunda edição / • IEC 60950-1 Segunda edição / • AS/NZS 60950-1 / EMC: / • 47CFR Parte 15 (CFR 47) Classe A / • AS/NZS CISPR22 Classe A / • CISPR22 Classe A / • EN55022 Classe A / • ICES003 Classe A / • VCCI Classe A / • EN61000-3-2 / • EN61000-3-3 / • KN22 Classe A / • CNS13438 Classe A / • EN55024 / • CISPR24 / • EN300386 / • KN24	HON HAI PRECISION INDUSTRY CO LTD	CISCO	WS-C4500X-F-16SFP+		38/19
8517.62.34	Comutador Cisco serie Catalyst 4500-X, com 32 portas 10G, Base IP, ar frente-para-traz, sem fonte de alimentacao, codigo WS-C4500X-F-32SFP+ESPECIFICAÇÕES DO PN : WS-C4500X-F-32SFP+ / ESPECIFICAÇÕES GERAIS / • 1 Porta USB / • 2 fontes de energia / • Portas 10/100/1000 Ethernet / • 1 Porta console / • Suporte para Vlans / • Portas Gigabit Ethernet / AMBIENTE: / • Temperatura operacional: 0°C a 40°C (RH a 90%) / • Temperatura de armazenamento: -40°C a 70°C (RH 93%) / ENERGIA: / • AC Maxima: 750W / • 100 / 240 VAC / • 50-60 Hz/DC / • -72 VDC a -40 VDC / SEGURANÇA: / • UL 60950-1 Segunda edição / • CAN/CSA-C22.2 No. 60950-1 Segunda edição / • EN 60950-1 Segunda edição / • IEC 60950-1 Segunda edição / • AS/NZS 60950-1 / EMC: / • 47CFR Parte 15 (CFR 47) Classe A / • AS/NZS CISPR22 Classe A / • CISPR22 Classe A / • EN55022 Classe A / • ICES003 Classe A / • VCCI Classe A / • EN61000-3-2 / • EN61000-3-3 / • KN22 Classe A / • CNS13438 Classe A / • EN55024 / • CISPR24 / • EN300386 / • KN24	HON HAI PRECISION INDUSTRY CO LTD	CISCO	WS-C4500X-F-32SFP+		38/19
8517.62.34	Aparelho para comutação de pacotes de dados, Switch Cisco serie Catalyst 4500-X, com 32 portas 10G, Base IP, ar frente-para-traz, sem fonte de alimentação P/S ESPECIFICAÇÕES DO PN : WS-C4500X-F-32SFP+ ESPECIFICAÇÕES GERAIS / • 1 Porta USB / • 2 fontes de energia / • Portas 10/100/1000 Ethernet / • 1 Porta console / • Suporte para Vlans / • Portas Gigabit Ethernet / AMBIENTE: • Temperatura operacional: 0°C a 40°C (RH a 90%) • Temperatura de armazenamento: -40°C a 70°C (RH 93%) / ENERGIA: • AC Maxima: 750W • 100 / 240 VAC • 50-60 Hz/DC • -72 VDC a -40 VDC / SEGURANÇA: • UL 60950-1 Segunda edição • CAN/CSA-C22.2 No. 60950-1 Segunda edição • EN 60950-1 Segunda edição • IEC 60950-1 Segunda edição • AS/NZS 60950-1 / EMC: / • 47CFR Parte 15 (CFR 47) Classe A • AS/NZS CISPR22 Classe A • CISPR22 Classe A • EN55022 Classe A • ICES003 Classe A • VCCI Classe A • EN61000-3-2 • EN61000-3-3 • KN22 Classe A • CNS13438 Classe A • EN55024 • CISPR24 • EN300386 • KN24	FLEXTRONICS	CISCO	WS-C4500X-F-32SFP+1	Teracom Telematica SA / Rua America, 1000 - 92990-000 - Eldorado do Sul, RS / Telefone: (51) 3933-3000 / E-mail: wickert@datacom.com.br / Responsável: Mario W. Wickert	15/22
8517.62.34	Comutador Cisco Catalyst Cat4500 E, com 3 conectores, ventilador para refrigeracao e sem fonte alimentacao, codigo WS-C4503-EESPECIFICAÇÕES DO PN : WS-C4503-E / ESPECIFICAÇÕES GERAIS / • Numero total de slots: 3 / • Line-card slots: 2 / • Supervisor engine slots: 1 / • Número de slots supervisor engine: 1 / • Supervisor engines suportados: Supervisor 7-E, Supervisor 7L-E, Supervisor 6-E, Supervisor 6L-E,Supervisor V-10GE / • PoE máximo por slot: 1,500W / • Escalabilidade de largura de banda por linha-card slot: até 48 Gbps em todos os slots / • Fontes de energias suportadas: 1000W AC, 1400W AC, 1300W ACV, 2800W ACV, 4200W ACV, 6000W ACV, 1400W DC (triple input), 1400W-DC-P. / AMBIENTE: / • Temperatura de operação :(0 a 40 º C) / • Temperatura de armazenamento : (-40 a 75 º C ) / • Umidade relativa : 10 a 90 por cento , sem condensação. / SEGURANÇA: / • UL 60950 / • CAN/CSA-C22.2 No. 60950 / • EN 60950 / • IEC 60950 / • TS 001 / • AS/NZS 3260. / EMC: / • FCC Parte 15 (CFR 47) Classe A / • ICES-003 Classe A / • EN55022 Classe A / • CISPR22 Classe A / • AS/NZS 3548 Classe A / • VCCI Classe A / • EN 50121-4 / • EN 55022 / • EN 55024.	JABIL CIRCUIT GYARTO K.F.T.	CISCO	WS-C4503-E		14/19
8517.62.34	Comutador Cisco Catalyst 4500E, com 6 conectores, ventilador para refrigeracao, sem alimentacao de energia, codigo WS-C4506-EESPECIFICAÇÕES DO PN : WS-C4506-E / ESPECIFICAÇÕES GERAIS: / • Numero total de slots - 6 / • slots para line-cards - 5 / • 1 slot para supervisora / • Redundância para supervisora - Não / SUPERVISORAS SUPORTADAS: / • Supervisor 7-E / • Supervisor 6-E / • Supervisor 6L-E / • Supervisor V-10GE / • Bandwidth por line-card - Ate 48 Gbps em todos os slots / • Númeor total de baia paa fonte - 2 / • PoE - Sim / FONTE SUPORTADAS: / • 1000W AC / • 1400W AC / • 1300W ACV / • 2800W ACV / • 4200W ACV / • 6000W ACV / • 1400W DC (triple input) / • 1400W-DC-P	JABIL CIRCUIT DE MEXICO SA DE CV	CISCO	WS-C4506-E		28/19
8517.62.34	Aparelho para comutação de pacotes de dados, Switch Cisco serie Catalyst 4500E, com 6 slots, ventilador para refrigeracao, sem alimentacao de energia ESPECIFICAÇÕES DO PN : WS-C4506-E ESPECIFICAÇÕES GERAIS: / • Numero total de slots - 6 / • slots para line-cards - 5 / • 1 slot para supervisora / • Redundância para supervisora - Não / SUPERVISORAS SUPORTADAS: / • Supervisor 7-E / • Supervisor 6-E / • Supervisor 6L-E / • Supervisor V-10GE / • Bandwidth por line-card - Ate 48 Gbps em todos os slots / • Númeor total de baia paa fonte - 2 / • PoE - Sim / FONTE SUPORTADAS: / • 1000W AC / • 1400W AC / • 1300W ACV / • 2800W ACV / • 4200W ACV / • 6000W ACV / • 1400W DC (triple input) / • 1400W-DC-P	FLEXTRONICS	CISCO	WS-C4506-E1		15/22
8517.62.34	Comutador Cisco serie Catalyst4500E, de chassis com 7 slots para 48 Gbps/slot, microventilador, sem fonte de alimentacao, codigo WS-C4507R+EESPECIFICAÇÕES DO PN : WS-C4507R+E= / ESPECIFICAÇÕES GERAIS / • Numero total de slots: 7 / • Line-card slots: 2 / • Supervisor engine slots: 1 / • Número de slots supervisor engine: 1 / • Supervisor engines suportados: Supervisor 7-E, Supervisor 7L-E, Supervisor 6-E, Supervisor 6L-E,Supervisor V-10GE / • PoE máximo por slot: 1,500W / • Escalabilidade de largura de banda por linha-card slot: até 48 Gbps em todos os slots / • Fontes de energias suportadas: 1000W AC, 1400W AC, 1300W ACV, 2800W ACV, 4200W ACV, 6000W ACV, 1400W DC (triple input), 1400W-DC-P. / AMBIENTE: / • Temperatura de operação :(0 a 40 º C) / • Temperatura de armazenamento : (-40 a 75 º C ) / • Umidade relativa : 10 a 90 por cento , sem condensação. / SEGURANÇA: / • UL 60950 / • CAN/CSA-C22.2 No. 60950 / • EN 60950 / • IEC 60950 / • TS 001 / • AS/NZS 3260. / EMC: / • FCC Parte 15 (CFR 47) Classe A / • ICES-003 Classe A / • EN55022 Classe A / • CISPR22 Classe A / • AS/NZS 3548 Classe A / • VCCI Classe A / • EN 50121-4 / • EN 55022 / • EN 55024.	Jabil Circuit (Suzhou) Ltd.	CISCO	WS-C4507R+E		32/19
8517.62.34	Aparelho para comutação de pacotes de dados, Switch Cisco serie Catalyst4500E, de chassis com 7 slots para 48 Gbps/slot, micro ventilador, sem fonte de alimentação. ESPECIFICAÇÕES DO PN : WS-C4507R+E= ESPECIFICAÇÕES GERAIS Número total de slots: 7 Line-card slots: 2 Supervisor engine slots: 1 Número de slots supervisor engine: 1 Supervisor engines suportados: Supervisor 7-E, Supervisor 7L-E, Supervisor 6-E, Supervisor 6L-E,Supervisor V-10GE PoE máximo por slot: 1,500W Escalabilidade de largura de banda por linha-card slot: até 48 Gbps em todos os slots Fontes de energias suportadas: 1000W AC, 1400W AC, 1300W ACV, 2800W ACV, 4200W ACV, 6000W ACV, 1400W DC (triple input), 1400W-DC-P. AMBIENTE: Temperatura de operação :(0 a 40 º C) Temperatura de armazenamento : (-40 a 75 º C ) Umidade relativa : 10 a 90 por cento , sem condensação. SEGURANÇA: UL 60950 CAN/CSA-C22.2 No. 60950 EN 60950 IEC 60950 TS 001 AS/NZS 3260. EMC: FCC Parte 15 (CFR 47) Classe A ICES-003 Classe A EN55022 Classe A CISPR22 Classe A AS/NZS 3548 Classe A VCCI Classe A EN 50121-4 EN 55022 EN 55024. Aplicação: Utilizado para emissão, transmissão e recepção de dados.	HON HAI PRECISION INDUSTRY CO	CISCO	WS-C4507R+E1		36/22
8517.62.34	Comutador Catalyst 4500E, com 7 slots, ventilador para refrigeracao, sem alimentacao de energia, comportando suporte supervisor redundante, codigo WS-C4507R-EESPECIFICAÇÕES DO PN : WS-C4507R-E / ESPECIFICAÇÕES GERAIS: / • Numero total de Slots: 7 / • 2 Slots para cartões supervisoras / • Numeros de slots dedicados para supervisoras: 3 e 4 / • Supervisor engine suportados: Supervisor 7-E, Supervisor 7L-E, Supervisor 6-E, Supervisor 6L-E, Supervisor V-10GE / • PoE máximo por slot: 1,500W / • Escalabilidade de largura de banda por line-card slot: Ate 48 Gbps em todos os slots. / ENERGIA: / • Corrente de entrada (nominal): 16A a 100 VCA, 7A a 240 VCA / • Corrente de Saida (dados): 12V a 113.4A, 3.3V a 12.2A. / DIMENSOES (A x L x P): / • (48.74 x 43.97 x 31.70 cm). / AMBIENTE: / • Temperatura de operação : (0 a 40 º C) / • Temperatura de armazenamento : (-40 a 75 º C ) / • Umidade relativa : 10 a 90 por cento , sem condensação. / SEGURANÇA: / • UL 60950 / • CAN/CSA-C22.2 No. 60950 / • EN 60950 / • IEC 60950 / • TS 001 / • AS/NZS 3260. / EMC: / • FCC Parte 15 (CFR 47) Classe A / • ICES-003 Classe A / • EN55022 Classe A / • CISPR22 Classe A / • AS/NZS 3548 Classe A / • VCCI Classe A / • EN 50121-4 / • EN 55022 / • EN 55024 / • EN 61000-6-1 / • EN 50082-1 / • EN 61000-3-2 / • EN 61000-3-3 / • ETS 300 386.	JABIL CIRCUIT GYARTO K.F.T.	CISCO	WS-C4507R-EA		19/19
8517.62.34	Comutador Cisco Catalyst 4500E, com 10 slos para 48Gbps, com microventilador, sem fonte de alimentacao, codigo WS-C4510R+EESPECIFICAÇÕES DO PN : WS-C4510R+E / ESPECIFICAÇÕES GERAIS: / • 8 Slots de cartões / • 2 Slots para cartões de supervisora / • Número de slots dedicados Supervisor engine: 5 e 6 / • Redundância supervisor engine: Sim (Supervisor V-10GE, 6-E e 7-E) / • Supervisor engines suportados: Supervisor 7-E, Supervisor 6-E4, Supervisor V- / • 10GE / • Escalabilidade de largura de banda por linha para cartão de expansão: até 48 Gbps em todos os slots / • PoE máximo por slot: 1,500W slots 1 e 2, 750W slots 3,4,7-10 / ENERGIA: / • Fontes de energia suportadas / • 1400W AC / • 2800W ACV / • 4200W ACV / • 6000W ACV / • 1400W DC / • 1400W-DC-P / AMBIENTE: / • Temperatura operacional: (0 a 40ºC) / • Temperatura de armazenamento: (-40 a 75ºC) / SEGURANÇA: / • UL 60950 / • CAN/CSA-C22.2 No. 60950 / • EN 60950 / • IEC 60950 / • TS 001 / • AS/NZS 3260 / EMC: / • FCC Parte15 (CFR 47) Classe A / • ICES-003 Classe A / • EN55022 Classe A / • CISPR22 Classe A / • AS/NZS 3548 Classe A / • VCCI Class A / • EN 50121-4 / • EN 55022 / • EN 55024	Jabil Circuit (Suzhou) Ltd.	CISCO	WS-C4510R+E		14/19
8517.62.34	Comutador Cisco serie Cat 4500E, chassis com 10 slots, com ventilador para refrigeracao, sem alimentacao de energia, comportando suporte supervisor redundanteESPECIFICAÇÕES DO PN : WS-C4510R-E / ESPECIFICAÇÕES GERAIS: / • 8 Slots de cartões / • 2 Slots para cartões de supervisora / • Número de slots dedicados Supervisor engine: 5 e 6 / • Redundância supervisor engine: Sim (Supervisor V-10GE, 6-E e 7-E) / • Supervisor engines suportados: Supervisor 7-E, Supervisor 6-E4, Supervisor V- / • 10GE / • Escalabilidade de largura de banda por linha para cartão de expansão: até 48 Gbps em todos os slots / • PoE máximo por slot: 1,500W slots 1 e 2, 750W slots 3,4,7-10 / ENERGIA: / • Fontes de energia suportadas / • 1400W AC / • 2800W ACV / • 4200W ACV / • 6000W ACV / • 1400W DC / • 1400W-DC-P / AMBIENTE: / • Temperatura operacional: (0 a 40ºC) / • Temperatura de armazenamento: (-40 a 75ºC) / SEGURANÇA: / • UL 60950 / • CAN/CSA-C22.2 No. 60950 / • EN 60950 / • IEC 60950 / • TS 001 / • AS/NZS 3260 / EMC: / • FCC Parte15 (CFR 47) Classe A / • ICES-003 Classe A / • EN55022 Classe A / • CISPR22 Classe A / • AS/NZS 3548 Classe A / • VCCI Class A / • EN 50121-4 / • EN 55022 / • EN 55024	JABIL CIRCUIT DE MEXICO SA DE CV	CISCO	WS-C4510R-EA		05/20
8517.62.34	Comutador Cisco serie Catalyst 4900M, sistema base com 8 conectores para conexao de fibra optica tipo X2 e 2 meia-conectores, codigo WS-C4900MESPECIFICAÇÕES DO PN: WS-C4900M / ESPECIFICAÇÕES GERAIS: / • 8 Portas 10Gb Ethernet X2 / DIMENSÕES(AxLxP): / • 3.5 (89) x 17.2 (437) x 17.9 (455) / ENERGIA: / • Entrada: 85VAC / AMBIENTE: / • Temperatura operacional: 32º a 104ºF (0º a 40ºC) / • Temperatura de armazenamento: –40º to 167ºF (–40º a 75ºC) / SEGURANÇA: / • UL 60950 / • CAN/CSA-C22.2 No. 60950 / • EN 60950 / • IEC 60950 / • AS/NZS 60950 / EMC: / • KN22 Classe A / • FCC Parte 15 (CFR 47) Classe A / • ICES-003 Classe A / • EN55022 Classe A / • CISPR22 Classe A / • AS/NZS CISPR22 Classe A / • VCCI Classe A / • EN 55022 / • EN 55024 / • EN 61000-6-1 / • EN 50082-1 / • EN 61000-3-2 / • EN 61000-3-3 / • CISPR24	JABIL CIRCUIT DE MEXICO SA DE CV	CISCO	WS-C4900M		14/19
8517.62.34	Comutador Catalyst 4948, com software opcional, 48 portas 10/100/1000 e 4 conexoes SFP, sem alimentador de energia, modelo WS-C4948ESPECIFICAÇÕES DO PN : WS-C4948 / ESPECIFICAÇÕES GERAIS / • 48 portas downlink 10/100/1000 Gbps RJ45 / • 4 portas uplink 1/10 Gigabit / • Dimensão: 1RU / • Capacidade de comutação: 176 Gbps / • Vazão: 131-mpps IPv4 / 110-mpps IPv6 / • CPU: 1.0 GHz / • SDRAM: 1 GB / • Requisitos mínimos de software: Cisco IOS 12.2(54)SG ou mais recente. / ENERGIA: / • Consumo: 230 W / • Voltagem de entrada/Saida: 90 a 264 VAC/-40.5 a -72 VDC / AMBIENTE: / • Temperatura:0 a 40°C / • Humidade relativa: 10 a 90% / • Altitude: -60 a 2000m / SEGURANÇA: / • UL 60950-1, CAN/CSA-C22.2 No. 60950-1, EN 60950-1, IEC 60950-1, CCC, CE Marking / EMC: / • FCC Parte 15 (CFR 47) Classe A / • ICES-003 Classe A / • EN 55022 Classe A / • CISPR 22 Classe A / • AS/NZS 3548 Classe A / • BSMI Classe A / • VCCI Classe A / • EN 55024, EN300386, EN 50082-1, EN 61000-3-2, EN 61000-3-3 / • EN61000-4-2, EN61000-4-3, EN61000-4-4, EN61000-4-5, EN61000-4-6, EN 61000-6-1	Jabil Circuit	CISCO	WS-C4948		28/19
8517.62.34	Comutador Cisco Catalyst 4948, com software IPB, com 48 portas 10/100/1000 e 2 portas 10GE (X2), com 1 fonte de alimentacao AC, codigo WS-C4948-10GE-SESPECIFICAÇÕES DO PN : WS-C4948-10GE-S / ESPECIFICAÇÕES GERAIS / • 48 portas downlink 10/100/1000 Gbps RJ45 / • 4 portas uplink 1/10 Gigabit / • Dimensão: 1RU / • Capacidade de comutação: 176 Gbps / • Vazão: 131-mpps IPv4 / 110-mpps IPv6 / • CPU: 1.0 GHz / • SDRAM: 1 GB / • Requisitos mínimos de software: Cisco IOS 12.2(54)SG ou mais recente. / ENERGIA: / • Consumo: 230 W / • Voltagem de entrada/Saida: 90 a 264 VAC/-40.5 a -72 VDC / AMBIENTE: / • Temperatura:0 a 40°C / • Humidade relativa: 10 a 90% / • Altitude: -60 a 2000m / SEGURANÇA: / • UL 60950-1, CAN/CSA-C22.2 No. 60950-1, EN 60950-1, IEC 60950-1, CCC, CE Marking / EMC: / • FCC Parte 15 (CFR 47) Classe A / • ICES-003 Classe A / • EN 55022 Classe A / • CISPR 22 Classe A / • AS/NZS 3548 Classe A / • BSMI Classe A / • VCCI Classe A / • EN 55024, EN300386, EN 50082-1, EN 61000-3-2, EN 61000-3-3 / • EN61000-4-2, EN61000-4-3, EN61000-4-4, EN61000-4-5, EN61000-4-6, EN 61000-6-1	JABIL CIRCUIT DE MEXICO SA DE CV	CISCO	WS-C4948-10GE-S		24/19
8517.62.34	Comutador Cisco Catalyst 4948E-F, IPB, com 48 portas 10/100/1000, 4 portas SFP+, fonte de alimentacao AC, Fr Ext, codigo WS-C4948E-F-SESPECIFICAÇÕES DO PN : WS-C4948E-F-S / ESPECIFICAÇÕES GERAIS / • 48 portas downlink 10/100/1000 Gbps RJ45 / • 4 portas uplink 1/10 Gigabit / • Dimensão: 1RU / • Capacidade de comutação: 176 Gbps / • Vazão: 131-mpps IPv4 / 110-mpps IPv6 / • CPU: 1.0 GHz / • SDRAM: 1 GB / • Requisitos mínimos de software: Cisco IOS 12.2(54)SG ou mais recente. / ENERGIA: / • Consumo: 230 W / • Voltagem de entrada/Saida: 90 a 264 VAC/-40.5 a -72 VDC / AMBIENTE: / • Temperatura:0 a 40°C / • Humidade relativa: 10 a 90% / • Altitude: -60 a 2000m / SEGURANÇA: / • UL 60950-1, CAN/CSA-C22.2 No. 60950-1, EN 60950-1, IEC 60950-1, CCC, CE Marking / EMC: / • FCC Parte 15 (CFR 47) Classe A / • ICES-003 Classe A / • EN 55022 Classe A / • CISPR 22 Classe A / • AS/NZS 3548 Classe A / • BSMI Classe A / • VCCI Classe A / • EN 55024, EN300386, EN 50082-1, EN 61000-3-2, EN 61000-3-3 / • EN61000-4-2, EN61000-4-3, EN61000-4-4, EN61000-4-5, EN61000-4-6, EN 61000-6-1	JABIL CIRCUIT GYARTO K.F.T.	CISCO	WS-C4948E-F-S		19/19
8517.62.34	Comutador Catalyst 4948E, com 48 portas 10/100/1000 e 4 portas SFP, IPB, fonte de energia AC, codigo WS-C4948E-SESPECIFICAÇÕES DO PN : WS-C4948E-S / ESPECIFICAÇÕES GERAIS: / • 48 portas downlink 10/100/1000 Gbps RJ45 / • 4 portas uplink 1/10 Gigabit / • Dimensão: 1RU / • Capacidade de comutação: 176 Gbps / • Vazão: 131-mpps IPv4 / 110-mpps IPv6 / • CPU: 1.0 GHz / • SDRAM: 1 GB / • Requisitos mínimos de software: Cisco IOS 12.2(54)SG ou mais recente. / ESPECIFICACOES DE FUNCIONAMENTO: / • Consumo: 230 W / • Voltagem de entrada/Saida: 90 a 264 VAC/-40.5 a -72 VDC / • Temperatura:0 a 40°C / • Humidade relativa: 10 a 90% / • Altitude: -60 a 2000m	JABIL CIRCUIT DE MEXICO SA DE CV	CISCO	WS-C4948E-S		28/19
8517.62.34	Comutador Cisco, Catalyst 6503 reforcado, com 3 conectores, 4 unidades de rack, sem alimentador de energia, sem ventilador para refrigeracao, codigo WS-C6503-EESPECIFICAÇÕES DO PN : WS-C6503-E= / ESPECIFICAÇÕES GERAIS: / • Bandeja de ventiladores rendudante / • Fluxo de ar direcionado da frente para a traseira do chassis / • Capacidade de transmissao do backplane de 1440 Gbps ou 80 Gbps/slot / • Suporta as seguintes fontes de alimentacao Cisco: Corrente Alternada 3000W, 4000W, 6000W, e 8700W, corrente direta DC: 2500W and 4000W / • Compativel com software Cisco IOS / DIMENSOES (ALTURA X LARGURA X PROFUNDIDADE): / • 93.3 x 43.1 x 53.3 cm / SEGURANÇA: / • UL 1950, CSA C22.2 No. 950, EN60950, AS/NZS 3260, IEC 60950 / • IEC 60825-1, EN60825-1 / • Bellcore NEBS: Level 3 / • IEC 825-1 (Classe 1) / EMC: / • FCC Parte 15 / • Bellcore GR1089-CORE / • IEC 801-2 / • EN55022 (CISPR22) / • CFR 47 Parte 15 (FCC) / • ETS 300 386-2 (EN300 386-2) / • EN 61000-4-2 (IEC-61000-4-2) / • EN 61000-4-3 (IEC-61000-4-3) / • EN 61000-4-4 (IEC-61000-4-4) / • EN 61000-4-5 (IEC-61000-4-5)	HON HAI PRECISION INDUSTRY CO LTD	CISCO	WS-C6503-E		15/19
8517.62.34	Comutador Cisco catalyst 6500, chassis de 4 slots, 5RU, sem fonte de alimentacao e sem microventilador, codigo WS-C6504-EESPECIFICAÇÕES DO PN : WS-C6504-E / ESPECIFICAÇÕES GERAIS / CORRENTE (A) / FORÇA (WATTS): / • 2.35 / 98.70 / • 3.35 / 140.70 / • Entrada AC (Watts) / Dissipação de calor (BTU/HR) / • 123.40 / 421.33 / • 175.88 / 600.61 / • Entrada DC (Watts) /Dissipação de calor.(BTU/HR) / • 132.66 / 453.04 / • 189.11 / 645.82 / COMPATIBILIDADE: / • Chassis Cisco Catalyst 6506-E / AMBIENTE: / • Temperatura operacional: 32°F a 104°F (0 a 40°C) / • Temperatura de armazenamento: -4 a 149°F (-20 a 65°C) / SEGURANÇA: / • UL 60950 / • CAN/CSA-C22.2 No. 60950 / • EN 60950 / • IEC 60950 / • AS/NZS 60950 / EMC: / • FCC Parte15 (CFR 47) Classe A / • VCCI Classe A / • EN55022 Classe A	SOLECTRON(PENANG) TECHNOLOGY SDN BHD	CISCO	WS-C6504-E		28/19
8517.62.34	Aparelho para comutação de pacotes de dados, Switch Cisco catalyst 6500, chassis de 4 slots, 5RU, sem fonte de alimentacao e sem bandeja de microventilador ESPECIFICAÇÕES DO PN : WS-C6504-E ESPECIFICAÇÕES GERAIS / CORRENTE (A) / FORÇA (WATTS): / • 2.35 / 98.70 / • 3.35 / 140.70 / • Entrada AC (Watts) / Dissipação de calor (BTU/HR) / • 123.40 / 421.33 / • 175.88 / 600.61 / • Entrada DC (Watts) /Dissipação de calor.(BTU/HR) / • 132.66 / 453.04 / • 189.11 / 645.82 / COMPATIBILIDADE: / • Chassis Cisco Catalyst 6506-E / AMBIENTE: • Temperatura operacional: 32°F a 104°F (0 a 40°C) • Temperatura de armazenamento: -4 a 149°F (-20 a 65°C) / SEGURANÇA: • UL 60950 • CAN/CSA-C22.2 No. 60950 • EN 60950 • IEC 60950 • AS/NZS 60950 / EMC: • FCC Parte15 (CFR 47) Classe A • VCCI Classe A / • EN55022 Classe A	FLEXTRONICS	CISCO	WS-C6504-E1		15/22
8517.62.34	Comutador Cisco Catalyst 6506E, com 6 slots, 12 unidades de rack (RU), sem fonte de alimentacao (PS) ou bandeja com ventiladores, codigo WS-C6506-EESPECIFICAÇÕES DO PN : WS-C6506-E / ESPECIFICAÇÕES GERAIS / CORRENTE (A) / FORÇA (WATTS): / • 2.35 / 98.70 / • 3.35 / 140.70 / • Entrada AC (Watts) / Dissipação de calor (BTU/HR) / • 123.40 / 421.33 / • 175.88 / 600.61 / • Entrada DC (Watts) /Dissipação de calor.(BTU/HR) / • 132.66 / 453.04 / • 189.11 / 645.82 / COMPATIBILIDADE: / • Chassis Cisco Catalyst 6506-E / AMBIENTE: / • Temperatura operacional: 32°F a 104°F (0 a 40°C) / • Temperatura de armazenamento: -4 a 149°F (-20 a 65°C) / SEGURANÇA: / • UL 60950 / • CAN/CSA-C22.2 No. 60950 / • EN 60950 / • IEC 60950 / • AS/NZS 60950 / EMC: / • FCC Parte15 (CFR 47) Classe A / • VCCI Classe A / • EN55022 Classe A	SOLECTRON(PENANG) TECHNOLOGY SDN BHD	CISCO	WS-C6506-E		41/19
8517.62.34	Comutador Cisco Catalyst 6500, com 9 slots, 14 unidades de rack, sem fonte de alimentacao, sem bandeja com ventiladores, codigo WS-C6509-EESPECIFICAÇÕES DO PN : WS-C6509-E / ESPECIFICAÇÕES GERAIS / CORRENTE (A) / FORÇA (WATTS): / • 2.35 / 98.70 / • 3.35 / 140.70 / • Entrada AC (Watts) / Dissipação de calor (BTU/HR) / • 123.40 / 421.33 / • 175.88 / 600.61 / • Entrada DC (Watts) /Dissipação de calor.(BTU/HR) / • 132.66 / 453.04 / • 189.11 / 645.82 / COMPATIBILIDADE: / • Chassis Cisco Catalyst 6506-E / AMBIENTE: / • Temperatura operacional: 32°F a 104°F (0 a 40°C) / • Temperatura de armazenamento: -4 a 149°F (-20 a 65°C) / SEGURANÇA: / • UL 60950 / • CAN/CSA-C22.2 No. 60950 / • EN 60950 / • IEC 60950 / • AS/NZS 60950 / EMC: / • FCC Parte15 (CFR 47) Classe A / • VCCI Classe A / • EN55022 Classe A	SOLECTRON(PENANG) TECHNOLOGY SDN BHD	CISCO	WS-C6509-E		28/19
8517.62.34	Aparelho para comutação de pacotes de dados, Switch Cisco Catalyst 6500, com 9 slots, 14 unidades de rack, sem fonte de alimentacao, sem bandeja com ventiladores ESPECIFICAÇÕES DO PN : WS-C6509-E ESPECIFICAÇÕES GERAIS / CORRENTE (A) / FORÇA (WATTS): / • 2.35 / 98.70 / • 3.35 / 140.70 / • Entrada AC (Watts) / Dissipação de calor (BTU/HR) / • 123.40 / 421.33 / • 175.88 / 600.61 / • Entrada DC (Watts) /Dissipação de calor.(BTU/HR) / • 132.66 / 453.04 / • 189.11 / 645.82 / COMPATIBILIDADE: / • Chassis Cisco Catalyst 6506-E / AMBIENTE: • Temperatura operacional: 32°F a 104°F (0 a 40°C) • Temperatura de armazenamento: -4 a 149°F (-20 a 65°C) / SEGURANÇA: • UL 60950 • CAN/CSA-C22.2 No. 60950 • EN 60950 • IEC 60950 • AS/NZS 60950 / EMC: • FCC Parte15 (CFR 47) Classe A • VCCI Classe A / • EN55022 Classe A	FLEXTRONICS	CISCO	WS-C6509-E1		15/22
8517.62.34	Comutador Cisco Catalyst 6500 reforcado, com 9 slots, vertical, sem fonte de alimentacao, ventilador, codigo WS-C6509-V-EESPECIFICAÇÕES DO PN : WS-C6509-V-E / ESPECIFICAÇÕES GERAIS: / • Bandeja de ventiladores rendudante / • Fluxo de ar direcionado da frente para a traseira do chassis / • Capacidade de transmissao do backplane de 1440 Gbps ou 80 Gbps/slot / • Suporta as seguintes fontes de alimentacao Cisco: Corrente Alternada 3000W, 4000W, 6000W, e 8700W, corrente direta DC: 2500W and 4000W / • Compativel com software Cisco IOS / DIMENSOES (ALTURA X LARGURA X PROFUNDIDADE): / • 93.3 x 43.1 x 53.3 cm / SEGURANÇA: / • UL 1950, CSA C22.2 No. 950, EN60950, AS/NZS 3260, IEC 60950 / • IEC 60825-1, EN60825-1 / • Bellcore NEBS: Level 3 / • IEC 825-1 (Classe 1) / EMC: / • FCC Parte 15 / • Bellcore GR1089-CORE / • IEC 801-2 / • EN55022 (CISPR22) / • CFR 47 Parte 15 (FCC) / • ETS 300 386-2 (EN300 386-2) / • EN 61000-4-2 (IEC-61000-4-2) / • EN 61000-4-3 (IEC-61000-4-3) / • EN 61000-4-4 (IEC-61000-4-4) / • EN 61000-4-5 (IEC-61000-4-5)	SOLECTRON(PENANG) TECHNOLOGY SDN BHD	CISCO	WS-C6509-V-E		14/19
8517.62.34	Comutador Cisco Serie C6513, com 13 slots, 19RU, sem fonte de alimentacao e sem microventilador, codigo WS-C6513-EESPECIFICAÇÕES DO PN : WS-C6513-E / ESPECIFICAÇÕES GERAIS: / • 13 slots / • Leds de status / • Suporte para cartões supervisores / DIMENSÕES: / • 83.0 x 43.9 x 46 / ENERGIA: / • 100 to 240 VAC / • -48 to -60 VDC / AMBIENTE: / • Temperatura operacional: 32°F a 104°F (0 a 40°C) / • Temperatura de armazenamento: -4 a 149°F (-20 a 65°C) / SEGURANÇA: / • UL 60950 / • CAN/CSA-C22.2 No. 60950 / • EN 60950 / • IEC 60950 / • AS/NZS 60950 / EMC: / • FCC Parte15 (CFR 47) Classe A / • VCCI Classe A / • EN55022 Classe A / • CISPR 22 Classe A / • AS/NZS 3548 Classe A / • ETS300 386 / • EN55024 / • EN61000-6-1 / • EN50082-1	SOLECTRON(PENANG) TECHNOLOGY SDN BHD	CISCO	WS-C6513-E		38/19
8517.62.34	Aparelho para comutação de pacotes de dados, Switch Cisco Serie C6513, com 13 slots, 19RU, sem fonte de alimentacao e sem microventilador ESPECIFICAÇÕES DO PN : WS-C6513-E ESPECIFICAÇÕES GERAIS: / • 13 slots / • Leds de status / • Suporte para cartões supervisores / DIMENSÕES: • 83.0 x 43.9 x 46 / ENERGIA: • 100 to 240 VAC • -48 to -60 VDC / AMBIENTE: • Temperatura operacional: 32°F a 104°F (0 a 40°C) • Temperatura de armazenamento: -4 a 149°F (-20 a 65°C) / SEGURANÇA: • UL 60950 • CAN/CSA-C22.2 No. 60950 • EN 60950 • IEC 60950 • AS/NZS 60950 / EMC: • FCC Parte15 (CFR 47) Classe A • VCCI Classe A • EN55022 Classe A • CISPR 22 Classe A • AS/NZS 3548 Classe A / • ETS300 386 • EN55024 • EN61000-6-1 • EN50082-1	FLEXTRONICS	CISCO	WS-C6513-E1		15/22
8517.62.34	Comutador Cisco serie Catalyst, modulo 3012, para BladeCenter IBM, codigo WS-CBS3012-IBM-FESPECIFICAÇÕES DO PN : WS-CBS3012-IBM-F / ESPECIFICAÇÕES GERAIS / • Leds indicadores de status / • 4 Portas 10/100/1000 / • Porta console / ENERGIA: / • 12V / • 3.75A / • 45W / DIMENSÕES(AxLxP): / • 4.4 X 1.2 X 10.2 in (112 X 30 X 260 mm) / AMBIENTE: / • Temperatura operacional: 32° a 104° F (0 a 40°C) / • Temperatura de armazenamento: -13° a 158°F (-25 a 70°C) / PADRÕES: / • IEEE 802.1s / • IEEE 802.1w / • IEEE 802.1x / • IEEE 802.3ad / • IEEE 802.3x full duplex 10BASE-T, 100BASE-TX, e 1000BASE-T portas / • IEEE 802.1D Spanning Tree Protocol / • IEEE 802.1p CoS / • IEEE 802.1Q VLAN / • IEEE 802.3 10BASE-T / • IEEE 802.3u 100BASE-TX / • IEEE 802.3ab 1000BASE-T / • IEEE 802.3z 1000BASE-X / • SNMPv1, SNMPv2c, e SNMPv3 / SEGURANÇA: / • UL/CUL UL/CSA 60950-1 / • TUV a EN 60950-1 / • IEC 60950-1 / EMC: / • FCC Parte 15 Classe A / • EN 55022 Classe A (CISPR22 Classe A) / • VCCI Classe A / • AS/NZS 3548 Classe A or AS/NZS CISPR22 Classe A / • MIC Classe A	HON HAI PRECISION INDUSTRY CO LTD	CISCO	WS-CBS3012-IBM-F		38/19
8517.62.34	Comutador Cisco Catalyst modulo 3012 para equipamento IBM Center Blade, codigo WS-CBS3012-IBM-IESPECIFICAÇÕES DO PN : WS-CBS3012-IBM-I / ESPECIFICAÇÕES GERAIS / • Leds indicadores de status / • 4 Portas 10/100/1000 / • Porta console / ENERGIA: / • 12V / • 3.75A / • 45W / DIMENSÕES(AxLxP): / • 4.4 X 1.2 X 10.2 in (112 X 30 X 260 mm) / AMBIENTE: / • Temperatura operacional: 32° a 104° F (0 a 40°C) / • Temperatura de armazenamento: -13° a 158°F (-25 a 70°C) / PADRÕES: / • IEEE 802.1s / • IEEE 802.1w / • IEEE 802.1x / • IEEE 802.3ad / • IEEE 802.3x full duplex 10BASE-T, 100BASE-TX, e 1000BASE-T portas / • IEEE 802.1D Spanning Tree Protocol / • IEEE 802.1p CoS / • IEEE 802.1Q VLAN / • IEEE 802.3 10BASE-T / • IEEE 802.3u 100BASE-TX / • IEEE 802.3ab 1000BASE-T / • IEEE 802.3z 1000BASE-X / • SNMPv1, SNMPv2c, e SNMPv3 / SEGURANÇA: / • UL/CUL UL/CSA 60950-1 / • TUV a EN 60950-1 / • IEC 60950-1 / EMC: / • FCC Parte 15 Classe A / • EN 55022 Classe A (CISPR22 Classe A) / • VCCI Classe A / • AS/NZS 3548 Classe A or AS/NZS CISPR22 Classe A / • MIC Classe A	HON HAI PRECISION INDUSTRY CO LTD	CISCO	WS-CBS3012-IBM-I		41/19
8517.62.34	Comutador Cisco serie Catalyst Blade 3020 para HP, código WS-CBS3020-HPQESPECIFICAÇÕES DO PN : WS-CBS3020-HPQ / ESPECIFICAÇÕES GERAIS: / • Matriz de comutação de 48 Gbps / • Taxa de encaminhamento baseado em pacotes de 64 bytes ; até 36 Mpps / • 128 MB DDR SDRAM e 32 MB de memória Flash / • Configurável até 8192 endereços MAC / • Configurável até 1000 grupos IGMP e entradas de ponte / • Unidades máximo configurável de transmissão ( MTU ) de até 9018 bytes ( jumbo frames ). / ENERGIA: / • Consumo de energia: 12V @ 5A (60 W). / AMBIENTE: / • Temperatura operacional: 0° a 40°C / • Temperatura de armazenamento: -25° a 70°C. / SEGURANÇA: / • UL/CUL a UL/CSA 60950-1 / • TUV to EN 60950-1 / • CB reporte e certificação de IEC 60950-1 / EMC: / • FCC Parte 15 Classe A / • EN 55022 Classe A (CISPR22 Classe A) / • VCCI Classe A / • AS/NZS 3548 Classe A ou AS/NZS CISPR22 Classe A / • MIC Classe A	Foxconn Cz s.r.o.	CISCO	WS-CBS3020-HPQ		14/19
8517.62.34	Comutador Cisco Catalyst Module 3110G, para equipamento IBM Blade Center, IPB, codigo WS-CBS3110G-SESPECIFICAÇÕES DO PN : WS-CBS3110G-S / ESPECIFICAÇÕES GERAIS / INDICADORES: / • 8 Leds de status das portas uplink / • 4 Switch-status leds / PADRÕES: / • IEEE 802.1s / • IEEE 802.1w / • IEEE 802.1x / • IEEE 802.3ad / • IEEE 802.3x full duplex on 10BASE-T, 100BASE-TX, E 1000BASE-T / • IEEE 802.1D Spanning Tree / • IEEE 802.1p CoS / • IEEE 802.1Q VLAN / • IEEE 802.3 10BASE-T / • IEEE 802.3u 100BASE-TX / • IEEE 802.3ab 1000BASE-T / • IEEE 802.3z 1000BASE-X / • 10GBASE-SR / • 10GBASE-LR / • 10GBASE-LX4 / • 10GBASE-LRM / • 10GBASE-CX4 / • RMON I / • SNMPv1, SNMPv2c, and SNMPv3 / DIMENSÕES: / • 10.2 x 4.4 x 1.2 in. 26 x 11.2 x 3 cm / AMBIENTE: / • Temperatura opercional: 32° to 104° F (0 to 40°C) / • Temperatura de armazenamento: -13° to 158° F (-25 to 70°C) / • Umidade relativa operacional: 10 to 85% sem condensação / • Umidade relativa de armazenamento: 5 to 95% sem condensação / SEGURANÇA: / • UL/CUL UL/CSA 60950-1 / • EN 60950-1 / • IEC 60950-1 / EMC: / • FCC Parte 15 Classe A / • EN 55022 Class A (CISPR22 Classe A) / • EN55024 (CISPR24) / • VCCI Classe A / • AS/NZS CISPR22 Classe A / • GOST	HON HAI PRECISION INDUSTRY CO LTD	CISCO	WS-CBS3110G-S		24/19
8517.62.34	Comutador Cisco Catalyst Module 3110G, para equipamento IBM Blade Center, IPB, codigo WS-CBS3110G-S-IESPECIFICAÇÕES DO PN : WS-CBS3110G-S-I / ESPECIFICAÇÕES GERAIS / INDICADORES: / • 8 Leds de status das portas uplink / • 4 Switch-status leds / PADRÕES: / • IEEE 802.1s / • IEEE 802.1w / • IEEE 802.1x / • IEEE 802.3ad / • IEEE 802.3x full duplex on 10BASE-T, 100BASE-TX, E 1000BASE-T / • IEEE 802.1D Spanning Tree / • IEEE 802.1p CoS / • IEEE 802.1Q VLAN / • IEEE 802.3 10BASE-T / • IEEE 802.3u 100BASE-TX / • IEEE 802.3ab 1000BASE-T / • IEEE 802.3z 1000BASE-X / • 10GBASE-SR / • 10GBASE-LR / • 10GBASE-LX4 / • 10GBASE-LRM / • 10GBASE-CX4 / • RMON I / • SNMPv1, SNMPv2c, and SNMPv3 / DIMENSÕES: / • 10.2 x 4.4 x 1.2 in. 26 x 11.2 x 3 cm / AMBIENTE: / • Temperatura opercional: 32° to 104° F (0 to 40°C) / • Temperatura de armazenamento: -13° to 158° F (-25 to 70°C) / • Umidade relativa operacional: 10 to 85% sem condensação / • Umidade relativa de armazenamento: 5 to 95% sem condensação / SEGURANÇA: / • UL/CUL UL/CSA 60950-1 / • EN 60950-1 / • IEC 60950-1 / EMC: / • FCC Parte 15 Classe A / • EN 55022 Class A (CISPR22 Classe A) / • EN55024 (CISPR24) / • VCCI Classe A / • AS/NZS CISPR22 Classe A / • GOST	HON HAI PRECISION INDUSTRY CO LTD	CISCO	WS-CBS3110G-S-I		41/19
8517.62.34	Comutador Cisco Catalyst Module 3110X, para equipamento IBM Blade Center, IPB, codigo WS-CBS3110X-S-IESPECIFICAÇÕES DO PN : WS-CBS3110X-S-I / ESPECIFICAÇÕES GERAIS / INDICADORES: / • 8 Leds de status das portas uplink / • 4 Switch-status leds / PADRÕES: / • IEEE 802.1s / • IEEE 802.1w / • IEEE 802.1x / • IEEE 802.3ad / • IEEE 802.3x full duplex on 10BASE-T, 100BASE-TX, E 1000BASE-T / • IEEE 802.1D Spanning Tree / • IEEE 802.1p CoS / • IEEE 802.1Q VLAN / • IEEE 802.3 10BASE-T / • IEEE 802.3u 100BASE-TX / • IEEE 802.3ab 1000BASE-T / • IEEE 802.3z 1000BASE-X / • 10GBASE-SR / • 10GBASE-LR / • 10GBASE-LX4 / • 10GBASE-LRM / • 10GBASE-CX4 / • RMON I / • SNMPv1, SNMPv2c, and SNMPv3 / DIMENSÕES: / • 10.2 x 4.4 x 1.2 in. 26 x 11.2 x 3 cm / AMBIENTE: / • Temperatura opercional: 32° to 104° F (0 to 40°C) / • Temperatura de armazenamento: -13° to 158° F (-25 to 70°C) / • Umidade relativa operacional: 10 to 85% sem condensação / • Umidade relativa de armazenamento: 5 to 95% sem condensação / SEGURANÇA: / • UL/CUL UL/CSA 60950-1 / • EN 60950-1 / • IEC 60950-1 / EMC: / • FCC Parte 15 Classe A / • EN 55022 Class A (CISPR22 Classe A) / • EN55024 (CISPR24) / • VCCI Classe A / • AS/NZS CISPR22 Classe A / • GOST	HON HAI PRECISION INDUSTRY CO LTD	CISCO	WS-CBS3110X-S-I		41/19
8517.62.34	Comutador Cisco Serie Catalyst Blade 3120G para equipamento HP, com Base IP, codigo WS-CBS3120G-SESPECIFICAÇÕES DO PN : WS-CBS3120G-S / ESPECIFICAÇÕES: / Cisco Catalyst Blade Switch 3120 for HP / • Suporta até 8 portas Gigabit Ethernet Uplink / • 1 porta console / • 2 Conectores de alta velocidade stack / INDICADORES DE LEDS: / • 12 Leds de status das portas Uplinks / • 4 Leds de status do Switch / • 2 Especificos HP Leds / AMBIENTE: / • Temperatura operacional: 0 a 40°C (32 a 104 F) / • Temperatura de armazenamento: -25 a 70°C (-13 a 158 F) / • Umidade relative: 10 to 85% sem condensação / DIMENSÕES (L x W x H): / • 7.7 cm x 19.3 cm x 2.8 cm / ENERGIA: / • 12V a 5A (60W) / SEGURANÇA: / • UL/CUL UL/CSA 60950-1 / • TUV Bauart EN 60950-1 / • CB IEC 60950-1 / • CE / EMC: / • FCC Parte 15 Classe A / • EN 55022 Classe A (CISPR22 Classe A) / • VCCI Classe A / • AS/NZS 3548 Classe A or AS/NZS CISPR22 Classe A / • MIC Classe A / • CE	Foxconn Cz s.r.o.	CISCO	WS-CBS3120G-S		15/19
8517.62.34	Comutador Cisco serie Catalyst Blade 3120X, para equipamento HP, com Base IP, codigo WS-CBS3120X-SESPECIFICAÇÕES DO PN : WS-CBS3120X-S / ESPECIFICAÇÕES GERAIS: / • Cisco Catalyst Blade Switch 3120 for HP / • Suporta até 8 portas Gigabit Ethernet Uplink / • 1 porta console / • 2 Conectores de alta velocidade stack / INDICADORES DE LEDS: / • 12 Leds de status das portas Uplinks / • 4 Leds de status do Switch / • 2 Especificos HP Leds / AMBIENTE: / • Temperatura operacional: 0 to 40°C (32 to 104 F) / • Temperatura de armazenamento: -25 to 70°C (-13 to 158 F) / • Umidade relative: 10 to 85% sem condensação / DIMENSÕES (L x W x H): / • 7.7 cm x 19.3 cm x 2.8 cm / ENERGIA: / • 12V at 5A (60W) / SEGURANÇA: / • UL/CUL Recognition to UL/CSA 60950-1 / • TUV Bauart to EN 60950-1 / • CB report and certificate to IEC 60950-1 with all country deviations / • CE Marking / EMC: / • FCC Part 15 Class A / • EN 55022 Class A (CISPR22 Class A) / • VCCI Class A / • AS/NZS 3548 Class A or AS/NZS CISPR22 Class A / • MIC Class A / • CE Marking	Foxconn Cz s.r.o.	CISCO	WS-CBS3120X-S		24/19
8517.62.34	Comutador Cisco serie Catalyst Blade 3130G, para equipamento Dell M1000GE, IPB, codigo WS-CBS3130G-SESPECIFICAÇÕES DO PN : WS-CBS3130G-S / ESPECIFICAÇÕES: / Cisco Catalyst Blade Switch 3120 for HP / • Suporta até 8 portas Gigabit Ethernet Uplink / • 1 porta console / • 2 Conectores de alta velocidade stack / INDICADORES DE LEDS: / • 12 Leds de status das portas Uplinks / • 4 Leds de status do Switch / • 2 Especificos HP Leds / AMBIENTE: / • Temperatura operacional: 0 a 40°C (32 a 104 F) / • Temperatura de armazenamento: -25 a 70°C (-13 a 158 F) / • Umidade relative: 10 to 85% sem condensação / DIMENSÕES (L x W x H): / • 7.7 cm x 19.3 cm x 2.8 cm / ENERGIA: / • 12V a 5A (60W) / SEGURANÇA: / • UL/CUL UL/CSA 60950-1 / • TUV Bauart EN 60950-1 / • CB IEC 60950-1 / • CE / EMC: / • FCC Parte 15 Classe A / • EN 55022 Classe A (CISPR22 Classe A) / • VCCI Classe A / • AS/NZS 3548 Classe A or AS/NZS CISPR22 Classe A / • MIC Classe A / • CE	HON HAI PRECISION INDUSTRY CO LTD	CISCO	WS-CBS3130G-S		15/19
8517.62.34	Comutador Cisco serie Catalyst Blade 3130X, para equipamento Dell M1000GE, IPB, codigo WS-CBS3130X-SESPECIFICAÇÕES DO PN : WS-CBS3130X-S / ESPECIFICAÇÕES: / Cisco Catalyst Blade Switch 3130 for HP / • Suporta até 8 portas Gigabit Ethernet Uplink / • 1 porta console / • 2 Conectores de alta velocidade stack / INDICADORES DE LEDS: / • 12 Leds de status das portas Uplinks / • 4 Leds de status do Switch / • 2 Especificos HP Leds / AMBIENTE: / • Temperatura operacional: 0 a 40°C (32 a 104 F) / • Temperatura de armazenamento: -25 a 70°C (-13 a 158 F) / • Umidade relative: 10 to 85% sem condensação / DIMENSÕES (L x W x H): / • 7.7 cm x 19.3 cm x 2.8 cm / ENERGIA: / • 12V a 5A (60W) / SEGURANÇA: / • UL/CUL UL/CSA 60950-1 / • TUV Bauart EN 60950-1 / • CB IEC 60950-1 / • CE / EMC: / • FCC Parte 15 Classe A / • EN 55022 Classe A (CISPR22 Classe A) / • VCCI Classe A / • AS/NZS 3548 Classe A or AS/NZS CISPR22 Classe A / • MIC Classe A / • CE	HON HAI PRECISION INDUSTRY CO LTD	CISCO	WS-CBS3130X-S		24/19
8517.62.34	Comutador Cisco Catalyst 4500E, com 48 portas PoE 802.3at 10/100/1000 (RJ45), codigo WS-X4748-RJ45V+E=ESPECIFICAÇÕES DO PN : WS-X4748-RJ45V+E= / ESPECIFICAÇÕES GERAIS: / • 48 portas nonblocking / • Modulo de 10/100/1000 ( RJ-45) / • Cisco IOS XE release 3.1.0SG ou posterior / • IEEE 802.3af/at e Cisco PoE as pré , controle de fluxo IEEE 802.3x / • IEEE 802.1AE e Cisco capacidade TrustSec em hardware / • Suporte Quadro L2 -4 Jumbo (Ate 9216 bytes). / LINE CARD: / • Largura de banda por Slot: 24 Gbps / • Suporte a Supervisor Engine:Supervisor Engine 7-E, Supervisor Engine 7L-E. / PADRÕES: / • Gigabit Ethernet: IEEE 802.3z, IEEE 802.3x, IEEE 802.3ab, IEEE 803.3at, IEEE 802.3af, IEEE 802.3az / • 1000BASE-X (GBIC), 1000BASE-SX, 1000BASE-LX/LH, 1000BASE-ZX, CWDM. / • Tecnologia EtherChannel: / • Gigabit EtherChannel : Todas as portas 1000 Mbps / • 10 Gigabit EtherChannel : Todas as portas de 10Gbps / • IEEE 802.3ad (Link Aggregation Control Protocol ): Todas as portas 1000 Mbps / • Numero de portas por tupla : 8 / AMBIENTE: / • Temperatura de operação : (0 ° a 40 ° C) / • Temperatura de armazenamento : (-40 ° a 75 ° C) / • Umidade relativa : 10 a 90 %, sem condensação. / SEGURANÇA: / • UL 1950 / • EN 60950 / • CSA-C22.2 no 950 / • IEC 950. / EMC: / • FCC 15J Classe A / • VCCI Classe A / • CE Marking / • EN 55022 Classe A / • EN 55024 Classe A / • CISPR 22 Classe A / • AS/NZ 3548 / • NEBS Level 3 (GR-1089-CORE, GR-63-CORE) / • ETSI ETS-300386-2 / • EN 50121-4.	SOLECTRON(PENANG) TECHNOLOGY SDN BHD	CISCO	WS-X4748-RJ45V+E=		28/19
8517.62.34	Aparelho para comutação de pacotes de dados, Switch Cisco Catalyst 4500E, com 48 portas PoE 802.3at 10/100/1000 (RJ45) ESPECIFICAÇÕES DO PN : WS-X4748-RJ45V+E= ESPECIFICAÇÕES GERAIS: / • 48 portas nonblocking / • Modulo de 10/100/1000 ( RJ-45) / • Cisco IOS XE release 3.1.0SG ou posterior / • IEEE 802.3af/at e Cisco PoE as pré , controle de fluxo IEEE 802.3x / • IEEE 802.1AE e Cisco capacidade TrustSec em hardware / • Suporte Quadro L2 -4 Jumbo (Ate 9216 bytes). / LINE CARD: / • Largura de banda por Slot: 24 Gbps / • Suporte a Supervisor Engine:Supervisor Engine 7-E, Supervisor Engine 7L-E. / PADRÕES: / • Gigabit Ethernet: IEEE 802.3z, IEEE 802.3x, IEEE 802.3ab, IEEE 803.3at, IEEE 802.3af, IEEE 802.3az / • 1000BASE-X (GBIC), 1000BASE-SX, 1000BASE-LX/LH, 1000BASE-ZX, CWDM. / • Tecnologia EtherChannel: / • Gigabit EtherChannel : Todas as portas 1000 Mbps / • 10 Gigabit EtherChannel : Todas as portas de 10Gbps / • IEEE 802.3ad (Link Aggregation Control Protocol ): Todas as portas 1000 Mbps / • Numero de portas por tupla : 8 / AMBIENTE: / • Temperatura de operação : (0 ° a 40 ° C) / • Temperatura de armazenamento : (-40 ° a 75 ° C) / • Umidade relativa : 10 a 90 %, sem condensação. / SEGURANÇA: / • UL 1950 / • EN 60950 / • CSA-C22.2 no 950 / • IEC 950. / EMC: / • FCC 15J Classe A / • VCCI Classe A / • CE Marking / • EN 55022 Classe A / • EN 55024 Classe A / • CISPR 22 Classe A / • AS/NZ 3548 / • NEBS Level 3 (GR-1089-CORE, GR-63-CORE) / • ETSI ETS-300386-2 / • EN 50121-4.	CELESTICA	CISCO	WS-X4748-RJ45V+E=1		15/22
8517.62.39	Comutador (P2-OPSW-SA), comprimento de onda de 1310 nanometros a 1510 nanometros, SAESPECIFICAÇÕES DO PN : 714470 / ESPECIFICAÇÕES GERAIS / • O Módulo de transmição e recepção de dados Cisco / • 48 QAMs / • Leds indicadores de status / AMBIENTE: / • Temperatura operacional: 32 até 104°F (0 até 40°C) / • Temperatura de armazenamento: -40 até 158°F (-40 até 70°C) / ENERGIA: / • 3.75W Por QAM / • 180W maximo / SEGURANÇA: / • GR-1089-Core Level 3, / • ETS 300 019 armazenamento Classe 1.1, / • ETS 300 019 Transporte Classe 2.3 (pending), / • ETS 300 019 Classe 3.1, / • ETS 300 386	Scientific Atlanta, Inc.	CISCO	714470		27/20
8517.62.39	Comutador Cisco P2-OPSW-SA-LOINPUT, software Opt, entrada LO, comprimento de onda de 1310/1550nm, SA, codigo 4002241ESPECIFICAÇÕES DO PN : 4002241 / ESPECIFICAÇÕES GERAIS / • Sistema: MPEG-2/DVB Compativel, EN 300 421, EN 300 468 / • Nível de entrada: de -25 dBm a -65 dBm por portadora / • Faixa de frequencia: 950 MHz a 2150 MHz / • Ajustando Tamanho do Passo: 125 kHz / • Faixa Symbol Rate: 1,0-45 Msymbols / s / • Faixa de captura transportadora: ≥ ± 3,0 MHz ( 5-45 Msym ) / • SAtelites de banda: C e Ku -band / • Padrão de vídeo NTSC: e PAL B / G / I / D / M / N / • NTSC: 0,0-4,2 MHz ≤ 0,5 dB dB/-0.75 / • PAL: 0,0-5,0 dB MHz ≤ 0,5 / -1,25 / • Resolução de vídeo maxima: 720x480/576 / • Taxa maxima de bits de vídeo: 15 Mb / s / • Taxas 300/1200/2400/4800/9600/19 , 200/ 38, 400 b / s / • Ethernet de Saida para dados IP RJ-45, 10/100BaseT , Ate 50 Mbps. / AMBIENTE / • Temperatura operacional: 0 a 50°C / • Temperatura de armazenamento: -20 a 70°C. / ENERGIA: / • Intervalo de tensao: 100 V e 240 V AC / • frequencia da linha: 50/60 Hz / • Consumo de energia :50 W max.	Jabil Circuit (Suzhou) Ltd.	CISCO	4002241		24/19
8517.62.39	EQUIPAMENTO COMUTADOR DE PACOTES DE DADOS (SWITCH CISCO CATALYST) GERENCIÁVEL PARA REDE DE COMPUTADORES, COM 48 PORTAS, ACOMPANHADO DO MODULO DE REDE CISCO CATALYST, MARCA CISCO, MODELO 9200 4X10G NETWORK, OS MÓDULOS DE REDE SUBSTITUÍVEIS EM CAMPO FORNECEM PROTEÇÃO AO INVESTIMENTO EM INFRAESTRUTURA, PERMITINDO UMA MIGRAÇÃO SEM INTERRUPÇÕES DE 1G PARA 10G.	Cisco Systems (Malaysia) Sdn.Bhd	CISCO	C9200-48P-A	Flextronics International Tecnologia Ltda. / Av. Liberdade, 6315 - Iporanga, Sorocaba - SP. CEP: 18.087-170 / Telefone: (15) 4009-6000 / E-mail: jorge.funaro@flex.com / Responsável: Jorge Eduardo Suplicy Funaro	01/23
8517.62.39	EQUIPAMENTO COMUTADOR DE PACOTE DE DADOS GERENCIÁVEL PARA REDES DE COMPUTADOR ETHERNET (SWITCH) 24 PORTAS GIGABIT RJ45, 4 PORTAS SFP+, CUJA FUNÇÃO É SER RESPONSÁVEL PELA COMUNICAÇÃO DE VÁRIOS COMPUTADORES NA MESMA REDE DE INFORMAÇÕES, COM APLICAÇÃO PARA ATÉ 24 CONEXÕES SIMULTÂNEAS COM CABO. APLICACAO DO BEM: UTILIZADO EM REDES DE INFORMAÇÕES COM CONEXÃO COM FIO, 24 PORTAS GIGABIT RJ45, 4 PORTAS SFP+, PARA COMUNICAÇÃO DE VÁRIOS COMPUTADORES NA MESMA REDE DE INFORMAÇÕES.	CISCO SYSTEMS (CHINA) INFORMATION TECH.S	CISCO SYSTEMS	CATALYST 2960 PLUS SERIES		17/22
8517.62.39	Comutador de rede Ethernet montável em rack 1U Modelo CCS-720XP-48Y6-F-C14 com 48 portas com exaustão de ar da frente para trás, cabo de alimentação C14, SFP Uplinks: 6x 25G e fonte de alimentação interna hot-plug de 1050Watts . Aplicação: Utilização em rede de computadores em ambientes de alto desempenho e para atender às necessidades dos centros de dados e provedores de serviços de maior escala.	Arista Networks Inc	ARISTA	CCS-720XP-48Y6-F-C14		11/23
8517.62.39	Comutador de rede Ethernet montável em rack 1U Modelo CCS-720XP-48ZC2-F-C14 com 48 portas L3, cabo de alimentação C14, exaustão de ar da frente para trás, largura da banda de comutação de 440 Gbps além de 2 x 100 Gigabit QSFP e Fonte de alimentação interna - hot-plug de 1050Watts. Aplicação: Utilização em rede de computadores em ambientes de alto desempenho e para atender às necessidades dos centros de dados e provedores de serviços de maior escala.	Arista Networks Inc	ARISTA	CCS-720XP-48ZC2-F-C14		11/23
8517.62.39	Aparelho para comutação de sinais de comunicação, ponto a ponto, com 16 canais, capaz de integrar comunicação IP, concebido para montagem em painel	Clear-Com LLC	CLEAR-COM	Eclipse-Median-16P		21/22
8517.62.39	EQUIPAMENTO COMUTADOR AUTOMÁTICO DE SINAIS UTILIZADO PARA ALTERNAR ENTRE SINAL PRINCIPAL E SECUNDÁRIO NO CASO DE FALHA DE UM DESTES. SUPORTA SINAIS ANALÓGICOS COMO BLACK BURST, HD TRI-LEVEL, AES/DARS, WORD CLOCK, LTC, BEM COMO SINAIS SD/HD/3G-SDI - TODOS OS SINAIS DE SINCRONIZAÇÃO, TEMPORIZAÇÃO E TESTES NECESSÁRIOS EM INSTALAÇÕES DE TRANSMISSÃO, PRODUÇÃO E PÓS-PRODUÇÃO DE TELEVISÃO. INCLUSO DOIS MÓDULOS DE FONTE DE ALIMENTAÇÃO SUBSTITUÍVEIS COM O EQUIPAMENTO LIGADO (HOT SWAPPABLE ECO8000 DPW). ACOMPANHA KIT PARA MONTAGEM EM RACK (ECO8000-RACK). OPCIONAL ECO8000 HREF QUE ADICIONA MAIS 3 CONECTORES BNC PARA SAÍDA DE OUTROS SINAIS CONFIGURÁVEIS. OPCIONAL ECO8000 LTC PARA SAÍDA DE SINAIS DE CÓDIGO DE TEMPO (TIME CODE). OPCIONAL ECO8000 QUE CONTEMPLA 3 CONECTORES BNC PARA SINAL BLACK BURST, HD TRI-LEVEL SYNC, AES/DARS, WORD CLOCK. OPCIONAL REF ECO8000 XLR, CABO ADAPTADOR LTC DE 15 PINOS TIPO D-SUB PARA 4 CONECTORES MACHO XLR (SAÍDAS LTC) E 3 CONECTORES MACHO BNC.	TELESTREAM	TELESTREAM	ECO8000		18/24
8517.62.39	PONTO DE ACESSO PARA AMBIENTES INTERNOS, COM RADIOS SIMULTANEOS DE 2,4 GHz, 5 GHz, WIDS/WIPS DE BANDA DUPLA E BLUETOOTH, UL/DL MU-MIMO 802.11AX DE 4 FLUXOS, ATE 3,55 GBPS TAXA DE QUATRO AGREGADA DUPLA, SEIS CONECTORES DE ANTENA RP-TNC EXTERNOS, UMA PORTA ETHERNET MULTIGIGABIT DE de 2,5 GBPS, PoE: 802.3AT. APLICACAO:PONTO DE ACESSO A REDE WIFI CONJUNTAMENTE CONFIGURADO NO CISCO MERAKI, JA NO PADRAO MAXCESS INTERNACIONAL DE SEGURANCA.	CISCO SYSTEMS, INC.	CISCO	MERAKI MR56 WIFI 6 AP		29/23
8517.62.39	PONTO DE ACESSO PARA AMBIENTES INTERNOS, COM RADIOS SIMULTANEOS DE 2,4 GHz, 5 GHz, WIDS/WIPS DE BANDA DUPLA E BLUETOOTH, UL/DL MU-MIMO 802.11AX DE 4 FLUXOS, ATE 3,55 GBPS TAXA DE QUATRO AGREGADA DUPLA, SEIS CONECTORES DE ANTENA RP-TNC EXTERNOS, UMA PORTA ETHERNET MULTIGIGABIT DE de 2,5 GBPS, PoE: 802.3AT. APLICACAO:PONTO DE ACESSO A REDE WIFI CONJUNTAMENTE CONFIGURADO NO CISCO MERAKI, JA NO PADRAO MAXCESS INTERNACIONAL DE SEGURANCA. PONTO DE ACESSO WI-FI 6, GERENCIADO NA NUVEM 4X4:4 UM MIMO 802.11ax ATE 2,98 Gbps.	Foxconn Cz s.r.o.	CISCO	MR46		01/24
8517.62.39	Comutador Cisco N+1 RF para roteadores CMTS, codigo UBR-RFSWESPECIFICAÇÕES DO PN : UBR-RFSW / ESPECIFICAÇÕES GERAIS: / • Ocupa um slot simples no chassi Cisco uBR7200VXR; / • Máximo de 2 (duas) placas por chassi uBR7225VXR e 4 (quatro) placas por chassi uBR7246VXR; / • Hot-swappable; no slot dependency / DIMENSOES: / • A x L x P: 3.55 x 38.49 x 29.29 cm / ENERGIA: / • Consumo de energia: 90 watts (307 BTUs por hora) a 25°C / • Intervalo de potência de aída RF: 52 a 62 dBmV / MODULAÇÃO: / • Downstream: 64-QAM, 256-QAM / • Upstream: QPSK 8-, 16-, 32-, 64-QAM / • Intervalo de frequencia de downstream: / • DOCSIS: 6 MHz Anexo B, 69MHz-999MHz / • Euro-DOCSIS: 8 MHz Anexo A, 69MHz-999GHz / • Intervalo de frequencia de upstream: / • DOCSIS: 6 MHz Anexo B, 5-42 MHz / • Euro-DOCSIS: 8 MHz Anexo A, 5-65 MHz / SEGURANÇA: / • UL 1950 / • CSA-C22.2 No. 950 / • EN 60950 / • IEC 950 / • AS/NZS 3260 / • IEC 825 / • EN 60825 / • 21CFR1040. / EMC: / • IF-MIB (RFC 1573) / • CISCO-STACK-MIB / • CISCO-VTP-MIB / • CISCO-CDP-MIB / • RMON MIB (RFC 1757) / • CISCO-PAGP-MIB / • CISCO-UDLDP-MIB / • ENTITY-MIB (RFC 2037) / • HC-RMON	CELESTICA (THAILAND) LIMITED	CISCO	UBR-RFSW		41/19
8517.62.39	Modulo Comutador Cisco RF Downstream, codigo UBR-RFSW-1DS=ESPECIFICAÇÕES DO PN : UBR-RFSW-1DS= / ESPECIFICAÇÕES GERAIS: / • Ocupa um slot simples no chassi Cisco uBR7200VXR; / • Máximo de 2 (duas) placas por chassi uBR7225VXR e 4 (quatro) placas por chassi uBR7246VXR; / • Hot-swappable; no slot dependency / DIMENSOES: / • A x L x P: 3.55 x 38.49 x 29.29 cm / ENERGIA: / • Consumo de energia: 90 watts (307 BTUs por hora) a 25°C / • Intervalo de potência de aída RF: 52 a 62 dBmV / MODULAÇÃO: / • Downstream: 64-QAM, 256-QAM / • Upstream: QPSK 8-, 16-, 32-, 64-QAM / • Intervalo de frequencia de downstream: / • DOCSIS: 6 MHz Anexo B, 69MHz-999MHz / • Euro-DOCSIS: 8 MHz Anexo A, 69MHz-999GHz / • Intervalo de frequencia de upstream: / • DOCSIS: 6 MHz Anexo B, 5-42 MHz / • Euro-DOCSIS: 8 MHz Anexo A, 5-65 MHz / SEGURANÇA: / • UL 1950 / • CSA-C22.2 No. 950 / • EN 60950 / • IEC 950 / • AS/NZS 3260 / • IEC 825 / • EN 60825 / • 21CFR1040. / EMC: / • IF-MIB (RFC 1573) / • CISCO-STACK-MIB / • CISCO-VTP-MIB / • CISCO-CDP-MIB / • RMON MIB (RFC 1757) / • CISCO-PAGP-MIB / • CISCO-UDLDP-MIB / • ENTITY-MIB (RFC 2037) / • HC-RMON	HON HAI PRECISION INDUSTRY CO LTD	CISCO	UBR-RFSW-1DS=		24/19
8517.62.39	Modulo Comutador Cisco RF Upstream, codigo UBR-RFSW-1US=ESPECIFICAÇÕES DO PN : UBR-RFSW-1US= / ESPECIFICAÇÕES GERAIS: / • Ocupa um slot simples no chassi Cisco uBR7200VXR; / • Máximo de 2 (duas) placas por chassi uBR7225VXR e 4 (quatro) placas por chassi uBR7246VXR; / • Hot-swappable; no slot dependency / DIMENSOES: / • A x L x P: 3.55 x 38.49 x 29.29 cm / ENERGIA: / • Consumo de energia: 90 watts (307 BTUs por hora) a 25°C / • Intervalo de potência de aída RF: 52 a 62 dBmV / MODULAÇÃO: / • Downstream: 64-QAM, 256-QAM / • Upstream: QPSK 8-, 16-, 32-, 64-QAM / • Intervalo de frequencia de downstream: / • DOCSIS: 6 MHz Anexo B, 69MHz-999MHz / • Euro-DOCSIS: 8 MHz Anexo A, 69MHz-999GHz / • Intervalo de frequencia de upstream: / • DOCSIS: 6 MHz Anexo B, 5-42 MHz / • Euro-DOCSIS: 8 MHz Anexo A, 5-65 MHz / SEGURANÇA: / • UL 1950 / • CSA-C22.2 No. 950 / • EN 60950 / • IEC 950 / • AS/NZS 3260 / • IEC 825 / • EN 60825 / • 21CFR1040. / EMC: / • IF-MIB (RFC 1573) / • CISCO-STACK-MIB / • CISCO-VTP-MIB / • CISCO-CDP-MIB / • RMON MIB (RFC 1757) / • CISCO-PAGP-MIB / • CISCO-UDLDP-MIB / • ENTITY-MIB (RFC 2037) / • HC-RMON	HON HAI PRECISION INDUSTRY CO LTD	CISCO	UBR-RFSW-1US=		24/19
8517.62.39	Quadro Ultrix 1RU c / 16x16 mais 2 AUX (Ultrimix e Ultriclean incluidos) P/N 2101AR-201-01 - S/N - 2101KR-084-01 "Pode ser expandido para 32x32 com 2 portas AUX I / O adicionais. Suporta os mais comuns SMPTE 259M, 292M, 344M e 424M (o suporte para os sinais SMPTE 2082 mais comuns esta incluido com a licenca 12G Ultrispeed opcional). Inclui licencas Ultrimix e Ultriclean. O Ultrimix permite o roteamento, mixagem e processamento de todas as entradas de audio integradas, bem como a capacidade de suportar ate 256x256 entradas de audio mono discretas atraves do uso das portas de E / S AUX. Vem com fonte de alimentacao unica. Aplicacao: gerenciamento e roteamento de sinal de video HD	ROSS VIDEO LIMITED	ROSS	ULTRIX-FR1		13/19
8517.62.39	Placa de E / S - 16x16, conectividade avancada, 2 AUX IO Placa de E / S - 16x16, conectividade avancada, 2 AUX IO (Ultrimix e Ultriclean incluidos) - ocupa 1 slot no quadro. P/N 2101AR-016-01A Aplicacao: gerenciamento e roteamento de sinal de video HD	ROSS VIDEO LIMITED	ROSS	ULTRIX-HDB-IO-A		13/19
8517.62.39	PAINEL DE CONTROLE DE MATRIZ COM CONEXAO ETHERNET, CONEXAO DEDICADA PARA CONTROLE, COM ALIMENTACAO POE+. O PAINEL DE OCUPAR 1 RU COM 40 BOTOES LUMINOSOS, CONFIGURAVEIS E CONTROLADOS POR SOFTWARE. POSSIBILITANDO ROTEAMENTO DE ORIGEM E DESTINO E TAMBEM BOTAO GIRATORIO PARA SELECAO DAS FONTES. APLICACAO: CONTROLADOR DE VIDEOHUBS, CONTROLA A COMUTACAO DE SINAIS DOS VIDEOHUBS.	BLACKMAGIC DESIGN INC.	BLACKMAGIC	VHUB/WMSTRCRL/PRO		18/20
8517.62.39	Switch Cisco Catalyst 2960X e XR Cisco Switches de acesso empilháveis de camada 2 e 3 de Gigabit Ethernet. 48 portas Gigabit com RJ45 Dimensões 4,5 cm (altura) x 36,8 cm (profundidade) x 44,5 cm (largura) 4 uplinks SFP (Small Form-Factor Pluggable) de 1 Gigabit Ethernet ou 2 uplinks SFP + 10 de 10 Gigabit Ethernet fixos. Suporte a PoE + com um orçamento de energia de até 740W e PoE perpétuo. Empilhamento com FlexStack-Plus e FlexStack-Extended Aplicação: Equipamento utilizado para conexão de todos os elementos de rede. Funciona como unidade de controle para que todos os dispositivos conectados em uma rede possam se comunicar.	CISCO SYSTEMS INTERNACIONAL BV	CISCO SYSTEMS, Inc.	WS-C2960X-48FPS-L		23/23
8517.62.39	Comutador Cisco Catalyst 3750-X, com 48 portas PoE, Base IP, ESPECIFICACOES GERAIS 48 portas 10/100/1000 Switch stackable Leds indicadores de stauts 1 porta console PoE Memoria DRAM: 512MB Memoria flash: 128MB Total de Vlans: 1005 PADROES: IEEE 802.1s IEEE 802.1w IEEE 802.1x IEEE 802.1x-Rev IEEE 802.3ad IEEE 802.1ae IEEE 802.3af IEEE 802.3at AMBIENTE: Temperatura de armazenamento: -40 C' to 70 C' Temperatura operacional: -5oC to +45oC Umidade relativa: 5 a 95% sem condensacao DIMENSOES(AxLxP): 4.45 x 44.5 x 46.0 ENERGIA: 750W SEGURANCA: UL60950-1 C-UL para CAN/CSA 22.2 No.60950-1 TUV/GS para EN 60950-1 CB para IEC 60950-1 AS/NZS 60950-1 NOM GOST EMC: FCC Parte 15 Classe A EN 55022B Classe A (CISPR22 Classe A) VCCI Classe A AS/NZS 3548 Classe A ou AS/NZS CISPR22 Classe A KCC GOST CCC para PS FRU Redundante APLICACAO: Comutador de rede, utilizacao em redes Cisco de computadores redes de computadores.	Foxconn Cz s.r.o.	CISCO	WS-C3750X-48P-S		08/23
8517.62.39	Comutador automatico de redundancia ASIIPGuard_ASI1-IP, modeloXTNM-APT0-0101, incluido chassi modelo HDM_2Slots-HDC. (P/N 99-04-0024). APLICACAO: O ASIIPGuard e um comutador automatico de redundancia ASI inovador e denso que permite acomutacao automatica 2:1 ou 3:1 redundancia de feeds ASI e IP. O ASIIPGuard fornece um mecanismo automatico de redundancia 2:1 ou 3:1 para qualquer equipamento ISDB. Assim, possibilita a redundancia de Encoders, Encapsuladores IP, Adaptadores SFN, Geradores BTS, IRD, com alimentacao de entrada de 220V. A placa oferece 4 conectores HD-BNC em um slot PCIe 2.0 x4 de baixo perfil ou altura total. Ele permite capturar ou gerar ate 4 entradas ou saidas ASI. O Chassi (estrutura de aco que convem de base de montagem para as diversas placas) com a Gateway(ASIIPGuard_ASI1) com entrada ASI Transport Stream e saida IP (SPTS/mpts), UDP e RTMP.	ENENSYS TECHNOLOGIES SA	Enensys Technologies	XTNM-APT0-0101		21/22
8517.62.41	Roteador digital modular Cisco 2811, com capacidade de conexao sem fio, com adaptador de energia AC, 2 portas Fast Ethernet, 4 conectores HWIC, 2 modulos para compressao de voz PVDM, 1NME, 2AIMS e memorias 64F/256D, DRAM: Padrão: 256 MB, Máximo : 768 MB, codigo CISCO2811. Equipamento utilizado na linha de produção de capas de bancos automotivos com a finalidade de obter a interconexão com outras empresas e para o recebimento de chamadas de produção de montadoras do ramo automotivo.	Cisco	CISCO	2800		24/21
8517.62.41	Conjunto de pontos de acesso Wi-Fi e acessórios. Finalidade: Comunicação de dados de tomografia por transmissão, entre o rotor e o estator. Especificação Técnica: Especialmente configurado e testado e aprovado para aplicação no sistema de Medicina Nuclear Infinia Hawkeye.	GE Healthcare	GE Healthcare	5486974-AM-R		04/20
8517.62.41	EQUIPAMENTO PARA INTERCONEXÃO DE REDES, COM CARACTERÍSTICAS DE ROTEADOR PARA APLICAÇÕES EM REDES CORPORATIVAS, SISTEMA TELEFÔNICO FIXO COMUTADO - STFC, INTERFACE ELÉTRICA E1 (120 OHMS), INTERFACE ÓPTICAS STM-1 (MULTIMODO, APLICAÇÕES: 1-1, S-1.1 E L-1.1, FONTE MLM, COM ONDAS DE 1310NM, LASER CLASSE 1) E STM-4 (APLICAÇÃO: S-4.1, FONTE MLM, COM ONDAS DE 1310MM, LASER CLASSE 1), COM FONTES DE ALIMENTAÇÃO EMBUTIDAS MODELO MCP470W-AC COM TENSÃO DE ENTRADA 100 240 VAC (60HZ) E TENSÃO DE SAÍDA 12 VDC/39,0 E 3,3 VDC/3,125A, ROUTER DA SERIE ASR1000, 127/220 VAC. FUNÇÃO: ROTEADOR DE DADOS COM E SEM FIO, COM INTERFACES ÓPTICAS QUE SUPORTAM COMUNICAÇÕES ENTRE PONTOS E USUÁRIOS FIXOS E/OU MÓVEIS. APLICAÇÃO EM AMBIENTES CORPORATIVOS, PRESTADORES DE SERVIÇOS DE TELECOMUNICAÇÕES, PROVEDORES DE INTERNET, EMPRESAS DE HOSTING E HOSPEDAGEM, EMPRESAS COM FLUXO DE DADOS QUE NECESSITA SER GERENCIADO SENDO ASSIM CONSIDERADO BEM DE CAPITAL. ALIMENTAÇÃO: CONTA COM FONTES DE ALIMENTAÇÃO COM TENSÃO DE ENTRADA 48V DC E TENSÃO DE SAÍDA DE 12 VDC E VDC 3.3 VDC	CISCO SYSTEMS INC.	CISCO SYSTEMS INC.	ASR1001-X		47/23
8517.62.41	ROTEADOR DE DADOS COM E SEM FIO, COM INTERFACES ÓPTICAS QUE SUPORTAM COMUNICAÇÕES ENTRE PONTOS E USUÁRIOS FIXOS E/OU MÓVEIS. APLICAÇÃO EM AMBIENTES CORPORATIVOS, PRESTADORES DE SERVIÇOS DE TELECOMUNICAÇÕES E EMPRESAS COM FLUXO DE DADOS QUE NECESSITA SER GERENCIADO. ALIMENTAÇÃO: CONTA COM FONTES DE ALIMENTAÇÃO COM TENSÃO DE ENTRADA 110 E/OU 240 VAC E TENSÃO DE SAÍDA DE 12 VDC E VDC 3.3 VDC.	CISCO SYSTEMS INC.	CISCO SYSTEMS INC.	ASR1002HX		05/24
8517.62.41	EQUIPAMENTO PARA INTERCONEXÃO DE REDES, COM CARACTERÍSTICAS DE ROTEADOR PARA APLICAÇÕES EM REDES CORPORATIVAS, SISTEMA TELEFÔNICO FIXO COMUTADO STFC, INTERFACE ELÉTRICA E1 (120 OHMS), INTERFACE ÓPTICAS STM-1 (MULTIMODO, APLICAÇÕES: 1-1, S-1.1 E L-1.1, FONTE MLM, COM ONDAS DE 1310NM, LASER CLASSE 1) E STM-4 (APLICAÇÃO: S-4.1, FONTE MLM, COM ONDAS DE 1310MM, LASER CLASSE 1), COM FONTES DE ALIMENTAÇÃO EMBUTIDAS MODELO MCP470W-AC COM TENSÃO DE ENTRADA 100 240 VAC (60HZ) E TENSÃO DE SAÍDA 12 VDC/39,0 E 3,3 VDC/3,125A, MODELO ASR1002-X ROUTER DA SERIE ASR1000, 127/220 VAC. | FUNÇÃO: ROTEADOR DE DADOS COM E SEM FIO, COM INTERFACES ÓPTICAS QUE SUPORTAM COMUNICAÇÕES ENTRE PONTOS E USUÁRIOS FIXOS E/OU MÓVEIS. | APLICAÇÃO EM AMBIENTES CORPORATIVOS, PRESTADORES DE SERVIÇOS DE TELECOMUNICAÇÕES E EMPRESAS COM FLUXO DE DADOS QUE NECESSITA SER GERENCIADO. | ALIMENTAÇÃO: CONTA COM FONTES DE ALIMENTAÇÃO COM TENSÃO DE ENTRADA 110 E/OU 240 VAC E TENSÃO DE SAÍDA DE 12 VDC E VDC 3.3 VDC.	CISCO SYSTEMS INC.	CISCO SYSTEMS INC.	ASR1002-X		36/22
8517.62.41	ROTEADOR CISCO ASR1006, FAMÍLIA: ASR1000 SERIES, FUNÇÃO: ROTEADOR DE DADOS COM E SEM FIO, COM INTERFACES ÓPTICAS QUE SUPORTAM COMUNICAÇÕES ENTRE PONTOS E USUÁRIOS FIXOS E/OU MÓVEIS. APLICAÇÃO EM AMBIENTES CORPORATIVOS, PRESTADORES DE SERVIÇOS DE TELECOMUNICAÇÕES E EMPRESAS COM FLUXO DE DADOS QUE NECESSITA SER GERENCIADO. AMBIENTES DE NICHO DE REDE E PROVEDORES DE INTERNET ALIMENTAÇÃO: CONTA COM FONTES DE ALIMENTAÇÃO COM TENSÃO DE ENTRADA 48V DC E TENSÃO DE SAÍDA DE 12 VDC E VDC 3.3 VDC. DIMENSÃO: EQUIPAMENTO COM EQUIPAMENTO COM 6U (RACK UNIT) - ALTURA: 266.7mm - LAGURA: 437.4mm - PROFUNDIDADE: 461mm - CAPACIDADE DE EXPANSÃO: SLOT PARA PROCESSADORES: 2 UNIDADES, SLOT PARA SIP: 3 UNIDADES, SLOT PARA SPA 10G: 12 UNIDADES, COMPÕE O ATIVO: 1x CISCO-ASR1000-ESP100 PROCESSADOR EMBARCADO PARA ATÉ 100G TRÁFEGO, 2x CISCO-ASR-1000-SIP 40 SLOTS DE EXPANSÃO PARA ATÉ 40GB TRÁFEGO, 2x FONTES DE ALIMENTAÇÃO DC -48V, 1x CISCO-ASR-1000-ROUTE PROCESSOR 2 - COM 16GB RAM, 8x CISCO-SPACARD-10G XFP	CISCO SYSTEMS INC.	CISCO SYSTEMS INC.	ASR1006		17/23
8517.62.41	Roteador digital Cisco serie ISR 1101, Ethernet e segurança LTE, com 4 portas GE, com capacidade de conexao sem fio, codigo C1101-4PLTEPESPECIFICAÇÕES DO PN : C1101-4PLTEP / ESPECIFICAÇÕES GERAIS / • Leds indicadores de status / AMBIENTE: / • Temperatura não operacional: (-40° a 70°C) / • Umidade Realtiva: 5 a 85%. / SEGURANÇA: / • UL 60950 / • CAN/CSA C22.2 No. 60950 / • IEC 60950 / • EN 60950-1 / • AS/NZS 60950. / EMC: / • FCC Parte 15 / • ICES-003 Classe A / • EN55022 Classe A / • CISPR22 Classe A / • AS/NZS 3548 Classe A / • VCCI Classe A / • EN 300386 / • EN61000-3-3 / • EN61000-3-2.	Foxconn Cz s.r.o.	CISCO	C1101-4PLTEP		29/21
8517.62.41	Roteador digital Cisco com capacidade de conexão sem fio, serie ISR 1100 4P, dual GE, Ethernet com LTE Avanc., SMS/GPS, padrão EMEA & NAESPECIFICAÇÕES DO PN : C1111-4PLTEEA / ESPECIFICAÇÕES GERAIS / • Leds indicadores de status / • capacidade de conexão sem fio / AMBIENTE: / • Temperatura não operacional: (-40° a 70°C) / • Umidade Realtiva: 5 a 85%. / SEGURANÇA: / • UL 60950 / • CAN/CSA C22.2 No. 60950 / • IEC 60950 / • EN 60950-1 / • AS/NZS 60950. / EMC: / • FCC Parte 15 / • ICES-003 Classe A / • EN55022 Classe A / • CISPR22 Classe A / • AS/NZS 3548 Classe A / • VCCI Classe A / • EN 300386 / • EN61000-3-3 / • EN61000-3-2.	Foxconn Cz s.r.o.	CISCO	C1111-4PLTEEA		29/21
8517.62.41	Roteador digital Cisco serie ISR 1100, com capacidade de conexao sem fio, com 4 portas Dual GE WAN, com LTE Adv SMS/GPS LATAM e APACESPECIFICAÇÕES DO PN : C1111-4PLTELA / ESPECIFICAÇÕES GERAIS / • Leds indicadores de status / • capacidade de conexão sem fio / AMBIENTE: / • Temperatura não operacional: (-40° a 70°C) / • Umidade Realtiva: 5 a 85%. / SEGURANÇA: / • UL 60950 / • CAN/CSA C22.2 No. 60950 / • IEC 60950 / • EN 60950-1 / • AS/NZS 60950. / EMC: / • FCC Parte 15 / • ICES-003 Classe A / • EN55022 Classe A / • CISPR22 Classe A / • AS/NZS 3548 Classe A / • VCCI Classe A / • EN 300386 / • EN61000-3-3 / • EN61000-3-2.	Foxconn Cz s.r.o.	CISCO	C1111-4PLTELA		29/21
8517.62.41	Roteador digital Cisco serie ISR 1100, com capacidade de conexao sem fio, com 8 portas Dual GE, SFP, com LTE avançado SMS/GPSESPECIFICAÇÕES DO PN : C1111-8PLTEEA / ESPECIFICAÇÕES GERAIS / • Leds indicadores de status / • capacidade de conexão sem fio / AMBIENTE: / • Temperatura não operacional: (-40° a 70°C) / • Umidade Realtiva: 5 a 85%. / SEGURANÇA: / • UL 60950 / • CAN/CSA C22.2 No. 60950 / • IEC 60950 / • EN 60950-1 / • AS/NZS 60950. / EMC: / • FCC Parte 15 / • ICES-003 Classe A / • EN55022 Classe A / • CISPR22 Classe A / • AS/NZS 3548 Classe A / • VCCI Classe A / • EN 300386 / • EN61000-3-3 / • EN61000-3-2.	HON HAI PRECISION INDUSTRY CO LTD	CISCO	C1111-8PLTEEA		29/21
8517.62.41	Roteador digital Cisco serie ISR 1100, com capacidade de conexao sem fio, com 8 portas Dual GE, com LTE avancado, SMS/GPS, para Latam e APAC, codigo C1111-8PLTELAESPECIFICAÇÕES DO PN : C1111-8PLTELA / ESPECIFICAÇÕES GERAIS / • Leds indicadores de status / • capacidade de conexão sem fio / AMBIENTE: / • Temperatura não operacional: (-40° a 70°C) / • Umidade Realtiva: 5 a 85%. / SEGURANÇA: / • UL 60950 / • CAN/CSA C22.2 No. 60950 / • IEC 60950 / • EN 60950-1 / • AS/NZS 60950. / EMC: / • FCC Parte 15 / • ICES-003 Classe A / • EN55022 Classe A / • CISPR22 Classe A / • AS/NZS 3548 Classe A / • VCCI Classe A / • EN 300386 / • EN61000-3-3 / • EN61000-3-2.	Foxconn Cz s.r.o.	CISCO	C1111-8PLTELA		29/21
8517.62.41	Roteador Cisco serie ISR 1100, Ethernet, com 8 portas Dual GE, com 802.11ac E Wifi "ESPECIFICACOES DO PN: C1111-8PWEESPECIFICACOES GERAIS Roteador Cisco ISR 1100 Duas opcoes de DRAM: modelo basico de 4 GB (com flash de 4 GB) e modelo de 8 GB (com flash de 8 GB) com recursos de hospedagem de aplicativo Versao minima suportada: Cisco IOS XE 16.11.1 Taxa de transferencia criptografada maxima (tunel unico, IMIX): 825 Mbps 8 portas GE LAN integradas (cobre) 1 porta GE WAN integrada (cobre) e 1 porta combinada GE (cobre/fibra) 1 porta de console micro-USB integrada Porta USB 3.0 tipo A para armazenamento convenienteENERGIA Fonte de energia AC Frequencia: 50 a 60 Hz Tensao de entrada: 100 a 240 VAC DIMENSAO 4.45 x 32.258 x 22.89 cm.AMBIENTE Temperatura operacional: 0 to 40°C Temperatura de armazenamento: -40 to 70°C Umidade operacional: 10% a 85% sem condensacao Umidade de armazenamento: 5% a 95% sem condensacao. -	HON HAI PRECISION INDUSTRY CO LTD.	CISCO	C1111-8PWE		18/23
8517.62.41	Roteador digital Cisco 1861, com capacidade de conexao sem fio, para 8-usuarios SRST ou CME, CUE, com 4 portas FXS, 2 BRI,8 POE, servicos SP e slot HWIC, codigo C1861E-SRST-C-B/K9ESPECIFICAÇÕES DO PN : C1861E-SRST-C-B/K9 / ESPECIFICAÇÕES GERAIS / • DRAM padrão: Cisco IOS Software: 512 MB, Menssagem de voz: 512 MB / • Memória Flash compacta: Cisco IOS Software: 128 MB, Mensagens de voz: 1 GB; Compact Flash / • Portas ethernet onboard: Uma 10/100 Fast Ethernet, Oito 10-/100-Mbps LAN, Uma Porta de expansão 10/100 Ethernet / • WAN slot: 1 slot para apoiar a seleção HWIC Cisco HWICs / • Porta Console: Uma até 115.2 kbps. / ENERGIA: / • Tensão de entrada AC: 100 a 240 VCA / • Freqüência de entrada AC: 50 a 60 Hz / • Corrente de entrada Ac: 4 a 2A (100 a 240V). / AMBIENTE: / • Temperatura operacional: (0 a 40°C) / • Temperatura não operacional: (-20 a 65°C). / DIMENSÕES (A x L x P): / • (4.3 x 10.16 x 19.05 cm). / SEGURANÇA: / • IEC 60950-1 / • AS/NZS 60950.1 / • CAN/CSA-C22.2 No. 60950-1 / • EN 60950-1 / • UL 60950-1. / EMC: / • FCC Parte 15, ICES-003 / • EN55022, CISPR 22 / • AS/NZS / • CNS13438 / • VCCI V-3 / • EN 55024 / • EN 300-386 / • EN 61000-3-2 / • EN 61000-3-3 / • EN 50082-1.	Foxconn Cz s.r.o.	CISCO	C1861E-SRST-C-B/K9		19/19
8517.62.41	Roteador digital Cisco serie ISR 3925E, com capacidade de conexao sem fio, com motor de desempenho de serivcos 200, código C3900-SPE200/K9=ESPECIFICAÇÕES DO PN : C3900-SPE200/K9= / ESPECIFICAÇÕES GERAIS: / • Sessões SRST: 1200 / • Total de portas onboard WAN ou LAN 10/100/1000: 3 / • RJ-45-portas baseadas: 3 / • SFP-portas baseadas: 2 / • Módulos de serviço Doublewide: 1 / • EHWIC slots: 4 / • ISM slots: 1 / • OIR: Módulos de serviço / • Onboard DSP: 4 / • memória DDR2 ECC DRAM: padrão: 1 GB / • memória DDR2 ECC DRAM: Máximo: 2 GB / • Flash compacta (externa): Padrão: Slot 0 : 256 MB, Slot 1: Nenhum / • Flash compacta (externa): Máximo: Slot 0: 4 GB, Slot 1: 4 GB / • Externa USB 2.0 slots (Tipo A): 2 / • USB porta de console (Tipo B ) (Ate 115,2 kbps): 1 / • Porta de console serial (Ate 115,2 kbps): 1 / • Porta auxiliar Serial (Ate 115,2 kbps): 1 / ENERGIA: / • tensao de entrada AC: 100 a 240 VAC; / • frequencia de entrada AC: 47 to 63 Hz. / DIMENSOES: (A x L x P): / • (133.35 x 438.15 x 476.25 mm). / SEGURANÇA: / • UL 60950-1 / • CAN/CSA C22.2 No. 60950-1 / • EN 60950-1 / • AS/NZS 60950-1 / • IEC 60950-1. / EMC: / • 47 CFR, Parte 15 / • ICES-003 Classe A / • EN55022 Classe A / • CISPR22 Classe A / • AS/NZS 3548 Classe A / • VCCI V-3 / • CNS 13438 / • EN 300-386 / • EN 61000 (Immunity) / • EN 55024, CISPR 24 / • EN50082-1.	Foxconn Cz s.r.o.	CISCO	C3900-SPE200/K9=		14/19
8517.62.41	Roteador digital Cisco, com capacidade de conexao sem fio, com motor de desempenho de serivcos 250, para plataforma Cisco 3925 ISR, código C3900-SPE250/K9=ESPECIFICAÇÕES DO PN : C3900-SPE250/K9= / ESPECIFICAÇÕES GERAIS: / • Sessões SRST: 1200 / • Total de portas onboard WAN ou LAN 10/100/1000: 3 / • RJ-45-portas baseadas: 3 / • SFP-portas baseadas: 2 / • Módulos de serviço Doublewide: 1 / • EHWIC slots: 4 / • ISM slots: 1 / • OIR: Módulos de serviço / • Onboard DSP: 4 / • memória DDR2 ECC DRAM: padrão: 1 GB / • memória DDR2 ECC DRAM: Máximo: 2 GB / • Flash compacta (externa): Padrão: Slot 0 : 256 MB, Slot 1: Nenhum / • Flash compacta (externa): Máximo: Slot 0: 4 GB, Slot 1: 4 GB / • Externa USB 2.0 slots (Tipo A): 2 / • USB porta de console (Tipo B ) (Ate 115,2 kbps): 1 / • Porta de console serial (Ate 115,2 kbps): 1 / • Porta auxiliar Serial (Ate 115,2 kbps): 1 / ENERGIA: / • tensao de entrada AC: 100 a 240 VAC; / • frequencia de entrada AC: 47 to 63 Hz. / DIMENSOES: (A x L x P): / • (133.35 x 438.15 x 476.25 mm). / SEGURANÇA: / • UL 60950-1 / • CAN/CSA C22.2 No. 60950-1 / • EN 60950-1 / • AS/NZS 60950-1 / • IEC 60950-1. / EMC: / • 47 CFR, Parte 15 / • ICES-003 Classe A / • EN55022 Classe A / • CISPR22 Classe A / • AS/NZS 3548 Classe A / • VCCI V-3 / • CNS 13438 / • EN 300-386 / • EN 61000 (Immunity) / • EN 55024, CISPR 24 / • EN50082-1.	HON HAI PRECISION INDUSTRY CO LTD	CISCO	C3900-SPE250/K9=		41/19
8517.62.41	Roteador digital com capacidade de conexao sem fio Cisco serie C819 M2M, 4G LTE para Global, 800/900/1800/2100/2600 MHz, HSPA+ESPECIFICAÇÕES DO PN : C819G-4G-GA-K9 / ESPECIFICAÇÕES GERAIS / • Suporte para 3G / • Suporta WI-FI / • 30 Conexões TCP / • Leds indicadores de status / • 1 porta USB / • 4 Portas Ethernet 10/100/1000 / • 20 Tunels IPSEC / • Até 20 usuários / AMBIENTE: / • Temperatura operacional: –13 to 140°F (–25 to 60°C) / ENERGIA: / • 110V/220V / • 50Hz/60Hz / SEGURANÇA: / • UL 60950-1 / • CAN/CSA C22.2 No. 60950-1 / • EN 60950-1 / • CB to IEC 60950 / EMC: / • EN55024/CISPR24, / • EN61000-4-2, / • EN61000-4-3, / • EN61000-4-4, / • EN61000-4-5, / • EN61000-4-6, / • EN61000-4-11 / • EN300-386	Foxconn Cz s.r.o.	CISCO	C819G-4G-GA-K9		32/19
8517.62.41	Roteador digital Cisco C819 M2M 4G, com capacidade para conexão sem fio , Multimodo LTE para carriers que operam em 800 MHz, 900 MHz, 1800 MHz, 2100 MHz ou 2600 MHz, HSPA+, scodigo de produto C819G-4G-G-K9ESPECIFICAÇÕES DO PN : C819G-4G-G-K9 / ESPECIFICAÇÕES GERAIS / • Suporte para 3G / • Suporta WI-FI / • 30 Conexões TCP / • Leds indicadores de status / • 1 porta USB / • 4 Portas Ethernet 10/100/1000 / • 20 Tunels IPSEC / • Até 20 usuários / DIMENSÕES(AxLxP): / • 1.73 x 7.7 x 8.1 in. (44 x 196 x 206 mm) / AMBIENTE: / • Temperatura operacional: –13 to 140°F (–25 to 60°C) / ENERGIA: / • 110V/220V / • 50Hz/60Hz / SEGURANÇA: / • UL 60950-1 / • CAN/CSA C22.2 No. 60950-1 / • EN 60950-1 / • CB to IEC 60950 / EMC: / • EN55024/CISPR24, / • EN61000-4-2, / • EN61000-4-3, / • EN61000-4-4, / • EN61000-4-5, / • EN61000-4-6, / • EN61000-4-11 / • EN300-386	HON HAI PRECISION INDUSTRY CO LTD	CISCO	C819G-4G-G-K9		14/19
8517.62.41	Roteador digital Cisco C819 M2M, 4G LTE, com capacidade de conexao sem fio, 700 MHz Banda 13, EVDO Rev A, codigo C819G-4G-V-K9ESPECIFICAÇÕES DO PN : C819G-4G-V-K9 / ESPECIFICAÇÕES GERAIS / • Suporte para 3G / • Suporta WI-FI / • 30 Conexões TCP / • Leds indicadores de status / • 1 porta USB / • 4 Portas Ethernet 10/100/1000 / • 20 Tunels IPSEC / • Até 20 usuários / DIMENSÕES(AxLxP): / • 1.73 x 7.7 x 8.1 in. (44 x 196 x 206 mm) / AMBIENTE: / • Temperatura operacional: –13 to 140°F (–25 to 60°C) / ENERGIA: / • 110V/220V / • 50Hz/60Hz / SEGURANÇA: / • UL 60950-1 / • CAN/CSA C22.2 No. 60950-1 / • EN 60950-1 / • CB to IEC 60950 / EMC: / • EN55024/CISPR24, / • EN61000-4-2, / • EN61000-4-3, / • EN61000-4-4, / • EN61000-4-5, / • EN61000-4-6, / • EN61000-4-11 / • EN300-386	HON HAI PRECISION INDUSTRY CO LTD	CISCO	C819G-4G-V-K9		38/19
8517.62.41	Roteador digital Cisco C819, M2M FDD e TDD LTE, com capacidade de conexao sem fio, para APAC, ANZ e LATAM, com SMS/GPS, codigo C819G-LTE-LA-K9ESPECIFICAÇÕES DO PN : C819G-LTE-LA-K9 / ESPECIFICAÇÕES GERAIS / • Cisco 4G LTE 819G 2.5: Multimodo LTE 2.5 para operadoras que operam FDD LTE 700 MHz (banda 28), 850-MHz (banda 5 CLR), 850 MHz (bandas 18 e 19 Baixo), 900 MHz (banda 8), 1500 MHz (banda 21), 1800 MHz (banda 3), redes de 2100 MHz (banda 1) ou 2600 MHz (banda 7); os roteadores 819 4G LTE 2.5 multimodo são compatível com versões anteriores com Universal Mobile Telecommunications Service (UMTS) e Dual Carrier HighSpeed Packet Access Plus (DC-HSPA +): 800 MHz (banda 19 Japão), 850 MHz (banda 5), 850 MHz (banda 6 Japão), 900 MHz (banda 8), 1800 MHz (banda 9), 2100 MHz (banda 1) e TD-SCDMA 39. / o Multimodo LTE 2.5 para operadoras que operam redes TDD LTE 1900 MHz (banda 39), 2300 MHz (banda 40), 2500-MHz (banda 41) ou 2600 MHz (banda 38). / o Multimodo LTE 2.5 para combinações de banda de agregação de portadora: 1+ (8,18,19,21); 3+ (5,7,19,28); 7+ (5,7,28); 19 + 21, 38 + 38, 39 + 39, 40 + 40, 41 + 41. / • Suporte para 3G e 4G / • Suporta WI-FI / • 30 Conexões TCP / • Leds indicadores de status / • 1 porta USB / • 4 Portas Ethernet 10/100/1000 / • 20 Tunels IPSEC / • Até 20 usuários / AMBIENTE: / • Temperatura operacional: –25° to 60°C ENERGIA: / • 110V/220V • 50Hz/60Hz / SEGURANÇA: / EMC: / • EN55024/CISPR24, • EN61000-4-2, / • EN61000-4-3, / • EN61000-4-4, / • EN61000-4-5, / • EN61000-4-6, / • EN61000-4-11 / • EN300-386	Foxconn Cz s.r.o.	CISCO	C819G-LTE-LA-K9		40/20
8517.62.41	Roteador digital Cisco C819 M2M LTE, com capacidade de conexao sem fio, para bandas globais 1/3/7/8/20 e 802.11n, codigo C819GW-LTE-GA-EK9ESPECIFICAÇÕES DO PN : C819GW-LTE-GA-EK9 / ESPECIFICAÇÕES GERAIS: / • Roteador digital Cisco C819 M2M LTE 4G / • Capacidade de conexao sem fio / • Suporte a dual-SIM / • Compatível bandas globais / • Bandas 1/3/7/8/20 e 802.11n / • Para portadoras LTE 800 MHz (banda 20), 900 MHz (banda 8), 1800 MHz (banda 3), 2100 MHz (banda 1), ou 2600 MHz (banda 7) networks; backward-compatible com UMTS e HSPA+: 850 MHz (banda 5), 900 MHz (banda 8), 1900 MHz (banda 2), e 2100 MHz (banda 1) / AMBIENTE: / • Temperatura operacional (0 to 40°C) / • Temperatura não operacional ( -40 to +70°C) / SEGURANÇA: / • UL 60950-1 / • CAN/CSA-C22.2 No. 60950-1 / • UL 2043 / • IEC 60950-1 / • EN 60950-1 / • NIST FIPS 140-2	HON HAI PRECISION INDUSTRY CO LTD	CISCO	C819GW-LTE-GA-EK9		08/21
8517.62.41	Roteador digital Cisco C819 M2M LTE, com capacidade de conexao sem fio, compativel America N, bandas 2/4/5/13/17/25 e 802.11n, codigo C819GW-LTE-MNA-AK9ESPECIFICAÇÕES DO PN : C819GW-LTE-MNA-AK9 / ESPECIFICAÇÕES GERAIS: / • Roteador digital Cisco C819 M2M LTE 4G / • Capacidade de conexao sem fio / • Suporte a dual-SIM / • Compatível America N / • Bandas 2/4/5/13/17/25 e 802.11n / • LTE 700/850/1900 (1700/2100 AWS) e PCS 1900 extendido, 850/900/1900 (1700/2100) MHz UMTS/HSPA+ bandas, EVDO Rev A/CDMA 1x BC0, BC1, BC10 e Dual WiFi Radio com FCC / AMBIENTE: / • Temperatura operacional (0 to 40°C) / • Temperatura não operacional ( -40 to +70°C) / SEGURANÇA: / • UL 60950-1 / • CAN/CSA-C22.2 No. 60950-1 / • UL 2043 / • IEC 60950-1 / • EN 60950-1 / • NIST FIPS 140-2	Jabil Circuit	CISCO	C819GW-LTE-MNA-AK9		49/20
8517.62.41	Roteador Cisco Serie C819 com capacidade de conexao sem fio, 4G LTE para global, 800/900/1800/2100/2600 MHz, codigo C819HG-4G-G-K9ESPECIFICAÇÕES DO PN : C819HG-4G-G-K9 / ESPECIFICAÇÕES GERAIS / • Suporte para 4G / • Suporta WI-FI / • 30 Conexões TCP / • Leds indicadores de status / • 1 porta USB / • 4 Portas Ethernet 10/100/1000 / • 20 Tunels IPSEC / • Até 20 usuários / DIMENSÕES(AxLxP): / • 1.73 x 7.7 x 8.1 in. (44 x 196 x 206 mm) / AMBIENTE: / • Temperatura operacional: –13 to 140°F (–25 to 60°C) / ENERGIA: / • 110V/220V / • 50Hz/60Hz / SEGURANÇA: / • UL 60950-1 / • CAN/CSA C22.2 No. 60950-1 / • EN 60950-1 / • CB to IEC 60950 / EMC: / • EN55024/CISPR24, / • EN61000-4-2, / • EN61000-4-3, / • EN61000-4-4, / • EN61000-4-5, / • EN61000-4-6, / • EN61000-4-11 / • EN300-386	JABIL CIRCUIT GYARTO K.F.T.	CISCO	C819HG-4G-G-K9		19/19
8517.62.41	Roteador digital Cisco C819, com capacidade de conexao sem fio, 4G LTE M2M GW, para Multi Carrier America do Norte, codigo C819HG-LTE-MNA-K9ESPECIFICAÇÕES DO PN : C819HG-LTE-MNA-K9 / ESPECIFICAÇÕES GERAIS: / • 1 porta console / • 1 porta auxiliar / • Leds indicadores de status / TECNOLOGIA SUPORTADA: / • 802.11b: 1, 2, 5.5, 6, 9, and 11 Mbps / • 802.11g: 1, 2, 5.5, 6, 9, 11, 12, 18, 24, 36, 48, and 54 Mbps / • 802.11n: 1, 2, 5.5, 6, 9, 11, 12, 18, 24, 36, 48, 54,and m0-m15 / ENERGIA: / • Entrada AC: 100 to 240 VAC / • Frequencia: 50 to 60 Hz / AMBIENTE: / • Temperatura operacional: 32 to 104°F (0 to 40°C) / • Temperatura de armazenamento: : -4 to 149°F (-20 to 65°C) / SEGURANÇA: / • 47 CFR Parte 15: 2006 / • CISPR22: 2005 / • EN300386: V1.3.3: 2005 / • EN55022: 2006 / • EN61000-3-2: 2000 [Inc amd 1 and 2] / • EN61000-3-3: 1995 [+ amd 1: 2001] / • ICES-003 Issue 4: 2004 / • KN 22: 2005 / • VCCI: V-3/2006.04	Foxconn Cz s.r.o.	CISCO	C819HG-LTE-MNA-K9		27/20
8517.62.41	Roteador Cisco serie 800M, com capacidade de conexao sem fio, com 4 portas GE LAN, 2 portas GE WAN e 2 slots WIM, codigo C841M-4X/K9ESPECIFICAÇÕES DO PN: C841M-4X/K9 / ESPECIFICAÇÕES GERAIS / • Roteador com capacidade de conexão sem fio / • Protocolos de roteamento: RIPv1, RIPv2, OSPF, EIGRP, BGP, IS-IS / • 16 802.1Q VLANs / • Memória DDR3 RAM (padrão/max): 512 MB/512 MB / • Memória flash interna (padrão/max): 2 MB/2 MB / ENERGIA / • Fonte de energia AC / • Frequência: 50 a 60 Hz / • Tensão de entrada: 100 a 240 VAC / AMBIENTE / • Temperatura operacional: 0 to 40°C / • Temperatura de armazenamento: -40 to 70°C / • Umidade operacional: 10% a 85% sem condensação / • Umidade de armazenamento: 5% a 95% sem condensação / DIMENSÕES / • 1.72 x 13.5 x 6.9 in. (L x P x A) / 2	Foxconn Cz s.r.o.	CISCO	C841M-4X/K9		40/20
8517.62.41	Roteador digital Cisco 800M com capacidade de conexão sem fio, com 8 portas GE LAN, 2 portas GE WAN e 2 slots WIM, codigo C841M-8X/K9ESPECIFICAÇÕES DO PN: C841M-8X/K9 / ESPECIFICAÇÕES GERAIS / • Roteador com capacidade de conexão sem fio / • Protocolos de roteamento: RIPv1, RIPv2, OSPF, EIGRP, BGP, IS-IS / • 16 802.1Q VLANs / • Memória DDR3 RAM (padrão/max): 1GB/1GB / • Memória flash interna (padrão/max): 2 MB/2 MB / ENERGIA / • Fonte de energia AC / • Frequência: 50 a 60 Hz / • Tensão de entrada: 100 a 240 VAC / AMBIENTE / • Temperatura operacional: 0 to 40°C / • Temperatura de armazenamento: -40 to 70°C / • Umidade operacional: 10% a 85% sem condensação / • Umidade de armazenamento: 5% a 95% sem condensação / DIMENSÕES / • 1.72 x 13.5 x 6.9 in. (L x P x A) / 2	Foxconn Cz s.r.o.	CISCO	C841M-8X/K9		40/20
8517.62.41	Roteador digital de seguranca Cisco serie C881G, com capacidades de conexao sem fios, com WAN FE (padrao non-US) e 3.7G HSPA+ R7, com SMS/GPS MC 8705, codigo C881G+7-K9ESPECIFICAÇÕES DO PN : C881G+7-K9 / ESPECIFICAÇÕES GERAIS: / • 4 portas 10/100 / • 1 porta console / • 1 porta auxiliar / • Leds indicadores de status / • Wireless Mode / • 8 Wireless Vlan / • Memória FLASH USB / TECNOLOGIA SUPORTADA: / • 802.11b: 1, 2, 5.5, 6, 9, and 11 Mbps / • 802.11g: 1, 2, 5.5, 6, 9, 11, 12, 18, 24, 36, 48, and 54 Mbps / • 802.11n: 1, 2, 5.5, 6, 9, 11, 12, 18, 24, 36, 48, 54,and m0-m15 / DIMENSÕES(AxLxP): / • 1.9 x 12.8 x 10.4 in. (48 x 325 x 264 mm) / ENERGIA: / • Entrada AC: 100 to 240 VAC / • Frequencia: 50 to 60 Hz / AMBIENTE: / • Temperatura operacional: 32 to 104°F (0 to 40°C) / • Temperatura de armazenamento: : -4 to 149°F (-20 to 65°C) / SEGURANÇA: / • 47 CFR Parte 15: 2006 / • CISPR22: 2005 / • EN300386: V1.3.3: 2005 / • EN55022: 2006 / • EN61000-3-2: 2000 [Inc amd 1 and 2] / • EN61000-3-3: 1995 [+ amd 1: 2001] / • ICES-003 Issue 4: 2004 / • KN 22: 2005 / • VCCI: V-3/2006.04	Foxconn Cz s.r.o.	CISCO	C881G+7-K9		32/19
8517.62.41	Roteador digital Cisco C881G, de seguranca FE, com capacidade de conexao sem fio, de 4G LTE, HSPA+, com SMS/GPS, nao-US, codigo C881G-4G-GA-K9ESPECIFICAÇÕES DO PN : C881G-4G-GA-K9 / ESPECIFICAÇÕES GERAIS: / • 4 portas 10/100 / • 1 porta console / • 1 porta auxiliar / • Leds indicadores de status / • Wireless Mode / • 8 Wireless Vlan / • Memória FLASH USB / TECNOLOGIA SUPORTADA: / • 802.11b: 1, 2, 5.5, 6, 9, and 11 Mbps / • 802.11g: 1, 2, 5.5, 6, 9, 11, 12, 18, 24, 36, 48, and 54 Mbps / • 802.11n: 1, 2, 5.5, 6, 9, 11, 12, 18, 24, 36, 48, 54,and m0-m15 / DIMENSÕES(AxLxP): / • 1.9 x 12.8 x 10.4 in. (48 x 325 x 264 mm) / ENERGIA: / • Entrada AC: 100 to 240 VAC / • Frequencia: 50 to 60 Hz / AMBIENTE: / • Temperatura operacional: 32 to 104°F (0 to 40°C) / • Temperatura de armazenamento: : -4 to 149°F (-20 to 65°C) / SEGURANÇA: / • 47 CFR Parte 15: 2006 / • CISPR22: 2005 / • EN300386: V1.3.3: 2005 / • EN55022: 2006 / • EN61000-3-2: 2000 [Inc amd 1 and 2] / • EN61000-3-3: 1995 [+ amd 1: 2001] / • ICES-003 Issue 4: 2004 / • KN 22: 2005 / • VCCI: V-3/2006.04	HON HAI PRECISION INDUSTRY CO LTD	CISCO	C881G-4G-GA-K9		38/19
8517.62.41	Roteador de Serviços Integrados Cisco Serie 880, com capacidade de conexao sem fio, codigo C881-K9ESPECIFICAÇÕES DO PN : C881-K9 / ESPECIFICAÇÕES GERAIS: / • 4 portas 10/100 / • 1 porta console / • 1 porta auxiliar / • Leds indicadores de status / • Wireless Mode / • 8 Wireless Vlan / • Memória FLASH USB / TECNOLOGIA SUPORTADA: / • 802.11b: 1, 2, 5.5, 6, 9, and 11 Mbps / • 802.11g: 1, 2, 5.5, 6, 9, 11, 12, 18, 24, 36, 48, and 54 Mbps / • 802.11n: 1, 2, 5.5, 6, 9, 11, 12, 18, 24, 36, 48, 54,and m0-m15 / DIMENSÕES(AxLxP): / • 1.9 x 12.8 x 10.4 in. (48 x 325 x 264 mm) / ENERGIA: / • Entrada AC: 100 to 240 VAC / • Frequencia: 50 to 60 Hz / AMBIENTE: / • Temperatura operacional: 32 to 104°F (0 to 40°C) / • Temperatura de armazenamento: : -4 to 149°F (-20 to 65°C) / SEGURANÇA: / • 47 CFR Parte 15: 2006 / • CISPR22: 2005 / • EN300386: V1.3.3: 2005 / • EN55022: 2006 / • EN61000-3-2: 2000 [Inc amd 1 and 2] / • EN61000-3-3: 1995 [+ amd 1: 2001] / • ICES-003 Issue 4: 2004 / • KN 22: 2005 / • VCCI: V-3/2006.04	HON HAI PRECISION INDUSTRY CO LTD	CISCO	C881-K9		14/19
8517.62.41	Roteador digital Cisco modelo C881 com capacidade de conexão sem fio, com 802.11n compativel FCC, codigo C881W-A-K9ESPECIFICAÇÕES DO PN : C881W-A-K9 / ESPECIFICAÇÕES GERAIS: / • 4 portas 10/100 / • 1 porta console / • 1 porta auxiliar / • Leds indicadores de status / • Wireless Mode / • 8 Wireless Vlan / • Memória FLASH USB / TECNOLOGIA SUPORTADA: / • 802.11b: 1, 2, 5.5, 6, 9, and 11 Mbps / • 802.11g: 1, 2, 5.5, 6, 9, 11, 12, 18, 24, 36, 48, and 54 Mbps / • 802.11n: 1, 2, 5.5, 6, 9, 11, 12, 18, 24, 36, 48, 54,and m0-m15 / DIMENSÕES(AxLxP): / • 1.9 x 12.8 x 10.4 in. (48 x 325 x 264 mm) / ENERGIA: / • Entrada AC: 100 to 240 VAC / • Frequencia: 50 to 60 Hz / AMBIENTE: / • Temperatura operacional: 32 to 104°F (0 to 40°C) / • Temperatura de armazenamento: : -4 to 149°F (-20 to 65°C) / SEGURANÇA: / • 47 CFR Parte 15: 2006 / • CISPR22: 2005 / • EN300386: V1.3.3: 2005 / • EN55022: 2006 / • EN61000-3-2: 2000 [Inc amd 1 and 2] / • EN61000-3-3: 1995 [+ amd 1: 2001] / • ICES-003 Issue 4: 2004 / • KN 22: 2005 / • VCCI: V-3/2006.04	HON HAI PRECISION INDUSTRY CO LTD	CISCO	C881W-A-K9		41/19
8517.62.41	Roteador digital Cisco 880, com capacidade de conexao sem fio, de servicos integrados, codigo C886VA-K9ESPECIFICAÇÕES DO PN : C886VA-K9 / ESPECIFICAÇÕES GERAIS: / • 4 portas 10/100 / • 1 porta console / • 1 porta auxiliar / • Leds indicadores de status / • Wireless Mode / • 8 Wireless Vlan / • Memória FLASH USB / TECNOLOGIA SUPORTADA: / • 802.11b: 1, 2, 5.5, 6, 9, and 11 Mbps / • 802.11g: 1, 2, 5.5, 6, 9, 11, 12, 18, 24, 36, 48, and 54 Mbps / • 802.11n: 1, 2, 5.5, 6, 9, 11, 12, 18, 24, 36, 48, 54,and m0-m15 / DIMENSÕES(AxLxP): / • 1.9 x 12.8 x 10.4 in. (48 x 325 x 264 mm) / ENERGIA: / • Entrada AC: 100 to 240 VAC / • Frequencia: 50 to 60 Hz / AMBIENTE: / • Temperatura operacional: 32 to 104°F (0 to 40°C) / • Temperatura de armazenamento: : -4 to 149°F (-20 to 65°C) / SEGURANÇA: / • 47 CFR Parte 15: 2006 / • CISPR22: 2005 / • EN300386: V1.3.3: 2005 / • EN55022: 2006 / • EN61000-3-2: 2000 [Inc amd 1 and 2] / • EN61000-3-3: 1995 [+ amd 1: 2001] / • ICES-003 Issue 4: 2004 / • KN 22: 2005 / • VCCI: V-3/2006.04 / Aplicação: Utilizado para encaminhar pacotes de dados entre redes de computadores. Fazendo uma entrega consistente dos pacotes fim-a-fim.	HON HAI PRECISION INDUSTRY CO LTD	CISCO	C886VA-K9		19/21
8517.62.41	Roteador digital Cisco 880 de serviços integrados, com capacidade de conexao sem fio, codigo C887VA-K9ESPECIFICAÇÕES DO PN : C887VA-K9 / ESPECIFICAÇÕES GERAIS: / • 4 portas 10/100 / • 1 porta console / • 1 porta auxiliar / • Leds indicadores de status / • Wireless Mode / • 8 Wireless Vlan / • Memória FLASH USB / TECNOLOGIA SUPORTADA: / • 802.11b: 1, 2, 5.5, 6, 9, and 11 Mbps / • 802.11g: 1, 2, 5.5, 6, 9, 11, 12, 18, 24, 36, 48, and 54 Mbps / • 802.11n: 1, 2, 5.5, 6, 9, 11, 12, 18, 24, 36, 48, 54,and m0-m15 / DIMENSÕES(AxLxP): / • 1.9 x 12.8 x 10.4 in. (48 x 325 x 264 mm) / ENERGIA: / • Entrada AC: 100 to 240 VAC / • Frequencia: 50 to 60 Hz / AMBIENTE: / • Temperatura operacional: 32 to 104°F (0 to 40°C) / • Temperatura de armazenamento: : -4 to 149°F (-20 to 65°C) / SEGURANÇA: / • 47 CFR Parte 15: 2006 / • CISPR22: 2005 / • EN300386: V1.3.3: 2005 / • EN55022: 2006 / • EN61000-3-2: 2000 [Inc amd 1 and 2] / • EN61000-3-3: 1995 [+ amd 1: 2001] / • ICES-003 Issue 4: 2004 / • KN 22: 2005 / • VCCI: V-3/2006.04	HON HAI PRECISION INDUSTRY CO LTD	CISCO	C887VA-K9		38/19
8517.62.41	Roteador digital Cisco serie 887VA, com capacidade de conexão sem fio, VDSL2/ADSL2+ over POTS, com 802.11n, compativel ETSI, codigo C887VA-W-E-K9ESPECIFICAÇÕES DO PN : C887VA-W-E-K9 / ESPECIFICAÇÕES GERAIS: / • 4 portas 10/100 / • 1 porta console / • 1 porta auxiliar / • Leds indicadores de status / • Wireless Mode / • 8 Wireless Vlan / • Memória FLASH USB / TECNOLOGIA SUPORTADA: / • 802.11b: 1, 2, 5.5, 6, 9, and 11 Mbps / • 802.11g: 1, 2, 5.5, 6, 9, 11, 12, 18, 24, 36, 48, and 54 Mbps / • 802.11n: 1, 2, 5.5, 6, 9, 11, 12, 18, 24, 36, 48, 54,and m0-m15 / DIMENSÕES(AxLxP): / • 1.9 x 12.8 x 10.4 in. (48 x 325 x 264 mm) / ENERGIA: / • Entrada AC: 100 to 240 VAC / • Frequencia: 50 to 60 Hz / AMBIENTE: / • Temperatura operacional: 32 to 104°F (0 to 40°C) / • Temperatura de armazenamento: : -4 to 149°F (-20 to 65°C) / SEGURANÇA: / • 47 CFR Parte 15: 2006 / • CISPR22: 2005 / • EN300386: V1.3.3: 2005 / • EN55022: 2006 / • EN61000-3-2: 2000 [Inc amd 1 and 2] / • EN61000-3-3: 1995 [+ amd 1: 2001] / • ICES-003 Issue 4: 2004 / • KN 22: 2005 / • VCCI: V-3/2006.04 / Aplicação: Utilizado para encaminhar pacotes de dados entre redes de computadores. Fazendo uma entrega consistente dos pacotes fim-a-fim.	HON HAI PRECISION INDUSTRY CO LTD	CISCO	C887VA-W-E-K9		19/21
8517.62.41	Roteador digital de serviços integrados Cisco serie 890, com capacidade de conexao sem fio, codigo C891F-K9ESPECIFICAÇÕES DO PN : C891F-K9 / ESPECIFICAÇÕES GERAIS: / • 1 porta console / • 1 porta auxiliar / • Leds indicadores de status / • Memória FLASH USB / TECNOLOGIA SUPORTADA: / • 802.11b: 1, 2, 5.5, 6, 9, and 11 Mbps / • 802.11g: 1, 2, 5.5, 6, 9, 11, 12, 18, 24, 36, 48, and 54 Mbps / • 802.11n: 1, 2, 5.5, 6, 9, 11, 12, 18, 24, 36, 48, 54,and m0-m15 / DIMENSÕES(AxLxP): / • 1.9 x 12.8 x 10.4 in. (48 x 325 x 264 mm) / ENERGIA: / • Entrada AC: 100 to 240 VAC / • Frequencia: 50 to 60 Hz / AMBIENTE: / • Temperatura operacional: 32 to 104°F (0 to 40°C) / • Temperatura de armazenamento: : -4 to 149°F (-20 to 65°C) / SEGURANÇA: / • 47 CFR Parte 15: 2006 / • CISPR22: 2005 / • EN300386: V1.3.3: 2005 / • EN55022: 2006 / • EN61000-3-2: 2000 [Inc amd 1 and 2] / • EN61000-3-3: 1995 [+ amd 1: 2001] / • ICES-003 Issue 4: 2004 / • KN 22: 2005 / • VCCI: V-3/2006.04	SOLECTRON(PENANG) TECHNOLOGY SDN BHD	CISCO	C891F-K9		28/19
8517.62.41	Roteador digital de serviços integrados, com capacidade de conexao sem fio, Cisco Serie 890, codigo C891FW-A-K9ESPECIFICAÇÕES DO PN : C891FW-A-K9 / ESPECIFICAÇÕES GERAIS: / • 4 portas 10/100 / • 1 porta console / • 1 porta auxiliar / • Leds indicadores de status / • Wireless Mode / • 8 Wireless Vlan / • Memória FLASH USB / TECNOLOGIA SUPORTADA: / • 802.11b: 1, 2, 5.5, 6, 9, and 11 Mbps / • 802.11g: 1, 2, 5.5, 6, 9, 11, 12, 18, 24, 36, 48, and 54 Mbps / • 802.11n: 1, 2, 5.5, 6, 9, 11, 12, 18, 24, 36, 48, 54,and m0-m15 / DIMENSÕES(AxLxP): / • 1.9 x 12.8 x 10.4 in. (48 x 325 x 264 mm) / ENERGIA: / • Entrada AC: 100 to 240 VAC / • Frequencia: 50 to 60 Hz / AMBIENTE: / • Temperatura operacional: 32 to 104°F (0 to 40°C) / • Temperatura de armazenamento: : -4 to 149°F (-20 to 65°C) / SEGURANÇA: / • 47 CFR Parte 15: 2006 / • CISPR22: 2005 / • EN300386: V1.3.3: 2005 / • EN55022: 2006 / • EN61000-3-2: 2000 [Inc amd 1 and 2] / • EN61000-3-3: 1995 [+ amd 1: 2001] / • ICES-003 Issue 4: 2004 / • KN 22: 2005 / • VCCI: V-3/2006.04	HON HAI PRECISION INDUSTRY CO LTD	CISCO	C891FW-A-K9		38/19
8517.62.41	Roteador digital, de seguranca, de alta performance, Cisco 892FSP, com capacidade de conexao sem fio, com 1 porta GE e 1 porta GE/SFP, codigo C892FSP-K9ESPECIFICAÇÕES DO PN : C892FSP-K9 / ESPECIFICAÇÕES GERAIS: / • 1 porta GE / • 1 porta GE/SFP / • 1 porta console / • 1 porta auxiliar / • Leds indicadores de status / TECNOLOGIA SUPORTADA: / • 802.11b: 1, 2, 5.5, 6, 9, and 11 Mbps / • 802.11g: 1, 2, 5.5, 6, 9, 11, 12, 18, 24, 36, 48, and 54 Mbps / • 802.11n: 1, 2, 5.5, 6, 9, 11, 12, 18, 24, 36, 48, 54,and m0-m15 / DIMENSÕES(AxLxP): / • 1.9 x 12.8 x 10.4 in. (48 x 325 x 264 mm) / ENERGIA: / • Entrada AC: 100 to 240 VAC / • Frequencia: 50 to 60 Hz / AMBIENTE: / • Temperatura operacional: 32 to 104°F (0 to 40°C) / • Temperatura de armazenamento: : -4 to 149°F (-20 to 65°C) / SEGURANÇA: / • 47 CFR Parte 15: 2006 / • CISPR22: 2005 / • EN300386: V1.3.3: 2005 / • EN55022: 2006 / • EN61000-3-2: 2000 [Inc amd 1 and 2] / • EN61000-3-3: 1995 [+ amd 1: 2001] / • ICES-003 Issue 4: 2004 / • KN 22: 2005 / • VCCI: V-3/2006.04	SOLECTRON(PENANG) TECHNOLOGY SDN BHD	CISCO	C892FSP-K9		28/19
8517.62.41	Roteador digital Cisco C897, com capacidade de conexao sem fio, GE SFP VDSL2/ADSL2+ over POTS (non-US) 4G LTE/HSPA+ESPECIFICAÇÕES DO PN : C897VAG-LTE-GA-K9 / ESPECIFICAÇÕES GERAIS: / • 4 portas 10/100 / • 1 porta console / • 1 porta auxiliar / • Leds indicadores de status / • Wireless Mode / • 8 Wireless Vlan / • Memória FLASH USB / TECNOLOGIA SUPORTADA: / • 802.11b: 1, 2, 5.5, 6, 9, and 11 Mbps / • 802.11g: 1, 2, 5.5, 6, 9, 11, 12, 18, 24, 36, 48, and 54 Mbps / • 802.11n: 1, 2, 5.5, 6, 9, 11, 12, 18, 24, 36, 48, 54,and m0-m15 / ENERGIA: / • Entrada AC: 100 to 240 VAC / • Frequencia: 50 to 60 Hz / AMBIENTE: / • Temperatura operacional: 32 to 104°F (0 to 40°C) / • Temperatura de armazenamento: : -4 to 149°F (-20 to 65°C) / SEGURANÇA: / • 47 CFR Parte 15: 2006 / • CISPR22: 2005 / • EN300386: V1.3.3: 2005 / • EN55022: 2006 / • EN61000-3-2: 2000 [Inc amd 1 and 2] / • EN61000-3-3: 1995 [+ amd 1: 2001] / • ICES-003 Issue 4: 2004 / • KN 22: 2005 / • VCCI: V-3/2006.04	HON HAI PRECISION INDUSTRY CO LTD	CISCO	C897VAG-LTE-GA-K9		17/20
8517.62.41	Roteador Cisco modelo C897, com capacidade para conexao sem fio, com VDSL2/ADSL2+ sobre POTs e 1 porta GE/SFP, codigo C897VA-K9ESPECIFICAÇÕES DO PN : C897VA-K9 / ESPECIFICAÇÕES GERAIS: / • 4 portas 10/100 / • 1 porta console / • 1 porta auxiliar / • Leds indicadores de status / • Wireless Mode / • 8 Wireless Vlan / • Memória FLASH USB / TECNOLOGIA SUPORTADA: / • 802.11b: 1, 2, 5.5, 6, 9, and 11 Mbps / • 802.11g: 1, 2, 5.5, 6, 9, 11, 12, 18, 24, 36, 48, and 54 Mbps / • 802.11n: 1, 2, 5.5, 6, 9, 11, 12, 18, 24, 36, 48, 54,and m0-m15 / DIMENSÕES(AxLxP): / • 1.9 x 12.8 x 10.4 in. (48 x 325 x 264 mm) / ENERGIA: / • Entrada AC: 100 to 240 VAC / • Frequencia: 50 to 60 Hz / AMBIENTE: / • Temperatura operacional: 32 to 104°F (0 to 40°C) / • Temperatura de armazenamento: : -4 to 149°F (-20 to 65°C) / SEGURANÇA: / • 47 CFR Parte 15: 2006 / • CISPR22: 2005 / • EN300386: V1.3.3: 2005 / • EN55022: 2006 / • EN61000-3-2: 2000 [Inc amd 1 and 2] / • EN61000-3-3: 1995 [+ amd 1: 2001] / • ICES-003 Issue 4: 2004 / • KN 22: 2005 / • VCCI: V-3/2006.04	HON HAI PRECISION INDUSTRY CO LTD	CISCO	C897VA-K9		38/19
8517.62.41	Roteador digital Cisco, com capacidade de conexao sem fio, GE SFP VDSL2/ADSL2+ Annex Mover POTS 4G LTE HSPA+ESPECIFICAÇÕES DO PN : C897VAMG-LTE-GA-K9 / ESPECIFICAÇÕES GERAIS: / • 4 portas 10/100 / • 1 porta console / • 1 porta auxiliar / • Leds indicadores de status / • Wireless Mode / • 8 Wireless Vlan / • Memória FLASH USB / TECNOLOGIA SUPORTADA: / • 802.11b: 1, 2, 5.5, 6, 9, and 11 Mbps / • 802.11g: 1, 2, 5.5, 6, 9, 11, 12, 18, 24, 36, 48, and 54 Mbps / • 802.11n: 1, 2, 5.5, 6, 9, 11, 12, 18, 24, 36, 48, 54,and m0-m15 / DIMENSÕES(AxLxP): / • 1.9 x 12.8 x 10.4 in. (48 x 325 x 264 mm) / ENERGIA: / • Entrada AC: 100 to 240 VAC / • Frequencia: 50 to 60 Hz / AMBIENTE: / • Temperatura operacional: 32 to 104°F (0 to 40°C) / • Temperatura de armazenamento: : -4 to 149°F (-20 to 65°C) / SEGURANÇA: / • 47 CFR Parte 15: 2006 / • CISPR22: 2005 / • EN300386: V1.3.3: 2005 / • EN55022: 2006 / • EN61000-3-2: 2000 [Inc amd 1 and 2] / • EN61000-3-3: 1995 [+ amd 1: 2001] / • ICES-003 Issue 4: 2004 / • KN 22: 2005 / • VCCI: V-3/2006.04 / Aplicação: Utilizado para encaminhar pacotes de dados entre redes de computadores. Fazendo uma entrega consistente dos pacotes fim-a-fim.	HON HAI PRECISION INDUSTRY CO LTD	CISCO	C897VAMG-LTE-GA-K9		19/21
8517.62.41	Roteador Cisco com capacidade de conexao sem fio Cisco 897, com porta GE/SFP, codigo C897VA-M-K9ESPECIFICAÇÕES DO PN : C897VA-M-K9 / ESPECIFICAÇÕES GERAIS: / • 4 portas 10/100 / • 1 porta console / • 1 porta auxiliar / • Leds indicadores de status / • Wireless Mode / • 8 Wireless Vlan / • Memória FLASH USB / TECNOLOGIA SUPORTADA: / • 802.11b: 1, 2, 5.5, 6, 9, and 11 Mbps / • 802.11g: 1, 2, 5.5, 6, 9, 11, 12, 18, 24, 36, 48, and 54 Mbps / • 802.11n: 1, 2, 5.5, 6, 9, 11, 12, 18, 24, 36, 48, 54,and m0-m15 / DIMENSÕES(AxLxP): / • 1.9 x 12.8 x 10.4 in. (48 x 325 x 264 mm) / ENERGIA: / • Entrada AC: 100 to 240 VAC / • Frequencia: 50 to 60 Hz / AMBIENTE: / • Temperatura operacional: 32 to 104°F (0 to 40°C) / • Temperatura de armazenamento: : -4 to 149°F (-20 to 65°C) / SEGURANÇA: / • 47 CFR Parte 15: 2006 / • CISPR22: 2005 / • EN300386: V1.3.3: 2005 / • EN55022: 2006 / • EN61000-3-2: 2000 [Inc amd 1 and 2] / • EN61000-3-3: 1995 [+ amd 1: 2001] / • ICES-003 Issue 4: 2004 / • KN 22: 2005 / • VCCI: V-3/2006.04	HON HAI PRECISION INDUSTRY CO LTD	CISCO	C897VA-M-K9		32/19
8517.62.41	Roteador digital Cisco C899, com capacidade de conexao sem fio, FDD e TDD LTE, APAC, ANZ, LATAM, HSPA+, SMS/GPS, codigo C899G-LTE-LA-K9ESPECIFICAÇÕES DO PN : C899G-LTE-LA-K9 / ESPECIFICAÇÕES GERAIS: / • 1 porta console / • 1 porta auxiliar / • Leds indicadores de status / • Memória FLASH USB / ENERGIA: / • Entrada AC: 100 to 240 VAC / • Frequencia: 50 to 60 Hz / AMBIENTE: / • Temperatura operacional: 32 to 104°F (0 to 40°C) / • Temperatura de armazenamento: : -4 to 149°F (-20 to 65°C) / SEGURANÇA: / • 47 CFR Parte 15: 2006 / • CISPR22: 2005 / • EN300386: V1.3.3: 2005 / • EN55022: 2006 / • EN61000-3-2: 2000 [Inc amd 1 and 2] / • EN61000-3-3: 1995 [+ amd 1: 2001] / • ICES-003 Issue 4: 2004 / • KN 22: 2005 / • VCCI: V-3/2006.04	Foxconn Cz s.r.o.	CISCO	C899G-LTE-LA-K9		27/20
8517.62.41	Roteador digital Cisco C899G, de seguranca, GE, com capacidade de conexao sem fio, 4G LTE / HSPA+, com SMS/GPS, codigo C899G-LTE-NA-K9 ESPECIFICAÇÕES DO PN : C899G-LTE-NA-K9 / ESPECIFICAÇÕES GERAIS: / • Cisco LTE 2.0 multimodo para operadoras que operam redes LTE 700 MHz (banda 17), 1900 MHz (banda 2 PCS), 850 MHz (banda 5) ou 1700/2100 MHz (banda 4 AWS) ; compatível com UMTS e HSPA+: 850 MHz (banda 5), 900 MHz (banda 8), 1900 MHz (banda 2 PCS) e 1700/2100 MHz (banda 4 AWS). / • Switch gerenciado de 4 portas 10/100 Mbps ou 8 portas 10/100/1000 Mbps / • Banda LTE 2 PCS 1900, banda 4 AWS (1700/2100), banda 5 (850) e banda 17 (700) / • Failover de comutação automática entre o link primário e de backup / • Configuração do perfil do processador de interface multicanal (MIP) / • Nova tentativa de dados CDMA / • 3G MIB com extensão e traps 4G LTE MIB / • Retorno de chamada de dados iniciado remotamente usando voz / • Retorno de chamada de dados iniciado remotamente usando o Short Message Service (SMS) / • Atualização remota de firmware por 4G LTE / • Monitoramento de diagnóstico virtual / • Recursos de bloqueio e desbloqueio de SIM / • 2x3 multiple-input multiple-output (MIMO) com dois fluxos espaciais (antenas incorporadas) / • Combinação de proporção máxima (MRC) / • Formação de feixe herdada / • Canais de 20 e 40 MHz / • Taxas de dados PHY de até 300 Mbps / • Agregação de pacotes: A-MPDU (Tx/Rx), A-MSDU (Tx/Rx) / • Seleção de frequência dinâmica 802.11 (DFS) / • Suporte à diversidade de turnos cíclicos (CSD) / DIMENSÕES (A x L x P): / • 48 x 325 x 264 mm / ENERGIA: / • Entrada AC: 100 to 240 VAC / • Frequência: 50 to 60 Hz / AMBIENTE: / • Temperatura operacional: 32 to 104°F (0 to 40°C) / • Temperatura de armazenamento: : -4 to 149°F (-20 to 65°C) / SEGURANÇA: / • UL 60950-1, 2ª edição / • CAN/CSA C22.2 No. 60950-1, 2ª edição / • EN 60950-1, 2ª edição / • CB para IEC 60950-1, 2ª edição com toda as diferenças de grupo e desvios nacionais / EMC / • EN55022/CISPR22, CFR 47 Parte 15, ICES003, VCCI-V-3, AS/NZS CISPR22, CNS13438, EN300-386, EN61000-3-2, EN61000-3-3 e EN61000-6-1 / • EN55024/CISPR24, (EN61000-4-2, EN61000-4-3, EN61000-4-4, EN61000-4-5, EN61000-4-6, EN61000-4-11) e EN300-386 / • EN301 489-1, EN 301 489-7 e EN301 489-24 / • EN 301 908-1, EN 301 908-2, EN 301 511, 47 CFR Parte 22, 47 CFR Parte 24 e EN 301 908-13	HON HAI PRECISION INDUSTRY CO LTD	CISCO	C899G-LTE-NA-K9		28/22
8517.62.41	Roteador digital Cisco CGR 1120 com 2 slots de modulo, 2 portas GE, 2 portas serial, 6 portas FE Lan, Wi-Fi, GPS, codigo CGR1120/K9 "ESPECIFICACOES DO PN : CGR1120/K9ESPECIFICACOES GERAIS GLC-SX-MM-RGD (1000BASE-SX Comprimento de onda curto, robusto) GLC-LX-SM-RGD (1000Base-LX/LH comprimento de onda longo, robusto) GLC-FE-100LX-RGD (100BASE-LX10 SFP, robusto) GLC-FE-100FX-RGD (100BASE-FX SFP, robusto) GLC-ZX-SM-RGD (distancia estendida 1000BASE-ZX, robusto) Transceptores bidirecionais de fibra unica: GLC-BX-D e GLC-BX-UENERGIA: 47 to 63 Hz 100 - 240 VAC 85 -264 VACDIMENSAO: 8.9 cm x 22.9 cm x 20 cmAMBIENTE: Temperatura operacional: -40 oF a 140oF (-40 a +60oC) Temperatura de armazenamento: -40oF a 185oF (-40oC a 85oC)SEGURANCA: USA: UL 60950-1 CAN/CSA C22.2 No. 60950-1 : EN 60950-1 China: GB 60950-1 AS/NZS 60950-1 IEC 60950-1 UL/CSA 60950-1 IEC60950-1EMC: 47 CFR, Part 15 ICES-003 Class A EN55022 Class A CISPR22 Class A AS/NZS 3548 Class A VCCI V-3 CNS 13438 EN 300-386.	HON HAI PRECISION INDUSTRY CO LTD.	CISCO	CGR1120/K9		18/23
8517.62.41	Roteador digital Cisco CGR2010, com capacidade de conexão sem fio, com 2 portas GE, 4 slots GRWIC, 256MB CF, 1GB DRAM, IPB, codigo CGR-2010/K9ESPECIFICAÇÕES DO PN : CGR-2010/K9 / ESPECIFICAÇÕES GERAIS / • Leds de status / • Portas Ethernet / • Slot para cards / ENERGIA: / • 47 to 63 Hz / • 100 - 240 VAC / • 85 -264 VAC / AMBIENTE: / • Temperatura operacional: -40 ºF a 140ºF (-40 a +60ºC) / • Temperatura de armazenamento: -40ºF a 185ºF (-40ºC a 85ºC) / SEGURANÇA: / • USA: UL 60950-1 / • CAN/CSA C22.2 No. 60950-1 / • : EN 60950-1 / • China: GB 60950-1 / • AS/NZS 60950-1 / • IEC 60950-1 / • UL/CSA 60950-1 / • IEC60950-1 / EMC: / • 47 CFR, Part 15 / • ICES-003 Class A / • EN55022 Class A / • CISPR22 Class A / • AS/NZS 3548 Class A / • VCCI V-3 / • CNS 13438 / • EN 300-386	HON HAI PRECISION INDUSTRY CO LTD	CISCO	CGR-2010/K9		14/19
8517.62.41	O CISCO 7606-S IP TRANSFER POINT (ITP) É UMA SOLUÇÃO PARA O TRANSPORTE DO TRÁFEGO DO SISTEMA DE SINALIZAÇÃO 7 (SS7) EM REDES TRADICIONAIS DE MULTIPLEXAÇÃO POR DIVISÃO DE TEMPO (TDM) OU REDES SS7 SOBRE IP (SS7OIP) DE PRÓXIMA GERAÇÃO. O EQUIPAMENTO SERÁ USADO PARA A TRANSFERÊNCIA DE SINALIZAÇÃO ENTRE REDES TDM DAS OPERADORAS DE TELEFONIA QUE SE UTILIZAÇÃO DE SINALIZAÇÃO SS7, PARA A REDE DE TELEFONIA DA PRÓXIMA GERAÇÃO COM SINALIZAÇÃO SIP DE ALTA CAPACIDADE DA IDT. PARA ACONTECER UMA CHAMADA TELEFÔNICA É NECESSÁRIO A TROCA DE SINALIZAÇÃO ENTRE QUEM ESTA CHAMANDO E O TELEFONE CHAMADO, AS REDES TRADICIONAL UTILIZAÇÃO A SINALIZAÇAO SS7 PARA ESSE FIM. A IDT UTILIZAÇÃO UMA OUTRA FORMA DE SINALIZAÇÃO MAIS MODERNA BASEADA EM REDES E PROTOCOLOS IP. MAS PARA UMA CHAMADAS ENTRE OPERADORAS TRADICIONAIS A A IDT AINDA É NECESSÁRIAS SE UTILIZAR A REDE TDM/SS7, POR ISSO A IDT USA ESSE EQUIPAMENTO PARA "CONVERSAR" COM AS OPERADORAS E TRANSFORMAR ESSA SINALIZAÇÃO MAIS ANTIGA NO PADRÃO SIP QUE ELE UTILIZA. O EQUIPAMENTO FAZ ESSA TRANSFORMAÇÃO COM SUPORTE A ALTÍSSIMA CAPACIDADE. ELE ESTARÁ LIGADO A UM SWITCH PROPRIETÁRIO DA IDT PARA A TROCA DE SINALIZAÇÃO ATÉ AS CENTRAIS TELEFÔNICAS IP/TDM QUE SE INTERCONECTAM COM AS CENTRAIS PÚBLICAS DAS OUTRAS OPERADORAS, OU SEJA, ELE É UM EQUIPAMENTO UTILIZADO PARA TROCA DE SINALIZAÇÃO ENTRE A CENTRAL DE UMA OPERADORA QUE SE UTILIZA DO PROTOCOLO DE SINALIZAÇÃO SS7 E A IDT, DEPOIS CONVERTE ESSA SINALIZAÇÃO SS7 PARA UMA SINALIZAÇÃO SIGTRAN/SIP, QUE É O TIPO DE SINALIZAÇÃO QUE A REDE DE TELEFONIA DA PRÓXIMA GERAÇÃO QUE A IDT USA.	IDT TELECOM	IDT	CISCO 7606-S		30/19
8517.62.41	Roteador digital, de serviços integrados Cisco C1905, com capacidade de conexao sem fio, com 2 portas GE,1 HWIC-1T, cabo CAB-SS-V35MT, memoria de 256MB USB Flash (interna) e 256MB DRAM, Base IP, codigo CISCO1905/K9ESPECIFICAÇÕES DO PN : CISCO1905/K9 / ESPECIFICAÇÕES GERAIS / • Portas LAN RJ-45 onboard: 2 / • Aceleração de criptografia baseada em hardware embarcado ( IPsec + SSL): Sim / • Porta Serial: Slot 0 (HWIC-1T integrado) / • Slot EHWIC: 1 / • memoria (DDR2 DRAM): Padrão/Máximo: 256 MB/512 MB / • Slots de memoria flash externos USB (tipo A): 1 / • Porta Console USB (Ate 115.2 kbps): 1 / • Porta Console Serial (Ate 115.2 kbps): 1 / • Porta Auxiliar serial (Ate 115.2 kbps): 1 / • Fonte de energia integrada: AC / • Opções de Fonte de energia: PoE (Externo). / ENERGIA: / • tensao de entrada AC 100 - 240V ~ / • frequencia de entrada AC 47 - 63 Hz. / AMBIENTE: / • Temperatura operacional: 0 a 40˚C / • Temperatura de armazenamento: –40 a 70˚C. / SEGURANÇA: / • UL 60950-1 / • CAN/CSA C22.2 No. 60950-1 / • EN 60950-1 / • AS/NZS 60950-1 / • IEC 60950-1. / EMC: / • 47 CFR, Part 15 / • ICES-003 Classe A / • EN55022 Classe A / • CISPR22 Classe A / • AS/NZS 3548 Classe A / • VCCI V-3 / • EN 300-386 / • EN 61000 / • EN 55024, CISPR 24 / • EN50082-1.	HON HAI PRECISION INDUSTRY CO LTD	CISCO	CISCO1905/K9		14/19
8517.62.41	Roteador Cisco C1905, com capacidade de conexao sem fio, padrao Brasil, com 2 portas GE, 1 slot HIWC-1T, cabo CAB-SS-V35MT, memoria 256F/256D, Base IP, codigo CISCO1905BR/K9=ESPECIFICAÇÕES DO PN : CISCO1905BR/K9= / ESPECIFICAÇÕES GERAIS / • Portas LAN RJ-45 onboard: 2 / • Aceleração de criptografia baseada em hardware embarcado ( IPsec + SSL): Sim / • Porta Serial: Slot 0 (HWIC-1T integrado) / • Slot EHWIC: 1 / • memoria (DDR2 DRAM): Padrão/Máximo: 256 MB/512 MB / • Slots de memoria flash externos USB (tipo A): 1 / • Porta Console USB (Ate 115.2 kbps): 1 / • Porta Console Serial (Ate 115.2 kbps): 1 / • Porta Auxiliar serial (Ate 115.2 kbps): 1 / • Fonte de energia integrada: AC / • Opções de Fonte de energia: PoE (Externo). / ENERGIA: / • tensao de entrada AC 100 - 240V ~ / • frequencia de entrada AC 47 - 63 Hz. / AMBIENTE: / • Temperatura operacional: 0 a 40˚C / • Temperatura de armazenamento: –40 a 70˚C. / SEGURANÇA: / • UL 60950-1 / • CAN/CSA C22.2 No. 60950-1 / • EN 60950-1 / • AS/NZS 60950-1 / • IEC 60950-1. / EMC: / • 47 CFR, Part 15 / • ICES-003 Classe A / • EN55022 Classe A / • CISPR22 Classe A / • AS/NZS 3548 Classe A / • VCCI V-3 / • EN 300-386 / • EN 61000 / • EN 55024, CISPR 24 / • EN50082-1.	HON HAI PRECISION INDUSTRY CO LTD	CISCO	CISCO1905BR/K9=		41/19
8517.62.41	Roteador de rede digital modular Cisco serie C1921, com capacidade de conexao sem fio, com 2 portas GE, 2 slots EHWIC, 512DRAM, Base IP, codigo CISCO1921/K9ESPECIFICAÇÕES DO PN : CISCO1921/K9 / ESPECIFICAÇÕES GERAIS: / • Aceleração de criptografia baseada em hardware embarcado ( IPsec + SSL): Sim; / • RJ-45 portas onboard LAN/WAN 10/100/1000: 2; / • EHWIC slots: 2; / • Doublewide slots EHWIC ( uso de um slot doublewide EHWIC irá consumir 2 slots EHWIC ): 1; / • memoria (DDR2 DRAM) Padrão / Máximo: 512 MB/512 MB; / • memoria flash USB ( interno) padrão / máximo: 256 MB/256 MB; / • Externas USB de memoria flash slots (Tipo A): 1; / • USB porta de console (mini- Tipo B ) (Ate 115,2 kbps): 1; / • Porta de console serial (Ate 115,2 kbps): 1; / • Fonte de alimentacao integrada: CA; / • Fornecimento de energia opções: POE ( externo); / ENERGIA: / • tensao de entrada AC: 100 - 240V ~; / • frequencia de entrada CA: 47 - 63 Hz; / • Entrada de corrente AC serie fonte de alimentacao AC (máximo ) ( amperes): 1,5-0,6; / • AC onda de entrada: < 50A; / • alimentacao típica ( sem Modulos ): 25W; / • Capacidade de potência maxima com fonte de alimentacao AC: 60W; / • Capacidade de potência maxima com PoE fonte de alimentacao ( única plataforma ): 70W; / • maxima potência PoE dispositivo com fonte de alimentacao PoE: 80W. / DIMENSOES (A x L x P): / • (11.29 x 87.09 x 74.19 cm). / AMBIENTE: / • Temperatura ( 1800m ) de altitude maxima: 0 - 40 ° C; / • Temperatura ( 3000m ) de altitude maxima: 0-25 ° C ; / • Altitude: 3000m; / • Umidade: 10 a 85% RH; / SEGURANÇA / • UL 60950-1 / • CAN/CSA C22.2 No. 60950-1 / • EN 60950-1 / • AS/NZS 60950-1 / • IEC 60950-1. / EMC: / • 47 CFR, Parte 15 / • ICES-003 Classe A / • EN55022 Classe A / • CISPR22 Classe A / • AS / NZS 3548 Classe A / • VCCI V-3 / • EN 300-386 / • EN 61000 (imunidade) / • EN 55024 , CISPR 24 / • EN50082-1. / • TELECOM: / • TIA/EIA/IS-968 / • CS-03 / • ANSI T1.101 / • IEEE 802.3 / • RTTE Directive.	Foxconn Cz s.r.o.	CISCO	CISCO1921/K9		41/19
8517.62.41	Roteador de rede digital modular C1921, de energia DC, 2 portas GE, 2 slots EHWIC, memoria 512MB, Base IP, com capacidade de conexao sem fio, codigo CISCO1921DC/K9ESPECIFICAÇÕES DO PN : CISCO1921DC/K9 / ESPECIFICAÇÕES GERAIS: / • Aceleração de criptografia baseada em hardware embarcado ( IPsec + SSL): Sim; / • RJ-45 portas onboard LAN/WAN 10/100/1000: 2; / • EHWIC slots: 2; / • Doublewide slots EHWIC ( uso de um slot doublewide EHWIC irá consumir 2 slots EHWIC ): 1; / • memoria (DDR2 DRAM) Padrão / Máximo: 512 MB/512 MB; / • memoria flash USB ( interno) padrão / máximo: 256 MB/256 MB; / • Externas USB de memoria flash slots (Tipo A): 1; / • USB porta de console (mini- Tipo B ) (Ate 115,2 kbps): 1; / • Porta de console serial (Ate 115,2 kbps): 1; / • Fonte de alimentacao integrada: CA; / • Fornecimento de energia opções: POE ( externo); / ENERGIA: / • tensao de entrada AC: 100 - 240V ~; / • frequencia de entrada CA: 47 - 63 Hz; / • Entrada de corrente AC serie fonte de alimentacao AC (máximo ) ( amperes): 1,5-0,6; / • AC onda de entrada: < 50A; / • alimentacao típica ( sem Modulos ): 25W; / • Capacidade de potência maxima com fonte de alimentacao AC: 60W; / • Capacidade de potência maxima com PoE fonte de alimentacao ( única plataforma ): 70W; / • maxima potência PoE dispositivo com fonte de alimentacao PoE: 80W. / DIMENSOES (A x L x P): / • (11.29 x 87.09 x 74.19 cm). / AMBIENTE: / • Temperatura ( 1800m ) de altitude maxima: 0 - 40 ° C; / • Temperatura ( 3000m ) de altitude maxima: 0-25 ° C ; / • Altitude: 3000m; / • Umidade: 10 a 85% RH; / SEGURANÇA / • UL 60950-1 / • CAN/CSA C22.2 No. 60950-1 / • EN 60950-1 / • AS/NZS 60950-1 / • IEC 60950-1. / EMC: / • 47 CFR, Parte 15 / • ICES-003 Classe A / • EN55022 Classe A / • CISPR22 Classe A / • AS / NZS 3548 Classe A / • VCCI V-3 / • EN 300-386 / • EN 61000 (imunidade) / • EN 55024 , CISPR 24 / • EN50082-1. / • TELECOM: / • TIA/EIA/IS-968 / • CS-03 / • ANSI T1.101 / • IEEE 802.3 / • RTTE Directive.	SOLECTRON(PENANG) TECHNOLOGY SDN BHD	CISCO	CISCO1921DC/K9		28/19
8517.62.41	Roteador digital Cisco 1941, de Serviços Integrados, com capacidade de conexao sem fio, com 2 portas GE, 2 slots EHWIC, 256MB CF, 512MB DRAM, Base IP, codigo CISCO1941/K9ESPECIFICAÇÕES DO PN : CISCO1941/K9 / ESPECIFICAÇÕES GERAIS / • Baseado em hardware embarcado aceleração criptográfica (IPSec + SSL): Sim / • Total onboard LAN 10/100/1000: 2 / • RJ -45-Portas Baseadas: 2 / • SFP Portas: 0 / • Slots SM: 0 / • Double-Wide Slots SM: 0 / • Slots EHWIC: 2 / • Slots ISM: 1 (0 a 1941W Cisco) / • memoria ( código de correção de erro DDR2 [ ECC ] ECC DRAM) - Padrão: 512 MB / • memoria (DDR2 ECC DRAM) - Máximo: 2,0 GB / • Compact Flash ( externo) - Padrão: slot 0 : 256 MB, slot 1 : nenhum / • Slots de memoria Externas USB flash (Tipo A): 2 / • Porta Console USB ( Tipo B ) (Ate 115,2 kbps): 1 / • Porta console serial (Ate 115,2 kbps): 1 / • Porta Auxiliar de serie (Ate 115,2 kbps): 1. / AMBIENTE: / • Temperatura operacional: (-5 a 55°C) / • Temperatura de armazenamento: (-40 a 85°C) / • Umidade relativa iperacional: 5 a 95%. / ENERGIA: / • tensao de entrada AC: 100-240 V ~ / • frequencia de entrada AC: 47-63 Hz / • Corrente de entrada AC: 1.5-0.6. / SEGURANÇA: / UL 60950-1 / CAN/CSA C22.2 No. 60950-1 / EN 60950-1 / AS/NZS 60950-1 / IEC 60950-1. / EMC: / • 47 CFR, Parte 15 / • ICES-003 Classe A / • EN55022 Classe A / • CISPR22 Classe A / • AS/NZS 3548 Classe A / • VCCI V-3 / • CNS 13438 / • EN 300-386 / • EN 61000 / • EN 55024, CISPR 24 / • EN50082-1.	Foxconn Cz s.r.o.	CISCO	CISCO1941/K9		14/19
8517.62.41	Roteador digital Cisco de serviços integrados, com capacidade de conexão sem fio, HSEC, sem modulo ISM VPN, para plataforma ISR 1941ESPECIFICAÇÕES DO PN : CISCO1941-HSEC/K9 / ESPECIFICAÇÕES GERAIS / • Baseado em hardware embarcado aceleração criptográfica (IPSec + SSL): Sim / • Total onboard LAN 10/100/1000: 2 / • RJ -45-Portas Baseadas: 2 / • SFP Portas: 0 / • Slots SM: 0 / • Double-Wide Slots SM: 0 / • Slots EHWIC: 2 / • Slots ISM: 1 (0 a 1941W Cisco) / • memoria ( código de correção de erro DDR2 [ ECC ] ECC DRAM) - Padrão: 512 MB / • memoria (DDR2 ECC DRAM) - Máximo: 2,0 GB / • Compact Flash ( externo) - Padrão: slot 0 : 256 MB, slot 1 : nenhum / • Slots de memoria Externas USB flash (Tipo A): 2 / • Porta Console USB ( Tipo B ) (Ate 115,2 kbps): 1 / • Porta console serial (Ate 115,2 kbps): 1 / • Porta Auxiliar de serie (Ate 115,2 kbps): 1. / AMBIENTE: / • Temperatura operacional: (-5 a 55°C) / • Temperatura de armazenamento: (-40 a 85°C) / • Umidade relativa iperacional: 5 a 95%. / ENERGIA: / • tensao de entrada AC: 100-240 V ~ / • frequencia de entrada AC: 47-63 Hz / • Corrente de entrada AC: 1.5-0.6. / SEGURANÇA: / UL 60950-1 / CAN/CSA C22.2 No. 60950-1 / EN 60950-1 / AS/NZS 60950-1 / IEC 60950-1. / EMC: / • 47 CFR, Parte 15 / • ICES-003 Classe A / • EN55022 Classe A / • CISPR22 Classe A / • AS/NZS 3548 Classe A / • VCCI V-3 / • CNS 13438 / • EN 300-386 / • EN 61000 / • EN 55024, CISPR 24 / • EN50082-1.	HON HAI PRECISION INDUSTRY CO LTD	CISCO	CISCO1941-HSEC/K9		38/19
8517.62.41	Roteador de Serviço Integrado Cisco Série 1941 com capacidade de conexão sem fio, com 802.11 a/g/n, FCC, WLAN ISM, codigo CISCO1941W-A/K9ESPECIFICAÇÕES DO PN : CISCO1941W-A/K9 / ESPECIFICAÇÕES GERAIS / • Baseado em hardware embarcado aceleração criptográfica (IPSec + SSL): Sim / • Total onboard LAN 10/100/1000: 2 / • RJ -45-Portas Baseadas: 2 / • SFP Portas: 0 / • Slots SM: 0 / • Double-Wide Slots SM: 0 / • Slots EHWIC: 2 / • Slots ISM: 1 (0 a 1941W Cisco) / • memoria ( código de correção de erro DDR2 [ ECC ] ECC DRAM) - Padrão: 512 MB / • memoria (DDR2 ECC DRAM) - Máximo: 2,0 GB / • Compact Flash ( externo) - Padrão: slot 0 : 256 MB, slot 1 : nenhum / • Slots de memoria Externas USB flash (Tipo A): 2 / • Porta Console USB ( Tipo B ) (Ate 115,2 kbps): 1 / • Porta console serial (Ate 115,2 kbps): 1 / • Porta Auxiliar de serie (Ate 115,2 kbps): 1. / AMBIENTE: / • Temperatura operacional: (-5 a 55°C) / • Temperatura de armazenamento: (-40 a 85°C) / • Umidade relativa iperacional: 5 a 95%. / ENERGIA: / • tensao de entrada AC: 100-240 V ~ / • frequencia de entrada AC: 47-63 Hz / • Corrente de entrada AC: 1.5-0.6. / SEGURANÇA: / UL 60950-1 / CAN/CSA C22.2 No. 60950-1 / EN 60950-1 / AS/NZS 60950-1 / IEC 60950-1. / EMC: / • 47 CFR, Parte 15 / • ICES-003 Classe A / • EN55022 Classe A / • CISPR22 Classe A / • AS/NZS 3548 Classe A / • VCCI V-3 / • CNS 13438 / • EN 300-386 / • EN 61000 / • EN 55024, CISPR 24 / • EN50082-1.	HON HAI PRECISION INDUSTRY CO LTD	CISCO	CISCO1941W-A/K9		15/19
8517.62.41	Roteador digital Cisco 2801, com capacidade de conexao sem fio, com adaptador de energia AC (corrente alternada), 2 portas FE - Fast Ethernet, 4 slots 2HWIC, 2 modulos para compressao de voz PVDM, 2AIM, IP BASE e memorias 128F/384D, codigo CISCO2801ESPECIFICAÇÕES DO PN : CISCO2801 / ESPECIFICAÇÕES GERAIS / • fonte AC (corrente alternada) / • 2 portas Fast Ethernet / • 4 conectores (2HWIC) / • 2 modulos para compressao de voz PVDM, 2AIM / • IP BASE e memorias 64F/128D / • Média / Alta Densidade, de serviços de alto desempenho / • Segurança: criptografia, Ate 800 túneis VPN com o modulo AIM; IOS FW, NAC, IPS, ou Content Security / • Voz: Midia de alta densidade de voz analogica ou digital com Telefonia IP, correio de voz; CallManager Express ou SRST de 24 telefones IP / • Alto desempenho de segurança com voz e serviços avançados para múltiplas taxas T1/E1 na WAN / • duas portas 10/100 intergradas / • Integração opcional de comutação L2 com PoE / • Expansão flexível (2 slots HWIC), outros serviços simultâneos / • Existente WIC / VIC / VWIC, suporte AIM / DIMENSÕES(AxLxP): / • 1.72 x 17.5 x 16.5 in. / • (43.7 x 445 x 419 mm) / SEGURANÇA: / • UL 60950 / • CAN/CSA C22.2 No. / • 60950 / • IEC 60950 / • EN 60950-1 / • AS/NZS 60950 / EMC: / • FCC Parte 15 / • ICES-003 Classe A / • EN55022 Classe A / • CISPR22 Classe A / • AS/NZS 3548 Classe A / • VCCI Classe A / • EN 300386 / • EN61000-3-3 / • EN61000-3-2	Foxconn Cz s.r.o.	CISCO	CISCO2801		14/19
8517.62.41	Roteador digital modular Cisco 2811, com capacidade de conexao sem fio, com adaptador de energia AC, 2 portas Fast Ethernet, 4 conectores HWIC, 2 modulos para compressao de voz PVDM, 1NME, 2AIMS e memorias 64F/256D, codigo CISCO2811ESPECIFICAÇÕES DO PN : CISCO2811 / ESPECIFICAÇÕES GERAIS / • Roteador de serviços integrados com corrente alternada, incluindo o poder sobre a capacidade de distribuição de ethernet, 2FE 1 NME, 4 HWICs, 2 slots de PVDM / • DRAM: Padrão: 256 MB, Máximo : 768 MB / • Flash compacta: Padrão: 64 MB, Máximo : 256 MB / • Portas Fixadas USB 1.1: 2 / • Slots de cartão de interface: 4 slots, cada slot pode suportar Modulos de tipo HWIC, WIC, VIC ou VWIC / • Slot do Modulo de rede: 1 slot, suporta NM e NME tipo Modulos. / ENERGIA: / • Distribuição de energia elétrica AC-IP máximo em linha: 160W / • tensao de entrada DC: 24 a 60 VDC / • Corrente de entrada de DC: 8A (24V), 3A (60V), Inicialização atual 50A < 10 ms / • Dissipação de energia: 32W (109 BTU/hr) / • Dissipação de energia-AC : 170W (580 BTU/hr) / • Dissipação de energia-DC: 180W (614 BTU/hr). / AMBIENTE: / • Temperatura não operacional: (-40° a 70°C) / • Umidade Realtiva: 5 a 85%. / DIMENSOES (A x L x P): / • (44.5 x 438.2 x 416.6 mm). / SEGURANÇA: / • UL 60950 / • CAN/CSA C22.2 No. 60950 / • IEC 60950 / • EN 60950-1 / • AS/NZS 60950. / EMC: / • FCC Parte 15 / • ICES-003 Classe A / • EN55022 Classe A / • CISPR22 Classe A / • AS/NZS 3548 Classe A / • VCCI Classe A / • EN 300386 / • EN61000-3-3 / • EN61000-3-2.	Foxconn Cz s.r.o.	CISCO	CISCO2811		14/19
8517.62.41	Roteador digital modular Cisco 2811, com capacidade de conexao sem fio, com adaptador de energia AC , POE, 2 portas FE, 4 slots HWICs, 2 modulos para compressao de voz PVDM,1NME, 2AIMS e memorias 128F/512D, base IP, codigo CISCO2811-AC-IPESPECIFICAÇÕES DO PN : CISCO2811-AC-IP / ESPECIFICAÇÕES GERAIS / • Roteador de serviços integrados com corrente alternada, incluindo o poder sobre a capacidade de distribuição de ethernet, 2FE 1 NME, 4 HWICs, 2 slots de PVDM, objectivos e Cisco IOS IP Base Software / • DRAM: Padrão: 256 MB, Máximo : 768 MB / • Flash compacta: Padrão: 64 MB, Máximo : 256 MB / • Portas Fixadas USB 1.1: 2 / • Slots de cartão de interface: 4 slots, cada slot pode suportar Modulos de tipo HWIC, WIC, VIC ou VWIC / • Slot do Modulo de rede: 1 slot, suporta NM e NME tipo Modulos. / ENERGIA: / • Distribuição de energia elétrica AC-IP máximo em linha: 160W / • tensao de entrada DC: 24 a 60 VDC / • Corrente de entrada de DC: 8A (24V), 3A (60V), Inicialização atual 50A < 10 ms / • Dissipação de energia: 32W (109 BTU/hr) / • Dissipação de energia-AC : 170W (580 BTU/hr) / • Dissipação de energia-DC: 180W (614 BTU/hr). / AMBIENTE: / • Temperatura não operacional: (-40° a 70°C) / • Umidade Realtiva: 5 a 85%. / DIMENSOES (A x L x P): / • (44.5 x 438.2 x 416.6 mm). / SEGURANÇA: / • UL 60950 / • CAN/CSA C22.2 No. 60950 / • IEC 60950 / • EN 60950-1 / • AS/NZS 60950. / EMC: / • FCC Parte 15 / • ICES-003 Classe A / • EN55022 Classe A / • CISPR22 Classe A / • AS/NZS 3548 Classe A / • VCCI Classe A / • EN 300386 / • EN61000-3-3 / • EN61000-3-2.	Foxconn Cz s.r.o.	CISCO	CISCO2811-AC-IP		32/19
8517.62.41	Roteador digital modular Cisco 2821, com capacidade de conexao sem fio, com enegia DC, 2 portas GE, 4 slots HWIC, 3 modulos para compressao de voz PVDM, 2AIM, 1NME-X, IP BASE e memorias 128F/512D, codigo CISCO2821-DCESPECIFICAÇÕES DO PN : CISCO2821-DC / ESPECIFICAÇÕES GERAIS: / • DRAM: Padrão: 256 MB, Máximo: 1 GB / • Portas LAN Onboard: 2-10/100/1000 / • Slot de rede: 1 slot , suporta NM, NME e Modulos do tipo NME-X / • Extensão de slot para módulo de Voz: 1 / • PVDM ( DSP) Slots na Motherboard: 3. / ENERGIA: / • DC Corrente de Entrada: 12A (24V), 5A (60V), Startup atual 50A <10 ms / • AC Corrente de Entrada: 3A (110V) 2A (230V) / • Distribuição de Energia AC- IP maxima em Linha: 240W / • AC- IP Corrente de Entrada: 8A (110V) 4A (230V) / DIMENSOES (A x L x P): / • (88.9 x 438.2 x 416.6 mm). / SEGURANÇA: / • UL 60950 / • CAN/CSA C22.2 No. 60950 / • IEC 60950 / • EN 60950-1 / • AS/NZS 60950. / EMC: / • FCC Parte 15 / • ICES-003 Classe A / • EN55022 Classe A / • CISPR22 Classe A / • AS/NZS 3548 Classe A / • VCCI Classe A / • EN 300386 / • EN61000-3-3 / • EN61000-3-2.	Foxconn Cz s.r.o.	CISCO	CISCO2821-DC		32/19
8517.62.41	Roteador digital modular Cisco 2851, com capacidade de conexao sem fio, com adaptador de forca AC, 2 portas GE, 4 conectores HWIC, 3 modulos para compressao de voz PVDM, 2AIM, 1NME-X, IP BASE e memorias 128F/512, codigo CISCO2851ESPECIFICAÇÕES DO PN : CISCO2851 / ESPECIFICAÇÕES GERAIS: / • Suporte para mais de 90 Modulos novos e existentes / Leds de status / • Memória 1Gb Dram / • 2 portas Ethernet 10/100 / • 4 slots; 2 slot supporte HWIC, WIC, VIC, ou VWIC / • 1 slot supporte WIC, VIC, ou VWIC / • 1 slot supporte VIC ou VWIC / ENERGIA: / • 100 to 240 VAC, / AMBIENTE: / • Temperatura operacional: 32° até 104°F (0° até 40°C) / • Umidade relativa: 10 a 85% sem condensação / DIMENSÕES(AxLxP): / • 1.72 x 17.5 x 16.5 in. / • (43.7 x 445 x 419 mm) / SEGURANÇA: / • UL 60950 / • CAN/CSA C22.2 No. 60950 / • IEC 60950 / • EN 60950-1 / • AS/NZS 60950 / EMC: / • FCC Parte 15 / • ICES-003 Classe A / • EN55022 Classe A / • CISPR22 Classe A / • AS/NZS 3548 Classe A / • VCCI Classe A / • EN 300386 / • EN61000-3-3 / • EN61000-3-2	Foxconn Cz s.r.o.	CISCO	CISCO2851		14/19
8517.62.41	Roteador digital de serviços integrados Cisco 2901, com capacidade de conexão sem fio, com 2 portas GE, 4 slots EHWIC, 2 slots DSP, 1 slot ISM , de 256MB, DRAM de 512MB, código CISCO2901/K9ESPECIFICAÇÕES DO PN : CISCO2901/K9 / ESPECIFICAÇÕES GERAIS: / • DRAM: Padrão: 256 MB, Máximo: 1 GB / • Portas LAN Onboard: 2-10/100/1000 / • Slot de rede: 1 slot , suporta NM, NME e Modulos do tipo NME-X / • Extensão de slot para módulo de Voz: 1 / • PVDM ( DSP) Slots na Motherboard: 3. / ENERGIA: / • AC Corrente de Entrada: 3A (110V) 2A (230V) / • Distribuição de Energia AC- IP maxima em Linha: 240W / • AC- IP Corrente de Entrada: 8A (110V) 4A (230V) / • DC Corrente de Entrada: 12A (24V), 5A (60V), Startup atual 50A <10 ms / DIMENSOES (A x L x P): / • (88.9 x 438.2 x 416.6 mm). / SEGURANÇA: / • UL 60950 / • CAN/CSA C22.2 No. 60950 / • IEC 60950 / • EN 60950-1 / • AS/NZS 60950. / EMC: / • FCC Parte 15 / • ICES-003 Classe A / • EN55022 Classe A / • CISPR22 Classe A / • AS/NZS 3548 Classe A / • VCCI Classe A / • EN 300386 / • EN61000-3-3 / • EN61000-3-2.	Foxconn Cz s.r.o.	CISCO	CISCO2901/K9		41/19
8517.62.41	Roteador digital modular Cisco 2911, com capacidade de conexao sem fio, com 3 portas GE, 4 slots EHWIC, 2 slots DSP, 1 slot SM, 256MB CF, 512MB DRAM, base IP, código CISCO2911/K9ESPECIFICAÇÕES DO PN : CISCO2911/K9 / ESPECIFICAÇÕES GERAIS: / • Roteador modelo CISCO2911/K9 com os seguintes padrões e funcionalidades suportados: / • Hardware de aceleração de criptografia embutido / • Supporta VPNs com protocolos IPSec e SSL / • Sistema de detecção de intrusão / • Processamento de chamadas / • Correio de voz / • Interfaces Ethernet WAN 10/100/1000 / • Acesso à console usando USB / • PoE compativel com padrões 802.3af e Cisco Inline Power / • Compatibilidade com Modulos Internos de Serviço Cisco (ISM) / • 2 portas de alta velocidade USB / • Entre os protocolos suportados estão EIRGP, OSPF, IS-IS, IPv4, IPv6, IPSec, IGMPv3, PIM SM,PIM SSM / • / GERENCIAMENTO: / • WSMA (Web Services Management Agent), EEM Cisco IOS Embedded Event Manager), IPSLA (Cisco IOS Embedded Event Manager), SNMP (Simple Network Management Protocol), RMON (Remote Monitoring), Syslog, NetFlow, e TR-069 / SEGURANÇA: / • UL 60950 / • CAN/CSA C22.2 No. 60950 / • IEC 60950 / • EN 60950-1 / • AS/NZS 60950. / EMC: / • FCC Parte 15 / • ICES-003 Classe A / • EN55022 Classe A / • CISPR22 Classe A / • AS/NZS 3548 Classe A / • VCCI Classe A / • EN 300386 / • EN61000-3-3 / • EN61000-3-2.	Foxconn Cz s.r.o.	CISCO	CISCO2911/K9		14/19
8517.62.41	Roteador Cisco CE C2911, com capacidade de conexao sem fio, padrao Brasil, com 4 slots EHWIC, 2 DSP, 1 SM e memorias 256MB CF e 512MB DRAM, Base IP, codigo CISCO2911BR/K9=ESPECIFICAÇÕES DO PN : CISCO2911BR/K9= / ESPECIFICAÇÕES GERAIS: / • Roteador modelo CISCO2911/K9 com os seguintes padrões e funcionalidades suportados: / • Hardware de aceleração de criptografia embutido / • Supporta VPNs com protocolos IPSec e SSL / • Sistema de detecção de intrusão / • Processamento de chamadas / • Correio de voz / • Interfaces Ethernet WAN 10/100/1000 / • Acesso à console usando USB / • PoE compativel com padrões 802.3af e Cisco Inline Power / • Compatibilidade com Modulos Internos de Serviço Cisco (ISM) / • 2 portas de alta velocidade USB / • Entre os protocolos suportados estão EIRGP, OSPF, IS-IS, IPv4, IPv6, IPSec, IGMPv3, PIM SM,PIM SSM / • / GERENCIAMENTO: / • WSMA (Web Services Management Agent), EEM Cisco IOS Embedded Event Manager), IPSLA (Cisco IOS Embedded Event Manager), SNMP (Simple Network Management Protocol), RMON (Remote Monitoring), Syslog, NetFlow, e TR-069 / SEGURANÇA: / • UL 60950 / • CAN/CSA C22.2 No. 60950 / • IEC 60950 / • EN 60950-1 / • AS/NZS 60950. / EMC: / • FCC Parte 15 / • ICES-003 Classe A / • EN55022 Classe A / • CISPR22 Classe A / • AS/NZS 3548 Classe A / • VCCI Classe A / • EN 300386 / • EN61000-3-3 / • EN61000-3-2.	Foxconn Cz s.r.o.	CISCO	CISCO2911BR/K9=		41/19
8517.62.41	Roteador digital Cisco C2911 UC, com capacidade de conexao sem fio, padrao CE Brasil, com PVDM3-16, licenca PAK UC, codigo CISCO2911BR-V/K9=ESPECIFICAÇÕES DO PN : CISCO2911BR-V/K9= / ESPECIFICAÇÕES GERAIS: / • Roteador modelo CISCO2911/K9 com os seguintes padrões e funcionalidades suportados: / • Hardware de aceleração de criptografia embutido / • Supporta VPNs com protocolos IPSec e SSL / • Sistema de detecção de intrusão / • Processamento de chamadas / • Correio de voz / • Interfaces Ethernet WAN 10/100/1000 / • Acesso à console usando USB / • PoE compativel com padrões 802.3af e Cisco Inline Power / • Compatibilidade com Modulos Internos de Serviço Cisco (ISM) / • 2 portas de alta velocidade USB / • Entre os protocolos suportados estão EIRGP, OSPF, IS-IS, IPv4, IPv6, IPSec, IGMPv3, PIM SM,PIM SSM / • / GERENCIAMENTO: / • WSMA (Web Services Management Agent), EEM Cisco IOS Embedded Event Manager), IPSLA (Cisco IOS Embedded Event Manager), SNMP (Simple Network Management Protocol), RMON (Remote Monitoring), Syslog, NetFlow, e TR-069 / SEGURANÇA: / • UL 60950 / • CAN/CSA C22.2 No. 60950 / • IEC 60950 / • EN 60950-1 / • AS/NZS 60950. / EMC: / • FCC Parte 15 / • ICES-003 Classe A / • EN55022 Classe A / • CISPR22 Classe A / • AS/NZS 3548 Classe A / • VCCI Classe A / • EN 300386 / • EN61000-3-3 / • EN61000-3-2.	JABIL CIRCUIT GYARTO K.F.T.	CISCO	CISCO2911BR-V/K9=		19/19
8517.62.41	Roteador digital Cisco 2911, com capacidade de conexao sem fio, com 3 portas GE, 4 slots EHWIC, 2 slots DSP, 1 slot SM, 256MB CF, 512MB DRAM+DC, codigo CISCO2911-DC/K9ESPECIFICAÇÕES DO PN : CISCO2911-DC/K9 / ESPECIFICAÇÕES GERAIS: / • Roteador modelo CISCO2911/K9 com os seguintes padrões e funcionalidades suportados: / • Hardware de aceleração de criptografia embutido / • Supporta VPNs com protocolos IPSec e SSL / • Sistema de detecção de intrusão / • Processamento de chamadas / • Correio de voz / • Interfaces Ethernet WAN 10/100/1000 / • Acesso à console usando USB / • PoE compativel com padrões 802.3af e Cisco Inline Power / • Compatibilidade com Modulos Internos de Serviço Cisco (ISM) / • 2 portas de alta velocidade USB / • Entre os protocolos suportados estão EIRGP, OSPF, IS-IS, IPv4, IPv6, IPSec, IGMPv3, PIM SM,PIM SSM / • / GERENCIAMENTO: / • WSMA (Web Services Management Agent), EEM Cisco IOS Embedded Event Manager), IPSLA (Cisco IOS Embedded Event Manager), SNMP (Simple Network Management Protocol), RMON (Remote Monitoring), Syslog, NetFlow, e TR-069 / SEGURANÇA: / • UL 60950 / • CAN/CSA C22.2 No. 60950 / • IEC 60950 / • EN 60950-1 / • AS/NZS 60950. / EMC: / • FCC Parte 15 / • ICES-003 Classe A / • EN55022 Classe A / • CISPR22 Classe A / • AS/NZS 3548 Classe A / • VCCI Classe A / • EN 300386 / • EN61000-3-3 / • EN61000-3-2.	HON HAI PRECISION INDUSTRY CO LTD	CISCO	CISCO2911-DC/K9		38/19
8517.62.41	Roteador Digital Cisco, com capacidade de conexão sem fio, HSEC, sem modulo ISM VPN, para plataforma 2911 ISR, código CISCO2911-HSEC/K9ESPECIFICAÇÕES DO PN : CISCO2911-HSEC/K9 / ESPECIFICAÇÕES GERAIS: / • Hardware de aceleração de criptografia embutido / • Supporta VPNs com protocolos IPSec e SSL / • Sistema de detecção de intrusão / • Processamento de chamadas / • Correio de voz / • Interfaces Ethernet WAN 10/100/1000 com conector RJ-45 / • 1 Interface Ether net WAN 10/100/1000 com conector SFP / • Fonte de enrgia redundante / • Acesso à console usando USB / • PoE compativel com padrões 802.3af e Cisco Inline Power / • Compatibilidade com Modulos Internos de Serviço Cisco (ISM) / • 2 portas de alta velocidade USB / • Entre os protocolos suportados estão EIRGP, OSPF, IS-IS, IPv4, IPv6, IPSec, IGMPv3, PIM SM,PIM SSM / • As seguintes ferramentas de gerenciamento são suportadas: WSMA (Web Services Management Agent), EEM Cisco IOS Embedded Event Manager), IPSLA (Cisco IOS Embedded Event Manager), SNMP (Simple Network Management Protocol), RMON (Remote Monitoring), Syslog, NetFlow, e TR-069 / DIMENSOES: / • (altura x largura x profundidade) 44.5 x 438.3 x 439.4 mm / SEGURANÇA: / • UL/CSA 60950-1 / • IEC/EN 60950-1 / • AS/NZS 60950.1 / EMC: / • FCC 47CFR15, Classe A / • EN55022, Classe A / • CISPR 22, Classe A / • AS/NZS CISPR 22, Classe A / • ICES 003, Classe A / • VCCI, Classe A / • KN 22, Classe A	HON HAI PRECISION INDUSTRY CO LTD	CISCO	CISCO2911-HSEC/K9		15/19
8517.62.41	Roteador digital Cisco, com capacidade de conexão sem fio, HSEC, sem modulo ISM VPN, para plataforma 2921 ISR, código CISCO2921-HSEC/K9ESPECIFICAÇÕES DO PN : CISCO2921-HSEC/K9 / ESPECIFICAÇÕES GERAIS: / • Roteador modelo CISCO2921/K9 com os seguintes padrões e funcionalidades suportados: / • Hardware de aceleração de criptografia embutido / • Supporta VPNs com protocolos IPSec e SSL / • Sistema de detecção de intrusão / • Processamento de chamadas / • Correio de voz / • Interfaces Ethernet WAN 10/100/1000 / • Acesso à console usando USB / • PoE compativel com padrões 802.3af e Cisco Inline Power / • Compatibilidade com Modulos Internos de Serviço Cisco (ISM) / • 2 portas de alta velocidade USB / • Entre os protocolos suportados estão EIRGP, OSPF, IS-IS, IPv4, IPv6, IPSec, IGMPv3, PIM SM,PIM SSM / • / GERENCIAMENTO: / • WSMA (Web Services Management Agent), EEM Cisco IOS Embedded Event Manager), IPSLA (Cisco IOS Embedded Event Manager), SNMP (Simple Network Management Protocol), RMON (Remote Monitoring), Syslog, NetFlow, e TR-069 / SEGURANÇA: / • UL 60950 / • CAN/CSA C22.2 No. 60950 / • IEC 60950 / • EN 60950-1 / • AS/NZS 60950. / EMC: / • FCC Parte 15 / • ICES-003 Classe A / • EN55022 Classe A / • CISPR22 Classe A / • AS/NZS 3548 Classe A / • VCCI Classe A / • EN 300386 / • EN61000-3-3 / • EN61000-3-2.	HON HAI PRECISION INDUSTRY CO LTD	CISCO	CISCO2921-HSEC/K9		38/19
8517.62.41	Roteador de serviços integrados Cisco 2951, com capacidade de conexao em fio, com 3 onboard GE,4 slots EHWIC,3 slots DSP,2 SM, 256MB CF,512MB DRAM, IPB, codigo CISCO2951/K9ESPECIFICAÇÕES DO PN : CISCO2951/K9 / ESPECIFICAÇÕES GERAIS: / • Hardware de aceleração de criptografia embutido / • Supporta VPNs com protocolos IPSec e SSL / • Sistema de detecção de intrusão / • Processamento de chamadas / • Correio de voz / • Interfaces Ethernet WAN 10/100/1000 com conector RJ-45 / • 1 Interface Ether net WAN 10/100/1000 com conector SFP / • Fonte de enrgia redundante / • Acesso à console usando USB / • PoE compativel com padrões 802.3af e Cisco Inline Power / • Compatibilidade com Modulos Internos de Serviço Cisco (ISM) / • 2 portas de alta velocidade USB / • Entre os protocolos suportados estão EIRGP, OSPF, IS-IS, IPv4, IPv6, IPSec, IGMPv3, PIM SM,PIM SSM / • As seguintes ferramentas de gerenciamento são suportadas: WSMA (Web Services Management Agent), EEM Cisco IOS Embedded Event Manager), IPSLA (Cisco IOS Embedded Event Manager), SNMP (Simple Network Management Protocol), RMON (Remote Monitoring), Syslog, NetFlow, e TR-069 / SEGURANÇA: / • UL 60950 / • CAN/CSA C22.2 No. 60950 / • IEC 60950 / • EN 60950-1 / • AS/NZS 60950. / EMC: / • FCC Parte 15 / • ICES-003 Classe A / • EN55022 Classe A / • CISPR22 Classe A / • AS/NZS 3548 Classe A / • VCCI Classe A / • EN 300386 / • EN61000-3-3 / • EN61000-3-2.	Foxconn Cz s.r.o.	CISCO	CISCO2951/K9		14/19
8517.62.41	Roteador digital com capacidade de conexão sem fio para plataforma 2951 ISR, sem modulo ISM VPN, código CISCO2951-HSEC/K9ESPECIFICAÇÕES DO PN : CISCO2951-HSEC/K9 / ESPECIFICAÇÕES GERAIS: / • Hardware de aceleração de criptografia embutido / • Supporta VPNs com protocolos IPSec e SSL / • Sistema de detecção de intrusão / • Processamento de chamadas / • Correio de voz / • Interfaces Ethernet WAN 10/100/1000 com conector RJ-45 / • 1 Interface Ether net WAN 10/100/1000 com conector SFP / • Fonte de enrgia redundante / • Acesso à console usando USB / • PoE compativel com padrões 802.3af e Cisco Inline Power / • Compatibilidade com Modulos Internos de Serviço Cisco (ISM) / • 2 portas de alta velocidade USB / • Entre os protocolos suportados estão EIRGP, OSPF, IS-IS, IPv4, IPv6, IPSec, IGMPv3, PIM SM,PIM SSM / • As seguintes ferramentas de gerenciamento são suportadas: WSMA (Web Services Management Agent), EEM Cisco IOS Embedded Event Manager), IPSLA (Cisco IOS Embedded Event Manager), SNMP (Simple Network Management Protocol), RMON (Remote Monitoring), Syslog, NetFlow, e TR-069 / DIMENSOES: / • (altura x largura x profundidade) 44.5 x 438.3 x 439.4 mm / SEGURANÇA: / • UL 60950 / • CAN/CSA C22.2 No. 60950 / • IEC 60950 / • EN 60950-1 / • AS/NZS 60950. / EMC: / • FCC Parte 15 / • ICES-003 Classe A / • EN55022 Classe A / • CISPR22 Classe A / • AS/NZS 3548 Classe A / • VCCI Classe A / • EN 300386 / • EN61000-3-3 / • EN61000-3-2.	HON HAI PRECISION INDUSTRY CO LTD	CISCO	CISCO2951-HSEC/K9		38/19
8517.62.41	Roteador digital modular Cisco 3825, com capacidade de conexao sem fio, energia AC, 2 portas Gigabit Ethernet, 4 conectores HWIC, 1 porta SFP, 2 NME, IP Base e memorias 64F/256D, codigo CISCO3825ESPECIFICAÇÕES DO PN : CISCO3825 / ESPECIFICAÇÕES GERAIS: / • Quatro slots na placa PVDMv2 (pacotes de voz/Modulos de dados) que são compatíveis com DSPs (processadores digitais de sinal) integrados para fornecer voz análoga e digital. Estes podem ser atualizados em campo/em uso. / • A aceleração de codificação VPN baseada em hardware integrada na placa alivia os processos de codificação da CPU principal para fornecer maior taxa de transferência IPSec 3DES/AES, além de aumentar o desempenho geral do sistema sem a necessidade de Modulos separados. / • Dois slots AIM opcionais (para aliviar funções que requerem muito do computador) podem ser fornecidas com os Modulos Avançados de Integração (AIM) VPN. / • Duas interfaces fixas GE 10/100/1000 (RJ45). / • Um slot fixo para Modulo conectável de formato compacto (SFP) (para um Modulo opcional SFP Gigabit Ethernet). Note que somente duas dessas 3 portas Gigabit Ethernet / SEGURANÇA: / • UL 60950-1 / • CAN/CSA C22.2 No. 60950-1 / • EN 60950-1 / • AS/NZS 60950-1 / • IEC 60950-1. / EMC: / • 47 CFR, Parte 15 / • ICES-003 Classe A / • EN55022 Classe A / • CISPR22 Classe A / • AS/NZS 3548 Classe A / • VCCI V-3 / • CNS 13438 / • EN 300-386 / • EN 61000 (Immunity) / • EN 55024, CISPR 24 / • EN50082-1.	Foxconn Cz s.r.o.	CISCO	CISCO3825		14/19
8517.62.41	Roteador digital de Acesso Modular Cisco 3845, com capacidade de conexao sem fio, energia AC, 2 portas GE,1 porta SFP,4 NME,4 conectores HWIC, IP Base, memoria 128F/512D, codigo CISCO3845ESPECIFICAÇÕES DO PN : CISCO3845 / ESPECIFICAÇÕES GERAIS: / • Quatro slots onboard PVDMv2 (Modulos de pacote de voz/dados) com suporte para DSPs integrados (processadores de sinal digital) para fornecer voz analógica e digital. Eles podem ser atualizados no campo. / • Aceleração de criptografia VPN onboard baseada em hardware tira a carga dos processos de criptografia da CPU principal para fornecer melhor taxa de transferência IPSec 3DES/AES bem como aumentar o desempenho geral do sistema sem a necessidade de Modulos separados. / • Dois slots AIM opcionais (para transferir a carga de Caracteristicasde uso intensivo do computador) podem ser populados com Modulos de Integração Avançada (AIM) de VPN. / • Duas interfaces fixas GE 10/100/1000 (RJ45) e (1) slot plugável de fator de forma pequeno (SFP) (para um Modulo opcional de SFP Gigabit Ethernet). Note que apenas 2 dessas 3 portas Gigabit Ethernet são ativas. / AMBIENTE: / • Temperatura operacional:(0 to 40°C) / • TEmperatura não operacional:(-40 to 70°C) / • Umidade relativa (sem condensação): 5-85% sem condensação. / SEGURANÇA: / • UL 60950 / • CAN/CSA C22.2 No. 60950 / • EN 60950 / • AS/NZS 60950 / EMC: / • 47 CFR, Parte 15 / • ICES-003 Classe A / • EN55022 Classe A / • Classe A CISPR22 / • AS / NZS 3548 Classe A / • VCCI V-3 / • EN 300386 / • EN 61000	Foxconn Cz s.r.o.	CISCO	CISCO3845		14/19
8517.62.41	Roteador digital marca Cisco modelo 3925,com capacidade de conexão sem fio, com 3 onboard GE, C3900-SPE100/K9, 4 slots EHWIC, 4 slots DSP, 2 slots SM, 256MB CF, 1 GB DRAM, Base IP, codigo CISCO3925/K9ESPECIFICAÇÕES DO PN : CISCO3925/K9 / ESPECIFICAÇÕES GERAIS / • 3 interfaces Ethernet Gigabit / • 4 encaixes Cisco EHWIC / • 4 encaixes para DSPs / • 1 GB de memoria DRAM / • 256 MB de memoria flash / • Suporta os protocolos de roteamento OSPF, Cisco IGRP, Cisco EIGRP, BGPv4, RIPv2, IS-IS / • Compativel com software Cisco IOS / • Placa de criptografia com aceleração em hardware / • Compativel com Cisco WAAS Express / • Compativel com (LMS) / DIMENSOES: / • (altura x largura x profundidade) 133.35 x 438.15 x 476.25 mm / DIMENSOES (A x L x P): / • (133.35 x 438.15 x 476.25 mm). / SEGURANÇA: / • UL 60950-1 / • CAN/CSA C22.2 No. 60950-1 / • EN 60950-1 / • AS/NZS 60950-1 / • IEC 60950-1. / EMC: / • 47 CFR, Parte 15 / • ICES-003 Classe A	Foxconn Cz s.r.o.	CISCO	CISCO3925/K9		14/19
8517.62.41	Roteador digital modular Cisco 3925E, com capacidade conexao sem fio,com SPE200, com 4 onboard GE, 3 slots EHWIC, 3 slots DSP e 2 slots SM, 256MBCF,1GBDRAM, IP Base, codigo CISCO3925E/K9ESPECIFICAÇÕES DO PN : CISCO3925E/K9 / ESPECIFICAÇÕES GERAIS / • 3 interfaces Ethernet Gigabit / • 4 encaixes Cisco EHWIC / • 4 encaixes para DSPs / • 1 GB de memoria DRAM / • 256 MB de memoria flash / • Suporta os protocolos de roteamento OSPF, Cisco IGRP, Cisco EIGRP, BGPv4, RIPv2, IS-IS / • Compativel com software Cisco IOS / • Placa de criptografia com aceleração em hardware / • Compativel com Cisco WAAS Express / • Compativel com (LMS) / DIMENSOES: / • (altura x largura x profundidade) 133.35 x 438.15 x 476.25 mm / DIMENSOES (A x L x P): / • (133.35 x 438.15 x 476.25 mm). / SEGURANÇA: / • UL 60950-1 / • CAN/CSA C22.2 No. 60950-1 / • EN 60950-1 / • AS/NZS 60950-1 / • IEC 60950-1. / EMC: / • 47 CFR, Parte 15 / • ICES-003 Classe A	Foxconn Cz s.r.o.	CISCO	CISCO3925E/K9		14/19
8517.62.41	Roteador digital Cisco, com capacidade de conexão sem fio, HSEC, sem modulo ISM VPN, para plataforma 3925 ISR, código CISCO3925-HSEC/K9ESPECIFICAÇÕES DO PN : CISCO3925-HSEC/K9 / ESPECIFICAÇÕES GERAIS / • 3 interfaces Ethernet Gigabit / • 4 encaixes Cisco EHWIC / • 4 encaixes para DSPs / • 1 GB de memoria DRAM / • 256 MB de memoria flash / • Suporta os protocolos de roteamento OSPF, Cisco IGRP, Cisco EIGRP, BGPv4, RIPv2, IS-IS / • Compativel com software Cisco IOS / • Placa de criptografia com aceleração em hardware / • Compativel com Cisco WAAS Express / • Compativel com (LMS) / DIMENSOES: / • (altura x largura x profundidade) 133.35 x 438.15 x 476.25 mm / DIMENSOES (A x L x P): / • (133.35 x 438.15 x 476.25 mm). / SEGURANÇA: / • UL 60950-1 / • CAN/CSA C22.2 No. 60950-1 / • EN 60950-1 / • AS/NZS 60950-1 / • IEC 60950-1. / EMC: / • 47 CFR, Parte 15 / • ICES-003 Classe A	Foxconn Cz s.r.o.	CISCO	CISCO3925-HSEC/K9		41/19
8517.62.41	Roteador digtal Cisco 3945, com capacidade de conexao sem fio, com SPE250, 4 onboard GE, 3 slots EHWIC, 3 sots DSP, 4 slots SM, 256MB CF, 1GB DRAM, IPB, codigo CISCO3945E/K9ESPECIFICAÇÕES DO PN : CISCO3945E/K9 / ESPECIFICAÇÕES GERAIS: / • Total onboard WAN ou LAN 10/100/1000 ports: 4; / • Portas Baseadas RJ-45: 4; / • Portas baseadas SFP: 2; / • Slots de serviço de Modulo: 4; / • Slots de Serviço de Modulo Doublewide: 1; / • Slots EHWIC: 3; / • Slots Doublewide EHWIC: 1; / • Online insertion and removal (OIR): Modulos de serviços; / • memoria DDR2 ECC DRAM: Padrão: 1 GB; / • memoria DDR2 ECC DRAM : Máximo: 2 GB; / • Compact Flash ( externo) : padrão: Slot 0 : 256 MB, Slot 1: Nenhum; / • Compact Flash ( externo) : Máximo: Slot 0: 4 GB, Slot 1: 4 GB; / • USB porta console (Tipo B ) (Ate 115,2 kbps): 1; / • Porta console serial (Ate 115,2 kbps): 1; / • Porta auxiliar Serial (Ate 115,2 kbps):1 ; / ENERGIA: / • tensao de entrada AC: 100 a 240 VAC variando; / • frequencia de entrada AC: 47 a 63 Hz; / • AC faixa de entrada atual, fonte de alimentacao AC (máximo): 7.1 a 3.0A. / DIMENSOES (A x L x P): / • (133.35 x 438.15 x 476.25 mm). / SEGURANÇA: / • UL 60950-1 / • CAN/CSA C22.2 No. 60950-1 / • EN 60950-1 / • AS/NZS 60950-1 / • IEC 60950-1. / EMC: / • 47 CFR, Parte 15 / • ICES-003 Classe A / • EN55022 Classe A / • CISPR22 Classe A / • AS/NZS 3548 Classe A / • VCCI V-3 / • CNS 13438 / • EN 300-386 / • EN 61000 / • EN 55024, CISPR 24 / • EN50082-1.	Foxconn Cz s.r.o.	CISCO	CISCO3945E/K9		14/19
8517.62.41	Roteador Digital Cisco 887VAE, com capacidade de conexão sem fio, com VDSL2/ADSL2+ over POTS, codigo CISCO867VAE-K9ESPECIFICAÇÕES DO PN : CISCO867VAE-K9 / ESPECIFICAÇÕES GERAIS / • Memória Flash: 256 MB / • Memória DRAM: 768 MB / • 1 porta Fast Ethernet e 1 porta Gigabit Ethernet / • 2 portas USB 2.0 / • USB etokens / • USB flash memory / • Especificações Wireless: 2.4 and 5 GHz / TAXAS DE TRANSFERÊNCIA DE DADOS SUPORTADAS: / • 802.11a: 6, 9, 12, 18, 24, 36, 48, and 54 Mbps / • 802.11b: 1, 2, 5.5, 6, 9, and 11 Mbps / • 802.11g: 1, 2, 5.5, 6, 9, 11, 12, 18, 24, 36, 48, and 54 Mbps / • 802.11n: 1, 2, 5.5, 6, 9, 11, 12, 18, 24, 36, 48, 54, and m0-m15 / POTÊNCIA MÁXIMA (2 CANAIS AGREGADOS): / • 802.11a: 15dBm / • 802.11b: 20 dBm / • 802.11g: 17 dBm / • 802.11n: 16 dBm / DIMENSÕES: / • 4.83 x 32.52 x 26.42 cm / ENERGIA: / • Fonte de energia externa: / • Entrada de voltagem AC: de 50 a 60 Hz / • Potência máxima de saída: 60W / • Tensões de saída: 12VDC / EMC: / • 47 CFR Parte 15: 2006 / • CISPR22: 2005 / • EN300386: V1.3.3: 2005 / • EN55022: 2006 / • EN61000-3-2: 2000 [Inc amd 1 & 2] / • EN61000-3-3: 1995 [+ amd 1: 2001] / • ICES-003 Issue 4: 2004 / • KN 22: 2005 / • VCCI: V-3/2006.04 / SEGURANÇA: / • CISPR24: 1997 [+ amd 1 & 2] / • EN300386: V1.3.3: 2005 / • EN50082-1: 1992 / • EN50082-1: 1997 / • EN55024: 1998 [+ amd 1 & 2] / • EN61000-6-1: 2001	Foxconn Cz s.r.o.	CISCO	CISCO867VAE-K9		41/19
8517.62.41	Roteador digital Cisco, de segurança Ethernet Dual, com capacidade para conexão sem fioESPECIFICAÇÕES DO PN : CISCO871-K9 / ESPECIFICAÇÕES GERAIS: / • Alto desempenho para acesso de banda larga em pequenos escritórios / • Firewall de Inspeção Stateful / • Segurança IP (IPSec) VPNs (Padrão Triplo de Codificação de Dados [3DES] ou Padrão Avançado de Codificação [AES]) / • Sistema de Prevenção de Intrusão (IPS) / • Suporte antivírus através do Controle de Admissão de Redes (NAC) e aplicação de políticas de acesso seguro / • Comutador gerenciado de 4 portas 10/100 com suporte VLAN / • Opção de WLAN 802.11b/g segura com o uso de múltiplas antenas / DIMENSÕES(AxLxP): / • 2.00 x 10.25 x 8.50 in. (50.8 mm x 260.4 mm x 215.9.9 mm) / AMBIENTE: / • Temperatura operacional: 32 até 104°F (0 até 40°C) / • Umidade relative: 10 a 85% sem condensação / SEGURANÇA E EMC: / • AS/NRZ 3548:1992 Classe B\ / • CFR 47 Part 15 Classe B / • EN60555-2 Classe B / • EN55022 Classe B / • VCCI Class II / • ICES-003, Issue 2, Classe B, ABRIL 1997S / • IEC 1000-3-2 / • UNI 3.1/4.0 PVC / • ITU G.991.2 G.SHDSL	Foxconn Cz s.r.o.	CISCO	CISCO871-K9		32/19
8517.62.41	Roteador digital Cisco 881, com capacidade de conexao sem fio, de seguranca Ethernet, codigo CISCO881-K9ESPECIFICAÇÕES DO PN : CISCO881-K9 / ESPECIFICAÇÕES GERAIS: / • DRAM padrão: / • 256 MB de Cisco 880 modelos da serie de dados / • 512 MB no Cisco 880 serie WLAN, incorporado 3G wireless WAN (WWAN), voz e SRST/Cisco Unified Border / PADRÃO E MÁXIMO DE MEMORIA FLASH: / • 128 MB de dados Cisco 880 Series, incorporado 3G WWAN e Cisco Unified / • 256 MB de voz Cisco Series 880 e modelos SRST / WAN: / • Multimode VDSL2 e ADSL2 / 2 + sobre ISDN com backup RDIS / • Multimode VDSL2 e ADSL2 / 2 + sobre o serviço telefônico básico / • Switch LAN: 4-Portas 10/100BASE-T gerenciado com autosensing MDI/MDX para crossover de auto / • Console ou porta auxiliar: RJ-45. / ENERGIA: / • Fonte de alimentacao externa: Universal 100 a 240 VAC de entrada; 60W, Saida 12 VDC. / AMBIENTE: / • Temperatura não operacional : (-20 a 65 ° C) / • Umidade não operacional : 5 a 95 % de umidade relativa (sem condensação) / • Temperatura operacional: (0 a 40°C). / EMC: / • 47 CFR Parte15: 2006 / • CISPR22: 2005 / • EN300386: V1.3.3: 2005 / • EN55022: 2006 / • EN61000-3-2: 2000 [Inc amd 1 and 2] / • EN61000-3-3: 1995 [+ amd 1: 2001] / • ICES-003 Issue 4: 2004 / • KN 22: 2005 / • VCCI: V-3/2006.04.	Foxconn Cz s.r.o.	CISCO	CISCO881-K9		28/19
8517.62.41	Roteador Digital Cisco 886, com capacidade de conexao sem fio, VDSL/ADSL2 sob ISDN, multimodo, codigo CISCO886VA-K9ESPECIFICAÇÕES DO PN : CISCO886VA-K9 / ESPECIFICAÇÕES GERAIS / • Interface Lan: 4- portas 10/100-Mbps gerenciaveis / • 3G incorporado / • Técnologia Wifi: 802.11 g/n / MEMÓRIA RAM PADRÃO: / • 256 MB on Cisco 880 Series dados / • 512 MB on Cisco 880 Series WLAN / MAXIMO DE MEMÓRIA RAM: / • 768 MB em Cisco 880 Series Dados, / • 1024 MB em Cisco 880 Series WLAN / MEMÓRIA FLASH: / • 128 MB on Cisco 880 Series Dados, 3G e WWAN, / • 256 MB on Cisco 880 Series / DIMENSÕES (H x W x D): / • Sem Wireless: / • 1.9 x 12.8 x 9.8 in. (48 x 325 x 249 mm) / • 1.75 x 12.8 x 9.8 in. (44 x 325 x 249 mm) / • Com Wireless: / • 1.9 x 12.8 x 10.4 in. (48 x 325 x 264 mm) / • 1.75 x 12.8 x 10.4 in. (44 x 325 x 264 mm) / AMBIENTE: / • Temperatura operacional: 32 a 104°F (0 a 40°C) / • Temperatura não operacional: -4 a 149°F (-20 a 65°C) / • Umidade relativa não opercional: 5 a 95% sem condensação / ENERGIA: / • Entrada: 100 to 240 VAC / • Saida: 12VDC / • Frequência: 50 to 60 Hz / EMC: / • 47 CFR Part 15: 2006 / • CISPR22: 2005 / • EN300386: V1.3.3: 2005 / • EN55022: 2006 / • EN61000-3-2: 2000 [Inc amd 1 and 2] / • EN61000-3-3: 1995 [+ amd 1: 2001] / • ICES-003 4: 2004 / • KN 22: 2005 / • VCCI: V-3/2006.04	Foxconn Cz s.r.o.	CISCO	CISCO886VA-K9		24/19
8517.62.41	Roteador digital de serviços integrados Cisco 887, com capacidade de conexao sem fio, VDSL/ADSL sobre POTS multimodo, codigo CISCO887VA-K9ESPECIFICAÇÕES DO PN : CISCO887VA-K9 / ESPECIFICAÇÕES GERAIS / • Interface Lan: 4- portas 10/100-Mbps gerenciaveis / • 3G incorporado / • Técnologia Wifi: 802.11 g/n / MEMÓRIA RAM PADRÃO: / • 256 MB on Cisco 880 Series dados / • 512 MB on Cisco 880 Series WLAN / MAXIMO DE MEMÓRIA RAM: / • 768 MB em Cisco 880 Series Dados, / • 1024 MB em Cisco 880 Series WLAN / MEMÓRIA FLASH: / • 128 MB on Cisco 880 Series Dados, 3G e WWAN, / • 256 MB on Cisco 880 Series / DIMENSÕES (H x W x D): / • Sem Wireless: / • 1.9 x 12.8 x 9.8 in. (48 x 325 x 249 mm) / • 1.75 x 12.8 x 9.8 in. (44 x 325 x 249 mm) / • Com Wireless: / • 1.9 x 12.8 x 10.4 in. (48 x 325 x 264 mm) / • 1.75 x 12.8 x 10.4 in. (44 x 325 x 264 mm) / AMBIENTE: / • Temperatura operacional: 32 a 104°F (0 a 40°C) / • Temperatura não operacional: -4 a 149°F (-20 a 65°C) / • Umidade relativa não opercional: 5 a 95% sem condensação / ENERGIA: / • Entrada: 100 to 240 VAC / • Saida: 12VDC / • Frequência: 50 to 60 Hz / EMC: / • 47 CFR Part 15: 2006 / • CISPR22: 2005 / • EN300386: V1.3.3: 2005 / • EN55022: 2006 / • EN61000-3-2: 2000 [Inc amd 1 and 2] / • EN61000-3-3: 1995 [+ amd 1: 2001] / • ICES-003 4: 2004 / • KN 22: 2005 / • VCCI: V-3/2006.04	Foxconn Cz s.r.o.	CISCO	CISCO887VA-K9		14/19
8517.62.41	Roteador digital Cisco 891 com capacidade de conexao sem fio, codigo CISCO891-K9ESPECIFICAÇÕES DO PN : CISCO891-K9 / ESPECIFICAÇÕES GERAIS / • Memória Flash: 256 MB / • Memória DRAM: 768 MB / • 1 porta Fast Ethernet e 1 porta Gigabit Ethernet / • 2 portas USB 2.0 / • USB etokens / • USB flash memory / • Especificações Wireless: 2.4 and 5 GHz / TAXAS DE TRANSFERÊNCIA DE DADOS SUPORTADAS: / • 802.11a: 6, 9, 12, 18, 24, 36, 48, and 54 Mbps / • 802.11b: 1, 2, 5.5, 6, 9, and 11 Mbps / • 802.11g: 1, 2, 5.5, 6, 9, 11, 12, 18, 24, 36, 48, and 54 Mbps / • 802.11n: 1, 2, 5.5, 6, 9, 11, 12, 18, 24, 36, 48, 54, and m0-m15 / POTÊNCIA MÁXIMA (2 CANAIS AGREGADOS): / • 802.11a: 15dBm / • 802.11b: 20 dBm / • 802.11g: 17 dBm / • 802.11n: 16 dBm / DIMENSÕES: / • 4.83 x 32.52 x 26.42 cm / ENERGIA: / • Fonte de energia externa: / • Entrada de voltagem AC: de 50 a 60 Hz / • Potência máxima de saída: 60W / • Tensões de saída: 12VDC / EMC: / • 47 CFR Parte 15: 2006 / • CISPR22: 2005 / • EN300386: V1.3.3: 2005 / • EN55022: 2006 / • EN61000-3-2: 2000 [Inc amd 1 & 2] / • EN61000-3-3: 1995 [+ amd 1: 2001] / • ICES-003 Issue 4: 2004 / • KN 22: 2005 / • VCCI: V-3/2006.04 / SEGURANÇA: / • CISPR24: 1997 [+ amd 1 & 2] / • EN300386: V1.3.3: 2005 / • EN50082-1: 1992 / • EN50082-1: 1997 / • EN55024: 1998 [+ amd 1 & 2] / • EN61000-6-1: 2001	Foxconn Cz s.r.o.	CISCO	CISCO891-K9		14/19
8517.62.41	Roteador digital Cisco 891, com capacidade para conexão sem fio, GigaE Sec, com 802.11n a/b/g Confome FCC, codigo CISCO891W-AGN-A-K9ESPECIFICAÇÕES DO PN : CISCO891W-AGN-A-K9 / ESPECIFICAÇÕES GERAIS / • Memória Flash: 256 MB / • Memória DRAM: 768 MB / • 1 porta Fast Ethernet e 1 porta Gigabit Ethernet / • 2 portas USB 2.0 / • USB etokens / • USB flash memory / • Especificações Wireless: 2.4 and 5 GHz / TAXAS DE TRANSFERÊNCIA DE DADOS SUPORTADAS: / • 802.11a: 6, 9, 12, 18, 24, 36, 48, and 54 Mbps / • 802.11b: 1, 2, 5.5, 6, 9, and 11 Mbps / • 802.11g: 1, 2, 5.5, 6, 9, 11, 12, 18, 24, 36, 48, and 54 Mbps / • 802.11n: 1, 2, 5.5, 6, 9, 11, 12, 18, 24, 36, 48, 54, and m0-m15 / POTÊNCIA MÁXIMA (2 CANAIS AGREGADOS): / • 802.11a: 15dBm / • 802.11b: 20 dBm / • 802.11g: 17 dBm / • 802.11n: 16 dBm / DIMENSÕES: / • 4.83 x 32.52 x 26.42 cm / ENERGIA: / • Fonte de energia externa: / • Entrada de voltagem AC: de 50 a 60 Hz / • Potência máxima de saída: 60W / • Tensões de saída: 12VDC / EMC: / • 47 CFR Parte 15: 2006 / • CISPR22: 2005 / • EN300386: V1.3.3: 2005 / • EN55022: 2006 / • EN61000-3-2: 2000 [Inc amd 1 & 2] / • EN61000-3-3: 1995 [+ amd 1: 2001] / • ICES-003 Issue 4: 2004 / • KN 22: 2005 / • VCCI: V-3/2006.04 / SEGURANÇA: / • CISPR24: 1997 [+ amd 1 & 2] / • EN300386: V1.3.3: 2005 / • EN50082-1: 1992 / • EN50082-1: 1997 / • EN55024: 1998 [+ amd 1 & 2] / • EN61000-6-1: 2001	HON HAI PRECISION INDUSTRY CO LTD	CISCO	CISCO891W-AGN-A-K9		41/19
8517.62.41	Roteador digital modular Cisco 892, com capacidade de conexao sem fio, GigaE, codigo CISCO892-K9ESPECIFICAÇÕES DO PN : CISCO892-K9 / ESPECIFICAÇÕES GERAIS / • Memória Flash: 256 MB / • Memória DRAM: 768 MB / • 1 porta Fast Ethernet e 1 porta Gigabit Ethernet / • 2 portas USB 2.0 / • USB etokens / • USB flash memory / • Especificações Wireless: 2.4 and 5 GHz / TAXAS DE TRANSFERÊNCIA DE DADOS SUPORTADAS: / • 802.11a: 6, 9, 12, 18, 24, 36, 48, and 54 Mbps / • 802.11b: 1, 2, 5.5, 6, 9, and 11 Mbps / • 802.11g: 1, 2, 5.5, 6, 9, 11, 12, 18, 24, 36, 48, and 54 Mbps / • 802.11n: 1, 2, 5.5, 6, 9, 11, 12, 18, 24, 36, 48, 54, and m0-m15 / POTÊNCIA MÁXIMA (2 CANAIS AGREGADOS): / • 802.11a: 15dBm / • 802.11b: 20 dBm / • 802.11g: 17 dBm / • 802.11n: 16 dBm / DIMENSÕES: / • 4.83 x 32.52 x 26.42 cm / ENERGIA: / • Fonte de energia externa: / • Entrada de voltagem AC: de 50 a 60 Hz / • Potência máxima de saída: 60W / • Tensões de saída: 12VDC / EMC: / • 47 CFR Parte 15: 2006 / • CISPR22: 2005 / • EN300386: V1.3.3: 2005 / • EN55022: 2006 / • EN61000-3-2: 2000 [Inc amd 1 & 2] / • EN61000-3-3: 1995 [+ amd 1: 2001] / • ICES-003 Issue 4: 2004 / • KN 22: 2005 / • VCCI: V-3/2006.04 / SEGURANÇA: / • CISPR24: 1997 [+ amd 1 & 2] / • EN300386: V1.3.3: 2005 / • EN50082-1: 1992 / • EN50082-1: 1997 / • EN55024: 1998 [+ amd 1 & 2] / • EN61000-6-1: 2001	Foxconn Cz s.r.o.	CISCO	CISCO892-K9		28/19
8517.62.41	Mini Hubs são os hubs 10BASE-T compactos do tamanho da palma queoferecem todos os recursos do equipamento padrão de montagem em rack 10BASE-Thubs, incluindo participação automática de porta, detecção de colisão,relatório de diagnóstico de LED e hub em cascata. Este dispositivo possui dimensões 1,96cm x 1,30cm x 2,9cm e peso líquido de 0,200kg.	D-LINK	D-LINK	DE-809TC		39/21
8517.62.41	Roteador digital Cisco serie Catalyst IR1833 Rugged, com capacidade de conexão sem fio. ESPECIFICAÇÕES DO PN: IR1833-K9 ESPECIFICAÇÕES GERAIS: Permite que vários dispositivos Ethernet (sensores, Unidade Terminal Remota [RTU], PLCs) em um ambiente industrial se conectem para visibilidade e gerenciamento de ativos VLANs IEEE 802.1Q Suporte à camada 3 por meio de interfaces VLAN Isolamento de 4KV para proteção contra descarga eletrostática (ESD) Vários links WAN para alta confiabilidade: Gigabit Ethernet camada 3 SFP (cobre e fibra) e 4G LTE fornecem diversidade de WAN e continuidade de negócios A interface WAN Gigabit Ethernet pode ser configurada para roteamento de camada 3 ou comutação de camada 2 Conectividade simultânea a duas redes celulares para alta confiabilidade, balanceamento de carga e serviços diferenciados. Fornece conectividade ativa e de backup para alta confiabilidade em redes LTE e HSPA. Roaming transparente para redes móveis, permitindo que aplicativos de missão crítica permaneçam conectados, mesmo ao se mover entre redes Os endereços IP atribuídos à rede doméstica são mantidos em redes públicas e privadas Suporta Proxy Mobile IP (PMIPv6) e Mobilidade de Rede (NEMO) Routing Information Protocol Versões 1 e 2 (RIPv1 e RIPv2) Encapsulamento de roteamento genérico (GRE) e GRE multiponto (MGRE) Protocolo Spanning Tree (STP) padrão 802.1d Tradução de Endereço de Rede (NAT) Servidor, retransmissão e cliente do protocolo de configuração dinâmica de host (DHCP) DNS dinâmico (DDNS) proxy DNS Falsificação de DNS Listas de controle de acesso (ACLs) Multicast IPv4 e IPv6 Contrato de nível de serviço IP (SLA IP) Abra o caminho mais curto primeiro (OSPFv2 e OSPFv3) Border Gateway Protocol (BGP) Protocolo de roteamento de gateway interno aprimorado (EIGRP) Encaminhamento de rota virtual (VRF) Lite Protocolo de resolução do próximo salto (NHRP) Encapsulamento e retransmissão de dados seriais L2TPv3 sobre subinterfaces e VLAN ENERGIA: Tensão nominal: +/-12V a +/-48V DC Tensão de entrada mínima e máxima: 9,6-60V DC Corrente de entrada máxima e mínima: 1,24 A (9,6 V CC) e 0,26 A (60 V CC) DIMENSÃO: 3.3 (A) x 13.2 (L) x 12.4 (P) cm AMBIENTE: Temperatura de funcionamento:(5 ° C a 40 ° C) Temperatura de armazenamento :(-40 ° a 70 ° C) Umidade de operação: 5 a 85% de umidade relativa. SEGURANÇA: UL 60950-1, 2ª edição CAN/CSA C22.2 No. 60950-1, 2ª edição EN 60950-1, 2ª edição CB para IEC 60950-1, 2ª edição com todas as diferenças de grupo e desvios nacionais EMC: EN 61000-4-2, 3, 4, 5, 6, 8, 9, 16, 17, 18 e 29 CISPR24: 2010 + A1: 2015 EN 300 386 V1.6.1 EN 55024: 2010 + A1: 2015 EN 55035:2017 KN35: 2015 TCVN 7317:2003 QCVN 18:2014	HON HAI PRECISION INDUSTRY CO LTD	CISCO	IR1833-K9		21/24
8517.62.41	Roteador digital, Cisco serie Catalyst IR1835 Rugged, com capacidade de conexão sem fio. ESPECIFICAÇÕES DO PN: IR1835-K9 ESPECIFICAÇÕES GERAIS: Permite que vários dispositivos Ethernet (sensores, Unidade Terminal Remota [RTU], PLCs) em um ambiente industrial se conectem para visibilidade e gerenciamento de ativos VLANs IEEE 802.1Q Suporte à camada 3 por meio de interfaces VLAN Isolamento de 4KV para proteção contra descarga eletrostática (ESD) Vários links WAN para alta confiabilidade: Gigabit Ethernet camada 3 SFP (cobre e fibra) e 4G LTE fornecem diversidade de WAN e continuidade de negócios A interface WAN Gigabit Ethernet pode ser configurada para roteamento de camada 3 ou comutação de camada 2 Conectividade simultânea a duas redes celulares para alta confiabilidade, balanceamento de carga e serviços diferenciados. Fornece conectividade ativa e de backup para alta confiabilidade em redes LTE e HSPA. Roaming transparente para redes móveis, permitindo que aplicativos de missão crítica permaneçam conectados, mesmo ao se mover entre redes Os endereços IP atribuídos à rede doméstica são mantidos em redes públicas e privadas Suporta Proxy Mobile IP (PMIPv6) e Mobilidade de Rede (NEMO) Routing Information Protocol Versões 1 e 2 (RIPv1 e RIPv2) Encapsulamento de roteamento genérico (GRE) e GRE multiponto (MGRE) Protocolo Spanning Tree (STP) padrão 802.1d Tradução de Endereço de Rede (NAT) Servidor, retransmissão e cliente do protocolo de configuração dinâmica de host (DHCP) DNS dinâmico (DDNS) proxy DNS Falsificação de DNS Listas de controle de acesso (ACLs) Multicast IPv4 e IPv6 Contrato de nível de serviço IP (SLA IP) Abra o caminho mais curto primeiro (OSPFv2 e OSPFv3) Border Gateway Protocol (BGP) Protocolo de roteamento de gateway interno aprimorado (EIGRP) Encaminhamento de rota virtual (VRF) Lite Protocolo de resolução do próximo salto (NHRP) Encapsulamento e retransmissão de dados seriais L2TPv3 sobre subinterfaces e VLAN ENERGIA: Tensão nominal: +/-12V a +/-48V DC Tensão de entrada mínima e máxima: 9,6-60V DC Corrente de entrada máxima e mínima: 1,24 A (9,6 V CC) e 0,26 A (60 V CC) DIMENSÃO: 3.3 (A) x 13.2 (L) x 12.4 (P) cm AMBIENTE: Temperatura de funcionamento:(5 ° C a 40 ° C) Temperatura de armazenamento :(-40 ° a 70 ° C) Umidade de operação: 5 a 85% de umidade relativa. SEGURANÇA: UL 60950-1, 2ª edição CAN/CSA C22.2 No. 60950-1, 2ª edição EN 60950-1, 2ª edição CB para IEC 60950-1, 2ª edição com todas as diferenças de grupo e desvios nacionais EMC: EN 61000-4-2, 3, 4, 5, 6, 8, 9, 16, 17, 18 e 29 CISPR24: 2010 + A1: 2015 EN 300 386 V1.6.1 EN 55024: 2010 + A1: 2015 EN 55035:2017 KN35: 2015 TCVN 7317:2003 QCVN 18:2014	HON HAI PRECISION INDUSTRY CO LTD	CISCO	IR1835-K9		21/24
8517.62.41	Roteador Digital Cisco industrial ISR 809, 4G/LTE multimodo global, com capacidade de conexao sem fio, codigo IR809G-LTE-GA-K9ESPECIFICAÇÕES DO PN : IR809G-LTE-GA-K9 / ESPECIFICAÇÕES GERAIS / • Suporta até 2047 circuitos virtuais por porta / • Leds de status / COMPATIVEL: / • Cisco 12816, 12416, and 12016 / • Cisco 12810, 12410, and 12010 / • Cisco 12406 and 12006 / • Cisco 12012 / • Cisco 12404 / • Cisco 12008 / GERENCIAMENTO: / • Modular QoS CLI (MQC) MIB / • ATM MIB (RFC 1695) / • Cisco ATM EXT MIB / • IF MIB / • SONET MIB (RFC 2558) / • Cisco IETF ATM2 PVCTRAP MIB / • MIB-II / ENERGIA: / • 150W (Max) / AMBIENTE: / • Temperatura operacional: 32 a 104°F (0 a 40°C) / • Temperatura de armazenamento: 32 a 104°F (0 a 40°C) / SEGURANÇA: / • UL 1950 / • CSA 22.2-No. 950 / • EN60950 / • IEC 60950 CB Scheme / • ACA TS001 / • AS/NZS 3260 / EMC: / • FCC CFR 47-PARTE 15 1998 Classe A / • ICES 003 Classe A / • AS/NZS 3548 Classe A / • EN55022 Class B (até 1 GHz) / • VCCI Classe A / • CISPR 22 Classe B (até 1 GHz) / • BSMI/CNS 13438:1997 Classe A	HON HAI PRECISION INDUSTRY CO LTD	CISCO	IR809G-LTE-GA-K9		38/19
8517.62.41	Roteador digital, Cisco serie ISR 829 Industrial, com capacidade de conexão sem fio, LTE, WiFi, SFP, ETSI. ESPECIFICAÇÕES DO PN: IR829B-LTE-LA-ZK9 ESPECIFICAÇÕES GERAIS Suporte a WAN LTE simples e dupla para redundância de WAN, alta confiabilidade e throughput aprimorado LTE QoS com suporte para até 8 portadores simultâneos em cada interface WAN celular para classificação e priorização de tráfego Auto-SIM: configure automaticamente uma operadora de modem com base no SIM detectado Redes de dados de vários pacotes (PDNs) Troca/failover automático entre links primários e de backup Suporte IPv4 e IPv6 Configuração do perfil do processador de interface multicanal (MIP) Enviar e receber SMS (máximo de 160 caracteres) MIB 4G/3G com extensão e traps Retorno de chamada de dados iniciado remotamente usando o Short Message Service (SMS) Atualização remota de firmware por 4G LTE Monitoramento de diagnóstico virtual Recursos de bloqueio e desbloqueio de Personalização de Equipamento Móvel (MEP) Recursos de bloqueio e desbloqueio de SIM. MIB 3G aprimorado com extensão 4G MIB (parâmetros 4G são cobertos com extensão 3G MIB e 3G MIB) ENTIDADE MIB SE MIB Persistência 3G WWAN MIB Cisco LTE FDD 2100 MHz (banda 1), 1800 MHz (banda 3), 850 MHz (banda 5), 2600 (banda 7), 900 (banda 8), 850 (banda 18, banda 19), 1500 (banda 21) , 700 (banda 28) e TDD LTE 2600 (banda 38), 1900 (banda 39), 2300 (banda 40) e 2500 (banda 41) em velocidades LTE de categoria 4 Compatibilidade com versões anteriores: o UMTS e HSPA+: 2100 MHz (banda 1), 850 MHz (banda 5), 800 MHz (banda 6, banda 19), 900 MHz (banda 8), 1700 MHz (banda 9) e TD-SCDMA 1900 MHz ( banda 39) o Taxa de downlink de pico: 150 Mbps o Taxa de uplink de pico: 50 Mbps DIMENSÕES 43,9 mm (A) x 279 mm (L) x 196 mm (P) AMBIENTE: -40°C a +60°C e testados a +85°C por 16 horas SEGURANÇA: DES, 3DES, AES 128, AES 192 e AES 256 acelerados por hardware Suporte à infraestrutura de chave pública (PKI) 20 túneis IPsec Cliente e servidor Cisco Easy VPN Solution Transparência da tradução de endereço de rede (NAT) VPN multiponto dinâmica (DMVPN) VPN de transporte criptografado de grupo sem túnel VPN flexível Failover com estado de IPsec IPsec com reconhecimento de VRF IPsec sobre IPv6 EMC: 47CFR Part 15 (CFR 47) Class A (FCC Class A) AS/NZS CISPR22 Class A CISPR22 CLASS A EN55022 Class A ICES003 Class A VCCI Class A EN61000-3-2 EN61000-3-3 KN22 Class A CNS13438 Class A EN300386 TCVN7189 EN55024 CISPR24 EN300386 KN24 TVCN 7317 EN-61000-4-2, EN-61000-4-3, EN-61000-4-4, EN-61000-4-5, EN-61000-4-6, EN-61000-4-8, EN61000 -4-1	HON HAI PRECISION INDUSTRY CO LTD	CISCO	IR829B-LTE-LA-ZK9		21/24
8517.62.41	Roteador Cisco 829 Industrial ISR, com capacidade de conexao sem fio, 4G/LTE multimodo Global-EU, 802.11n ETSI, codigo IR829GW-LTE-GA-EK9ESPECIFICAÇÕES DO PN : IR829GW-LTE-GA-EK9 / ESPECIFICAÇÕES GERAIS / • Suporta até 2047 circuitos virtuais por porta / • Leds de status / COMPATIVEL: / • Cisco 12816, 12416, and 12016 / • Cisco 12810, 12410, and 12010 / • Cisco 12406 and 12006 / • Cisco 12012 / • Cisco 12404 / • Cisco 12008 / GERENCIAMENTO: / • Modular QoS CLI (MQC) MIB / • ATM MIB (RFC 1695) / • Cisco ATM EXT MIB / • IF MIB / • SONET MIB (RFC 2558) / • Cisco IETF ATM2 PVCTRAP MIB / • MIB-II / ENERGIA: / • 150W (Max) / AMBIENTE: / • Temperatura operacional: 32 a 104°F (0 a 40°C) / • Temperatura de armazenamento: 32 a 104°F (0 a 40°C) / SEGURANÇA: / • UL 1950 / • CSA 22.2-No. 950 / • EN60950 / • IEC 60950 CB Scheme / • ACA TS001 / • AS/NZS 3260 / EMC: / • FCC CFR 47-PARTE 15 1998 Classe A / • ICES 003 Classe A / • AS/NZS 3548 Classe A / • EN55022 Class B (até 1 GHz) / • VCCI Classe A / • CISPR 22 Classe B (até 1 GHz) / • BSMI/CNS 13438:1997 Classe A	Jabil Circuit (Suzhou) Ltd.	CISCO	IR829GW-LTE-GA-EK9		19/19
8517.62.41	Roteador digital Cisco 829 ISR, com capacidade de conexao sem fio, 4G/LTE multimodo Global-ANZ 802.11n ANZ, codigo IR829GW-LTE-GA-ZK9ESPECIFICAÇÕES DO PN : IR829GW-LTE-GA-ZK9 / ESPECIFICAÇÕES GERAIS / • Suporta até 2047 circuitos virtuais por porta / • Leds de status / COMPATIVEL: / • Cisco 12816, 12416, and 12016 / • Cisco 12810, 12410, and 12010 / • Cisco 12406 and 12006 / • Cisco 12012 / • Cisco 12404 / • Cisco 12008 / GERENCIAMENTO: / • Modular QoS CLI (MQC) MIB / • ATM MIB (RFC 1695) / • Cisco ATM EXT MIB / • IF MIB / • SONET MIB (RFC 2558) / • Cisco IETF ATM2 PVCTRAP MIB / • MIB-II / ENERGIA: / • 150W (Max) / AMBIENTE: / • Temperatura operacional: 32 a 104°F (0 a 40°C) / • Temperatura de armazenamento: 32 a 104°F (0 a 40°C) / SEGURANÇA: / • UL 1950 / • CSA 22.2-No. 950 / • EN60950 / • IEC 60950 CB Scheme / • ACA TS001 / • AS/NZS 3260 / EMC: / • FCC CFR 47-PARTE 15 1998 Classe A / • ICES 003 Classe A / • AS/NZS 3548 Classe A / • EN55022 Class B (até 1 GHz) / • VCCI Classe A / • CISPR 22 Classe B (até 1 GHz) / • BSMI/CNS 13438:1997 Classe A	HON HAI PRECISION INDUSTRY CO LTD	CISCO	IR829GW-LTE-GA-ZK9		41/19
8517.62.41	Roteador digital Cisco industrial, serie ISR 829, multimodo global 4G/LTE, 802.11n ETSI, com capacidade de conexao sem fio ESPECIFICAÇÕES GERAIS / • Suporte a WAN LTE simples e dupla para redundância de WAN, alta confiabilidade e throughput aprimorado / • LTE QoS com suporte para até 8 portadores simultâneos em cada interface WAN celular para classificação e priorização de tráfego / • Auto-SIM: configure automaticamente uma operadora de modem com base no SIM detectado / • Redes de dados de vários pacotes (PDNs) / • Troca/failover automático entre links primários e de backup / • Suporte IPv4 e IPv6 / • Configuração do perfil do processador de interface multicanal (MIP) / • Enviar e receber SMS (máximo de 160 caracteres) / • MIB 4G/3G com extensão e traps / • Retorno de chamada de dados iniciado remotamente usando o Short Message Service (SMS) / • Atualização remota de firmware por 4G LTE / • Monitoramento de diagnóstico virtual / • Recursos de bloqueio e desbloqueio de Personalização de Equipamento Móvel (MEP) / • Recursos de bloqueio e desbloqueio de SIM. / • MIB 3G aprimorado com extensão 4G MIB (parâmetros 4G são cobertos com extensão 3G MIB e 3G MIB) / • ENTIDADE MIB / • SE MIB / • Persistência 3G WWAN MIB / • Cisco LTE FDD 2100 MHz (banda 1), 1800 MHz (banda 3), 850 MHz (banda 5), 2600 (banda 7), 900 (banda 8), 850 (banda 18, banda 19), 1500 (banda 21) , 700 (banda 28) e TDD LTE 2600 (banda 38), 1900 (banda 39), 2300 (banda 40) e 2500 (banda 41) em velocidades LTE de categoria 4 / • Compatibilidade com versões anteriores: / o UMTS e HSPA+: 2100 MHz (banda 1), 850 MHz (banda 5), 800 MHz (banda 6, banda 19), 900 MHz (banda 8), 1700 MHz (banda 9) e TD-SCDMA 1900 MHz ( banda 39) / o Taxa de downlink de pico: 150 Mbps / o Taxa de uplink de pico: 50 Mbps / DIMENSÕES / • 43,9 mm (A) x 279 mm (L) x 196 mm (P) / AMBIENTE: / • -40°C a +60°C e testados a +85°C por 16 horas / SEGURANÇA: / • DES, 3DES, AES 128, AES 192 e AES 256 acelerados por hardware / • Suporte à infraestrutura de chave pública (PKI) / • 20 túneis IPsec / • Cliente e servidor Cisco Easy VPN Solution / • Transparência da tradução de endereço de rede (NAT) / • VPN multiponto dinâmica (DMVPN) / • VPN de transporte criptografado de grupo sem túnel / • VPN flexível / • Failover com estado de IPsec / • IPsec com reconhecimento de VRF / • IPsec sobre IPv6 / EMC: / • 47CFR Part 15 (CFR 47) Class A (FCC Class A) / • AS/NZS CISPR22 Class A / • CISPR22 CLASS A / • EN55022 Class A / • ICES003 Class A / • VCCI Class A / • EN61000-3-2 / • EN61000-3-3 / • KN22 Class A / • CNS13438 Class A / • EN300386 / • TCVN7189 / • EN55024 / • CISPR24 / • EN300386 / • KN24 / • TVCN 7317 / • EN-61000-4-2, EN-61000-4-3, EN-61000-4-4, EN-61000-4-5, EN-61000-4-6, EN-61000-4-8, EN61000 -4-1	HON HAI PRECISION INDUSTRY CO LTD	CISCO	IR829GW-LTE-LA-ZK9		12/22
8517.62.41	Roteador digital Cisco 829 ISR, com capacidade de conexao sem fio, LTE, PoE, com conector de SSD, WiFi, SFP, ETSI, codigo IR829M-LTE-LA-ZK9. ESPECIFICAÇÕES DO PN: IR829M-LTE-LA-ZK9 / ESPECIFICAÇÕES GERAIS / • Suporte a WAN LTE simples e dupla para redundância de WAN, alta confiabilidade e throughput aprimorado / • LTE QoS com suporte para até 8 portadores simultâneos em cada interface WAN celular para classificação e priorização de tráfego / • Auto-SIM: configure automaticamente uma operadora de modem com base no SIM detectado / • Redes de dados de vários pacotes (PDNs) / • Troca/failover automático entre links primários e de backup / • Suporte IPv4 e IPv6 / • Configuração do perfil do processador de interface multicanal (MIP) / • Enviar e receber SMS (máximo de 160 caracteres) / • MIB 4G/3G com extensão e traps / • Retorno de chamada de dados iniciado remotamente usando o Short Message Service (SMS) / • Atualização remota de firmware por 4G LTE / • Monitoramento de diagnóstico virtual / • Recursos de bloqueio e desbloqueio de Personalização de Equipamento Móvel (MEP) / • Recursos de bloqueio e desbloqueio de SIM. / • MIB 3G aprimorado com extensão 4G MIB (parâmetros 4G são cobertos com extensão 3G MIB e 3G MIB) / • ENTIDADE MIB / • SE MIB / • Persistência 3G WWAN MIB / • Cisco LTE FDD 2100 MHz (banda 1), 1800 MHz (banda 3), 850 MHz (banda 5), 2600 (banda 7), 900 (banda 8), 850 (banda 18, banda 19), 1500 (banda 21) , 700 (banda 28) e TDD LTE 2600 (banda 38), 1900 (banda 39), 2300 (banda 40) e 2500 (banda 41) em velocidades LTE de categoria 4 / • Compatibilidade com versões anteriores: / o UMTS e HSPA+: 2100 MHz (banda 1), 850 MHz (banda 5), 800 MHz (banda 6, banda 19), 900 MHz (banda 8), 1700 MHz (banda 9) e TD-SCDMA 1900 MHz ( banda 39) / o Taxa de downlink de pico: 150 Mbps / o Taxa de uplink de pico: 50 Mbps / DIMENSÕES / • 43,9 mm (A) x 279 mm (L) x 196 mm (P) / AMBIENTE: / • -40°C a +60°C e testados a +85°C por 16 horas / SEGURANÇA: / • DES, 3DES, AES 128, AES 192 e AES 256 acelerados por hardware / • Suporte à infraestrutura de chave pública (PKI) / • 20 túneis IPsec / • Cliente e servidor Cisco Easy VPN Solution / • Transparência da tradução de endereço de rede (NAT) / • VPN multiponto dinâmica (DMVPN) / • VPN de transporte criptografado de grupo sem túnel / • VPN flexível / • Failover com estado de IPsec / • IPsec com reconhecimento de VRF / • IPsec sobre IPv6 / EMC: / • 47CFR Part 15 (CFR 47) Class A (FCC Class A) / • AS/NZS CISPR22 Class A / • CISPR22 CLASS A / • EN55022 Class A / • ICES003 Class A / • VCCI Class A / • EN61000-3-2 / • EN61000-3-3 / • KN22 Class A / • CNS13438 Class A / • EN300386 / • TCVN7189 / • EN55024 / • CISPR24 / • EN300386 / • KN24 / • TVCN 7317 / • EN-61000-4-2, EN-61000-4-3, EN-61000-4-4, EN-61000-4-5, EN-61000-4-6, EN-61000-4-8, EN61000 -4-1	HON HAI PRECISION INDUSTRY CO LTD	CISCO	IR829M-LTE-LA-ZK9		28/22
8517.62.41	Roteador digital Cisco serie ISR1100, com capacidade de conexão sem fio, com 4 portas ethernet LAN/WAN, 1 porta LTE e RAM de 4 G. ESPECIFICAÇÕES DO PN: ISR1100-4GLTEGB ESPECIFICAÇÕES GERAIS Portas LAN RJ-45 onboard: 4 Aceleração de criptografia baseada em hardware embarcado (IPsec + SSL): Sim Slot EHWIC: 2 Memória DRAM: 4GB Memoria flash: 8GB Porta Console USB (Ate 115.2 kbps): 1 Porta Console Serial (Ate 115.2 kbps): 1 Porta Auxiliar serial (Ate 115.2 kbps): 1 Fonte de energia integrada: AC Opções de Fonte de energia: PoE (Externo). ENERGIA: tensao de entrada AC 100 - 240V ~ frequencia de entrada AC 47 - 63 Hz. AMBIENTE: Temperatura operacional: 0 a 40C Temperatura de armazenamento: 40 a 70C. SEGURANÇA: UL 60950-1 CAN/CSA C22.2 No. 60950-1 EN 60950-1 AS/NZS 60950-1 IEC 60950-1. EMC: 47 CFR, Part 15 ICES-003 Classe A EN55022 Classe A CISPR22 Classe A AS/NZS 3548 Classe A VCCI V-3 EN 300-386 EN 61000 EN 55024, CISPR 24 EN50082-1.	FOXCONN	CISCO	ISR1100-4GLTEGB		21/24
8517.62.41	Roteador digital de servicos integrados Cisco ISR 4321, com capacidade de conexao sem fio, com 2 onboard GE, 2 slots NIM, memoria flash 4 GB e DRAM 4 GB, Base IP codigo ISR4321/K9ESPECIFICAÇÕES DO PN : ISR4321/K9 / ESPECIFICAÇÕES GERAIS / • Portas LAN RJ-45 onboard: 2 / • Aceleração de criptografia baseada em hardware embarcado ( IPsec + SSL): Sim / • Slot EHWIC: 2 / • Memória DRAM: 4GB / • Memoria flash: 8GB / • Porta Console USB (Ate 115.2 kbps): 1 / • Porta Console Serial (Ate 115.2 kbps): 1 / • Porta Auxiliar serial (Ate 115.2 kbps): 1 / • Fonte de energia integrada: AC / • Opções de Fonte de energia: PoE (Externo). / ENERGIA: / • tensao de entrada AC 100 - 240V ~ / • frequencia de entrada AC 47 - 63 Hz. / AMBIENTE: / • Temperatura operacional: 0 a 40˚C / • Temperatura de armazenamento: –40 a 70˚C. / SEGURANÇA: / • UL 60950-1 / • CAN/CSA C22.2 No. 60950-1 / • EN 60950-1 / • AS/NZS 60950-1 / • IEC 60950-1. / EMC: / • 47 CFR, Part 15 / • ICES-003 Classe A / • EN55022 Classe A / • CISPR22 Classe A / • AS/NZS 3548 Classe A / • VCCI V-3 / • EN 300-386 / • EN 61000 / • EN 55024, CISPR 24 / • EN50082-1.	Foxconn Cz s.r.o.	CISCO	ISR4321/K9		28/19
8517.62.41	Roteador digital Cisco serie ISR 4321, com capacidade de conexão sem fio, com 2 portas GE, 2 NIM, memoria 4G Flash, 4G DRAM, IPBESPECIFICAÇÕES DO PN : ISR4321BR/K9 / ESPECIFICAÇÕES GERAIS / • Portas LAN RJ-45 onboard: 2 / • Aceleração de criptografia baseada em hardware embarcado ( IPsec + SSL): / Sim / • Slot EHWIC: 2 / • Memória DRAM: 4GB / • Memoria flash: 4GB / • Porta Console USB (Ate 115.2 kbps): 1 / • Porta Console Serial (Ate 115.2 kbps): 1 / • Porta Auxiliar serial (Ate 115.2 kbps): 1 / • Fonte de energia integrada: AC / • Opções de Fonte de energia: PoE (Externo). / ENERGIA: / • tensao de entrada AC 100 - 240V ~ / • frequencia de entrada AC 47 - 63 Hz. / AMBIENTE: / • Temperatura operacional: 0 a 40 ̊C / • Temperatura de armazenamento: –40 a 70 ̊C. / SEGURANÇA: / • UL 60950-1 / • CAN/CSA C22.2 No. 60950-1 / • EN 60950-1 / • AS/NZS 60950-1 / • IEC 60950-1. / EMC: / • 47 CFR, Part 15 / • ICES-003 Classe A / • EN55022 Classe A / • CISPR22 Classe A / • AS/NZS 3548 Classe A / • VCCI V-3 / • EN 300-386 / • EN 61000 / • EN 55024, CISPR 24 / • EN50082-1.	Foxconn Cz s.r.o.	CISCO	ISR4321BR/K9		40/20
8517.62.41	Roteador digital de servcos integrados Cisco ISR 4331, com capacidade de conexao sem fio, com 3 onboard GE, 2 slots NIM, 1 slots SM , memoria flash 4 GB e DRAM 4 GB, Base IP, codigo ISR4331/K9ESPECIFICAÇÕES DO PN : ISR4331/K9 / ESPECIFICAÇÕES GERAIS / • Portas LAN RJ-45 onboard: 2 / • Aceleração de criptografia baseada em hardware embarcado ( IPsec + SSL): Sim / • Slot EHWIC: 2 / • Memória DRAM: 4GB / • Memoria flash: 8GB / • Porta Console USB (Ate 115.2 kbps): 1 / • Porta Console Serial (Ate 115.2 kbps): 1 / • Porta Auxiliar serial (Ate 115.2 kbps): 1 / • Fonte de energia integrada: AC / • Opções de Fonte de energia: PoE (Externo). / ENERGIA: / • tensao de entrada AC 100 - 240V ~ / • frequencia de entrada AC 47 - 63 Hz. / AMBIENTE: / • Temperatura operacional: 0 a 40˚C / • Temperatura de armazenamento: –40 a 70˚C. / SEGURANÇA: / • UL 60950-1 / • CAN/CSA C22.2 No. 60950-1 / • EN 60950-1 / • AS/NZS 60950-1 / • IEC 60950-1. / EMC: / • 47 CFR, Part 15 / • ICES-003 Classe A / • EN55022 Classe A / • CISPR22 Classe A / • AS/NZS 3548 Classe A / • VCCI V-3 / • EN 300-386 / • EN 61000 / • EN 55024, CISPR 24 / • EN50082-1.	Foxconn Cz s.r.o.	CISCO	ISR4331/K9		28/19
8517.62.41	Roteador digital Cisco serie ISR 4331, com capacidade de conexão sem fio, com 3 portas GE, 2 NIM, memoria 4G Flash, 4G DRAM, IPBESPECIFICAÇÕES DO PN : ISR4331BR/K9 / ESPECIFICAÇÕES GERAIS / • Portas LAN RJ-45 onboard: 2 / • Aceleração de criptografia baseada em hardware embarcado ( IPsec + SSL): Sim / • Slot EHWIC: 2 / • Memória DRAM: 4GB / • Memoria flash: 4GB / • Porta Console USB (Ate 115.2 kbps): 1 / • Porta Console Serial (Ate 115.2 kbps): 1 / • Porta Auxiliar serial (Ate 115.2 kbps): 1 / • Fonte de energia integrada: AC / • Opções de Fonte de energia: PoE (Externo). / ENERGIA: / • tensao de entrada AC 100 - 240V ~ / • frequencia de entrada AC 47 - 63 Hz. / AMBIENTE: / • Temperatura operacional: 0 a 40˚C / • Temperatura de armazenamento: –40 a 70˚C. / SEGURANÇA: / • UL 60950-1 / • CAN/CSA C22.2 No. 60950-1 / • EN 60950-1 / • AS/NZS 60950-1 / • IEC 60950-1. / EMC: / • 47 CFR, Part 15 / • ICES-003 Classe A / • EN55022 Classe A / • CISPR22 Classe A / • AS/NZS 3548 Classe A / • VCCI V-3 / • EN 300-386 / • EN 61000 / • EN 55024, CISPR 24 / • EN50082-1.	HON HAI PRECISION INDUSTRY CO LTD	CISCO	ISR4331BR/K9		17/20
8517.62.41	Roteador digital de servcos integrados Cisco ISR 4351, com capacidade de conexao sem fio, com 3 onboard GE, 3 slots NIM, 1 slot ISC, 2 slots SM , memoria flash 4 GB e DRAM 4 GB, codigo ISR4351/K9ESPECIFICAÇÕES DO PN : ISR4351/K9 / ESPECIFICAÇÕES GERAIS / • Portas LAN RJ-45 onboard: 2 / • Aceleração de criptografia baseada em hardware embarcado ( IPsec + SSL): Sim / • Slot EHWIC: 2 / • Memória DRAM: 4GB / • Memoria flash: 8GB / • Porta Console USB (Ate 115.2 kbps): 1 / • Porta Console Serial (Ate 115.2 kbps): 1 / • Porta Auxiliar serial (Ate 115.2 kbps): 1 / • Fonte de energia integrada: AC / • Opções de Fonte de energia: PoE (Externo). / ENERGIA: / • tensao de entrada AC 100 - 240V ~ / • frequencia de entrada AC 47 - 63 Hz. / AMBIENTE: / • Temperatura operacional: 0 a 40˚C / • Temperatura de armazenamento: –40 a 70˚C. / SEGURANÇA: / • UL 60950-1 / • CAN/CSA C22.2 No. 60950-1 / • EN 60950-1 / • AS/NZS 60950-1 / • IEC 60950-1. / EMC: / • 47 CFR, Part 15 / • ICES-003 Classe A / • EN55022 Classe A / • CISPR22 Classe A / • AS/NZS 3548 Classe A / • VCCI V-3 / • EN 300-386 / • EN 61000 / • EN 55024, CISPR 24 / • EN50082-1.	JABIL CIRCUIT GYARTO K.F.T.	CISCO	ISR4351/K9		19/19
8517.62.41	Roteador digital de servicos integrados Cisco serie ISR 4451, com capacidade de conexao serial, com 4 onboard GE, 3 slots NIM, 2 slots SM, memoria flash 8GB e DRAM 4GB, codigo ISR4451-X/K9ESPECIFICAÇÕES DO PN : ISR4451-X/K9 / ESPECIFICAÇÕES GERAIS / • Portas LAN RJ-45 onboard: 2 / • Aceleração de criptografia baseada em hardware embarcado ( IPsec + SSL): Sim / • Slot EHWIC: 2 / • Memória DRAM: 4GB / • Memoria flash: 8GB / • Porta Console USB (Ate 115.2 kbps): 1 / • Porta Console Serial (Ate 115.2 kbps): 1 / • Porta Auxiliar serial (Ate 115.2 kbps): 1 / • Fonte de energia integrada: AC / • Opções de Fonte de energia: PoE (Externo). / ENERGIA: / • tensao de entrada AC 100 - 240V ~ / • frequencia de entrada AC 47 - 63 Hz. / AMBIENTE: / • Temperatura operacional: 0 a 40˚C / • Temperatura de armazenamento: –40 a 70˚C. / SEGURANÇA: / • UL 60950-1 / • CAN/CSA C22.2 No. 60950-1 / • EN 60950-1 / • AS/NZS 60950-1 / • IEC 60950-1. / EMC: / • 47 CFR, Part 15 / • ICES-003 Classe A / • EN55022 Classe A / • CISPR22 Classe A / • AS/NZS 3548 Classe A / • VCCI V-3 / • EN 300-386 / • EN 61000 / • EN 55024, CISPR 24 / • EN50082-1.	Foxconn Cz s.r.o.	CISCO	ISR4451-X/K9		24/19
8517.62.41	Roteador digital Cisco MWR 2941, DC, com capacidade de conexao sem fio, com suporte para RAN (radio access network), codigo MWR-2941-DCESPECIFICAÇÕES DO PN : MWR-2941-DC / ESPECIFICAÇÕES GERAIS: / • TIPOS DE PROCESSADORES: CISCO IOS PROCESSADOR HOST SOFTWARE, PROCESSADOR DE REDE , MARCANDO E COMPLEXOS DE SINCRONIZAÇÃO INTEGRADA, SWITCH LAYER 2 / • MEMORIA FLASH: EXTERNA: 128 MB; / • MEMORIA DO SISTEMA: 512 MB (PADRÃO DRAM); / • SLOTS INTEGRADOS HWIC: 2 / • PORTAS ONBOARD T1/E1: 16; / • PORTAS ETHERNET ONBOARD: 4 100/1000 RJ- 45 PORTAS GIGABIT ETHERNET ,2 1000 SFP PORTAS GIGABIT ETHERNET; / • CONSOLE E PORTA AUXILIAR: 1 (ATE 115,2 KBPS ); / • EXTERNAS INTERFACES DE TEMPO: BITS PORTA DE ENTRADA , 10- MHZ DE ENTRADA / SAIDA , 1 PPS DE ENTRADA / SAIDA , HORA DO DIA ( TOD) PORTA DE INTERFACE , E SYNCHRONOUS ETHERNET ( SYNCE ). / ENERGIA: / • SOMENTE DC / • DC DE ENTRADA DE ENERGIA E DISSIPAÇÃO DE ENERGIA: 45W NOMINAL (SEM HWIC ), 65W MÁXIMO; / • ENTRADA DC - TENSAO: 20-60 VCC , 27 VCC OU -48 VDC NOMINAL, 60 VDC MÁXIMO; / • ENTRADA DC - MÉDIA DE VOTOS: MÁXIMO 3.25A; / • CONECTOR DE ALIMENTACAO: 4 POSIÇÃO CONECTOR TIPO EUROPEU , A E B DE ALIMENTACAO DC , AMPHENOL ELFP04210 , MOLEX 0395300004 (P1 = + A PWR , P2 = P3 -A PWR , = -B PWR , P4 = + B PWR. / DIMENSOES (A X L X P): / • (4.37 X 44.45 X 31.75 CM). / : / AMBIENTE: / • TEMPERATURA DE OPERAÇÃO: (-20 A 60 ° C); / • TEMPERATURA NÃO OPERACIONAL:(-40 A 85 ° C); / • UMIDADE RELATIVA DO AR: 5 A 90% NÃO CONDENSÁVEL POR CENTO, ± 5%; / • ALTITUDE DE OPERAÇÃO: ( 4000M ), NO MÁXIMO(40 ° C ) AMBIENTE; / • NÍVEL DE RUÍDO: 63,5 DBA; / • FLUXO DE AR: 18 CFM. / SEGURANÇA: / • UL/CUL 60950-1 / • CAN/CSA-C22.2 NO. 60950-1-03 / • EN 60950-1 / • IEC 60950-1 / • AS/NZS 60950.1 / • CE MARKING. / EMC: / • CFR 47 PARTE 15 CLASSE (FCC) UM / • ICES-003 CLASSE A / • AS / NZS CISPR 22 CLASSE A / • CISPR 22 ( EN55022 ) CLASSE A / • VCCI CLASSE A / • EN300 386: TNE (EMC) / • EN55022: ITE (EMISSÕES) / • EN55024: ITE (IMUNIDADE ) / • EN50082-1/EN61000-6-1 / • MARCAÇÃO CE.	HON HAI PRECISION INDUSTRY CO LTD	CISCO	MWR-2941-DC		41/19
8517.62.41	Roteador digital Cisco MWR 2941-DC-A, com capacidade de conexao sem fio, codigo MWR-2941-DC-AESPECIFICAÇÕES DO PN : MWR-2941-DC-A / ESPECIFICAÇÕES GERAIS: / • TIPOS DE PROCESSADORES: CISCO IOS PROCESSADOR HOST SOFTWARE, PROCESSADOR DE REDE , MARCANDO E COMPLEXOS DE SINCRONIZAÇÃO INTEGRADA, SWITCH LAYER 2 / • MEMORIA FLASH: EXTERNA: 128 MB; / • MEMORIA DO SISTEMA: 512 MB (PADRÃO DRAM); / • SLOTS INTEGRADOS HWIC: 2 / • PORTAS ONBOARD T1/E1: 16; / • PORTAS ETHERNET ONBOARD: 4 100/1000 RJ- 45 PORTAS GIGABIT ETHERNET ,2 1000 SFP PORTAS GIGABIT ETHERNET; / • CONSOLE E PORTA AUXILIAR: 1 (ATE 115,2 KBPS ); / • EXTERNAS INTERFACES DE TEMPO: BITS PORTA DE ENTRADA , 10- MHZ DE ENTRADA / SAIDA , 1 PPS DE ENTRADA / SAIDA , HORA DO DIA ( TOD) PORTA DE INTERFACE , E SYNCHRONOUS ETHERNET ( SYNCE ). / • ENERGIA: SOMENTE DC. / DIMENSOES (A X L X P): / • (4.37 X 44.45 X 31.75 CM). / ESPECIFICACOES DE ENERGIA: / • DC DE ENTRADA DE ENERGIA E DISSIPAÇÃO DE ENERGIA: 45W NOMINAL (SEM HWIC ), 65W MÁXIMO; / • ENTRADA DC - TENSAO: 20-60 VCC , 27 VCC OU -48 VDC NOMINAL, 60 VDC MÁXIMO; / • ENTRADA DC - MÉDIA DE VOTOS: MÁXIMO 3.25A; / • CONECTOR DE ALIMENTACAO: 4 POSIÇÃO CONECTOR TIPO EUROPEU , A E B DE ALIMENTACAO DC , AMPHENOL ELFP04210 , MOLEX 0395300004 (P1 = + A PWR , P2 = P3 -A PWR , = -B PWR , P4 = + B PWR. / AMBIENTE: / • TEMPERATURA DE OPERAÇÃO: (-20 A 60 ° C); / • TEMPERATURA NÃO OPERACIONAL:(-40 A 85 ° C); / • UMIDADE RELATIVA DO AR: 5 A 90% NÃO CONDENSÁVEL POR CENTO, ± 5%; / • ALTITUDE DE OPERAÇÃO: ( 4000M ), NO MÁXIMO(40 ° C ) AMBIENTE; / • NÍVEL DE RUÍDO: 63,5 DBA; / • FLUXO DE AR: 18 CFM. / SEGURANÇA: / • UL/CUL 60950-1 / • CAN/CSA-C22.2 NO. 60950-1-03 / • EN 60950-1 / • IEC 60950-1 / • AS/NZS 60950.1 / • CE MARKING. / EMC: / • CFR 47 PARTE 15 CLASSE (FCC) UM / • ICES-003 CLASSE A / • AS / NZS CISPR 22 CLASSE A / • CISPR 22 ( EN55022 ) CLASSE A / • VCCI CLASSE A / • EN300 386: TNE (EMC) / • EN55022: ITE (EMISSÕES) / • EN55024: ITE (IMUNIDADE ) / • EN50082-1/EN61000-6-1 / • MARCAÇÃO CE.	HON HAI PRECISION INDUSTRY CO LTD	CISCO	MWR-2941-DC-A		41/19
8517.62.41	ROTEADOR COM CAPACIDADE DE SWITCHING 320 GBITS. DESEMPENHO DE EMCAMINHAMENTO 150 MPPS. PORTAS FIXAS 4 x 10 GE (SFP+) e 40 x GE (SFP). ROTAS FIB: 1 MILHÃO DE ROTAS. Construído com o processador Huawei (Network Processor Chip), os NE20E-M2F routers combinam non-stop routing e encaminhamento de pacotes com as seguintes features: QoS, L2VPN, L3VPN, multicast e multicast VPN; com suporte a IPv6. Roteador versátil para uso no acesso e agregação de redes; eficiência energética, robusto e com hardware redundante para alta disponibilidade	CHENGDU BESTS TECHNOLOGY CO., LTD	HUAWEI	NE20E-M2F		34/19
8517.62.41	Dispositivo X10 AD7200 é um roteador ultra-rápido para transmissão de mídia com o servidor de mídia Plex. O Nighthawk X10 com tecnologia WiFi 802.11ac e 802.11ad oferece streaming ultra-suave 4K, jogos VR e downloads instantâneos.O Nighthawk X10 com tecnologia WiFi 802.11ac e 802.11ad oferece streaming ultra-suave 4K, jogos VR e downloads instantâneos. Com um poderoso processador Quad-core de 1.7GHz, arquitetura de fluxo de frequência de 60GHz, 11ad e Quad-stream, você pode desfrutar de velocidades sem fio combinadas de até 7.2Gbps. MU-MIMO suporta streaming simultâneo, enquanto 160 MHz duplica velocidades WiFi para dispositivos móveis. Possui dimensões 22,4cm x 16,8cm x 7,4cm e peso líquido de 4,500kg.	Netgear Nighthawk	Netgear Nighthawk	R9000		39/21
8517.62.41	Roteadores WIFI portáteis alimentados por bateria de 3.500mAh, tamanho 127 x 657 x 142mm podendo rotear para até 5 dispositivos, seja através de um cartão SIM ou através de um SIM virtual. O estojo possui tamanho 150 x 150 x 40 mm e contém o roteador wi-fi portátil + 1 manual do usuário + 1 cabo usb + 1 adaptador de plugue/carregador usb.	GLOCALME	TRAVEL WI-FI	S2		09/22
8517.62.41	Roteador Gigabit Wireless N TL-WR1043ND é um dispositivo de conexão combinada de rede cabeada/wireless integrado com um roteador de compartilhamento de Internet e um switch de 4 portas. Possui uma porta de armazenamento USB para a conexão de dispositivos de armazenamento USB em rede. Por contar com um Switch Gigabit Ethernet integrado, o roteador TL-WR1043ND oferece recursos de processamento de dados mais potentes na rede cabeada, podendo transmitir até 2000Mbps por porta de rede (em Full-Duplex).Possui dimensões 20cm x 15cm x 3cm e peso total de 0.25Kg.	TP-Link	TP-Link	TL-WR1043ND		43/21
8517.62.41	ROTEADOR UBIQUITI U6-PRO WIFI 6 PRO COM PONTO DE ACESSO WIFI 6 DE BANDA DUPLA DE ALTO DESEMPENHO, UTILIZADO EM REDES DE COMPUTADORES PARA ENCAMINHAMENTO DAS INFORMACOES ACONDICIONADAS EM PACOTE DE DADOS, PROPORCIONANDO CONECTIVIDADE EM REDES LAN COM A INTERNET, CAPAZ DE ATINGIR UMA TAXA DE TRANSFERENCIA AGREGADA DE ATE 5,3 GBPS COM SUAS BANDAS DE 5 GHZ (4X4 MIMO) E 2,4 GHZ (2X2 MIMO). CARACTERISTICAS: WIFI 6 DE BANDA DUPLA (802.11AX) BANDA DE 5 GHZ (4X4 MU-MIMO E OFDMA) COM TAXA DE TRANSFERENCIA DE 4,8 GBPS BANDA DE 2,4 GHZ (2X2 MU-MIMO E OFDMA) COM TAXA DE TRANSFERENCIA DE 573,5 MBPS OPERA EM MIMO 4X4 COMPLETO COM LARGURA DE BANDA DE 160 MHZ PLACA DE MONTAGEM UNIVERSAL, PLACA DE APOIO E KIT DE PARAFUSOS INCLUIDOS.	UBIQUITI NETWORKS	UBIQUITI	U6-PRO		18/23
8517.62.41	Roteador digital Cisco serie VEDG-1000M-GB, com capacidade de conexão sem fioESPECIFICAÇÕES DO PN : VEDGE-100M-GB-K9= / SEGURANÇA: / • Roteador digital / • Com slot 4G/LTE SIM / • Fonte de energia integrada / • 5 portas Ethernet / SEGURANÇA: / • UL 60950 / • CSA 22.2 No.60950 / • IEC 60950 / • EN 60950 / • AS/NZS 3260 / • TS001. / EMC: / • ICES 003 / • EN55022 / • CISPR 22 / • AS / NZ 3548 / • VCCI / • EN55024 / • EN50082-1 / • EN61000 -6-1	HON HAI PRECISION INDUSTRY CO LTD	CISCO	VEDGE-100M-GB-K9=		49/20
8517.62.41	Roteador Banda Larga Wireless-N é um dispositivo três em um. Ele atua como um ponto de acesso sem fio que permite a você conectar seus computadores e dispositivos sem fio a ele sem usar fios. Ele também atua como um switch integrado de 4 portas full-duplex 10/100 para conectar seus dispositivos com fio a ele com o uso de cabos Ethernet. Possui dimensões 20cm x 15,5cm x 3cm e seu peso total é de 0.2Kg.	Linksys	Linksys	WRT160N		41/21
8517.62.41	Roteador de banda larga wireless-G com amplificador de alcance que segue os padrões IEEE 802.3, IEEE 802.3u, IEEE 802.11g, IEEE 802.11b, possui de 11 a 13 canais, porta de internet, 4 portas comutadas de LAN e porta de energia. O pico de ganho da antena é de 2dBi, transmite potência de 17±1dBm típico e possui alta sensibilidade de recebimento. É dotado de recursos de segurança tais como Firewalls duplos (NAT e SPI), política de Internet, filtros sem fio e segurança sem fio - criptografia WEP e WPA. Suas dimensões são de 140 mm x 130 mm x 170 mm e seu peso é 0,3kg.	Linksys	Linksys	WRT54GS		41/21
8517.62.49	Roteador digital Cisco serie 8201, com 24 portas 400GE QSFP56-DD e 12 portas 100GE QSFP28, sem capacidade de conexao sem fio "ESPECIFICACOES DO PN : 8201=ESPECIFICACOES GERAIS: Cisco 8202 com 60 portas de 100G e 12 portas de 400G em um fator de 2RU. Cisco 8200 2 RU Chassis com 12x400 GbE QSFP56-DD e 60x100 GbE QSFP28 com IOS XR Bandwidth - 10.8 TbpsENERGIA: Consumo de energia: 750WDIMENSOES:8.77 x 43.9 x 51.1 cmAMBIENTE: Temperatura de armazenamento: -40° a 70°C Temperatura de operacao normal: 5° a 40°C Umidade relativa: 5 a 85%SEGURANCA: UL 60950-1 Second Edition CAN/CSA-C22.2 No. 60950-1 Second Edition EN 60950-1 Second Edition EC 60950-1 Second Edition AS/NZS 60950-1 GB4943EMI 47CFR Part 15 (CFR 47) Class A AS/NZS CISPR22 Class A CISPR22 Class A EN55022 Class A ICES003 Class A VCCI Class A EN61000-3-2 EN61000-3-3 KN32 Class A CNS13438 Class A EN55024 CISPR24 EN300386 KN 61000-4 Series" -	FOXCONN CO. LTD	CISCO	8201=		18/23
8517.62.49	Roteador digital, Cisco serie 8202, sem capacidade de conexão sem fio, com 12 portas 400GE QSFP56-DD e 60 portas 100GE QSFP28 ESPECIFICAÇÕES DO PN : 8202= / ESPECIFICAÇÕES GERAIS: / • Cisco 8202 com 60 portas de 100G e 12 portas de 400G em um fator de 2RU. / • Cisco 8200 2 RU Chassis com 12x400 GbE QSFP56-DD e 60x100 GbE QSFP28 com IOS XR / • Bandwidth - 10.8 Tbps / ENERGIA: / • Consumo de energia: 750W / DIMENSÕES: / 8.77 x 43.9 x 51.1 cm / AMBIENTE: / • Temperatura de armazenamento: -40° a 70°C / • Temperatura de operação normal: 5° a 40°C / • Umidade relativa: 5 a 85% / SEGURANÇA: / • UL 60950-1 Second Edition / • CAN/CSA-C22.2 No. 60950-1 Second Edition / • EN 60950-1 Second Edition / • EC 60950-1 Second Edition / • AS/NZS 60950-1 / • GB4943 / EMI / • 47CFR Part 15 (CFR 47) Class A / • AS/NZS CISPR22 Class A / • CISPR22 Class A / • EN55022 Class A / • ICES003 Class A / • VCCI Class A / • EN61000-3-2 / • EN61000-3-3 / • KN32 Class A / • CNS13438 Class A / • EN55024 / • CISPR24 / • EN300386 / • KN 61000-4 Series	FOXCONN	CISCO	8202=		28/22
8517.62.49	Roteador digital Cisco ASR 900, RSP2 (Route Switch Processor 2), de 128G, sem capacidade de conexao sem fio, sem interface serial, codigo A900-RSP2A-128=ESPECIFICAÇÕES DO PN : A900-RSP2A-128= / ESPECIFICAÇÕES GERAIS: / • Sensores na fonte de energia Compativel com as leituras realizadas pelo software Cisco IOS XE / • Encaixe Compativel com chassis dos roteadores Cisco ASR900 / • Supporta fontes redundantes / • Entrade de 85V a 264V; 120V a 240V; 60 ou 50 Hz / SEGURANÇA: / • UL 60950 / • CSA 22.2 No.60950 / • IEC 60950 / • EN 60950 / • AS/NZS 3260 / • TS001. / EMC: / • ICES 003 / • EN55022 / • CISPR 22 / • AS / NZ 3548 / • VCCI / • EN55024 / • EN50082-1 / • EN61000 -6-1	Foxconn Cz s.r.o.	CISCO	A900-RSP2A-128=		28/19
8517.62.49	Roteador digital Cisco Serie ASR 900,RSP2 (Route Switch Processor 2), de 64G, Base Escala, sem capacidade de conexao sem fio e sem interface serial, codigo 900-RSP2A-64=ESPECIFICAÇÕES DO PN : A900-RSP2A-64= / ESPECIFICAÇÕES GERAIS: / • Sensores na fonte de energia Compativel com as leituras realizadas pelo software Cisco IOS XE / • Encaixe Compativel com chassis dos roteadores Cisco ASR900 / • Supporta fontes redundantes / • Entrade de 85V a 264V; 120V a 240V; 60 ou 50 Hz / SEGURANÇA: / • UL 60950 / • CSA 22.2 No.60950 / • IEC 60950 / • EN 60950 / • AS/NZS 3260 / • TS001. / EMC: / • ICES 003 / • EN55022 / • CISPR 22 / • AS / NZ 3548 / • VCCI / • EN55024 / • EN50082-1 / • EN61000 -6-1	HON HAI PRECISION INDUSTRY CO LTD	CISCO	A900-RSP2A-64=		41/19
8517.62.49	Roteador digital Cisco ASR 900, com processador 3, 200G, escala XL, non-wide, sem capacidade de conexao sem fio e sem interface serialESPECIFICAÇÕES DO PN : A900-RSP3C-200-S= / ESPECIFICAÇÕES GERAIS: / • 8 portas SFP Gigabit Ethernet / • Sensores na fonte de energia Compativel com as leituras realizadas pelo software Cisco IOS XE / • Encaixe Compativel com chassis dos roteadores Cisco ASR900 / • Supporta fontes redundantes / • Entrade de 85V a 264V; 120V a 240V; 60 ou 50 Hz / SEGURANÇA: / • UL 60950 / • CSA 22.2 No.60950 / • IEC 60950 / • EN 60950 / • AS/NZS 3260 / • TS001. / EMC: / • ICES 003 / • EN55022 / • CISPR 22 / • AS / NZ 3548 / • VCCI / • EN55024 / • EN50082-1 / • EN61000 -6-1	JABIL CIRCUIT DE MEXICO SA DE CV	CISCO	A900-RSP3C-200-S=		05/20
8517.62.49	Roteador digital Cisco ASR 900, com processador 3, 400G, escala XL, sem capacidade de conexao sem fio e sem interface serial, codigo A900-RSP3C-400-S=ESPECIFICAÇÕES DO PN : A900-RSP3C-400-S= / ESPECIFICAÇÕES GERAIS: / • 8 portas SFP Gigabit Ethernet / • Sensores na fonte de energia Compativel com as leituras realizadas pelo software Cisco IOS XE / • Encaixe Compativel com chassis dos roteadores Cisco ASR900 / • Supporta fontes redundantes / • Entrade de 85V a 264V; 120V a 240V; 60 ou 50 Hz / SEGURANÇA: / • UL 60950 / • CSA 22.2 No.60950 / • IEC 60950 / • EN 60950 / • AS/NZS 3260 / • TS001. / EMC: / • ICES 003 / • EN55022 / • CISPR 22 / • AS / NZ 3548 / • VCCI / • EN55024 / • EN50082-1 / • EN61000 -6-1	Foxconn Cz s.r.o.	CISCO	A900-RSP3C-400-S=		28/19
8517.62.49	Rotedor digital Cisco ASR 900, processador 3, 400G, escala XL, sem capacidade de conexao sem fio e sem interface serial, codigo A900-RSP3C-400-W=ESPECIFICAÇÕES DO PN : A900-RSP3C-400-W= / ESPECIFICAÇÕES GERAIS: / • 8 portas SFP Gigabit Ethernet / • Sensores na fonte de energia Compativel com as leituras realizadas pelo software Cisco IOS XE / • Encaixe Compativel com chassis dos roteadores Cisco ASR900 / • Supporta fontes redundantes / • Entrade de 85V a 264V; 120V a 240V; 60 ou 50 Hz / SEGURANÇA: / • UL 60950 / • CSA 22.2 No.60950 / • IEC 60950 / • EN 60950 / • AS/NZS 3260 / • TS001. / EMC: / • ICES 003 / • EN55022 / • CISPR 22 / • AS / NZ 3548 / • VCCI / • EN55024 / • EN50082-1 / • EN61000 -6-1	HON HAI PRECISION INDUSTRY CO LTD	CISCO	A900-RSP3C-400-W=		41/19
8517.62.49	Roteador digital serie ASR 901, modelo Ehternet, sem capacidade de conexao sem fio e sem interface serial, codigo A901-12C-F-DESPECIFICAÇÕES DO PN : A901-12C-F-D / ESPECIFICAÇÕES GERAIS: / • Memória flash: 128MB / • Memória DDR3 1GB / • 4 portas Ethernet RJ-45 10/100/1000 / • 4 Portas SFP / • Portas USB / • Porta console / DIMENSÕES(AxLxP): / • 1.7 x 17.5 x 8.3 in. (43.2 x 444.5 x 211 mm) / ENERGIA: / • A901-12C-F-D: 40W / • 1A-0.5A, 50-60Hz / AMBIENTE: / • Temperatura operacional: -40 a 149°F (-40 a 65°C) / • Temperatura de armazenamento: -40 a 158°F (-40 a 70°C) / • Umidade relativa: 10% a 85% sem condensação / SEGURANÇA: / • UL/CSA 60950-1 / • IEC/EN 60950-1 / • AS/NZS 60950.1 / EMC: / • FCC 47CFR15, Classe A / • EN55022, Classe A / • CISPR 22, Classe A / • AS/NZS CISPR 22, Classe A / • ICES 003, Classe A / • VCCI, Classe A / • KN 22, Classe A	HON HAI PRECISION INDUSTRY CO LTD	CISCO	A901-12C-F-D		15/19
8517.62.49	Roteador de Serviço de Agregação Cisco serie ASR 901, versao TDM+Ethernet, sem capacidade de conexao sem fio e sem interface serial, codigo A901-12C-FT-DESPECIFICAÇÕES DO PN : A901-12C-FT-D / ESPECIFICAÇÕES GERAIS: / • Memória flash: 128MB / • Memória DDR3 1GB / • 4 portas Ethernet RJ-45 10/100/1000 / • 4 Portas SFP / • Portas USB / • Porta console / DIMENSÕES(AxLxP): / • 1.7 x 17.5 x 8.3 in. (43.2 x 444.5 x 211 mm) / ENERGIA: / • A901-12C-F-D: 40W / • 1A-0.5A, 50-60Hz / AMBIENTE: / • Temperatura operacional: -40 a 149°F (-40 a 65°C) / • Temperatura de armazenamento: -40 a 158°F (-40 a 70°C) / • Umidade relativa: 10% a 85% sem condensação / SEGURANÇA: / • UL/CSA 60950-1 / • IEC/EN 60950-1 / • AS/NZS 60950.1 / EMC: / • FCC 47CFR15, Classe A / • EN55022, Classe A / • CISPR 22, Classe A / • AS/NZS CISPR 22, Classe A / • ICES 003, Classe A / • VCCI, Classe A / • KN 22, Classe A	HON HAI PRECISION INDUSTRY CO LTD	CISCO	A901-12C-FT-D		14/19
8517.62.49	Roteador digital Cisco ASR 901, 10G, modelo Ethernet, energia AC, sem capacidade de conexao sem fio e sem interface serial, codigo A901-6CZ-F-AESPECIFICAÇÕES DO PN : A901-6CZ-F-A / ESPECIFICAÇÕES GERAIS: / • Memória flash: 128MB / • Memória DDR3 1GB / • 4 portas Ethernet RJ-45 10/100/1000 / • 4 Portas SFP / • Portas USB / • Porta console / DIMENSÕES(AxLxP): / • 1.7 x 17.5 x 8.3 in. (43.2 x 444.5 x 211 mm) / ENERGIA: / • A901-12C-F-D: 40W / • 1A-0.5A, 50-60Hz / AMBIENTE: / • Temperatura operacional: -40 a 149°F (-40 a 65°C) / • Temperatura de armazenamento: -40 a 158°F (-40 a 70°C) / • Umidade relativa: 10% a 85% sem condensação / SEGURANÇA: / • UL/CSA 60950-1 / • IEC/EN 60950-1 / • AS/NZS 60950.1 / EMC: / • FCC 47CFR15, Classe A / • EN55022, Classe A / • CISPR 22, Classe A / • AS/NZS CISPR 22, Classe A / • ICES 003, Classe A / • VCCI, Classe A / • KN 22, Classe A	Foxconn Cz s.r.o.	CISCO	A901-6CZ-F-A		32/19
8517.62.49	Roteador Digital Cisco ASR 901 10G, modelo Ethernet, energia DC, sem capacidade de conexao sem fio e sem interface serial, codigo A901-6CZ-F-DESPECIFICAÇÕES DO PN : A901-6CZ-F-D / ESPECIFICAÇÕES GERAIS: / • Memória flash: 128MB / • Memória DDR3 1GB / • 4 portas Ethernet RJ-45 10/100/1000 / • 4 Portas SFP / • Portas USB / • Porta console / DIMENSÕES(AxLxP): / • 1.7 x 17.5 x 8.3 in. (43.2 x 444.5 x 211 mm) / ENERGIA: / • A901-12C-F-D: 40W / • 1A-0.5A, 50-60Hz / AMBIENTE: / • Temperatura operacional: -40 a 149°F (-40 a 65°C) / • Temperatura de armazenamento: -40 a 158°F (-40 a 70°C) / • Umidade relativa: 10% a 85% sem condensação / SEGURANÇA: / • UL/CSA 60950-1 / • IEC/EN 60950-1 / • AS/NZS 60950.1 / EMC: / • FCC 47CFR15, Classe A / • EN55022, Classe A / • CISPR 22, Classe A / • AS/NZS CISPR 22, Classe A / • ICES 003, Classe A / • VCCI, Classe A / • KN 22, Classe A	Foxconn Cz s.r.o.	CISCO	A901-6CZ-F-D		24/19
8517.62.49	Roteador digital Cisco ASR 901, 10G, modelo Ethernet (IPSec), com energia AC, sem capacidade de conexao sem fio e sem interface serial, codigo A901-6CZ-FS-AESPECIFICAÇÕES DO PN : A901-6CZ-FS-A / ESPECIFICAÇÕES GERAIS: / • Memória flash: 128MB / • Memória DDR3 1GB / • 4 portas Ethernet RJ-45 10/100/1000 / • 4 Portas SFP / • Portas USB / • Porta console / AMBIENTE: / • Temperatura operacional: -40 a 149°F (-40 a 65°C) / • Temperatura de armazenamento: -40 a 158°F (-40 a 70°C) / • Umidade relativa: 10% a 85% sem condensação / SEGURANÇA: / • UL/CSA 60950-1 / • IEC/EN 60950-1 / • AS/NZS 60950.1 / EMC: / • FCC 47CFR15, Classe A / • EN55022, Classe A / • CISPR 22, Classe A / • AS/NZS CISPR 22, Classe A / • ICES 003, Classe A / • VCCI, Classe A / • KN 22, Classe A	Foxconn Cz s.r.o.	CISCO	A901-6CZ-FS-A		32/19
8517.62.49	Roteador digital Cisco ASR 901 10G, modelo TDM+Ethernet, energia AC, sem capacidade de conexao sem fio e sem interface serial, codigo A901-6CZ-FT-AESPECIFICAÇÕES DO PN : A901-6CZ-FT-A / ESPECIFICAÇÕES GERAIS: / • Memória flash: 128MB / • Memória DDR3 1GB / • 4 portas Ethernet RJ-45 10/100/1000 / • 4 Portas SFP / • Portas USB / • Porta console / AMBIENTE: / • Temperatura operacional: -40 a 149°F (-40 a 65°C) / • Temperatura de armazenamento: -40 a 158°F (-40 a 70°C) / • Umidade relativa: 10% a 85% sem condensação / SEGURANÇA: / • UL/CSA 60950-1 / • IEC/EN 60950-1 / • AS/NZS 60950.1 / EMC: / • FCC 47CFR15, Classe A / • EN55022, Classe A / • CISPR 22, Classe A / • AS/NZS CISPR 22, Classe A / • ICES 003, Classe A / • VCCI, Classe A / • KN 22, Classe A	Foxconn Cz s.r.o.	CISCO	A901-6CZ-FT-A		32/19
8517.62.49	Roteador Digital Cisco ASR 903, processador 1, Base de Escala, sem capacidade de conexao sem fio e sem interface serial, codigo A903-RSP1A-55=ESPECIFICAÇÕES DO PN : A903-RSP1A-55= / ESPECIFICAÇÕES GERAIS / • 2 portas USB / • 3 portas Ethernet 10/100/1000 / • 1 porta console / • Leds indicadores de status / • Memória RSP de 2GB / ENERGIA: / • Consumo maximo: 100W / AMBIENTE: / • Temperatura operacional: -40ºC to 65ºC / • Temperatura de armazenamento: -40 to +70ºC / SEGURANÇA: / • UL 60950-1, / • CAN/CSA C22.2 No. 60950-1-07 / • IEC 60950-1, / • EN 60950-1, / • AS/NZS 60950.1:2003 / EMC: / • EN55022, classe A / • CISPR22, classe A / • ICES-003, classe A / • EN 300 386, classe A / • VCCI, classe A / • KN22, classe A / • EN61000-3-2 to EN61000-3-3	HON HAI PRECISION INDUSTRY CO LTD	CISCO	A903-RSP1A-55=		14/19
8517.62.49	Roteador digital Cisco Serie ASR 903, de processador 1, larga escala, sem capacidade de conexao sem fio e interface serial, codigo A903-RSP1B-55=ESPECIFICAÇÕES DO PN : A903-RSP1B-55= / ESPECIFICAÇÕES GERAIS / • 2 portas USB / • 3 portas Ethernet 10/100/1000 / • 1 porta console / • Leds indicadores de status / • Memória RSP de 2GB / ENERGIA: / • Consumo maximo: 100W / AMBIENTE: / • Temperatura operacional: -40ºC to 65ºC / • Temperatura de armazenamento: -40 to +70ºC / SEGURANÇA: / • UL 60950-1, / • CAN/CSA C22.2 No. 60950-1-07 / • IEC 60950-1, / • EN 60950-1, / • AS/NZS 60950.1:2003 / EMC: / • EN55022, classe A / • CISPR22, classe A / • ICES-003, classe A / • EN 300 386, classe A / • VCCI, classe A / • KN22, classe A / • EN61000-3-2 to EN61000-3-3	HON HAI PRECISION INDUSTRY CO LTD	CISCO	A903-RSP1B-55=		41/19
8517.62.49	Roteador digital Cisco serie ASR 9900, processador 2, para servico Edge, sem conexao sem fio, sem interface serial, codigo A99-RP2-SE=ESPECIFICAÇÕES DO PN : A99-RP2-SE= / ESPECIFICAÇÕES GERAIS / • Densidade de portas : 24 portas de 10 Gigabit Ethernet por cartão de linha / • Ethernet / • 10 Gbps IEEE 802.3 / • 10 Gigabit Ethernet PHY monitoramento / • controle de fluxo IEEE 802.x / • A operação full -duplex / AMBIENTE: / • Temperatura de funcionamento ( nominal) : 5 a 40 º C / • Temperatura de funcionamento ( de curto prazo) -5 a 55 º C / • Temperatura de armazenamento: (-40 a 70 º C) / EMC / • Cisco ASR 9000 Series Routers são projetados para atender : / • FCC Classe A / • ICES 003 Classe A / • AS / NZS 3548 Classe A / • CISPR 22 ( EN55022 ) Classe A / • VCCI Classe A / • BSMI Classe A / • IEC / EN 61000-3-2 : Harmônicos Power Line / • IEC / EN 61000-3-3 : flutuações de tensão e Flicker / • Imunidade / • Cisco ASR 9000 Series Routers são projetados para atender : / • IEC/EN-61000-4-2 : Imunidade à descarga eletrostática ( 8kV Contact, 15kV Air) / • IEC/EN-61000-4-3 : Imunidade irradiada (10V / m) / • IEC/EN-61000-4-4 : Elétrica Imunidade passagem rápida ( 2 kV Energia, Signal 1kV ) / • IEC/EN-61000-4-5 : Surge AC Porto ( 4 kV CM , 2 kV DM ) / • IEC/EN-61000-4-5 : portas de sinal ( 1kV ) / • IEC/EN-61000-4-5 : Surge DC Porto ( 1kV ) / • IEC/EN-61000-4-6 : Imunidade a Perturbações Conduzidas ( 10Vrms ) / • IEC/EN-61000-4-8 : Power Frequency Imunidade ao Campo Magnético ( 30A / m) / • IEC/EN-61000-4-11 : Quedas de tensão, interrupções curtas e variações de tensão / SEGURANÇA: / • Cisco ASR 9000 Series Routers são projetados para atender : / • UL / CSA / IEC / EN 60950-1 / • IEC / EN 60825 Segurança de laser / • ACA TS001 / • AS / NZS 60950	HON HAI PRECISION INDUSTRY CO LTD	CISCO	A99-RP2-SE=		41/19
8517.62.49	Roteador digital Cisco ASR 9900, processador 2, para pacote de transporte, sem capacidade de conexao sem fio e sem interface serial, codigo A99-RP2-TR=ESPECIFICAÇÕES DO PN : A99-RP2-TR= / ESPECIFICAÇÕES GERAIS / • Densidade de portas : 24 portas de 10 Gigabit Ethernet por cartão de linha / • Ethernet / • 10 Gbps IEEE 802.3 / • 10 Gigabit Ethernet PHY monitoramento / • controle de fluxo IEEE 802.x / • A operação full -duplex / AMBIENTE: / • Temperatura de funcionamento ( nominal) : 5 a 40 º C / • Temperatura de funcionamento ( de curto prazo) -5 a 55 º C / • Temperatura de armazenamento: (-40 a 70 º C) / EMC / • Cisco ASR 9000 Series Routers são projetados para atender : / • FCC Classe A / • ICES 003 Classe A / • AS / NZS 3548 Classe A / • CISPR 22 ( EN55022 ) Classe A / • VCCI Classe A / • BSMI Classe A / • IEC / EN 61000-3-2 : Harmônicos Power Line / • IEC / EN 61000-3-3 : flutuações de tensão e Flicker / • Imunidade / • Cisco ASR 9000 Series Routers são projetados para atender : / • IEC/EN-61000-4-2 : Imunidade à descarga eletrostática ( 8kV Contact, 15kV Air) / • IEC/EN-61000-4-3 : Imunidade irradiada (10V / m) / • IEC/EN-61000-4-4 : Elétrica Imunidade passagem rápida ( 2 kV Energia, Signal 1kV ) / • IEC/EN-61000-4-5 : Surge AC Porto ( 4 kV CM , 2 kV DM ) / • IEC/EN-61000-4-5 : portas de sinal ( 1kV ) / • IEC/EN-61000-4-5 : Surge DC Porto ( 1kV ) / • IEC/EN-61000-4-6 : Imunidade a Perturbações Conduzidas ( 10Vrms ) / • IEC/EN-61000-4-8 : Power Frequency Imunidade ao Campo Magnético ( 30A / m) / • IEC/EN-61000-4-11 : Quedas de tensão, interrupções curtas e variações de tensão / SEGURANÇA: / • Cisco ASR 9000 Series Routers são projetados para atender : / • UL / CSA / IEC / EN 60950-1 / • IEC / EN 60825 Segurança de laser / • ACA TS001 / • AS / NZS 60950	JABIL CIRCUIT DE MEXICO SA DE CV	CISCO	A99-RP2-TR=		38/19
8517.62.49	Roteador digital Cisco serie ASR 9900, processador 3, para servico Edge, sem capacidade de conexao sem fio e sem interface serial ESPECIFICAÇÕES DO PN : A99-RP3-SE= / ESPECIFICAÇÕES GERAIS / • Projetado para suportar altas densidades de porta de 1, 10, 25, 40, 100 e 400 Gbps / • Fornece escalabilidade integrada para proteção do investimento / • Controle de até sete placas de switch fabric Cisco ASR 9900 / • ASR 9900 Route Processor 3 for Packet Transport 24 GB (número do produto: A99-RP3-TR): 24 GB DRAM protegido por código de correção de erros (ECC) / • ASR 9900 Route Processor 3 for Packet Transport 16GB (número do produto: A99-RP3-TR): 16GB DRAM protegido por ECC. Opção atualizável em campo para 24 GB / • ASR 9900 Route Processor 3 para Service Edge 40 GB (número do produto: A99-RP3-SE): 40 GB DRAM protegido por ECC / • Disco de estado sólido: dois SSDs de 128 GB / • USB embutido de 8 GB / • Receptáculo USB 2.0 Tipo A / • Temporização: Duas conexões de fonte de relógio independentes / • Suporte IEEE 1588: porta Ethernet RJ-45 de cobre de 10 Mbps e 100 Mbps / • ToD (RS-422 e RS-232) / • 1 pps RS-422 ou conector RF 1.0/2.3 de 50 ohms / • Conector RF de entrada/saída de 10 MHz 1.0/2.3 de 50 ohms / • Duas portas de gerenciamento de LAN 100/1000BASE-T (RJ-45) / • Uma porta de console / • Uma porta auxiliar / AMBIENTE: / • Temperatura de funcionamento ( nominal) : 5 a 40 º C / • Temperatura de funcionamento ( de curto prazo) -5 a 55 º C / • Temperatura de armazenamento: (-40 a 70 º C) / EMC / • EN300 386: Equipamento de Rede de Telecomunicações (EMC) / • ETSI 300 019 Classe de Armazenamento 1.1 / • ETSI 300 019 Transporte Classe 2.3 / • ETSI 300 019 Classe de Uso Estacionário 3.1 / • EN55022: Equipamento de Tecnologia da Informação (Emissões) / • EN55024: Equipamento de Tecnologia da Informação (Imunidade) / • EN50082-1/EN-61000-6-1: Padrão de Imunidade Genérico / • FCC Classe A / • CIEM 003 Classe A / • AS/NZS 3548 Classe A / • CISPR 22 (EN55022) Classe A / • VCCI Classe A / • BSMI Classe A / • IEC/EN 61000-3-2: Harmônicos de linha de energia / • IEC/EN 61000-3-3: Flutuações de tensão e cintilação / • EN 50121-4: Ferrovia EMC / • IEC/EN-61000-4-2: Imunidade a Descarga Eletrostática (Contato de 8kV, Ar de 15kV) / • IEC/EN-61000-4-3: Imunidade à radiação (10V/m) / • IEC/EN-61000-4-4: Imunidade a transientes elétricos rápidos (potência de 2kV, sinal de 1kV) / • IEC/EN-61000-4-5: Porta AC Surge (4kV CM, 2kV DM) / • IEC/EN-61000-4-5: Portas de sinal (1kV) / • IEC/EN-61000-4-5: Porta DC Surge (1kV) / • IEC/EN-61000-4-6: Imunidade a Perturbações Conduzidas (10Vrms) / • IEC/EN-61000-4-8: Imunidade a Campo Magnético de Frequência de Potência (30A/m) / • IEC/EN-61000-4-11: DIPS de tensão, interrupções curtas e variações de tensão / • EN 50121-4: Ferrovia EMC / SEGURANÇA: / • UL/CSA/IEC/EN 60950-1 / • Segurança do Laser IEC/EN 60825 / • ACA TS001 / • AS/NZS 60950 / • FDA: Código de Regulamentos Federais de Segurança do Laser	FOXCONN	CISCO	A99-RP3-SE=		28/22
8517.62.49	Roteador digital Cisco serie ASR 9900, processador 3 para pacote de transport, sem capacidade de conexao sem fio "ESPECIFICACOES DO PN : A99-RP3-TR=ESPECIFICACOES GERAIS Projetado para suportar altas densidades de porta de 1, 10, 25, 40, 100 e 400 Gbps Fornece escalabilidade integrada para protecao do investimento Controle de ate sete placas de switch fabric Cisco ASR 9900 ASR 9900 Route Processor 3 for Packet Transport 24 GB (numero do produto: A99-RP3-TR): 24 GB DRAM protegido por codigo de correcao de erros (ECC) ASR 9900 Route Processor 3 for Packet Transport 16GB (numero do produto: A99-RP3-TR): 16GB DRAM protegido por ECC. Opcao atualizavel em campo para 24 GB ASR 9900 Route Processor 3 para Service Edge 40 GB (numero do produto: A99-RP3-SE): 40 GB DRAM protegido por ECC Disco de estado solido: dois SSDs de 128 GB USB embutido de 8 GB Receptaculo USB 2.0 Tipo A Temporizacao: Duas conexoes de fonte de relogio independentes Suporte IEEE 1588: porta Ethernet RJ-45 de cobre de 10 Mbps e 100 Mbps ToD (RS-422 e RS-232) 1 pps RS-422 ou conector RF 1.0/2.3 de 50 ohms Conector RF de entrada/saida de 10 MHz 1.0/2.3 de 50 ohms Duas portas de gerenciamento de LAN 100/1000BASE-T (RJ-45) Uma porta de console Uma porta auxiliar AMBIENTE: Temperatura de funcionamento ( nominal) : 5 a 40 o C Temperatura de funcionamento ( de curto prazo) -5 a 55 o C Temperatura de armazenamento: (-40 a 70 o C)EMC EN300 386: Equipamento de Rede de Telecomunicacoes (EMC) ETSI 300 019 Classe de Armazenamento 1.1 ETSI 300 019 Transporte Classe 2.3 ETSI 300 019 Classe de Uso Estacionario 3.1 EN55022: Equipamento de Tecnologia da Informacao (Emissoes) EN55024: Equipamento de Tecnologia da Informacao (Imunidade) EN50082-1/EN-61000-6-1: Padrao de Imunidade Generico FCC Classe A CIEM 003 Classe A AS/NZS 3548 Classe A CISPR 22 (EN55022) Classe A VCCI Classe A BSMI Classe A IEC/EN 61000-3-2: Harmonicos de linha de energia IEC/EN 61000-3-3: Flutuacoes de tensao e cintilacao EN 50121-4: Ferrovia EMC IEC/EN-61000-4-2: Imunidade a Descarga Eletrostatica (Contato de 8kV, Ar de 15kV) IEC/EN-61000-4-3: Imunidade a radiacao (10V/m) IEC/EN-61000-4-4: Imunidade a transientes eletricos rapidos (potencia de 2kV, sinal de 1kV) IEC/EN-61000-4-5: Porta AC Surge (4kV CM, 2kV DM) IEC/EN-61000-4-5: Portas de sinal (1kV) IEC/EN-61000-4-5: Porta DC Surge (1kV) IEC/EN-61000-4-6: Imunidade a Perturbacoes Conduzidas (10Vrms) IEC/EN-61000-4-8: Imunidade a Campo Magnetico de Frequencia de Potencia (30A/m) IEC/EN-61000-4-11: DIPS de tensao, interrupcoes curtas e variacoes de tensao EN 50121-4: Ferrovia EMCSEGURANCA: UL/CSA/IEC/EN 60950-1 Seguranca do Laser IEC/EN 60825 ACA TS001 AS/NZS 60950 FDA: Codigo de Regulamentos Federais de Seguranca do Laser" -	FOXCONN CO. LTD	CISCO	A99-RP3-TR=		18/23
8517.62.49	Routeador digital, processador para servicos Edge para equipamentos Cisco serie ASR 9910 e 9906, sem capacidade de conexao sem fio e sem interface serialESPECIFICAÇÕES DO PN : A99-RSP-SE= / ESPECIFICAÇÕES GERAIS / • controle de fluxo IEEE 802.x / • A operação full -duplex / AMBIENTE: / • Temperatura de funcionamento ( nominal) : 5 a 40 º C / • Temperatura de funcionamento ( de curto prazo) -5 a 55 º C / • Temperatura de armazenamento: (-40 a 70 º C) / EMC / • Cisco ASR 9000 Series Routers são projetados para atender : / • FCC Classe A / • ICES 003 Classe A / • AS / NZS 3548 Classe A / • CISPR 22 ( EN55022 ) Classe A / • VCCI Classe A / • BSMI Classe A / • IEC / EN 61000-3-2 : Harmônicos Power Line / • IEC / EN 61000-3-3 : flutuações de tensão e Flicker / • Imunidade / • Cisco ASR 9000 Series Routers são projetados para atender : / • IEC/EN-61000-4-2 : Imunidade à descarga eletrostática ( 8kV Contact, 15kV Air) / • IEC/EN-61000-4-3 : Imunidade irradiada (10V / m) / • IEC/EN-61000-4-4 : Elétrica Imunidade passagem rápida ( 2 kV Energia, Signal 1kV ) / • IEC/EN-61000-4-5 : Surge AC Porto ( 4 kV CM , 2 kV DM ) / • IEC/EN-61000-4-5 : portas de sinal ( 1kV ) / • IEC/EN-61000-4-5 : Surge DC Porto ( 1kV ) / • IEC/EN-61000-4-6 : Imunidade a Perturbações Conduzidas ( 10Vrms ) / • IEC/EN-61000-4-8 : Power Frequency Imunidade ao Campo Magnético ( 30A / m) / • IEC/EN-61000-4-11 : Quedas de tensão, interrupções curtas e variações de tensão / SEGURANÇA: / • Cisco ASR 9000 Series Routers são projetados para atender : / • UL / CSA / IEC / EN 60950-1 / • IEC / EN 60825 Segurança de laser / • ACA TS001 / • AS / NZS 60950	JABIL CIRCUIT DE MEXICO SA DE CV	CISCO	A99-RSP-SE=		27/19
8517.62.49	Roteador digital, processador para serviços Edge para equipamentos Cisco serie ASR 9910 e 9906, sem capacidade de conexao sem fio e sem interface serial. / ESPECIFICAÇÕES DO PN : A99-RSP-SE= ESPECIFICAÇÕES GERAIS / • controle de fluxo IEEE 802.x / • A operação full -duplex / AMBIENTE: / • Temperatura de funcionamento ( nominal) : 5 a 40 º C / • Temperatura de funcionamento ( de curto prazo) -5 a 55 º C / • Temperatura de armazenamento: (-40 a 70 º C) / EMC / • Cisco ASR 9000 Series Routers são projetados para atender : / • FCC Classe A / • ICES 003 Classe A / • AS / NZS 3548 Classe A / • CISPR 22 ( EN55022 ) Classe A / • VCCI Classe A / • BSMI Classe A / • IEC / EN 61000-3-2 : Harmônicos Power Line / • IEC / EN 61000-3-3 : flutuações de tensão e Flicker / • Imunidade / • Cisco ASR 9000 Series Routers são projetados para atender : / • IEC/EN-61000-4-2 : Imunidade à descarga eletrostática ( 8kV Contact, 15kV Air) / • IEC/EN-61000-4-3 : Imunidade irradiada (10V / m) / • IEC/EN-61000-4-4 : Elétrica Imunidade passagem rápida ( 2 kV Energia, Signal 1kV ) / • IEC/EN-61000-4-5 : Surge AC Porto ( 4 kV CM , 2 kV DM ) / • IEC/EN-61000-4-5 : portas de sinal ( 1kV ) / • IEC/EN-61000-4-5 : Surge DC Porto ( 1kV ) / • IEC/EN-61000-4-6 : Imunidade a Perturbações Conduzidas ( 10Vrms ) / • IEC/EN-61000-4-8 : Power Frequency Imunidade ao Campo Magnético ( 30A / m) / • IEC/EN-61000-4-11 : Quedas de tensão, interrupções curtas e variações de tensão / SEGURANÇA: / • Cisco ASR 9000 Series Routers são projetados para atender : / • UL / CSA / IEC / EN 60950-1 / • IEC / EN 60825 Segurança de laser / • ACA TS001 / • AS / NZS 60950.	HON HAI PRECISION INDUSTRY CO LTD	CISCO	A99-RSP-SE=1		02/23
8517.62.49	Roteador digital, processador para transporte para equipamentos Cisco series ASR 9910 e ASR 9906, sem capacidade de conexao sem fio e sem interface serial, codigo A99-RSP-TR=ESPECIFICAÇÕES DO PN : A99-RSP-TR= / ESPECIFICAÇÕES GERAIS / • controle de fluxo IEEE 802.x / • A operação full -duplex / AMBIENTE: / • Temperatura de funcionamento ( nominal) : 5 a 40 º C / • Temperatura de funcionamento ( de curto prazo) -5 a 55 º C / • Temperatura de armazenamento: (-40 a 70 º C) / EMC / • Cisco ASR 9000 Series Routers são projetados para atender : / • FCC Classe A / • ICES 003 Classe A / • AS / NZS 3548 Classe A / • CISPR 22 ( EN55022 ) Classe A / • VCCI Classe A / • BSMI Classe A / • IEC / EN 61000-3-2 : Harmônicos Power Line / • IEC / EN 61000-3-3 : flutuações de tensão e Flicker / • Imunidade / • Cisco ASR 9000 Series Routers são projetados para atender : / • IEC/EN-61000-4-2 : Imunidade à descarga eletrostática ( 8kV Contact, 15kV Air) / • IEC/EN-61000-4-3 : Imunidade irradiada (10V / m) / • IEC/EN-61000-4-4 : Elétrica Imunidade passagem rápida ( 2 kV Energia, Signal 1kV ) / • IEC/EN-61000-4-5 : Surge AC Porto ( 4 kV CM , 2 kV DM ) / • IEC/EN-61000-4-5 : portas de sinal ( 1kV ) / • IEC/EN-61000-4-5 : Surge DC Porto ( 1kV ) / • IEC/EN-61000-4-6 : Imunidade a Perturbações Conduzidas ( 10Vrms ) / • IEC/EN-61000-4-8 : Power Frequency Imunidade ao Campo Magnético ( 30A / m) / • IEC/EN-61000-4-11 : Quedas de tensão, interrupções curtas e variações de tensão / SEGURANÇA: / • Cisco ASR 9000 Series Routers são projetados para atender : / • UL / CSA / IEC / EN 60950-1 / • IEC / EN 60825 Segurança de laser / • ACA TS001 / • AS / NZS 60950	JABIL CIRCUIT DE MEXICO SA DE CV	CISCO	A99-RSP-TR=		05/20
8517.62.49	Dispositivo para emissão, transmissão e recepção de dados, cartão de linha (LC), de pacote de transporte otimizado, com 2 portas 100GE, para roteador Cisco ASR 9000, código A9K-2X100GE-TR=ESPECIFICAÇÕES DO PN: A9K-2X100GE-TR=ESPECIFICAÇÕES GERAIS: Compatibilidade Chassis: Compatível com o Cisco ASR 9000 Series 22 -slot , 10 slot, e chassis 6 -slot; Densidade de portas: 24 portas de 10 Gigabit Ethernet por cartão de linha; Ethernet; 10 Gbps IEEE 802.3; 10 Gigabit Ethernet PHY monitoramento; controle de fluxo IEEE 802.x; A operação full -duplex - AMBIENTE: Temperatura de funcionamento ( nominal) : 5 a 40 º C; Temperatura de funcionamento ( de curto prazo) -5 a 55 º C; Temperatura de armazenamento: (-40 a 70 º C) - EMC: Cisco ASR 9000 Series Routers são projetados para atender: FCC Classe A; ICES 003 Classe A; AS / NZS 3548 Classe A; CISPR 22 ( EN55022 ) Classe A; VCCI Classe A; BSMI Classe A; IEC / EN 61000-3-2 :Harmônicos Power Line; IEC / EN 61000-3-3 : flutuações de tensão e Flicker; Imunidade; Cisco ASR 9000 Series Routers são projetados para atender: IEC/EN-61000-4-2 : Imunidade à descarga eletrostática ( 8kV Contact, 15kV Air); IEC/EN-61000-4-3 : Imunidade irradiada (10V / m); IEC/EN-61000-4-4 :Elétrica Imunidade passagem rápida ( 2 kV Energia, Signal 1kV ); IEC/EN-61000-4-5 : Surge AC Porto ( 4 kV CM , 2 kV DM ); IEC/EN-61000-4-5 : portas de sinal ( 1kV ); IEC/EN-61000-4-5 : Surge DC Porto ( 1kV ); IEC/EN-61000-4-6 : Imunidade a Perturbações Conduzidas ( 10Vrms ); IEC/EN-61000-4-8 : Power Frequency Imunidade ao Campo Magnético ( 30A / m); IEC/EN-61000-4-11 : Quedas de tensão, interrupções curtas e variações de tensão - SEGURANÇA: Cisco ASR 9000 Series Routers são projetados para atender : UL / CSA / IEC / EN 60950-1; IEC / EN 60825 Segurança de laser; ACA TS001; AS / NZS 60950	Foxconn Cz s.r.o.	CISCO	A9K-2X100GE-TR		20/22
8517.62.49	Roteador digital Cisco serie ASR9K RSP, com slot 180G expansivel para 440G, com memoria de 8GB RAM, sem capacidade de conexao sem fio e sem interface serial, codigo A9K-RSP440-LT=ESPECIFICAÇÕES DO PN : A9K-RSP440-LT= / ESPECIFICAÇÕES GERAIS: / • Alta capacidade full-duplex switch integrado de Switch fabric / • Memória interna / • 6 GB de ( ECC) DRAM - protegido para A9K-RSP440-TR / • 12 GB ECC protegido DRAM para A9K-RSP440-SE / • Solid state disk: dois de 16 GB SSDs / • 8-GB USB incorporado / • Memória externa / • USB 2.0 Tipo A receptáculo / • Sistema de sincronismo / • Tempo : Duas conexões de fontes independentes de relógio / • Suporte ao IEEE 1588 : 10/100-Mbps cobre RJ -45 Ethernet / • GPS / • ToD (RS422 and RS232) / • 1-pps RS422 or 1.0/2.3 50-ohm RF connector / • 10MHz in/out 1.0/2.3 50-ohm RF connector / • Gestão / • 2 - 100/1000 BASE-T (RJ-45) ports de gestão da LAN / • Uma porta de console / • Uma porta auxiliar / • (SFP +) Portas de cluster de virtualização • Two 10-GE Small Form-Factor Pluggable positivos / • Alarmes / • Saídas de alarme: Alarme Crítico (CR), major alarme (MJ) e alarme menor (MN) / LEDs / • Âmbar alarme cut-off (ACO) e teste de lâmpada / • alarme de sincronização do sistema (SYNC) / • atividade Compact Flash (CF) / • Solid State Drive (SSD) / • Fan bandeja indicador visual (Ufan / LFAN) / ENERGIA / • Consumo de energia / • Typical: 170 W / • Maximum: 450 W / AMBIENTE: / • Temperatura de operação : (0 a 40 ° C) / • Temperatura de armazenamento : (-40 a 75 ° C) / • Umidade relativa : 10 a 90 %, sem condensação. / EMC: / • FCC Classe A / • ICES 003 Classe A / • AS/NZS 3548 Classe A / • CISPR 22 (EN55022) Classe A / • VCCI Classe A / • BSMI Classe A. / SEGURANÇA: / • UL/CSA/IEC/EN 60950-1 / • IEC/EN 60825 / • ACA TS001 / • AS/NZS 60950 / • FDA :	HON HAI PRECISION INDUSTRY CO LTD	CISCO	A9K-RSP440-LT=		19/19
8517.62.49	Roteador digital Cisco, serie ASR9K, com slot Fabric 440G e 12GB de memoria, sem capacidade de conexao sem fio e sem inteface serial, codigo A9K-RSP440-SE=ESPECIFICAÇÕES DO PN : A9K-RSP440-SE= / ESPECIFICAÇÕES GERAIS: / • Alta capacidade full-duplex switch integrado de Switch fabric / • Memória interna / • 6 GB de ( ECC) DRAM - protegido para A9K-RSP440-TR / • 12 GB ECC protegido DRAM para A9K-RSP440-SE / • Solid state disk: dois de 16 GB SSDs / • 8-GB USB incorporado / • Memória externa / • USB 2.0 Tipo A receptáculo / • Sistema de sincronismo / • Tempo : Duas conexões de fontes independentes de relógio / • Suporte ao IEEE 1588 : 10/100-Mbps cobre RJ -45 Ethernet / • GPS / • ToD (RS422 and RS232) / • 1-pps RS422 or 1.0/2.3 50-ohm RF connector / • 10MHz in/out 1.0/2.3 50-ohm RF connector / • Gestão / • 2 - 100/1000 BASE-T (RJ-45) ports de gestão da LAN / • Uma porta de console / • Uma porta auxiliar / • (SFP +) Portas de cluster de virtualização • Two 10-GE Small Form-Factor Pluggable positivos / • Alarmes / • Saídas de alarme: Alarme Crítico (CR), major alarme (MJ) e alarme menor (MN) / LEDs / • Âmbar alarme cut-off (ACO) e teste de lâmpada / • alarme de sincronização do sistema (SYNC) / • atividade Compact Flash (CF) / • Solid State Drive (SSD) / • Fan bandeja indicador visual (Ufan / LFAN) / ENERGIA / • Consumo de energia / • Typical: 170 W / • Maximum: 450 W / AMBIENTE: / • Temperatura de operação : (0 a 40 ° C) / • Temperatura de armazenamento : (-40 a 75 ° C) / • Umidade relativa : 10 a 90 %, sem condensação. / EMC: / • FCC Classe A / • ICES 003 Classe A / • AS/NZS 3548 Classe A / • CISPR 22 (EN55022) Classe A / • VCCI Classe A / • BSMI Classe A. / SEGURANÇA: / • UL/CSA/IEC/EN 60950-1 / • IEC/EN 60825 / • ACA TS001 / • AS/NZS 60950 / • FDA :	Foxconn Cz s.r.o.	CISCO	A9K-RSP440-SE=		14/19
8517.62.49	Roteador digital Cisco serie ASR9K com 440G/slot Fabric e 6GB de memória, sem capacidade de conexao sem fio e sem interface serial, codigo A9K-RSP440-TR=ESPECIFICAÇÕES DO PN : A9K-RSP440-TR= / ESPECIFICAÇÕES GERAIS: / • Alta capacidade full-duplex switch integrado de Switch fabric / • Memória interna / • 6 GB de ( ECC) DRAM - protegido para A9K-RSP440-TR / • 12 GB ECC protegido DRAM para A9K-RSP440-SE / • Solid state disk: dois de 16 GB SSDs / • 8-GB USB incorporado / • Memória externa / • USB 2.0 Tipo A receptáculo / • Sistema de sincronismo / • Tempo : Duas conexões de fontes independentes de relógio / • Suporte ao IEEE 1588 : 10/100-Mbps cobre RJ -45 Ethernet / • GPS / • ToD (RS422 and RS232) / • 1-pps RS422 or 1.0/2.3 50-ohm RF connector / • 10MHz in/out 1.0/2.3 50-ohm RF connector / • Gestão / • 2 - 100/1000 BASE-T (RJ-45) ports de gestão da LAN / • Uma porta de console / • Uma porta auxiliar / • (SFP +) Portas de cluster de virtualização • Two 10-GE Small Form-Factor Pluggable positivos / • Alarmes / • Saídas de alarme: Alarme Crítico (CR), major alarme (MJ) e alarme menor (MN) / LEDs / • Âmbar alarme cut-off (ACO) e teste de lâmpada / • alarme de sincronização do sistema (SYNC) / • atividade Compact Flash (CF) / • Solid State Drive (SSD) / • Fan bandeja indicador visual (Ufan / LFAN) / ENERGIA / • Consumo de energia / • Typical: 170 W / • Maximum: 450 W / AMBIENTE: / • Temperatura de operação : (0 a 40 ° C) / • Temperatura de armazenamento : (-40 a 75 ° C) / • Umidade relativa : 10 a 90 %, sem condensação. / EMC: / • FCC Classe A / • ICES 003 Classe A / • AS/NZS 3548 Classe A / • CISPR 22 (EN55022) Classe A / • VCCI Classe A / • BSMI Classe A. / SEGURANÇA: / • UL/CSA/IEC/EN 60950-1 / • IEC/EN 60825 / • ACA TS001 / • AS/NZS 60950 / • FDA	HON HAI PRECISION INDUSTRY CO LTD	CISCO	A9K-RSP440-TR=		14/19
8517.62.49	Roteador Cisco serie ASR9K, com memoria de 4G, sem capacidade de conexao sem fio e sem interface serial, codigo A9K-RSP-4G=ESPECIFICAÇÕES DO PN : A9K-RSP-4G= / ESPECIFICAÇÕES GERAIS: / • Alto desempenho dual- core / • memoria interna / • GB - (ECC ) DRAM protegido por A9K - RSP- 4G / • 8- GB - (ECC )- protegido DRAM para A9K - RSP- 8G / • Disco rígido : 40 GB SAS HDD / • 4- GB de memoria Flash eUSB / • memória externa / • GB Compact Flash / • Tempo ( duas conexões de fontes independentes de clock) / • conector RJ-45 para interfaces de referência externa de tempo (por exemplo , o BITS / SSU ) / • Dois 10/100/1000 BASE- T ( RJ-45)LAN management ports / • Uma porta de console / • Uma porta auxiliar / DIMENSOES: / • Largura:(40,64 cm). / • Profundidade:( 67,38 cm). / ENERGIA DE ENTRADA: / • AC (200- 240V ; 50-60 Hz; 16A nominal) / • DC (-48V to -60V; -54V; 50A nominal) / AMBIENTE: / • Temperatura Operacional: (0 a 40°C) / • Temperatura de Armazenamento: (-40 a 75°C) / • Umidade relativa : 10 a 90 %, sem condensação / SEGURANÇA: / • UL/CSA/IEC/EN 60950-1 / • IEC/EN 60825 / • ACA TS001 / • AS/NZS 60950 / EMC: / • FCC Classe A / • ICES 003 Classe A / • AS/NZS 3548 Classe A / • CISPR 22 (EN55022) Classe A / • VCCI Classe A / • BSMI Classe A / • IEC/EN 61000-3-2:	Foxconn Cz s.r.o.	CISCO	A9K-RSP-4G=		28/19
8517.62.49	Roteador digital Cisco, serie ASR 9000, com processador switch 5, para serviço Edge, sem capacidade de conexão sem fio e sem interface serial ESPECIFICAÇÕES DO PN: A9K-RSP5-SE= ESPECIFICAÇÕES GERAIS Alto desempenho dual- core Memória interna GB - (ECC ) DRAM protegido por A9K - RSP- 4G Memória externa GB Compact Flash Tempo ( duas conexões de fontes independentes de clock) conector RJ-45 para interfaces de referência externa de tempo (por exemplo , o BITS / SSU ) Dois 10/100/1000 BASE- T (RJ-45) LAN management ports Uma porta de console Uma porta auxiliar ENERGIA DE ENTRADA AC (200- 240V ; 50-60 Hz; 16A nominal) DC (-48V to -60V; -54V; 50A nominal) AMBIENTE Temperatura Operacional: (0 a 40°C) Temperatura de Armazenamento: (-40 a 75°C) Umidade relativa: 10 a 90 %, sem condensação SEGURANÇA UL/CSA/IEC/EN 60950-1 IEC/EN 60825 ACA TS001 AS/NZS 60950 EMC FCC Classe A ICES 003 Classe A AS/NZS 3548 Classe A CISPR 22 (EN55022) Classe A VCCI Classe A BSMI Classe A IEC/EN 61000-3-2 Aplicação: Utilizado para emissão, transmissão e recepção de dados.	HON HAI PRECISION INDUSTRY CO	CISCO	A9K-RSP5-SE=		45/21
8517.62.49	Roteador Cisco serie ASR 9000, processador 5, para roteador Cisco ASR 9000, para pacote de transporte, sem capacidade de conexão sem fio e sem interface serialESPECIFICAÇÕES DO PN : A9K-RSP5-TR= / ESPECIFICAÇÕES GERAIS: / • Alto desempenho dual- core / • memoria interna / • GB - (ECC ) DRAM protegido por A9K - RSP- 4G / • memória externa / • GB Compact Flash / • Tempo ( duas conexões de fontes independentes de clock) / • conector RJ-45 para interfaces de referência externa de tempo (por exemplo , o BITS / SSU ) / • Dois 10/100/1000 BASE- T ( RJ-45)LAN management ports / • Uma porta de console / • Uma porta auxiliar / ENERGIA DE ENTRADA: / • AC (200- 240V ; 50-60 Hz; 16A nominal) / • DC (-48V to -60V; -54V; 50A nominal) / AMBIENTE: / • Temperatura Operacional: (0 a 40°C) / • Temperatura de Armazenamento: (-40 a 75°C) / • Umidade relativa : 10 a 90 %, sem condensação / SEGURANÇA: / • UL/CSA/IEC/EN 60950-1 / • IEC/EN 60825 / • ACA TS001 / • AS/NZS 60950 / EMC: / • FCC Classe A / • ICES 003 Classe A / • AS/NZS 3548 Classe A / • CISPR 22 (EN55022) Classe A / • VCCI Classe A / • BSMI Classe A / • IEC/EN 61000-3-2:	Foxconn Cz s.r.o.	CISCO	A9K-RSP5-TR=		29/21
8517.62.49	Roteador Cisco serie ASR9000, processador 880-LT, para servico Edge, sem capacidade de conexaão sem fio e sem interface serial ESPECIFICAÇÕES GERAIS / • 880 GB não redundante (AS9904, ASR9010 e ASR9006) / • 440 GB redundantes (ASR9904, ASR9010 e ASR9006) / • 230 Gbps por RSP em ASR9910 e ASR9906 / • Controle de até sete placas de switch fabric Cisco ASR 9000 Series com RSP880-LT / • ASR 9000 RSP 880 para transporte de pacotes 16G (número do produto: A9K-RSP880-TR, A9K-RSP880-LT-TR): DRAM protegida por código de correção de erros (ECC) de 16 GB / • ASR 9000 RSP 880 para Service Edge 32G (número do produto: A9K-RSP880-SE, A9K-RSP880-LT-SE): DRAM de 32 GB com proteção ECC / • Disco de estado sólido: RSP 880 - Dois SSDs de 32 GB, RSP880-LT – Dois SSDs de 128 GB / • USB embutido de 8 GB / • Receptáculo USB 2.0 Tipo A / • ToD (RS-422 e RS-232) / • 1 pps RS-422 ou conector RF 1.0/2.3 de 50 ohms / • Conector RF de entrada/saída de 10 MHz 1.0/2.3 de 50 ohms / DIMENSÕES: / • 4,60 cm (A) x 42,85 cm (L) x 62,89 cm (D) / TEMPERATURA: / • Faixa de temperatura operacional: 0 a 40 °C / • Faixa de umidade relativa: 10 a 85% / SEGURANÇA: / • UL /CSA/IEC/EN 60950-1 / • Segurança do Laser IEC/EN 60825 / • ACA TS001 / • AS/NZS 60950 / • FDA: Código de Regulamentos Federais de Segurança do Laser / EMI: / • FCC Classe A / • CIEM 003 Classe A / • AS/NZS 3548 Classe A / • CISPR 22 (EN55022) Classe A / • VCCI Classe A / • BSMI Classe A / • IEC/EN 61000-3-2: Harmônicos de linha de energia / • IEC/EN 61000-3-3: Flutuações de tensão e cintilação / • EN 50121-4: Ferrovia EMC	FOXCONN	CISCO	A9K-RSP880-LT-SE=		12/22
8517.62.49	Roteador Cisco serie ASR9000, processador 880-LT, para pacote de transporte, sem capacidade de conexaão sem fio e sem interface serial ESPECIFICAÇÕES DO PN : A9K-RSP880-LT-TR= / ESPECIFICAÇÕES GERAIS: / • Alto desempenho dual- core / • memoria interna / • GB - (ECC ) DRAM protegido por A9K - RSP- 4G / • 8- GB - (ECC )- protegido DRAM para A9K - RSP- 8G / • Disco rígido : 40 GB SAS HDD / • 4- GB de memoria Flash eUSB / • memória externa / • GB Compact Flash / • Tempo ( duas conexões de fontes independentes de clock) / • conector RJ-45 para interfaces de referência externa de tempo (por exemplo , o BITS / SSU ) / • Dois 10/100/1000 BASE- T ( RJ-45)LAN management ports / • Uma porta de console / • Uma porta auxiliar / DIMENSOES: / • Largura:(40,64 cm). / • Profundidade:( 67,38 cm). / ENERGIA DE ENTRADA: / • AC (200- 240V ; 50-60 Hz; 16A nominal) / • DC (-48V to -60V; -54V; 50A nominal) / AMBIENTE: / • Temperatura Operacional: (0 a 40°C) / • Temperatura de Armazenamento: (-40 a 75°C) / • Umidade relativa : 10 a 90 %, sem condensação / SEGURANÇA: / • UL/CSA/IEC/EN 60950-1 / • IEC/EN 60825 / • ACA TS001 / • AS/NZS 60950 / EMC: / • FCC Classe A / • ICES 003 Classe A / • AS/NZS 3548 Classe A / • CISPR 22 (EN55022) Classe A / • VCCI Classe A / • BSMI Classe A / • IEC/EN 61000-3-2:	Foxconn Cz s.r.o.	CISCO	A9K-RSP880-LT-TR=		49/19
8517.62.49	Roteador Cisco ASR 9000, processador 880, para servico Edge, sem capacidade de conexao sem fio e sem interface serial, codigo A9K-RSP880-SE=ESPECIFICAÇÕES DO PN : A9K-RSP880-SE= / ESPECIFICAÇÕES GERAIS: / • Alto desempenho dual- core / • memoria interna / • GB - (ECC ) DRAM protegido por A9K - RSP- 4G / • 8- GB - (ECC )- protegido DRAM para A9K - RSP- 8G / • Disco rígido : 40 GB SAS HDD / • 4- GB de memoria Flash eUSB / • memória externa / • GB Compact Flash / • Tempo ( duas conexões de fontes independentes de clock) / • conector RJ-45 para interfaces de referência externa de tempo (por exemplo , o BITS / SSU ) / • Dois 10/100/1000 BASE- T ( RJ-45)LAN management ports / • Uma porta de console / • Uma porta auxiliar / DIMENSOES: / • Largura:(40,64 cm). / • Profundidade:( 67,38 cm). / ENERGIA DE ENTRADA: / • AC (200- 240V ; 50-60 Hz; 16A nominal) / • DC (-48V to -60V; -54V; 50A nominal) / AMBIENTE: / • Temperatura Operacional: (0 a 40°C) / • Temperatura de Armazenamento: (-40 a 75°C) / • Umidade relativa : 10 a 90 %, sem condensação / SEGURANÇA: / • UL/CSA/IEC/EN 60950-1 / • IEC/EN 60825 / • ACA TS001 / • AS/NZS 60950 / EMC: / • FCC Classe A / • ICES 003 Classe A / • AS/NZS 3548 Classe A / • CISPR 22 (EN55022) Classe A / • VCCI Classe A / • BSMI Classe A / • IEC/EN 61000-3-2:	HON HAI PRECISION INDUSTRY CO LTD	CISCO	A9K-RSP880-SE=		41/19
8517.62.49	Roteador Cisco serie ASR 9000, processador 880, para pacote de transporte, sem capacidade de conexao sem fio e sem interface serial, codigo A9K-RSP880-TR=ESPECIFICAÇÕES DO PN : A9K-RSP880-TR= / ESPECIFICAÇÕES GERAIS: / • Alto desempenho dual- core / • memoria interna / • GB - (ECC ) DRAM protegido por A9K - RSP- 4G / • 8- GB - (ECC )- protegido DRAM para A9K - RSP- 8G / • Disco rígido : 40 GB SAS HDD / • 4- GB de memoria Flash eUSB / • memória externa / • GB Compact Flash / • Tempo ( duas conexões de fontes independentes de clock) / • conector RJ-45 para interfaces de referência externa de tempo (por exemplo , o BITS / SSU ) / • Dois 10/100/1000 BASE- T ( RJ-45)LAN management ports / • Uma porta de console / • Uma porta auxiliar / DIMENSOES: / • Largura:(40,64 cm). / • Profundidade:( 67,38 cm). / ENERGIA DE ENTRADA: / • AC (200- 240V ; 50-60 Hz; 16A nominal) / • DC (-48V to -60V; -54V; 50A nominal) / AMBIENTE: / • Temperatura Operacional: (0 a 40°C) / • Temperatura de Armazenamento: (-40 a 75°C) / • Umidade relativa : 10 a 90 %, sem condensação / SEGURANÇA: / • UL/CSA/IEC/EN 60950-1 / • IEC/EN 60825 / • ACA TS001 / • AS/NZS 60950 / EMC: / • FCC Classe A / • ICES 003 Classe A / • AS/NZS 3548 Classe A / • CISPR 22 (EN55022) Classe A / • VCCI Classe A / • BSMI Classe A / • IEC/EN 61000-3-2:	Foxconn Cz s.r.o.	CISCO	A9K-RSP880-TR=		15/19
8517.62.49	Roteador digital Cisco serie A9K, com 8GB de capacidade de memória, sem capacidade de conexao sem fio e sem interface serial, codigo A9K-RSP-8G=ESPECIFICAÇÕES DO PN : A9K-RSP-8G= / ESPECIFICAÇÕES GERAIS: / • Alto desempenho dual- core / • memoria interna / • GB - (ECC ) DRAM protegido por A9K - RSP- 4G / • 8- GB - (ECC )- protegido DRAM para A9K - RSP- 8G / • Disco rígido : 40 GB SAS HDD / • 4- GB de memoria Flash eUSB / • memória externa / • GB Compact Flash / • Tempo ( duas conexões de fontes independentes de clock) / • conector RJ-45 para interfaces de referência externa de tempo (por exemplo , o BITS / SSU ) / • Dois 10/100/1000 BASE- T ( RJ-45)LAN management ports / • Uma porta de console / • Uma porta auxiliar / DIMENSOES: / • Largura:(40,64 cm). / • Profundidade:( 67,38 cm). / ENERGIA DE ENTRADA: / • AC (200- 240V ; 50-60 Hz; 16A nominal) / • DC (-48V to -60V; -54V; 50A nominal) / AMBIENTE: / • Temperatura Operacional: (0 a 40°C) / • Temperatura de Armazenamento: (-40 a 75°C) / • Umidade relativa : 10 a 90 %, sem condensação / SEGURANÇA: / • UL/CSA/IEC/EN 60950-1 / • IEC/EN 60825 / • ACA TS001 / • AS/NZS 60950 / EMC: / • FCC Classe A / • ICES 003 Classe A / • AS/NZS 3548 Classe A / • CISPR 22 (EN55022) Classe A / • VCCI Classe A / • BSMI Classe A / • IEC/EN 61000-3-2:	HON HAI PRECISION INDUSTRY CO LTD	CISCO	A9K-RSP-8G=		15/19
8517.62.49	Roteador digital Cisco serie ASR 9000v-V2, com 44 portas GE, 4 portas 10GE, energia AC, sem capacidade de conexão sem fio ESPECIFICAÇÕES DO PN : A9KV-V2-AC= / • 44 portas Small Form-Factor Pluggable (SFP) (10, 100 e 1000 Mbps) / • 4 portas conectáveis SFP+ 10-GE / • GR-1089 Edição 5 e GR-63 Edição 3 / DIMENSÕES(AxLxP): / • 39,62 mm x 442,39 mm x 231,01 mm / ENERGIA: / • Maximo: 120W – 170W / AMBIENTE: / • Temperatura operaiconal: 41 a 104ºF (5 a 40ºC) / • Temperatura de armazenamento: –40 a 158ºF (–40 a 70ºC) / • Umidade relativa: 5 a 95% sem condensação / SEGURANÇA: / • UL/CSA/IEC/EN 60950-1 / • IEC/EN 60825 / • ACA TS001 / • AS/NZS 60950 / • FDA / EMC: / • FCC Classe A / • ICES 003 Classe A / • AS/NZS 3548 Classe A / • CISPR 22 (EN55022) Classe A / • VCCI Classe A / • BSMI Classe A / • IEC/EN 61000-3-2: / • IEC/EN 61000-3-3: / • EN 50121-4:	FOXCONN	CISCO	A9KV-V2-AC=		28/22
8517.62.49	Roteador digital Cisco serie ASR 9000v2, chassis DC ANSI, sem capacidade de conexao sem fio, com 44 portas GE + 4 portas 10GE "ESPECIFICACOES DO PN : A9KV-V2-DC-A= 44 portas Small Form-Factor Pluggable (SFP) (10, 100 e 1000 Mbps) 4 portas conectaveis SFP+ 10-GE GR-1089 Edicao 5 e GR-63 Edicao 3DIMENSOES(AxLxP): 39,62 mm x 442,39 mm x 231,01 mmENERGIA: Maximo: 120W 170W AMBIENTE: Temperatura operaiconal: 41 a 104oF (5 a 40oC) Temperatura de armazenamento: 40 a 158oF (40 a 70oC) Umidade relativa: 5 a 95% sem condensacaoSEGURANCA: UL/CSA/IEC/EN 60950-1 IEC/EN 60825 ACA TS001 AS/NZS 60950 FDAEMC: FCC Classe A ICES 003 Classe A AS/NZS 3548 Classe A CISPR 22 (EN55022) Classe A VCCI Classe A BSMI Classe A IEC/EN 61000-3-2: IEC/EN 61000-3-3: EN 50121-4: " -	FOXCONN CO. LTD	CISCO	A9KV-V2-DC-A=		18/23
8517.62.49	Roteador digital Cisco serie ASR 9000v-V2, com 44 portas GE e 4 portas 10GE, energia DC, chassis ETSI, sem capacidade de conexao sem fio e sem interface serial, codigo A9KV-V2-DC-E=ESPECIFICAÇÕES DO PN : A9KV-V2-DC-E= / ESPECIFICAÇÕES GERAIS / • controle de fluxo IEEE 802.x / • A operação full -duplex / AMBIENTE: / • Temperatura de funcionamento ( nominal) : 5 a 40 º C / • Temperatura de funcionamento ( de curto prazo) -5 a 55 º C / • Temperatura de armazenamento: (-40 a 70 º C) / EMC / • Cisco ASR 9000 Series Routers são projetados para atender : / • FCC Classe A / • ICES 003 Classe A / • AS / NZS 3548 Classe A / • CISPR 22 ( EN55022 ) Classe A / • VCCI Classe A / • BSMI Classe A / • IEC / EN 61000-3-2 : Harmônicos Power Line / • IEC / EN 61000-3-3 : flutuações de tensão e Flicker / • Imunidade / • Cisco ASR 9000 Series Routers são projetados para atender : / • IEC/EN-61000-4-2 : Imunidade à descarga eletrostática ( 8kV Contact, 15kV Air) / • IEC/EN-61000-4-3 : Imunidade irradiada (10V / m) / • IEC/EN-61000-4-4 : Elétrica Imunidade passagem rápida ( 2 kV Energia, Signal 1kV ) / • IEC/EN-61000-4-5 : Surge AC Porto ( 4 kV CM , 2 kV DM ) / • IEC/EN-61000-4-5 : portas de sinal ( 1kV ) / • IEC/EN-61000-4-5 : Surge DC Porto ( 1kV ) / • IEC/EN-61000-4-6 : Imunidade a Perturbações Conduzidas ( 10Vrms ) / • IEC/EN-61000-4-8 : Power Frequency Imunidade ao Campo Magnético ( 30A / m) / • IEC/EN-61000-4-11 : Quedas de tensão, interrupções curtas e variações de tensão / SEGURANÇA: / • Cisco ASR 9000 Series Routers são projetados para atender : / • UL / CSA / IEC / EN 60950-1 / • IEC / EN 60825 Segurança de laser / • ACA TS001 / • AS / NZS 60950	Foxconn Cz s.r.o.	CISCO	A9KV-V2-DC-E=		32/19
8517.62.49	ROTEADOR DIGITAL TIPO PONTO DE ACESSO, PARA COMUNICACAO DE DADOS WI-FI, CLOUD-READY, DUAL 5GHZ, DUAL BAND, SENSOR RADIO, DUAL RADIO 802.11AX/AC/ABGN, 4X4:4 MIMO INDOOR 11AX ACCESS POINT. INTERNAL ANTENNA, EMEA AND REST OF WORLD; COMPOSTO DE COMPONENTES ELETRÔNICOS (CIRCUITOS INTEGRADOS, TRANSISTORES, CAPACITORES, RESISTÊNCIAS E BOBINAS), MONTADOS EM PLACA DE CIRCUITO IMPRESSO E ACONDICIONADO EM CAIXA DE PLÁSTICO.	EXTREME NETWORKS	EXTREME NETWORKS	AP305C-WR		08/22
8517.62.49	FIREWALL DE SEGURANCA. CARACTERISTICAS: STATEFUL INSPECAO TAXA DE TRANSFERENCIA (MAXIMO2): 2 GBPS; STATEFUL INSPECAO TAXA DE TRANSFERENCIA (MULTIPROTOCOLO3): 1 GBPS; TAXA DE TRANSFERENCIA DE IPS4: 600MBPS; PROXIMA GERACAO TAXA DE TRANSFERENCIA5 (MULTIPROTOCOLO): 650MBPS; VPN 3DES/AES TAXA DE TRANSFERENCIA6: 300MBPS; USUARIOS/NOS: ILIMITADO; PARES DE VPN IPSEC: 750; PREMIO VPN ANYCONNECT PARES: 2/750; CONEXOES SIMULTANEAS: 500.000; NOVAS CONEXOES / SEGUNDO: 20.000; INTERFACES VIRTUAIS (VLANS): 200; SEGURANCA CONTEXTOS (INCLUIDO/MAXIMO)7: 20/02; ALTA DISPONIBILIDADE: ATIVO/ATIVO E ATIVO/EM ESPERA; SLOT DE EXPANSAO: 1 PLACA DE INTERFACE; PORTAS USB 2.0: 2; PORTAS SERIAIS: 1 RJ-45; MEMORIA: 8GB.	CISCO SYSTEMS, INC	CISCO	ASA 5525X		05/22
8517.62.49	ROTEADOR PARA REDES DE ALTA CAPACIDADE - O roteador Cisco ASR 1004 consiste nos seguintes componentes de nível de sistema: Dois processadores de interface Cisco ASR 1000 Series SPA; Um processador de serviços integrados Cisco ASR 1000 Series; Um processador de rota Cisco ASR 1000 Series; Fontes de alimentação AC e DC duplas (redundantes); Memória Padrão: DRAM RP1 de 4 GB, DRAM RP2 de 8 GB; Adaptadores de porta compartilhada: 8 slots SPA; Processador de rota: 1 slot de processador de rota; Largura de banda ESP: 10 a 40 Gbps; Padrões EMC: FCC 47 CFR Parte 15 Classe A, VCCI Classe A, AS / NSZ Classe A, ICES-003 Classe A, EN55022 / CISPR 22 Equipamento de Tecnologia da Informação (Emissões), EN55024 / CISPR 24 Equipamento de Tecnologia da Informação (Imunidade), EN300 386 Equipamento de Rede de Telecomunicações (EMC), EN50082-1 / EN61000-6-1 Padrão de imunidade genérico, KN22 Classe A -	Cisco Systems Malaysia	CISCO	ASR 1004		35/21
8517.62.49	Cisco ASR 9006 Router (Tradução: "Router" = Roteador) - CORE SWITCH, ASR-9X (Tradução: "Core Switch" = Interruptor principal)- ROTEADOR DIGITAL, PARA CONEXAO EM REDES COM FIO, ESPECIE: ROTEADOR DIGITAL; NOME COMERCIAL: ROTEADOR DIGITAL DE REDE; NOME CIENTIFICO: APARELHO DIGITAL PARA ROTEAMENTO DE DADOS EM SISTEMAS DE REDE POR FIO; NOME VULGAR: ROTEADOR DE REDE; FUNCAO PRINCIPAL: PROVER O ROTEAMENTO DE PACOTE DE DADOS EM REDES DE COMPUTADORES, DE FORMA AUTOMATIZADA EM REDES COM FIO; FUNCAO SECUNDARIA: NAO HA; PRINCIPIO E DESCRICAO DO FUNCIONAMENTO: DISPOSITIVO QUE ENCAMINHA PACOTES DE DADOS ENTRE REDES DE COMPUTADORES, CRIANDO UM CONJUNTO DE REDES DE SOBREPOSICAO. UM ROTEADOR E CONECTADO A DUAS OU MAIS LINHAS DE DADOS DE REDES DIFERENTES. QUANDO UM PACOTE DE DADOS CHEGA, EM UMA DAS LINHAS, O ROTEADOR LE A INFORMACAO DE ENDERECO NO PACOTE PARA DETERMINAR O SEU DESTINO FINAL. EM SEGUIDA, USANDO A INFORMACAO NA SUA POLITICA, TABELA DE ROTEAMENTO OU ENCAMINHAMENTO, ELE DIRECIONA O PACOTE PARA A REDE DE PROXIMA EM SUA VIAGEM. SEM FONTE DE ALIMENTACAO E COM DUAS PLACAS CONTROLADORAS RSP440-SE, "nome/código técnico da placa controladora", COM TRES PLACAS A9K-MPA-1X40GE, "nome/código técnico da placa controladora".	CISCO SYSTEMS (CHINA) NEWWORKING TECHNOLOGY CO. LTD. BEIJING	CISCO	ASR 9006		10/24
8517.62.49	Roteador digital Cisco serie ASR1000, com Processador 1 e memoria de 4GB DRAM, sem capacidade de conexao sem fio e sem interface serial, codigo ASR1000-RP1=ESPECIFICAÇÕES DO PN : ASR1000-RP1= / ESPECIFICAÇÕES GERAIS: / • Software suportado: Cisco IOS XE sistema operacional, que é baseado no Cisco IOS Software Release 12.2SR / • Protocolos de software: Consulte o suporte de protocolo do Cisco IOS Software 12.2SR / • Conectividade: Porta Console ( conector RJ-45 ), Porta Auxiliar( conector RJ-45 ), 10/100/1000 Ethernet ( conector RJ-45 ), Dois conectores RJ-48 BITS de entrada de pulsos de disparo / • Opções de memoria: Dois 1- GB Double Data Rate 2 ( DDR2) mini- DIMMs, Duas 2- GB DDR2 mini- DIMMs, memoria ampliável a partir de 2 GB a 4 GB de DRAM / • Opções de armazenamento: 40-GB HDD, 1-GB USB memoria Flash compacta. / PERFORMANCE: / • Escalabilidade para 1.000.000 250.000 IPv4 ou IPv6 rotas ( RP1 ) / • (BGP RR) a 5.000.000 ou 1.000.000 IPv4/VPNv4 IPv6/VPNv6. / DIMENSOES (A x L x P): / • (0.02 x 0.428 x 0.36m). / AMBIENTE: / • Temperatura operacional: (5 a 40°C) / • Temperatura de armazenmaneto: (-40 a 70°C) / • Umidade relativa operacional: 5 a 85% RH. / SEGURANÇA: / • UL60950-1 and CAN/CSA-C22.2 No. 60950-1-03 / • AS/NZS 60950-1 / • IEC/EN 60950-1 / • 73/23/EEC. / EMC: / • AS/NZ 3548: 1995 Classe B / • EN55022: 1998 Classe B / • CISPR 22: 1997 / • EN55022: 1994 / • 47 CFR Parte 15: 2000 (FCC) Classe B / • VCCI V-3/01.4 Classe 2 / • CNS-13438: 1997 Classe B / • GR1089: 1997	Foxconn Cz s.r.o.	CISCO	ASR1000-RP1=		19/19
8517.62.49	Roteador digital Cisco serie ASR1000, com Processador 2 e memoria de 8GB DRAM, sem capacidade de conexao sem fio e sem interface serial, codigo ASR1000-RP2=ESPECIFICAÇÕES DO PN : ASR1000-RP2= / ESPECIFICAÇÕES GERAIS: / • Chassis suportados: Cisco ASR 1004 e ASR 1006 chassis / • Compatibilidade de software: Cisco IOS XE Software, que é baseado no software Cisco IOS versão 12.2SR / • Opções de memória: Quatro de 2 GB DDR2 mini- DIMMs, Quatro 4 GB DDR2 mini- DIMMs, Memória ampliável a partir de 8 GB a 16 GB DRAM / • opções de armazenamento: 80 GB HDD ( hot-swappable), 1 GB de memória Compact Flash USB. / DIMENSÕES (A x L x P): / • (0.02 x 0.428 x 0.36m). / SEGURANÇA: / • UL60950-1 and CAN/CSA-C22.2 No. 60950-1-03 / • AS/NZS 60950-1 / • IEC/EN 60950-1 73/23/EEC. / EMC: / • CFR 47 Part 15: (FCC) Class A / • ICES 003 Class A / • AS/NZ CISPR 22: Class A / • CISPR 22 (EN55022) Class A / • VCCI Class A / • KN22 / • IEC/EN 61000-3-2 / • IEC/EN 61000-3-3	Foxconn Cz s.r.o.	CISCO	ASR1000-RP2=		19/19
8517.62.49	Roteador digital Cisco ASR1000, Processador 3, sem capacidade de conexao sem fio e sem interface serial, codigo ASR1000-RP3= ESPECIFICAÇÕES DO PN : ASR1000-RP3= / ESPECIFICAÇÕES GERAIS: / • Chassis suportados: Cisco ASR 1004 e ASR 1006 chassis / • Compatibilidade de software: Cisco IOS XE Software, que é baseado no software Cisco IOS versão 12.2SR / • Opções de memória: Quatro de 2 GB DDR2 mini- DIMMs, Quatro 4 GB DDR2 mini- DIMMs, Memória ampliável a partir de 8 GB a 16 GB DRAM / • opções de armazenamento: 80 GB HDD ( hot-swappable), 1 GB de memória Compact Flash USB. / DIMENSÕES (A x L x P): / • (0.02 x 0.428 x 0.36m). / SEGURANÇA: / • UL60950-1 and CAN/CSA-C22.2 No. 60950-1-03 / • AS/NZS 60950-1 / • IEC/EN 60950-1 73/23/EEC. / EMC: / • CFR 47 Part 15: (FCC) Class A / • ICES 003 Class A / • AS/NZ CISPR 22: Class A / • CISPR 22 (EN55022) Class A / • VCCI Class A / • KN22 / • IEC/EN 61000-3-2 / • IEC/EN 61000-3-3	Foxconn Cz s.r.o.	CISCO	ASR1000-RP3=		49/19
8517.62.49	Roteador Cisco ASR 1001, criptografado, com 4 potas GE imbutidos, dual P/S, sem capacidade de conexao sem fio, sem interface serial, codigo ASR1001=ESPECIFICAÇÕES DO PN : ASR1001= / ESPECIFICAÇÕES GERAIS: / • Suporte ESP: Cisco ASR 1000 Series 2,5 Gbps ESP (padrão), Expansível através de uma licença recurso de software ativado para 5 Gbps / • Largura de banda ESP: 2.5 até 5 Gbps / • Memória ESP: Compartilhar a memória mesmo controle no processador rota / • Processador do roteador: Integrado no chassis : Cisco ASR 1001 Series Processador Route com processador Dual Core , não atualizável / • Rota Processador - Memória: Cisco ASR Processador Route 1001: Vem com 4 GB de DRAM (padrão); expansível até 8 - e 16- GB DRAM; 16-GB DRAM é máxima, Cisco ASR 1001: oferece 8 GB de memória USB incorporado apoio ( eUSB ) ( particionado: dois de 32 MB para RAM não-volátil [ NVRAM ] e o resto para armazenamento em massa ) / • Memória USB externa: 1-GB USB flash-memory. / AMBIENTE: / • Temperatura operacional: (5 a 40ºC) / • Temperatura de armazenamento: (-39 a 70°C). / EMC: / • FCC 47 CFR Parte 15 Classe A / • VCCI Classe A / • AS/NSZ Classe A / • ICES-003 Classe A / • EN55022/CISPR 22. / SEGURANÇA: / • UL60950-1 / • CSA C22.2 No. 60950-1-03 / • EN 60950-1 / • IEC 60950-1 / • AS/NZS 60950.1.	Foxconn Cz s.r.o.	CISCO	ASR1001=		19/19
8517.62.49	Roteador Digital Cisco ASR-1001, com 4 portas GE imbutidas, 2 portas OC3 IDC, fonte de alimentacao dupla, sem capacidade de conexao sem fio e sem interface serial, código ASR1001-2XOC3POS=ESPECIFICAÇÕES DO PN : ASR1001-2XOC3POS= / ESPECIFICAÇÕES GERAIS: / • 4 portas Gb Ethernet / • 1 porta console / • Memória flash externa de 1GB / • Leds indicadores de status / • Porta console / DIMENSÕES: / • Altura: 1.71 in. (43.43 mm) / • Largura: 17.3 in. (439.42 mm) / • Profundidade: 18.42 in. (467.9mm) / ENERGIA: / • Maximo DC: 500W / • MAXIMO AC: 471W / AMBIENTE: / • Temperatura operacional: 41 até 104ºF (5 até 40ºC) / • Umidade relativa: 10 até 85% / • Temperatura de armazenamento: -38 até 150°F (-39 até 70°C) / EMC: / • FCC 47 CFR Parte 15 Classe A / • VCCI Classe A / • AS/NSZ Classe A / • ICES-003 Class A / • EN55022/CISPR 22 / • EN55024/CISPR 24 / • EN300 386 / • EN50082-1/EN61000-6-1 / • KN22 Classe A / SEGURANÇA: / • UL60950-1 / • CSA C22.2 No.60950-1-03 / • EN 60950-1 / • IEC 60950-1 / • AS/NZS 60950.1	Foxconn Cz s.r.o.	CISCO	ASR1001-2XOC3POS=		19/19
8517.62.49	Roteador digital Cisco ASR 1001, com 4 portas GE imbutidas, 4 portas 1GE IDC, fonte de alimentacao dupla, sem capacidade de conexao sem fio, sem interface serial, codigo ASR1001-4X1GE=ESPECIFICAÇÕES DO PN : ASR1001-4X1GE= / ESPECIFICAÇÕES GERAIS: / • 4 portas Gb Ethernet / • 1 porta console / • Memória flash externa de 1GB / DIMENSÕES: / • Altura: 1.71 in. (43.43 mm) / • Largura: 17.3 in. (439.42 mm) / • Profundidade: 18.42 in. (467.9mm) / ENERGIA: / • Maximo DC: 500W / • MAXIMO AC: 471W / AMBIENTE: / • Temperatura operacional: 41 até 104ºF (5 até 40ºC) / • Umidade relativa: 10 até 85% / • Temperatura de armazenamento: -38 até 150°F (-39 até 70°C) / EMC: / • FCC 47 CFR Parte 15 Classe A / • VCCI Classe A / • AS/NSZ Classe A / • ICES-003 Class A / • EN55022/CISPR 22 / • EN55024/CISPR 24 / • EN300 386 / • EN50082-1/EN61000-6-1 / • KN22 Classe A / SEGURANÇA: / • UL60950-1 / • CSA C22.2 No.60950-1-03 / • EN 60950-1 / • IEC 60950-1 / • AS/NZS 60950.1	Foxconn Cz s.r.o.	CISCO	ASR1001-4X1GE=		19/19
8517.62.49	Roteador digital Cisco ASR1001-HX, com 4 portas 10GE, 4 portas 1GE, 2 fontes de alimentacao, criptografia opcional, com velocidade de interface serial maior que 4 Mbit/s, próprio para interconexão de redes locais com protocolos distintos, codigo ASR1001-HX=ESPECIFICAÇÕES DO PN : ASR1001-HX= / ESPECIFICAÇÕES GERAIS: / AMBIENTE: / • Temperatura operacional: 41 até 104ºF (5 até 40ºC) / • Umidade relativa: 10 até 85% / • Temperatura de armazenamento: -38 até 150°F (-39 até 70°C) / EMC: / • FCC 47 CFR Parte 15 Classe A / • VCCI Classe A / • AS/NSZ Classe A / • ICES-003 Class A / • EN55022/CISPR 22 / • EN55024/CISPR 24 / • EN300 386 / • EN50082-1/EN61000-6-1 / • KN22 Classe A / SEGURANÇA: / • UL60950-1 / • CSA C22.2 No.60950-1-03 / • EN 60950-1 / • IEC 60950-1 / • AS/NZS 60950.1	Foxconn Cz s.r.o.	CISCO	ASR1001-HX=		19/19
8517.62.49	Roteador digital, com 8 portas 10GE, 8 portas 1GE, 2 fonte de alimentação, criptografia opcional, sem capacidade de conexão sem fio e sem interface serial. ESPECIFICAÇÕES DO PN : ASR1001-HX= ESPECIFICAÇÕES GERAIS: CALABILIDADE 44 gbps - 60 gbps SLOTS DE PROCESSADOR DE SERVIÇO INTEGRADO Integrado SLOTS DE PROCESSADOR DE ROTA Integrados PROCESSADORES DE INTERFACE SPA (SIPS) COM SUPORTE Nenhum REDUNDÂNCIA Software FONTE DE ALIMENTAÇÃO REDUNDANTE Dual ATUALIZAÇÃO DE SOFTWARE HITLESS N/A INTERFACE DE PROGRAMAÇÃO XML e script de interface de linha de comando (CLI) FERRAMENTA DE GERENCIAMENTO Módulo de análise de rede Cisco Prime OS RECURSOS DO ASR 1001-HX INCLUEM Até 60 Gbps de largura de banda total do sistema Módulo de criptografia opcional substituível em campo com capacidade de largura de banda de até 29 Gb Suporte para painel frontal integrado 4x10GE, 8x1GE e 4 portas 10-Gibabit-Ethernet (GE) e 1-GE configuráveis Duas fontes de alimentação AC ou DC Uma bandeja de ventilador substituível em campo para fluxo de ar da frente para trás DESEMPENHO WAN aggregation and secure WAN Internet edge Data center interconnect Cisco Intelligent WAN (IWAN) AMBIENTE Temperatura operacional: 41 até 104ºF (5 até 40ºC) Umidade relativa: 10 até 85% Temperatura de armazenamento: -38 até 150°F (-39 até 70°C) EMC FCC 47 CFR Parte 15 Classe A VCCI Classe A AS/NSZ Classe A ICES-003 Class A EN55022/CISPR 22 EN55024/CISPR 24 EN300 386 EN50082-1/EN61000-6-1 KN22 Classe A SEGURANÇA UL60950-1 CSA C22.2 No.60950-1-03 EN 60950-1 IEC 60950-1 AS/NZS 60950.1 Aplicação: Utilizado para emissão, transmissão e recepção de dados	JABIL CIRCUIT DE MEXICO SA	CISCO	ASR1001-HX=1		42/21
8517.62.49	Roteador digital Cisco ASR1001-X, com com 6 portas GE imbutidas, crypto, 8GB DRAM, dual P/S, sem capacidade de conexao sem fio, sem interface serial, codigo ASR1001-X=ESPECIFICAÇÕES DO PN : ASR1001-X= / ESPECIFICAÇÕES GERAIS: / • Memória flash externa de 1GB / • 8GB DRAM / DIMENSÕES: / • Altura: 1.71 in. (43.43 mm) / • Largura: 17.3 in. (439.42 mm) / • Profundidade: 18.42 in. (467.9mm) / AMBIENTE: / • Temperatura operacional: 41 até 104ºF (5 até 40ºC) / • Umidade relativa: 10 até 85% / • Temperatura de armazenamento: -38 até 150°F (-39 até 70°C) / EMC: / • FCC 47 CFR Parte 15 Classe A / • VCCI Classe A / • AS/NSZ Classe A / • ICES-003 Class A / • EN55022/CISPR 22 / • EN55024/CISPR 24 / • EN300 386 / • EN50082-1/EN61000-6-1 / • KN22 Classe A / SEGURANÇA: / • UL60950-1 / • CSA C22.2 No.60950-1-03 / • EN 60950-1 / • IEC 60950-1 / • AS/NZS 60950.1	Foxconn Cz s.r.o.	CISCO	ASR1001-X=		19/19
8517.62.49	ROTEADOR DIGITAL, PARA CONEXÃO EM REDES COM FIO, ESPECIE: ROTADOR DIGITAL; NOME CIENTIFICO: APARELHO DIGITAL PARA ROTAMENTO DE DADOS EM SISTEMAS DE REDE POR FIO; NOME VULGAR: ROTADOR DE REDE; FUNÇÃO PRINCIPAL: PROVER O ROTEAMENTO DE PACOTE DE DADOS EM REDES DE COMPUTADORES, DE FORMA AUTOMATIZADA EM REDES COM FIO; FUNÇÃO SECUNDÁRIA: NÃO HÁ; PRINCIPIO E DESCRIÇÃO DO FUNCIONAMENTO: DISPOSITIVO QUE ENCAMINHA PACOTES DE DADOS ENTRE REDES DE COMPUTADORES, CRIANDO UM CONJUNTO DE REDES DE SOBREPOSIÇÃO. UM ROTEADOR É CONECTADO A DUAS OU MAIS LINHAS DE DADOS DE REDES DIFERENTES. QUANDO UM PACOTE DE DADOS CHEGA, EM UMA DAS LINHAS, O ROTEADOR LÊ A INFORMAÇÃO DE ENDEREÇO NO PACOTE PARA DETERMINAR O SEU DESTINO FINAL. EM SEGUIDA, USANDO A INFORMAÇÃO NA SUA POLÍTICA TABELA DE ROTEAMENTO OU ENCAMINHAMENTO, ELE DIRECIONA O PACOTE PARA A REDE DE PRÓXIMA EM SUA VIAGEM, COM 2 FONTES DE ALIMENTAÇÃO AC E CONTROLADORA ESP10.	Cisco Systems Malaysia	CISCO	ASR1002		35/20
8517.62.49	Roteador digital Cisco serie ASR1002, sem capacidade de conexão sem fio, com 4 portas GE imbutidas e memoria de 4GB DRAMESPECIFICAÇÕES DO PN : ASR1002= / ESPECIFICAÇÕES GERAIS / • Largura de banda ESP: 5 a 10 Gbps / • memoria ESP: Cisco ASR 1000 Series 5 Gbps ESP ( ASR1000 - ESP5 ): 1- GB padrão de DRAM , 1 GB de DRAM, Cisco ASR 1000 Series 10-Gbps ESP ( ASR1000 - ESP10 ): 2- GB DRAM padrão , 2- GB de DRAM / • Processador de rota: integrado ao gabinete: Cisco ASR 1000 serie RP1 (ASR1000-RP1) / • memoria Flash Externa "USB": 1- GB memoria flash USB de suporte. / • IOS: / ENERGIA: / • AC (85 a 264V; 120 ou 240V; 60 ou 50 Hz nominal) / • DC (-40.5 to -72: -48V nominal). / AMBIENTE: / • Temperatura operacional: (5 a 40ºC) / • Temperatura de armazenamento: (-39 a 70°C). / EMC: / • FCC 47 CFR Parte 15 Classe A / • VCCI Classe A / • AS/NSZ Classe A / • ICES-003 Classe A / • EN55022/CISPR 22. / • CE MARKING: / • UL60950-1 / • CSA C22.2 No. 60950-1-03 / • EN 60950-1 / • IEC 60950-1 / • AS/NZS 60950.1.	Jabil Circuit	CISCO	ASR1002=1		08/21
8517.62.49	Roteador digital Cisco ASR1002-HX, com 4 portas 10GE, 4 portas 1GE e 2 fonte de alimentacao, criptografia opcional, sem capacidade de conexao sem fio e sem interface serial, codigo ASR1002-HX=ESPECIFICAÇÕES DO PN : ASR1002-HX= / ESPECIFICAÇÕES GERAIS: / AMBIENTE: / • Temperatura operacional: 41 até 104ºF (5 até 40ºC) / • Umidade relativa: 10 até 85% / • Temperatura de armazenamento: -38 até 150°F (-39 até 70°C) / EMC: / • FCC 47 CFR Parte 15 Classe A / • VCCI Classe A / • AS/NSZ Classe A / • ICES-003 Class A / • EN55022/CISPR 22 / • EN55024/CISPR 24 / • EN300 386 / • EN50082-1/EN61000-6-1 / • KN22 Classe A / SEGURANÇA: / • UL60950-1 / • CSA C22.2 No.60950-1-03 / • EN 60950-1 / • IEC 60950-1 / • AS/NZS 60950.1	Foxconn Cz s.r.o.	CISCO	ASR1002-HX=		19/19
8517.62.49	Roteador digital Cisco ASR1002-X, com 6 portas imbutidas GE, fonte de alimentacao dupla, e 4GB DRAM, sem capacidade de conexão sem fio e sem interface serial, código ASR1002-X=ESPECIFICAÇÕES DO PN : ASR1002-X= / ESPECIFICAÇÕES GERAIS / • Largura de banda ESP: 5 a 10 Gbps / • memoria ESP: Cisco ASR 1000 Series 5 Gbps ESP ( ASR1000 - ESP5 ): 1- GB padrão de DRAM , 1 GB de DRAM, Cisco ASR 1000 Series 10-Gbps ESP ( ASR1000 - ESP10 ): 2- GB DRAM padrão , 2- GB de DRAM / • Processador de rota: integrado ao gabinete: Cisco ASR 1000 serie RP1 (ASR1000-RP1) / • memoria Flash Externa "USB": 1- GB memoria flash USB de suporte. / • IOS: / ENERGIA: / • AC (85 a 264V; 120 ou 240V; 60 ou 50 Hz nominal) / • DC (-40.5 to -72: -48V nominal). / AMBIENTE: / • Temperatura operacional: (5 a 40ºC) / • Temperatura de armazenamento: (-39 a 70°C). / EMC: / • FCC 47 CFR Parte 15 Classe A / • VCCI Classe A / • AS/NSZ Classe A / • ICES-003 Classe A / • EN55022/CISPR 22. / • CE MARKING: / • UL60950-1 / • CSA C22.2 No. 60950-1-03 / • EN 60950-1 / • IEC 60950-1 / • AS/NZS 60950.1.	Foxconn Cz s.r.o.	CISCO	ASR1002-X=		19/19
8517.62.49	Roteador digital Cisco ASR1006-X, sem capacidade de conexao sem fio e sem interface serialESPECIFICAÇÕES DO PN : ASR1006-X= / ESPECIFICAÇÕES GERAIS: / • Sensores na fonte de energia Compativel com as leituras realizadas pelo software Cisco IOS XE / • Supporta fontes redundantes / SEGURANÇA: / • UL 60950 / • CSA 22.2 No.60950 / • IEC 60950 / • EN 60950 / • AS/NZS 3260 / • TS001. / EMC: / • ICES 003 / • EN55022 / • CISPR 22 / • AS / NZ 3548 / • VCCI / • EN55024 / • EN50082-1 / • EN61000 -6-1	Foxconn Cz s.r.o.	CISCO	ASR1006-X=		32/19
8517.62.49	Roteador digital Cisco serie ASR 9000V, com 44 portas GE e 4 portas 10GE, energia AC, sem capacidade de conexao sem fio e sem interface serial, codigo ASR-9000V-AC=ESPECIFICAÇÕES DO PN : ASR-9000V-AC= / ESPECIFICAÇÕES GERAIS: / HARDWARE: / • Cisco ASR 9000 Series RSP: / • Dupla RSPs redundantes em 2 slots. / • Cisco ASR 9000 cartões de linha da serie: / • 8 slots de linha. / • Componentes: / • 2 DER / • 2 bandejas de ventiladores / DIMENSOES: / • Altura: ( 933,5 milímetros ); / • Largura : ( 444,5 milímetros ); / • profundidade: / • Com portas: ( 798,8 milímetros ) / • Sem portas: ( 727,2 milímetros ). / ENERGIA: / • Potência de entrada: / • AC (200- 240V ; 50-60 Hz; máximo 16A ). / • DC variando Worldwide (-40 a / • 72V ; nominal 50A, 60A máximo). / AMBIENTE: / • Temperatura operacional: (5 to 40ºC). / • temperatura de operação (curto prazo ) 1: (-5 to 55ºC). / • Umidade de operação (nominal) ( umidade relativa ): 5 a 95%. / • Temperatura de armazenamento: (-40 to 70ºC). / SEGURANÇA: / • UL / CSA / IEC / EN 60950-1 / • IEC / EN 60825 Segurança Laser / • ACA TS001 / • AS / NZS 60950 / • FDA Código de Regulamentos Federais Laser Segurança / • Os requisitos acústicos da OSHA.	Foxconn Cz s.r.o.	CISCO	ASR-9000V-AC=		14/19
8517.62.49	Roteador Cisco ASR 9000V, com 44 portas GE, 4 portas 10Ge, energia DC, chassis ANSI, sem capacidade de conexao sem fio e sem interface serial, codigo ASR-9000V-DC-A=ESPECIFICAÇÕES DO PN : ASR-9000V-DC-A= / ESPECIFICAÇÕES GERAIS: / HARDWARE: / • Cisco ASR 9000 Series RSP: / • Dupla RSPs redundantes em 2 slots. / • Cisco ASR 9000 cartões de linha da serie: / • 8 slots de linha. / • Componentes: / • 2 DER / • 2 bandejas de ventiladores / DIMENSOES: / • Altura: ( 933,5 milímetros ); / • Largura : ( 444,5 milímetros ); / • profundidade: / • Com portas: ( 798,8 milímetros ) / • Sem portas: ( 727,2 milímetros ). / ENERGIA: / • Potência de entrada: / • AC (200- 240V ; 50-60 Hz; máximo 16A ). / • DC variando Worldwide (-40 a / • 72V ; nominal 50A, 60A máximo). / AMBIENTE: / • Temperatura operacional: (5 to 40ºC). / • temperatura de operação (curto prazo ) 1: (-5 to 55ºC). / • Umidade de operação (nominal) ( umidade relativa ): 5 a 95%. / • Temperatura de armazenamento: (-40 to 70ºC). / SEGURANÇA: / • UL / CSA / IEC / EN 60950-1 / • IEC / EN 60825 Segurança Laser / • ACA TS001 / • AS / NZS 60950 / • FDA Código de Regulamentos Federais Laser Segurança / • Os requisitos acústicos da OSHA.	JABIL CIRCUIT GYARTO K.F.T.	CISCO	ASR-9000V-DC-A=		19/19
8517.62.49	Roteador digital Cisco serie ASR 9000v, com 44 portas GE, 4 portas 10GE, energia DC, chassis ETSI, sem capacidade de conexao sem fio e sem interface serial, código ASR-9000V-DC-E=ESPECIFICAÇÕES DO PN : ASR-9000V-DC-E= / ESPECIFICAÇÕES GERAIS: / HARDWARE: / • Cisco ASR 9000 Series RSP: / • Dupla RSPs redundantes em 2 slots. / • Cisco ASR 9000 cartões de linha da serie: / • 8 slots de linha. / • Componentes: / • 2 DER / • 2 bandejas de ventiladores / DIMENSOES: / • Altura: ( 933,5 milímetros ); / • Largura : ( 444,5 milímetros ); / • profundidade: / • Com portas: ( 798,8 milímetros ) / • Sem portas: ( 727,2 milímetros ). / ENERGIA: / • Potência de entrada: / • AC (200- 240V ; 50-60 Hz; máximo 16A ). / • DC variando Worldwide (-40 a / • 72V ; nominal 50A, 60A máximo). / AMBIENTE: / • Temperatura operacional: (5 to 40ºC). / • temperatura de operação (curto prazo ) 1: (-5 to 55ºC). / • Umidade de operação (nominal) ( umidade relativa ): 5 a 95%. / • Temperatura de armazenamento: (-40 to 70ºC). / SEGURANÇA: / • UL / CSA / IEC / EN 60950-1 / • IEC / EN 60825 Segurança Laser / • ACA TS001 / • AS / NZS 60950 / • FDA Código de Regulamentos Federais Laser Segurança / • Os requisitos acústicos da OSHA.	Foxconn Cz s.r.o.	CISCO	ASR-9000V-DC-E=		24/19
8517.62.49	Roteador digital Cisco ASR 9001, com 4 portas 10GE, com velocidade de interface serial superior a 4 Mbit/s, próprio para interconexão de redes locais com protocolos distintos, código ASR-9001=ESPECIFICAÇÕES DO PN : ASR-9001= / ESPECIFICAÇÕES GERAIS / • 4 portas 10GE Ethernet / • 1 porta console / • 6 portas SFP / • 1 porta auxiliar / • Fontes de energia redundantes / ENERGIA: / • A9K-750W-AC / • A9K-750W-DC / • (90-265V; 50-60 Hz) / DIMENSÕES: / • Altura: 3.472 inches (88.2 mm) / • Largura: 17.42 inches (442 mm) / • Profundidade: 18.5 inches (470 mm) / AMBIENTE: / • Temperatura operacional: 41 to 104ºF (5 to 40ºC) / • Temperatura de armazenamento: 23 to 131ºF (-5 to 55ºC) / SEGURANÇA: / • UL/CSA/IEC/EN 60950-1 / • IEC/EN 60825 / • ACA TS001 / • AS/NZS 60950 / EMC: / • FCC Classe A / • ICES 003 Classe A / • AS/NZS 3548 Classe A / • CISPR 22 (EN55022) Classe A / • VCCI Classe A / • BSMI Classe A	HON HAI PRECISION INDUSTRY CO LTD	CISCO	ASR-9001=		14/19
8517.62.49	Roteador digital Cisco ASR 9001, com 4 portas 10GE, sem capacidade de conexão sem fio ESPECIFICAÇÕES DO PN : ASR-9001= ESPECIFICAÇÕES GERAIS / • 4 portas 10GE Ethernet / • 1 porta console / • 6 portas SFP / • 1 porta auxiliar / • Fontes de energia redundantes / ENERGIA: • A9K-750W-AC • A9K-750W-DC • (90-265V; 50-60 Hz) DIMENSÕES: • Altura: 3.472 inches (88.2 mm) • Largura: 17.42 inches (442 mm) • Profundidade: 18.5 inches (470 mm) AMBIENTE: • Temperatura operacional: 41 to 104ºF (5 to 40ºC) • Temperatura de armazenamento: 23 to 131ºF (-5 to 55ºC) SEGURANÇA: • UL/CSA/IEC/EN 60950-1 • IEC/EN 60825 • ACA TS001 • AS/NZS 60950 / EMC: • FCC Classe A • ICES 003 Classe A • AS/NZS 3548 Classe A • CISPR 22 (EN55022) Classe A • VCCI Classe A • BSMI Classe A	JABIL CIRCUITS	CISCO	ASR-9001=1		15/22
8517.62.49	Roteador Cisco serie ASR 9001, com badwith 60G, sem capacidade de conexao sem fio e sem interface serial, codigo ASR-9001-S=ESPECIFICAÇÕES DO PN : ASR-9001-S= / ESPECIFICAÇÕES GERAIS / • 4 portas 10GE Ethernet / • 1 porta console / • 6 portas SFP / • 1 porta auxiliar / • Fontes de energia redundantes / ENERGIA: / • A9K-750W-AC / • A9K-750W-DC / • (90-265V; 50-60 Hz) / DIMENSÕES: / • Altura: 3.472 inches (88.2 mm) / • Largura: 17.42 inches (442 mm) / • Profundidade: 18.5 inches (470 mm) / AMBIENTE: / • Temperatura operacional: 41 to 104ºF (5 to 40ºC) / • Temperatura de armazenamento: 23 to 131ºF (-5 to 55ºC) / SEGURANÇA: / • UL/CSA/IEC/EN 60950-1 / • IEC/EN 60825 / • ACA TS001 / • AS/NZS 60950 / EMC: / • FCC Classe A / • ICES 003 Classe A / • AS/NZS 3548 Classe A / • CISPR 22 (EN55022) Classe A / • VCCI Classe A / • BSMI Classe A	Foxconn Cz s.r.o.	CISCO	ASR-9001-S=		14/19
8517.62.49	Chassis de roteador Cisco da série ASR-9000 , com expansão para 10 slots de placas da série A9K, sem capacidade de conexão sem fio e sem interface serial, com capacidade de roteamento de até 880GB, densidade e escala de 10 Gigabit Ethernet e 100 Gigabit Ethernet, apropriado para para interconexão de LANs (redes locais) e WANs (redes externas), com protocolos distintos, código ASR- 9010-DC. = Especificações Cisco ASR 9010 Físicas: Altura: 36,75 pol. (933,45 mm) (21 RU) Largura: 17,38 pol. (441,45 mm) Profundidade: 28,24 pol. (717,3 mm) Peso: 231,6 lb (105,27 kg) Orientação de Slot: Vertical RSP da série do Cisco ASR 9000 RSPs duplos redundantes com malha integrada em 2 slots Placas de linha Cisco A9K Series 8 slots de cartão de linha Componentes: 2 RSPs 2 bandejas de ventilador 2 PEMs (DC ou AC) 1 filtro de ventilador Confiabilidade e Disponibilidade: Redundância de tecido Redundância de fãs Redundância de alimentação Redundância de fonte de alimentação Redundância de RSP Redundância de software Capacidade Térmica: Duas bandejas de ventilador: 12 ventoinhas de alta eficiência por bandeja Ventiladores de velocidade variável para desempenho térmico ideal Energia: AC (200-240V; 50-60 Hz; 16A no máximo) DC (-40 a -72V; 50A nominal, 60A no máximo) Ambiente: Temperatura de Funcionamento: 41 a 104ºF (5 a 40ºC) Temperatura de Armazenamento: -40 a 158ºF (-40 a 70ºC) Padrões Internacionais: SR-3580: Níveis de Critérios NEBS (Nível 3) GR-1089-CORE: NEBS EMC e Segurança GR-63-CORE: Proteção Física NEBS VZ.TPR.9205: Verizon TEEER EN300 386: Equipamentos de Rede de Telecomunicações (EMC) Classe de Armazenamento ETSI 300 019 1.1 Especificações Cisco ASR 9010 Classe de Transporte ETSI 300 019 2.3 Classe de Uso Estacionário ETSI 300 019 3.1 Classe FCC 47CFR15 A ICES 003 Classe A AS / NZS CISRP22, Classe A CISPR 22 (EN55022) Classe A Classe VCCI A BSMI Classe A IEC / EN 61000-3-12: harmônicas de linha de energia IEC / EN 61000-3-11: Flutuações de Voltagem e Flicker EN55022: Equipamento de Tecnologia da Informação (Emissões) EN 50121-4: EMC ferroviário IEC / EN-61000-4-2: imunidade contra descarga eletrostática (contato de 8kV, ar de 15kV) IEC / EN-61000-4-3: Imunidade irradiada (10V / m) IEC / EN-61000-4-4: Imunidade transitória elétrica (potência de 2kV, sinal de 1kV) IEC / EN-61000-4-5: Porta CA de surto (4kV CM, 2kV DM) IEC / EN-61000-4-5: Portas de surto de sinal (1kV) IEC / EN-61000-4-5: Porta DC de sobretensão (1kV CM, 1kV DM) IEC / EN-61000-4-6: Imunidade a Distúrbios Conduzidos (10Vrms) IEC / EN-61000-4-8: Imunidade de campo magnético de frequência de energia (30 A / m) IEC / EN-61000-4-11: DIPS de tensão, interrupções curtas e variações de tensão EN55024: Equipamento de Tecnologia da Informação (Imunidade) EN50082-1 / EN-61000-6-1: Padrão de imunidade genérica EN 50121-4: EMC ferroviário Segurança: UL / CSA / IEC / EN 60950-1 IEC / EN 60825 ACA TS001 AS / NZS 60950 EMC: FCC Classe A ICES 003 Classe A AS/NZS 3548 Classe A CISPR 22 (EN55022) Classe A VCCI Classe A BSMI Classe A	CISCO SYSTEMS RESEARCH & DEVELOPMENT CO., LTD.	CISCO	ASR-9010-DC		27/19
8517.62.49	Roteador Cisco serie ASR920, com 10 portas GE e 2 portas 10GE, modelo DC, sem capacidade de conexao sem fio e sem interface serial, codigo ASR-920-10SZ-PDESPECIFICAÇÕES DO PN : ASR-920-10SZ-PD / ESPECIFICAÇÕES GERAIS: / HARDWARE: / • Cisco ASR 9000 Series RSP: / • Dupla RSPs redundantes em 2 slots. / • Cisco ASR 9000 cartões de linha da serie: / • Componentes: / • 2 DER / • 2 bandejas de ventiladores / ENERGIA: / • Potência de entrada: / • AC (200- 240V ; 50-60 Hz; máximo 16A ). / • DC variando Worldwide (-40 a / • 72V ; nominal 50A, 60A máximo). / AMBIENTE: / • Temperatura operacional: (5 to 40ºC). / • temperatura de operação (curto prazo ) 1: (-5 to 55ºC). / • Umidade de operação (nominal) ( umidade relativa ): 5 a 95%. / • Temperatura de armazenamento: (-40 to 70ºC). / SEGURANÇA: / • UL / CSA / IEC / EN 60950-1 / • IEC / EN 60825 Segurança Laser / • ACA TS001 / • AS / NZS 60950 / • FDA Código de Regulamentos Federais Laser Segurança / • Os requisitos acústicos da OSHA.	JABIL CIRCUIT DE MEXICO SA DE CV	CISCO	ASR-920-10SZ-PD		38/19
8517.62.49	Roteador Cisco ASR920, com 12 portas GE e 2 portas 10GE, modelo AC, sem capacidade de conexao sem fio e sem interface serial, codigo ASR-920-12CZ-AESPECIFICAÇÕES DO PN : ASR-920-12CZ-A / ESPECIFICAÇÕES GERAIS: / HARDWARE: / • Cisco ASR 9000 Series RSP: / • Dupla RSPs redundantes em 2 slots. / • Cisco ASR 9000 cartões de linha da serie: / • Componentes: / • 2 DER / • 2 bandejas de ventiladores / ENERGIA: / • Potência de entrada: / • AC (200- 240V ; 50-60 Hz; máximo 16A ). / • DC variando Worldwide (-40 a / • 72V ; nominal 50A, 60A máximo). / AMBIENTE: / • Temperatura operacional: (5 to 40ºC). / • temperatura de operação (curto prazo ) 1: (-5 to 55ºC). / • Umidade de operação (nominal) ( umidade relativa ): 5 a 95%. / • Temperatura de armazenamento: (-40 to 70ºC). / SEGURANÇA: / • UL / CSA / IEC / EN 60950-1 / • IEC / EN 60825 Segurança Laser / • ACA TS001 / • AS / NZS 60950 / • FDA Código de Regulamentos Federais Laser Segurança / • Os requisitos acústicos da OSHA.	JABIL CIRCUIT DE MEXICO SA DE CV	CISCO	ASR-920-12CZ-A		38/19
8517.62.49	Roteador Cisco ASR920, com 12 portas GE e 2 portas 10GE, modelo DC, sem capacidade de conexao sem fio e sem interface serial, codigo ASR-920-12CZ-DESPECIFICAÇÕES DO PN : ASR-920-12CZ-D / ESPECIFICAÇÕES GERAIS: / HARDWARE: / • Cisco ASR 9000 Series RSP: / • Dupla RSPs redundantes em 2 slots. / • Cisco ASR 9000 cartões de linha da serie: / • 8 slots de linha. / • Componentes: / • 2 DER / • 2 bandejas de ventiladores / DIMENSOES: / • Altura: ( 933,5 milímetros ); / • Largura : ( 444,5 milímetros ); / • profundidade: / • Com portas: ( 798,8 milímetros ) / • Sem portas: ( 727,2 milímetros ). / ENERGIA: / • Potência de entrada: / • AC (200- 240V ; 50-60 Hz; máximo 16A ). / • DC variando Worldwide (-40 a / • 72V ; nominal 50A, 60A máximo). / AMBIENTE: / • Temperatura operacional: (5 to 40ºC). / • temperatura de operação (curto prazo ) 1: (-5 to 55ºC). / • Umidade de operação (nominal) ( umidade relativa ): 5 a 95%. / • Temperatura de armazenamento: (-40 to 70ºC). / SEGURANÇA: / • UL / CSA / IEC / EN 60950-1 / • IEC / EN 60825 Segurança Laser / • ACA TS001 / • AS / NZS 60950 / • FDA Código de Regulamentos Federais Laser Segurança / • Os requisitos acústicos da OSHA.	Foxconn Cz s.r.o.	CISCO	ASR-920-12CZ-D		24/19
8517.62.49	Roteador Cisco Serie ASR920, com 12 portas GE e 4 portas 10GE e 1 slot IM, sem capacidade de conexao sem fio e sem interface serial, codigo ASR-920-12SZ-IMESPECIFICAÇÕES DO PN : ASR-920-12SZ-IM / ESPECIFICAÇÕES GERAIS: / HARDWARE: / • Cisco ASR 9000 Series RSP: / • Dupla RSPs redundantes em 2 slots. / • Cisco ASR 9000 cartões de linha da serie: / • 8 slots de linha. / • Componentes: / • 2 DER / • 2 bandejas de ventiladores / DIMENSOES: / • Altura: ( 933,5 milímetros ); / • Largura : ( 444,5 milímetros ); / • profundidade: / • Com portas: ( 798,8 milímetros ) / • Sem portas: ( 727,2 milímetros ). / ENERGIA: / • Potência de entrada: / • AC (200- 240V ; 50-60 Hz; máximo 16A ). / • DC variando Worldwide (-40 a / • 72V ; nominal 50A, 60A máximo). / AMBIENTE: / • Temperatura operacional: (5 to 40ºC). / • temperatura de operação (curto prazo ) 1: (-5 to 55ºC). / • Umidade de operação (nominal) ( umidade relativa ): 5 a 95%. / • Temperatura de armazenamento: (-40 to 70ºC). / SEGURANÇA: / • UL / CSA / IEC / EN 60950-1 / • IEC / EN 60825 Segurança Laser / • ACA TS001 / • AS / NZS 60950 / • FDA Código de Regulamentos Federais Laser Segurança / • Os requisitos acústicos da OSHA.	Foxconn Cz s.r.o.	CISCO	ASR-920-12SZ-IM		32/19
8517.62.49	Roteador Cisco serie ASR920, com 24 portas GE e 4 portas 10GE, PSU modular e IM, sem capacidade de conexao sem fio e sem interface serial, codigo ASR-920-24SZ-IMESPECIFICAÇÕES DO PN : ASR-920-24SZ-IM / ESPECIFICAÇÕES GERAIS: / HARDWARE: / • Cisco ASR 9000 Series RSP: / • Dupla RSPs redundantes em 2 slots. / • Cisco ASR 9000 cartões de linha da serie: / • 8 slots de linha. / • Componentes: / • 2 DER / • 2 bandejas de ventiladores / DIMENSOES: / • Altura: ( 933,5 milímetros ); / • Largura : ( 444,5 milímetros ); / • profundidade: / • Com portas: ( 798,8 milímetros ) / • Sem portas: ( 727,2 milímetros ). / ENERGIA: / • Potência de entrada: / • AC (200- 240V ; 50-60 Hz; máximo 16A ). / • DC variando Worldwide (-40 a / • 72V ; nominal 50A, 60A máximo). / AMBIENTE: / • Temperatura operacional: (5 to 40ºC). / • temperatura de operação (curto prazo ) 1: (-5 to 55ºC). / • Umidade de operação (nominal) ( umidade relativa ): 5 a 95%. / • Temperatura de armazenamento: (-40 to 70ºC). / SEGURANÇA: / • UL / CSA / IEC / EN 60950-1 / • IEC / EN 60825 Segurança Laser / • ACA TS001 / • AS / NZS 60950 / • FDA Código de Regulamentos Federais Laser Segurança / • Os requisitos acústicos da OSHA.	Foxconn Cz s.r.o.	CISCO	ASR-920-24SZ-IM		15/19
8517.62.49	Roteador Cisco serie ASR920, com 24 portas GE fiber e 4 portas 10GE, PSU modular, sem capacidade de conexao sem fio e sem interface serial, codigo ASR-920-24SZ-MESPECIFICAÇÕES DO PN : ASR-920-24SZ-M / ESPECIFICAÇÕES GERAIS: / HARDWARE: / • Cisco ASR 9000 Series RSP: / • Dupla RSPs redundantes em 2 slots. / • Cisco ASR 9000 cartões de linha da serie: / • Componentes: / • 2 DER / • 2 bandejas de ventiladores / ENERGIA: / • Potência de entrada: / • AC (200- 240V ; 50-60 Hz; máximo 16A ). / • DC variando Worldwide (-40 a / • 72V ; nominal 50A, 60A máximo). / AMBIENTE: / • Temperatura operacional: (5 to 40ºC). / • temperatura de operação (curto prazo ) 1: (-5 to 55ºC). / • Umidade de operação (nominal) ( umidade relativa ): 5 a 95%. / • Temperatura de armazenamento: (-40 to 70ºC). / SEGURANÇA: / • UL / CSA / IEC / EN 60950-1 / • IEC / EN 60825 Segurança Laser / • ACA TS001 / • AS / NZS 60950 / • FDA Código de Regulamentos Federais Laser Segurança / • Os requisitos acústicos da OSHA.	HON HAI PRECISION INDUSTRY CO LTD	CISCO	ASR-920-24SZ-M		41/19
8517.62.49	Roteador Cisco serie ASR920, com 24 portas GE Cooper e 4 portas 10GE, PSU modular, sem capacidade de conexao sem fio e sem interface serial, codigo ASR-920-24TZ-MESPECIFICAÇÕES DO PN : ASR-920-24TZ-M / ESPECIFICAÇÕES GERAIS: / HARDWARE: / • Cisco ASR 9000 Series RSP: / • Dupla RSPs redundantes em 2 slots. / • Cisco ASR 9000 cartões de linha da serie: / • Componentes: / • 2 DER / • 2 bandejas de ventiladores / ENERGIA: / • Potência de entrada: / • AC (200- 240V ; 50-60 Hz; máximo 16A ). / • DC variando Worldwide (-40 a / • 72V ; nominal 50A, 60A máximo). / AMBIENTE: / • Temperatura operacional: (5 to 40ºC). / • temperatura de operação (curto prazo ) 1: (-5 to 55ºC). / • Umidade de operação (nominal) ( umidade relativa ): 5 a 95%. / • Temperatura de armazenamento: (-40 to 70ºC). / SEGURANÇA: / • UL / CSA / IEC / EN 60950-1 / • IEC / EN 60825 Segurança Laser / • ACA TS001 / • AS / NZS 60950 / • FDA Código de Regulamentos Federais Laser Segurança / • Os requisitos acústicos da OSHA.	JABIL CIRCUIT DE MEXICO SA DE CV	CISCO	ASR-920-24TZ-M		38/19
8517.62.49	Roteador Cisco ASR920, com 2 portas GE e 4 portas 10GE, modelo AC, sem capacidade de conexao sem fio e sem interface serial, codigo ASR-920-4SZ-AESPECIFICAÇÕES DO PN : ASR-920-4SZ-A / ESPECIFICAÇÕES GERAIS: / HARDWARE: / • Cisco ASR 9000 Series RSP: / • Dupla RSPs redundantes em 2 slots. / • Cisco ASR 9000 cartões de linha da serie: / • Componentes: / • 2 DER / • 2 bandejas de ventiladores / ENERGIA: / • Potência de entrada: / • AC (200- 240V ; 50-60 Hz; máximo 16A ). / • DC variando Worldwide (-40 a / • 72V ; nominal 50A, 60A máximo). / AMBIENTE: / • Temperatura operacional: (5 to 40ºC). / • temperatura de operação (curto prazo ) 1: (-5 to 55ºC). / • Umidade de operação (nominal) ( umidade relativa ): 5 a 95%. / • Temperatura de armazenamento: (-40 to 70ºC). / SEGURANÇA: / • UL / CSA / IEC / EN 60950-1 / • IEC / EN 60825 Segurança Laser / • ACA TS001 / • AS / NZS 60950 / • FDA Código de Regulamentos Federais Laser Segurança / • Os requisitos acústicos da OSHA.	HON HAI PRECISION INDUSTRY CO LTD	CISCO	ASR-920-4SZ-A		41/19
8517.62.49	Roteador digital Cisco ASR920, com 2 portas GE e 4 portas 10GE, modelo DC, sem capacidade de conexao sem fio e sem interface serial, codigo ASR-920-4SZ-DESPECIFICAÇÕES DO PN : ASR-920-4SZ-D / ESPECIFICAÇÕES GERAIS: / HARDWARE: / • Cisco ASR 9000 Series RSP: / • Dupla RSPs redundantes em 2 slots. / • Cisco ASR 9000 cartões de linha da serie: / • Componentes: / • 2 DER / • 2 bandejas de ventiladores / ENERGIA: / • Potência de entrada: / • AC (200- 240V ; 50-60 Hz; máximo 16A ). / • DC variando Worldwide (-40 a / • 72V ; nominal 50A, 60A máximo). / AMBIENTE: / • Temperatura operacional: (5 to 40ºC). / • temperatura de operação (curto prazo ) 1: (-5 to 55ºC). / • Umidade de operação (nominal) ( umidade relativa ): 5 a 95%. / • Temperatura de armazenamento: (-40 to 70ºC). / SEGURANÇA: / • UL / CSA / IEC / EN 60950-1 / • IEC / EN 60825 Segurança Laser / • ACA TS001 / • AS / NZS 60950 / • FDA Código de Regulamentos Federais Laser Segurança / • Os requisitos acústicos da OSHA.	JABIL CIRCUIT DE MEXICO SA DE CV	CISCO	ASR-920-4SZ-D		38/19
8517.62.49	Roteador digital Cisco Serie ASR 99XX, processador 12GB, para servico Edge, sem capacidade de conexao sem fio e sem interface serial, codigo ASR-9900-RP-SE=ESPECIFICAÇÕES DO PN : ASR-9900-RP-SE= / ESPECIFICAÇÕES GERAIS / • 4 portas 10GE Ethernet / • 1 porta console / • 6 portas SFP / • 1 porta auxiliar / • Fontes de energia redundantes / ENERGIA: / • A9K-750W-AC / • A9K-750W-DC / • (90-265V; 50-60 Hz) / DIMENSÕES: / • Altura: 3.472 inches (88.2 mm) / • Largura: 17.42 inches (442 mm) / • Profundidade: 18.5 inches (470 mm) / AMBIENTE: / • Temperatura operacional: 41 to 104ºF (5 to 40ºC) / • Temperatura de armazenamento: 23 to 131ºF (-5 to 55ºC) / SEGURANÇA: / • UL/CSA/IEC/EN 60950-1 / • IEC/EN 60825 / • ACA TS001 / • AS/NZS 60950 / EMC: / • FCC Classe A / • ICES 003 Classe A / • AS/NZS 3548 Classe A / • CISPR 22 (EN55022) Classe A / • VCCI Classe A / • BSMI Classe A	JABIL CIRCUIT DE MEXICO SA DE CV	CISCO	ASR-9900-RP-SE=		38/19
8517.62.49	Roteador digital Cisco ASR 99xx, de 6GB, para pacote de transporte, sem capacidade de conexao sem fio e sem interface serial, codigo ASR-9900-RP-TR=ESPECIFICAÇÕES DO PN : ASR-9900-RP-TR= / ESPECIFICAÇÕES GERAIS / • 4 portas 10GE Ethernet / • 1 porta console / • 6 portas SFP / • 1 porta auxiliar / • Fontes de energia redundantes / ENERGIA: / • A9K-750W-AC / • A9K-750W-DC / • (90-265V; 50-60 Hz) / DIMENSÕES: / • Altura: 3.472 inches (88.2 mm) / • Largura: 17.42 inches (442 mm) / • Profundidade: 18.5 inches (470 mm) / AMBIENTE: / • Temperatura operacional: 41 to 104ºF (5 to 40ºC) / • Temperatura de armazenamento: 23 to 131ºF (-5 to 55ºC) / SEGURANÇA: / • UL/CSA/IEC/EN 60950-1 / • IEC/EN 60825 / • ACA TS001 / • AS/NZS 60950 / EMC: / • FCC Classe A / • ICES 003 Classe A / • AS/NZS 3548 Classe A / • CISPR 22 (EN55022) Classe A / • VCCI Classe A / • BSMI Classe A	HON HAI PRECISION INDUSTRY CO LTD	CISCO	ASR-9900-RP-TR=		15/19
8517.62.49	Roteador digital Cisco ASR 9901, sem capacidade de conexão sem fio e sem interface serialESPECIFICAÇÕES DO PN: ASR-9901= / ESPECIFICAÇÕES GERAIS / • 42 portas integradas (16x1G, 24x1/10G(Dual rate), 2x100G) / • Processador 4 núcleos 2.4 Ghz Intel CPU / • RSPs redundantes duplos com malha integrada em 2 slots / • Orientação de slots horizontal / • Capacidade de uma Fabric por RSP / • Módulos de força compatíveis (PSU) / o A9K-1600W-AC (90-265V; 50-60 Hz) / o A9K-1600W-DC (-40V to -72V) / • Consumo de energia: 850 watts nominal, 1100 watts maximo / AMBIENTE / • Temperatura operacional (nominal): 5° a 40ºC / • Temperatura de armazenamento: -40° a 70ºC / • Umidade relativa operacional (nominal): 5 a 90% / • Umidade relativa de armazenamento: 5 a 93% / • Altitude operacional: -60 a 4000 m / DIMENSÕES / • 8,7 x 44 x 60 (A x L x P) / • 2 RU / CONFORMIDADE REGULATÓRIA / NEBS / • SR-3580: NEBS Criteria Levels (Level 3) / • GR-1089-CORE: NEBS EMC and Safety / • GR-63-CORE: NEBS Physical Protection / • VZ.TPR.9205: Verizon TEEER / PADRÕES ETSI / • EN300 386: Telecommunications Network Equipment (EMC) / • ETSI 300 019 Storage Class 1.1 / • ETSI 300 019 Transportation Class 2.3 / • ETSI 300 019 Stationary Use Class 3.1 / EMC EMISSÕES / • FCC Classe A / • ICES 003 Classe A / • AS/NZS 3548 Classe A / • CISPR 22 (EN55022) Classe A / • VCCI Classe A / • BSMI Classe A / • IEC/EN 61000-3-12: Power Line Harmonics / • IEC/EN 61000-3-11: Voltage Fluctuations and Flicker / • EN55022: Information Technology Equipment (Emissions) / • EN 50121-4: Railway EMC / EMC IMUNIDADE / • IEC/EN-61000-4-2: Electrostatic Discharge Immunity (8kV Contact, 15kV Air) / • IEC/EN-61000-4-3: Radiated Immunity (10V/m) / • IEC/EN-61000-4-4: Electrical Fast Transient Immunity (2kV Power, 1kV Signal) / • IEC/EN-61000-4-5: Surge AC Port (4kV CM, 2kV DM) / • IEC/EN-61000-4-5: Signal Surge Ports (1kV) / • IEC/EN-61000-4-5: Surge DC Port (1kV CM, 1kV DM) / • IEC/EN-61000-4-6: Immunity to Conducted Disturbances (10Vrms) / • IEC/EN-61000-4-8: Power Frequency Magnetic Field Immunity (30A/m) / • IEC/EN-61000-4-11: Voltage DIPS, Short Interruptions, and Voltage Variations / • EN55024: Information Technology Equipment (Immunity) / • EN50082-1/EN-61000-6-1: Generic Immunity Standard / • EN 50121-4: Railway EMC / SEGURANÇA / • UL/CSA/IEC/EN 60950-1 / • IEC/EN 60825 Laser Safety / • ACA TS001 / • AS/NZS 60950	HON HAI PRECISION INDUSTRY CO LTD	CISCO	ASR-9901=		08/21
8517.62.49	Roteador Digital Cisco ASR 9922, 6GB, para pacote de transporte, sem capacidade de conexao sem fio e sem interface serial, codigo ASR-9922-RP-TR=ESPECIFICAÇÕES DO PN : ASR-9922-RP-TR= / ESPECIFICAÇÕES GERAIS / • 4 portas 10GE Ethernet / • 1 porta console / • 6 portas SFP / • 1 porta auxiliar / • Fontes de energia redundantes / ENERGIA: / • A9K-750W-AC / • A9K-750W-DC / • (90-265V; 50-60 Hz) / DIMENSÕES: / • Altura: 3.472 inches (88.2 mm) / • Largura: 17.42 inches (442 mm) / • Profundidade: 18.5 inches (470 mm) / AMBIENTE: / • Temperatura operacional: 41 to 104ºF (5 to 40ºC) / • Temperatura de armazenamento: 23 to 131ºF (-5 to 55ºC) / SEGURANÇA: / • UL/CSA/IEC/EN 60950-1 / • IEC/EN 60825 / • ACA TS001 / • AS/NZS 60950 / EMC: / • FCC Classe A / • ICES 003 Classe A / • AS/NZS 3548 Classe A / • CISPR 22 (EN55022) Classe A / • VCCI Classe A / • BSMI Classe A	Foxconn Cz s.r.o.	CISCO	ASR-9922-RP-TR=		24/19
8517.62.49	VIDEOHUB SMART CONTROL PRO VHUB/WSC/PRO DA BLACKMAGIC DESIGN E UM ROTEADOR DE COMUTACAO DE REDE COM 48 BOTOES PROGRAMAVEIS PARA ROTEAR FONTES E DESTINOS EM UMA REDE. ALOJADO EM UM QUADRO DE 1 RU, O SMART VIDEOHUB E ADEQUADO PARA USO EM GRANDES SISTEMAS DE TRANSMISSAO OU EM RACKS PORTATEIS PARA ROTEAMENTO DE PRODUCOES AO VIVO PELA ETHERNET. BOTOES SIMPLES NA PARTE FRONTAL DA UNIDADE SAO CONFIGURADOS PARA CONTROLAR A ORIGEM E O DESTINO, BEM COMO 10 BOTOES MACRO ATRIBUIVEIS E VARIOS BOTOES DE CONFIGURACAO. OS BOTOES PODEM SER PROGRAMADOS VIA USB USANDO O SOFTWARE INCLUIDO PARA MAC OS X E WINDOWS. A UNIDADE TAMBEM POSSUI PROTECAO CONTRA FALHA DE ENERGIA PARA PRESERVAR AS CONFIGURACOES DOS BOTOES QUANDO HOUVER QUEDA DE ENERGIA. A PARTE TRASEIRA DA UNIDADE POSSUI UMA ENTRADA ETHERNET RJ45 COM POE PARA CONECTAR SUAS FONTES E ALIMENTAR A UNIDADE, OU PODE SER ALIMENTADA COM UM CABO DE ALIMENTACAO C13 DISPONIVEL SEPARADAMENTE. HA TAMBEM UMA SAIDA DE LOOP ETHERNET SEM POE PARA COMUNICACAO COM SEUS DESTINOS. DUAS PORTAS DE ENTRADA E SAIDA RS-422 PARA IMPLEMENTACAO FUTURA TAMBEM ESTAO NA PARTE TRASEIRA, BEM COMO UMA PORTA USB TYPE-C PARA CONFIGURACAO DE SOFTWARE E ATUALIZACOES DE FIRMWARE. ENTRADA 48 X BOTOES PROGRAMAVEIS, 10 X BOTOES MACRO, 1 X ETHERNET RJ45 COM POE, 1 X RS-422,1 X USB TIPO C; SAIDA 1 X ETHERNET RJ45, 1 X RS-422, CONFIGURACAO USB 2.0 TIPO C, SISTEMAS OPERACIONAIS COMPATIVEIS MAC OS 10.13, 10.14 OU POSTERIOR, FONTE DE ENERGIA POE C13, TENSAO CA 100 A 240 VCA, TEMPERATURA DE OPERACAO 32 A 104F/0 A 40C, ESPACO NO RACK 1RU.	BLACKMAGIC DESIGN	BLACKMAGIC	BMD-VHSC-PRO		08/24
8517.62.49	Roteador digital Cisco ISR 1104, Ethernet, sem capacidade de conexão sem fio, com 4 portas Dual GE WANESPECIFICAÇÕES DO PN: C1111-4P / ESPECIFICAÇÕES GERAIS / • Roteador Cisco ISR 1104 / • 4 portas / • Dual GE WAN / ENERGIA / • Fonte de energia AC / • Frequência: 50 a 60 Hz / • Tensão de entrada: 100 a 240 VAC / AMBIENTE / • Temperatura operacional: 0 to 40°C / • Temperatura de armazenamento: -40 to 70°C / • Umidade operacional: 10% a 85% sem condensação / • Umidade de armazenamento: 5% a 95% sem condensação / Aplicação: Utilizado para encaminhar pacotes de dados entre redes de computadores. Fazendo uma entrega consistente dos pacotes fim-a-fim.	HON HAI PRECISION INDUSTRY CO LTD	CISCO	C1111-4P		19/21
8517.62.49	Roteador digital Cisco ISR 1100, com 8 portas Dual WAN Ethernet, sem capacidade de conexão sem fio e sem interface serialESPECIFICAÇÕES DO PN: C1111-8P / ESPECIFICAÇÕES GERAIS / • Roteador Cisco ISR 1100 / • 8 portas / ENERGIA / • Fonte de energia AC / • Frequência: 50 a 60 Hz / • Tensão de entrada: 100 a 240 VAC / AMBIENTE / • Temperatura operacional: 0 to 40°C / • Temperatura de armazenamento: -40 to 70°C / • Umidade operacional: 10% a 85% sem condensação / • Umidade de armazenamento: 5% a 95% sem condensação / 2	Foxconn Cz s.r.o.	CISCO	C1111-8P		40/20
8517.62.49	Roteador digital Cisco serie ISR 1100, com 8 portas Dual GE WAN Ethernet, com memória de 8G, sem capacidade de conexão sem fio e sem interface serial ESPECIFICAÇÕES DO PN: C1111X-8P / ESPECIFICAÇÕES GERAIS / • Roteador Cisco ISR 1100 / • 8 portas / • Memória 8G / ENERGIA / • Fonte de energia AC / • Frequência: 50 a 60 Hz / • Tensão de entrada: 100 a 240 VAC / AMBIENTE / • Temperatura operacional: 0 to 40°C / • Temperatura de armazenamento: -40 to 70°C / • Umidade operacional: 10% a 85% sem condensação / • Umidade de armazenamento: 5% a 95% sem condensação / Aplicação: Utilizado para encaminhar pacotes de dados entre redes de computadores. Fazendo uma entrega consistente dos pacotes fim-a-fim.	HON HAI PRECISION INDUSTRY CO LTD	CISCO	C1111X-8P		19/21
8517.62.49	Roteador Cisco serie ISR 1100, com velocidade de interface serial de pelo menos 4 Mbit/s, próprio para interconexão de redes locais com protocolos distintos, com 4 portas DSL Annex A/M e GE WAN ESPECIFICAÇÕES DO PN: C1117-4P ESPECIFICAÇÕES GERAIS Cisco 1120 and 1160 with LTE pluggable and 802.11ac Wi-Fi options 1 x GE/SFP combo 4 x GE LAN switch 2 x PoE or PoE+ ADSL2/VDSL2 + or G.FAST or G.SHDSL: 1 VA-DSL Integrated Micro USB console: Sim Plugáveis: N/A SISTEMA Cisco LTE 2.5 para P-LTE-VZ - LTE bands 4, 13. FDD LTE 700 MHz (band 13), 1700 MHz e 2100 MHz (band 4 AWS). Cisco LTE 2.5 para P-LTE-GB - LTE bands 1, 3, 7, 8, 20, 28. FDD LTE 700 MHz (band 28), 800 MHz (band 20), 900 MHz (band 8), 1800 MHz (band 3), 2100 MHz (band 1), e 2600 MHz (band 7). VELOCIDADES DE DOWNLOAD / UPLOAD 150 Mbps/50 Mbps FATOR DE FORMA DO MODEM LTE Incorporado (incluído com o roteador) ou Tecnologia LTE Pluggable com PIDs LTEP. Cisco LTE Advanced 3.0 LTEEA (CAT6) e SKU Pluggable P-LTEA-EA: FW-7455-LTE-VZ (Verizon) ou FW-7455-LTE-AT (ATT) ou FW-7455-LTE-ST (Sprint) ou FW-7455-LTE-BE (Bell) ou FW-7455-LTERO (Rogers) ou FW-7455-LTE-TE (Telus) ou FW-7455-LTE-GN (genérico para T-Mobile, Europa e Médio Leste) opção de seleção. isco LTE Advanced 3.0 LTELA (CAT6) e SKU Pluggable P-LTEA-LA: FW-7430-LTE-AU (Austrália) ou FW-7430-LTE-JN (Japão) ou FW-7430-LTE-GN (genérico) opção de seleção. SKU P-LTEAP18-GL conectável Cisco LTE Advanced Pro (CAT18): FW-LM960-LTE-VZ (Verizon), FW-LM960-LTE-ST (Sprint), FW-LM960-LTE-AT AT&T), FW- Opções de seleção do LM960-LTE-GN (Genérico / Global). RECURSOS LTE IMPORTANTES Failover de troca automática entre o link principal e o de backup. Configuração do perfil do processador de interface multicanal (MIP). Chamada de retorno de dados iniciada remotamente usando voz ou serviço de mensagens curtas (SMS). Atualização remota de firmware por LTE. Recursos de bloqueio e desbloqueio do SIM. Dying gasp disponível em módulos LTE plugáveis. INFORMAÇÃO DO MODEM (M.2) Série EM7455 ou (M.2) EM7430 para Cisco LTE Advanced 3.0, série WP7600 para Cisco LTE 2.5, (mPCIe) série LM960 para Cisco LTE Advanced Pro. TECNOLOGIAS SEM FIO SUPORTADAS (DESEMPENHO E TAXA DE TRANSFERÊNCIA) Cisco LTE Advanced 3.0 LTEEA e LTELA (consulte a Tabela 11 acima: Bandas LTE avançadas suportadas) Compatibilidade com versões anteriores: UMTS e HSPA +. Download de velocidade DC-HSPA + com Categoria 24 (42 Mbps) e upload até Categoria 8 (11,5 Mbps). LTELA suporta DC-HSPA + banda 1, 5, 6, 8, 9, 19. LTEEA suporta DC-HSPA + banda 1, 2, 3, 4, 5, 8. TD-SCDMA 39 (suporte LTELA China Mobile). Cisco LTE 2.5 (consulte a Tabela 10: Bandas LTE com suporte) Compatibilidade com versões anteriores: P-LTE-US: HSPA + (Banda 2, 4, 5). P-LTE-GB: UMTS, HSPA + (Banda 1, 8), EDGE, GSM, GPRS (900/1800) FONTE DE ENERGIA EXTERNA Tensão de entrada CA: Universal 100 a 240 VCA. Frequência: 50 a 60 Hz. Potência máxima de saída: 66W (padrão). PoE e PoE + opcionais: Fonte de alimentação única de 150 W necessária para o roteador Cisco série 1100-8P Tensão de saída externa: 48 VCC. Tensão de entrada CA: Universal 100 a 240 VCA. Frequência: 50 a 60 Hz. Aplicação: Utilizado para emissão, transmissão e recepção de dados	HON HAI PRECISION INDUSTRY CO	CISCO	C1117-4P		46/21
8517.62.49	Roteador Cisco serie ISR 1100, sem capacidade de conexão sem fio, com 4 portas DSL Annex A/M e GE WAN ESPECIFICAÇÕES DO PN: C1117-4P / ESPECIFICAÇÕES GERAIS • Cisco 1120 and 1160 with LTE pluggable and 802.11ac Wi-Fi options • 1 x GE/SFP combo • 4 x GE LAN switch • 2 x PoE or PoE+ • ADSL2/VDSL2 + or G.FAST or G.SHDSL: 1 VA-DSL • Integrated Micro USB console: Sim • Plugáveis: N/A / SISTEMA / • Cisco LTE 2.5 para P-LTE-VZ - LTE bands 4, 13. FDD LTE 700 MHz (band 13), 1700 MHz e 2100 MHz (band 4 AWS). / • Cisco LTE 2.5 para P-LTE-GB - LTE bands 1, 3, 7, 8, 20, 28. FDD LTE 700 MHz (band 28), 800 MHz (band 20), 900 MHz (band 8), 1800 MHz (band 3), 2100 MHz (band 1), e 2600 MHz (band 7). / VELOCIDADES DE DOWNLOAD / UPLOAD / • 150 Mbps/50 Mbps / FATOR DE FORMA DO MODEM LTE / • Incorporado (incluído com o roteador) ou Tecnologia LTE Pluggable com PIDs LTEP. / • Cisco LTE Advanced 3.0 LTEEA (CAT6) e SKU Pluggable P-LTEA-EA: FW-7455-LTE-VZ (Verizon) ou FW-7455-LTE-AT (ATT) ou FW-7455-LTE-ST (Sprint) ou FW-7455-LTE-BE (Bell) ou FW-7455-LTERO (Rogers) ou FW-7455-LTE-TE (Telus) ou FW-7455-LTE-GN (genérico para T-Mobile, Europa e Médio Leste) opção de seleção. / • isco LTE Advanced 3.0 LTELA (CAT6) e SKU Pluggable P-LTEA-LA: FW-7430-LTE-AU (Austrália) ou FW-7430-LTE-JN (Japão) ou FW-7430-LTE-GN (genérico) opção de seleção. / • SKU P-LTEAP18-GL conectável Cisco LTE Advanced Pro (CAT18): FW-LM960-LTE-VZ (Verizon), FW-LM960-LTE-ST (Sprint), FW-LM960-LTE-AT AT&T), FW- Opções de seleção do LM960-LTE-GN (Genérico / Global). / RECURSOS LTE IMPORTANTES / • Failover de troca automática entre o link principal e o de backup. / • Configuração do perfil do processador de interface multicanal (MIP). / • Chamada de retorno de dados iniciada remotamente usando voz ou serviço de mensagens curtas (SMS). / • Atualização remota de firmware por LTE. / • Recursos de bloqueio e desbloqueio do SIM. / • Dying gasp disponível em módulos LTE plugáveis. / INFORMAÇÃO DO MODEM / • (M.2) Série EM7455 ou (M.2) EM7430 para Cisco LTE Advanced 3.0, série WP7600 para Cisco LTE 2.5, (mPCIe) série LM960 para Cisco LTE Advanced Pro. / TECNOLOGIAS SEM FIO SUPORTADAS (DESEMPENHO E TAXA DE TRANSFERÊNCIA) / • Cisco LTE Advanced 3.0 LTEEA e LTELA (consulte a Tabela 11 acima: Bandas LTE avançadas suportadas) / • Compatibilidade com versões anteriores: / • UMTS e HSPA +. / • Download de velocidade DC-HSPA + com Categoria 24 (42 Mbps) e upload até Categoria 8 (11,5 Mbps). LTELA suporta DC-HSPA + banda 1, 5, 6, 8, 9, 19. LTEEA suporta DC-HSPA + banda 1, 2, 3, 4, 5, 8. / • TD-SCDMA 39 (suporte LTELA China Mobile). / Cisco LTE 2.5 (consulte a Tabela 10: Bandas LTE com suporte) Compatibilidade com versões anteriores: / • P-LTE-US: HSPA + (Banda 2, 4, 5). / • P-LTE-GB: UMTS, HSPA + (Banda 1, 8), EDGE, GSM, GPRS (900/1800) / FONTE DE ENERGIA EXTERNA / • Tensão de entrada CA: Universal 100 a 240 VCA. / • Frequência: 50 a 60 Hz. / • Potência máxima de saída: 66W (padrão). / • PoE e PoE + opcionais: / • Fonte de alimentação única de 150 W necessária para o roteador Cisco série 1100-8P / • Tensão de saída externa: 48 VCC. / • Tensão de entrada CA: Universal 100 a 240 VCA. / • Frequência: 50 a 60 Hz.	HON HAI PRECISION INDUSTRY CO LTD	CISCO	C1117-4P1		15/22
8517.62.49	Roteador digital Cisco serie ISR 1100, proprio para interconexao de redes locais com protocolos distintos, sem capacidade de conexao sem fio, 4 portas Dual GE SFP "ESPECIFICACOES DO PN: C1121-4PESPECIFICACOES GERAIS Cisco 1120 and 1160 with LTE pluggable and 802.11ac Wi-Fi options 1 x GE/SFP combo 4 x GE LAN switch 2 x PoE or PoE+ ADSL2/VDSL2 + or G.FAST or G.SHDSL: 1 VA-DSL Integrated Micro USB console: Sim Plugaveis: N/A SISTEMA Cisco LTE 2.5 para P-LTE-VZ - LTE bands 4, 13. FDD LTE 700 MHz (band 13), 1700 MHz e 2100 MHz (band 4 AWS). Cisco LTE 2.5 para P-LTE-GB - LTE bands 1, 3, 7, 8, 20, 28. FDD LTE 700 MHz (band 28), 800 MHz (band 20), 900 MHz (band 8), 1800 MHz (band 3), 2100 MHz (band 1), e 2600 MHz (band 7). VELOCIDADES DE DOWNLOAD / UPLOAD 150 Mbps/50 Mbps FATOR DE FORMA DO MODEM LTE Incorporado (incluido com o roteador) ou Tecnologia LTE Pluggable com PIDs LTEP. Cisco LTE Advanced 3.0 LTEEA (CAT6) e SKU Pluggable P-LTEA-EA: FW-7455-LTE-VZ (Verizon) ou FW-7455-LTE-AT (ATT) ou FW-7455-LTE-ST (Sprint) ou FW-7455-LTE-BE (Bell) ou FW-7455-LTERO (Rogers) ou FW-7455-LTE-TE (Telus) ou FW-7455-LTE-GN (generico para T-Mobile, Europa e Medio Leste) opcao de selecao. isco LTE Advanced 3.0 LTELA (CAT6) e SKU Pluggable P-LTEA-LA: FW-7430-LTE-AU (Australia) ou FW-7430-LTE-JN (Japao) ou FW-7430-LTE-GN (generico) opcao de selecao. SKU P-LTEAP18-GL conectavel Cisco LTE Advanced Pro (CAT18): FW-LM960-LTE-VZ (Verizon), FW-LM960-LTE-ST (Sprint), FW-LM960-LTE-AT AT&amp;amp;T), FW- Opcoes de selecao do LM960-LTE-GN (Generico / Global). RECURSOS LTE IMPORTANTES Failover de troca automatica entre o link principal e o de backup. Configuracao do perfil do processador de interface multicanal (MIP). Chamada de retorno de dados iniciada remotamente usando voz ou servico de mensagens curtas (SMS). Atualizacao remota de firmware por LTE. Recursos de bloqueio e desbloqueio do SIM. Dying gasp disponivel em modulos LTE plugaveis. INFORMACAO DO MODEM (M.2) Serie EM7455 ou (M.2) EM7430 para Cisco LTE Advanced 3.0, serie WP7600 para Cisco LTE 2.5, (mPCIe) serie LM960 para Cisco LTE Advanced Pro. TECNOLOGIAS SEM FIO SUPORTADAS (DESEMPENHO E TAXA DE TRANSFERENCIA) Cisco LTE Advanced 3.0 LTEEA e LTELA (consulte a Tabela 11 acima: Bandas LTE avancadas suportadas) Compatibilidade com versoes anteriores: UMTS e HSPA +. Download de velocidade DC-HSPA + com Categoria 24 (42 Mbps) e upload ate Categoria 8 (11,5 Mbps). LTELA suporta DC-HSPA + banda 1, 5, 6, 8, 9, 19. LTEEA suporta DC-HSPA + banda 1, 2, 3, 4, 5, 8. TD-SCDMA 39 (suporte LTELA China Mobile).Cisco LTE 2.5 (consulte a Tabela 10: Bandas LTE com suporte) Compatibilidade com versoes anteriores: P-LTE-US: HSPA + (Banda 2, 4, 5). P-LTE-GB: UMTS, HSPA + (Banda 1, 8), EDGE, GSM, GPRS (900/1800) FONTE DE ENERGIA EXTERNA Tensao de entrada CA: Universal 100 a 240 VCA. Frequencia: 50 a 60 Hz. Potencia maxima de saida: 66W (padrao). PoE e PoE + opcionais: Fonte de alimentacao unica de 150 W necessaria para o roteador Cisco serie 1100-8P Tensao de saida externa: 48 VCC. Tensao de entrada CA: Universal 100 a 240 VCA. Frequencia: 50 a 60 Hz	HON HAI PRECISION INDUSTRY CO LTD.	CISCO	C1121-4P		18/23
8517.62.49	Roteador digital ISR 1100 com 8 portas Dual GE SFP, sem capacidade de conexao sem fio, proprios para interconexao de redes locais com protocolos distintos "ESPECIFICACOES DO PN: C1121-8PESPECIFICACOES GERAIS Cisco 1120 and 1160 with LTE pluggable and 802.11ac Wi-Fi options 1 x GE/SFP combo 6 x GE LAN switch 2 x PoE or PoE+ ADSL2/VDSL2 + or G.FAST or G.SHDSL: 1 VA-DSL Integrated Micro USB console: Sim Plugaveis: N/A SISTEMA Cisco LTE 2.5 para P-LTE-VZ - LTE bands 4, 13. FDD LTE 700 MHz (band 13), 1700 MHz e 2100 MHz (band 4 AWS). Cisco LTE 2.5 para P-LTE-GB - LTE bands 1, 3, 7, 8, 20, 28. FDD LTE 700 MHz (band 28), 800 MHz (band 20), 900 MHz (band 8), 1800 MHz (band 3), 2100 MHz (band 1), e 2600 MHz (band 7). VELOCIDADES DE DOWNLOAD / UPLOAD 150 Mbps/50 Mbps FATOR DE FORMA DO MODEM LTE Incorporado (incluido com o roteador) ou Tecnologia LTE Pluggable com PIDs LTEP. Cisco LTE Advanced 3.0 LTEEA (CAT6) e SKU Pluggable P-LTEA-EA: FW-7455-LTE-VZ (Verizon) ou FW-7455-LTE-AT (ATT) ou FW-7455-LTE-ST (Sprint) ou FW-7455-LTE-BE (Bell) ou FW-7455-LTERO (Rogers) ou FW-7455-LTE-TE (Telus) ou FW-7455-LTE-GN (generico para T-Mobile, Europa e Medio Leste) opcao de selecao. isco LTE Advanced 3.0 LTELA (CAT6) e SKU Pluggable P-LTEA-LA: FW-7430-LTE-AU (Australia) ou FW-7430-LTE-JN (Japao) ou FW-7430-LTE-GN (generico) opcao de selecao. SKU P-LTEAP18-GL conectavel Cisco LTE Advanced Pro (CAT18): FW-LM960-LTE-VZ (Verizon), FW-LM960-LTE-ST (Sprint), FW-LM960-LTE-AT AT&amp;amp;T), FW- Opcoes de selecao do LM960-LTE-GN (Generico / Global). RECURSOS LTE IMPORTANTES Failover de troca automatica entre o link principal e o de backup. Configuracao do perfil do processador de interface multicanal (MIP). Chamada de retorno de dados iniciada remotamente usando voz ou servico de mensagens curtas (SMS). Atualizacao remota de firmware por LTE. Recursos de bloqueio e desbloqueio do SIM. Dying gasp disponivel em modulos LTE plugaveis. INFORMACAO DO MODEM (M.2) Serie EM7455 ou (M.2) EM7430 para Cisco LTE Advanced 3.0, serie WP7600 para Cisco LTE 2.5, (mPCIe) serie LM960 para Cisco LTE Advanced Pro. TECNOLOGIAS SEM FIO SUPORTADAS (DESEMPENHO E TAXA DE TRANSFERENCIA) Cisco LTE Advanced 3.0 LTEEA e LTELA (consulte a Tabela 11 acima: Bandas LTE avancadas suportadas) Compatibilidade com versoes anteriores: UMTS e HSPA +. Download de velocidade DC-HSPA + com Categoria 24 (42 Mbps) e upload ate Categoria 8 (11,5 Mbps). LTELA suporta DC-HSPA + banda 1, 5, 6, 8, 9, 19. LTEEA suporta DC-HSPA + banda 1, 2, 3, 4, 5, 8. TD-SCDMA 39 (suporte LTELA China Mobile).Cisco LTE 2.5 (consulte a Tabela 10: Bandas LTE com suporte) Compatibilidade com versoes anteriores: P-LTE-US: HSPA + (Banda 2, 4, 5). P-LTE-GB: UMTS, HSPA + (Banda 1, 8), EDGE, GSM, GPRS (900/1800) FONTE DE ENERGIA EXTERNA Tensao de entrada CA: Universal 100 a 240 VCA. Frequencia: 50 a 60 Hz. Potencia maxima de saida: 66W (padrao). PoE e PoE + opcionais: Fonte de alimentacao unica de 150 W necessaria para o roteador Cisco serie 1100-8P Tensao de saida externa: 48 VCC. Tensao de entrada CA: Universal 100 a 240 VCA. Frequencia: 50 a 60 Hz.	HON HAI PRECISION INDUSTRY CO LTD.	CISCO	C1121-8P		18/23
8517.62.49	Roteador digital Cisco serie ISR 1100, com 8 portas Dual GE SFP WAN 8GB, sem capacidade de conexao sem fio "ESPECIFICACOES DO PN: C1121X-8PESPECIFICACOES GERAIS Cisco 1120 and 1160 with LTE pluggable and 802.11ac Wi-Fi options 1 x GE/SFP combo 6 x GE LAN switch 2 x PoE or PoE+ ADSL2/VDSL2 + or G.FAST or G.SHDSL: 1 VA-DSL Integrated Micro USB console: Sim Plugaveis: N/A SISTEMA Cisco LTE 2.5 para P-LTE-VZ - LTE bands 4, 13. FDD LTE 700 MHz (band 13), 1700 MHz e 2100 MHz (band 4 AWS). Cisco LTE 2.5 para P-LTE-GB - LTE bands 1, 3, 7, 8, 20, 28. FDD LTE 700 MHz (band 28), 800 MHz (band 20), 900 MHz (band 8), 1800 MHz (band 3), 2100 MHz (band 1), e 2600 MHz (band 7). VELOCIDADES DE DOWNLOAD / UPLOAD 150 Mbps/50 Mbps FATOR DE FORMA DO MODEM LTE Incorporado (incluido com o roteador) ou Tecnologia LTE Pluggable com PIDs LTEP. Cisco LTE Advanced 3.0 LTEEA (CAT6) e SKU Pluggable P-LTEA-EA: FW-7455-LTE-VZ (Verizon) ou FW-7455-LTE-AT (ATT) ou FW-7455-LTE-ST (Sprint) ou FW-7455-LTE-BE (Bell) ou FW-7455-LTERO (Rogers) ou FW-7455-LTE-TE (Telus) ou FW-7455-LTE-GN (generico para T-Mobile, Europa e Medio Leste) opcao de selecao. isco LTE Advanced 3.0 LTELA (CAT6) e SKU Pluggable P-LTEA-LA: FW-7430-LTE-AU (Australia) ou FW-7430-LTE-JN (Japao) ou FW-7430-LTE-GN (generico) opcao de selecao. SKU P-LTEAP18-GL conectavel Cisco LTE Advanced Pro (CAT18): FW-LM960-LTE-VZ (Verizon), FW-LM960-LTE-ST (Sprint), FW-LM960-LTE-AT AT&amp;amp;T), FW- Opcoes de selecao do LM960-LTE-GN (Generico / Global). RECURSOS LTE IMPORTANTES Failover de troca automatica entre o link principal e o de backup. Configuracao do perfil do processador de interface multicanal (MIP). Chamada de retorno de dados iniciada remotamente usando voz ou servico de mensagens curtas (SMS). Atualizacao remota de firmware por LTE. Recursos de bloqueio e desbloqueio do SIM. Dying gasp disponivel em modulos LTE plugaveis. INFORMACAO DO MODEM (M.2) Serie EM7455 ou (M.2) EM7430 para Cisco LTE Advanced 3.0, serie WP7600 para Cisco LTE 2.5, (mPCIe) serie LM960 para Cisco LTE Advanced Pro. TECNOLOGIAS SEM FIO SUPORTADAS (DESEMPENHO E TAXA DE TRANSFERENCIA) Cisco LTE Advanced 3.0 LTEEA e LTELA (consulte a Tabela 11 acima: Bandas LTE avancadas suportadas) Compatibilidade com versoes anteriores: UMTS e HSPA +. Download de velocidade DC-HSPA + com Categoria 24 (42 Mbps) e upload ate Categoria 8 (11,5 Mbps). LTELA suporta DC-HSPA + banda 1, 5, 6, 8, 9, 19. LTEEA suporta DC-HSPA + banda 1, 2, 3, 4, 5, 8. TD-SCDMA 39 (suporte LTELA China Mobile).Cisco LTE 2.5 (consulte a Tabela 10: Bandas LTE com suporte) Compatibilidade com versoes anteriores: P-LTE-US: HSPA + (Banda 2, 4, 5). P-LTE-GB: UMTS, HSPA + (Banda 1, 8), EDGE, GSM, GPRS (900/1800) FONTE DE ENERGIA EXTERNA Tensao de entrada CA: Universal 100 a 240 VCA. Frequencia: 50 a 60 Hz. Potencia maxima de saida: 66W (padrao). PoE e PoE + opcionais: Fonte de alimentacao unica de 150 W necessaria para o roteador Cisco serie 1100-8P Tensao de saida externa: 48 VCC. Tensao de entrada CA: Universal 100 a 240 VCA. Frequencia: 50 a 60 Hz.	HON HAI PRECISION INDUSTRY CO LTD.	CISCO	C1121X-8P		18/23
8517.62.49	ROTEADOR DIGITAL COM CAPACIDADE DE CONEXAO PARA REDE COM FIO, COM ESCALABILIDADE DE 5 A 36GBPS, CONTENDO 6 PORTAS DO TIPO SFP, COM MEMORIA PADRAO DE 4GB, COM TEMPERATURA DE OPERACAO DE 0 A 40oC	CISCO SYSTEMS	CISCO	C1-ASR1002-X K9		37/19
8517.62.49	Roteador digital Cisco, serie ISR 3925, com motor de desempenho de servicos 100, sem capacidade de conexao sem fio e sem interface serial, código C3900-SPE100/K9=ESPECIFICAÇÕES DO PN : C3900-SPE100/K9= / ESPECIFICAÇÕES GERAIS / • Memoria flash padrão/maxima: 256MB / 4GB / • memoria DRAM padrão / maxima: 1GB / 4GB / • Slots de Flash Compacta: 2 / • ISMs: 1 / • EHWICs: 4 / • PVDM3: 4 / • Interfaces Gigabit Ethernet: / • 1 RJ-45 + / • 2 RJ-45 ou 2 SFP 2 RJ-45 + / • 2 RJ-45 ou 2 SFP / ENERGIA: / • tensao de entrada AC: 100 a 240 VAC variando; / • frequencia de entrada AC: 47 a 63 Hz; / • AC faixa de entrada atual, fonte de alimentacao AC (máximo): 7.1 a 3.0A. / DIMENSOES (A x L x P): / • (133.35 x 438.15 x 476.25 mm). / SEGURANÇA: / • UL 60950-1 / • CAN/CSA C22.2 No. 60950-1 / • EN 60950-1 / • AS/NZS 60950-1 / • IEC 60950-1. / EMC: / • 47 CFR, Parte 15 / • ICES-003 Classe A / • EN55022 Classe A / • CISPR22 Classe A / • AS/NZS 3548 Classe A / • VCCI V-3 / • CNS 13438 / • EN 300-386 / • EN 61000 / • EN 55024, CISPR 24 / • EN50082-1.	HON HAI PRECISION INDUSTRY CO LTD	CISCO	C3900-SPE100/K9=		41/19
8517.62.49	Roteador digital Cisco, serie ISR 3945, sem capacidade de conexao sem fio e sem interface serial, com motor de desempenho de servicos 150ESPECIFICAÇÕES DO PN : C3900-SPE150/K9= / ESPECIFICAÇÕES GERAIS / • Sessões SRST: 1200; / • Total de portas onboard WAN ou LAN 10/100/1000: 3; / • RJ-45-portas baseadas: 3; / • SFP-portas baseadas: 2; / • Service-module slots: 4; / • Módulos de serviço Doublewide: 1; / • EHWIC slots:4; / • Doublewide EHWIC slots: 2; / • ISM slots: 1; / • OIR: Módulos de serviço; / • Onboard DSP: 4; / • memoria DDR2 ECC DRAM: padrão: 1 GB; / • memoria DDR2 ECC DRAM: Máximo: 2 GB; / • Flash compacta (externa): Padrão: Slot 0 : 256 MB, Slot 1: Nenhum; / • Flash compacta (externa): Máximo: Slot 0: 4 GB, Slot 1: 4 GB; / • Externa USB 2.0 slots (Tipo A): 2 ; / • USB porta de console (Tipo B ) (Ate 115,2 kbps): 1; / • Porta de console serial (Ate 115,2 kbps): 1; / • Porta auxiliar Serial (Ate 115,2 kbps): 1. / ENERGIA: / • tensao de entrada AC: 100 a 240 VAC; / • frequencia de entrada AC: 47 to 63 Hz. / DIMENSOES: (A x L x P): / • (133.35 x 438.15 x 476.25 mm). / SEGURANÇA: / • UL 60950-1 / • CAN/CSA C22.2 No. 60950-1 / • EN 60950-1 / • AS/NZS 60950-1 / • IEC 60950-1. / EMC: / • 47 CFR, Parte 15 / • ICES-003 Classe A / • EN55022 Classe A / • CISPR22 Classe A / • AS/NZS 3548 Classe A / • VCCI V-3 / • CNS 13438 / • EN 300-386 / • EN 61000 (Immunity) / • EN 55024, CISPR 24 / • EN50082-1.	HON HAI PRECISION INDUSTRY CO LTD	CISCO	C3900-SPE150/K9=		41/19
8517.62.49	Dispositivo para emissao, transmissao e recepcao de dados, modulo 10GBASE-DWDM, com comprimento de onda de 1550.12nm, XENPAK (100GHz ITU grid)ESPECIFICAÇÕES DO PN : C3900-SPE150/K9= / ESPECIFICAÇÕES GERAIS / • Sessões SRST: 1200; / • Total de portas onboard WAN ou LAN 10/100/1000: 3; / • RJ-45-portas baseadas: 3; / • SFP-portas baseadas: 2; / • Service-module slots: 4; / • Módulos de serviço Doublewide: 1; / • EHWIC slots:4; / • Doublewide EHWIC slots: 2; / • ISM slots: 1; / • OIR: Módulos de serviço; / • Onboard DSP: 4; / • memoria DDR2 ECC DRAM: padrão: 1 GB; / • memoria DDR2 ECC DRAM: Máximo: 2 GB; / • Flash compacta (externa): Padrão: Slot 0 : 256 MB, Slot 1: Nenhum; / • Flash compacta (externa): Máximo: Slot 0: 4 GB, Slot 1: 4 GB; / • Externa USB 2.0 slots (Tipo A): 2 ; / • USB porta de console (Tipo B ) (Ate 115,2 kbps): 1; / • Porta de console serial (Ate 115,2 kbps): 1; / • Porta auxiliar Serial (Ate 115,2 kbps): 1. / ENERGIA: / • tensao de entrada AC: 100 a 240 VAC; / • frequencia de entrada AC: 47 to 63 Hz. / DIMENSOES: (A x L x P): / • (133.35 x 438.15 x 476.25 mm). / SEGURANÇA: / • UL 60950-1 / • CAN/CSA C22.2 No. 60950-1 / • EN 60950-1 / • AS/NZS 60950-1 / • IEC 60950-1. / EMC: / • 47 CFR, Parte 15 / • ICES-003 Classe A / • EN55022 Classe A / • CISPR22 Classe A / • AS/NZS 3548 Classe A / • VCCI V-3 / • CNS 13438 / • EN 300-386 / • EN 61000 (Immunity) / • EN 55024, CISPR 24 / • EN50082-1.	HON HAI PRECISION INDUSTRY CO LTD	CISCO	C3900-SPE150/K91=		32/19
8517.62.49	Roteador de Serviços Integrados Cisco Serie 880, com velocidade de interface serial de 12 Mbit/s, próprio para interconexão de redes locais com protocolos distintos ESPECIFICAÇÕES DO PN : C881-K9 ESPECIFICAÇÕES GERAIS: 4 portas 10/100 LAN (suporte a VLAN) WAN 10/100-Mbps Fast Ethernet Wireless Mode (2,4 GHz) 8 Wireless Vlan Memória flash 128 MB (256 MB nos modelos mais recentes) TECNOLOGIA SUPORTADA 802.11b: 1, 2, 5.5, 6, 9, and 11 Mbps 802.11g: 1, 2, 5.5, 6, 9, 11, 12, 18, 24, 36, 48, and 54 Mbps 802.11n: 1, 2, 5.5, 6, 9, 11, 12, 18, 24, 36, 48, 54,and m0-m15 DIMENSÕES (A x L x P) 48 x 325 x 264 mm ENERGIA Fonte externa: entrada 100 a 240 VAC; 60 W; saída 12 VDC Frequência: 50 to 60 Hz AMBIENTE Temperatura operacional o Ao nível do mar: 0° a 40°C o Até 3.000m: 0° a 25°C Temperatura de armazenamento: -20° a 65°C Umidade relativa (sem condensação) o Operacional: 10 a 85% oArmazenamento: 5 a 95% CONFORMIDADE REGULATÓRIA EMISSÕES o 47 CFR Parte 15: 2006 o CISPR22: 2005 o EN300386: V1.3.3: 2005 o EN55022: 2006 o EN61000-3-2: 2000 [Inc amd 1 and 2] o EN61000-3-3: 1995 [+ amd 1: 2001] o ICES-003 Issue 4: 2004 o KN 22: 2005 o VCCI: V-3/2006.04 IMUNIDADE o CISPR24: 1997 [+ amd 1 e 2] o EN300386: V1.3.3: 2005 o EN50082-1: 1992 o EN50082-1: 1997 o EN55024: 1998 [+ amd 1 e 2] o EN61000-6-1: 2001 Aplicação: Utilizado para encaminhar pacotes de dados entre redes de computadores. Fazendo uma entrega consistente dos pacotes fim-a-fim.	FOXCONN	CISCO	C881-K91		48/19
8517.62.49	Roteador de Serviços Integrados Cisco Serie 880, sem capacidade de conexão sem fio ESPECIFICAÇÕES DO PN : C881-K9 / ESPECIFICAÇÕES GERAIS: / • 4 portas 10/100 LAN (suporte a VLAN) / • WAN 10/100-Mbps Fast Ethernet / • Wireless Mode (2,4 GHz) / • 8 Wireless Vlan / • Memória flash 128 MB (256 MB nos modelos mais recentes) / TECNOLOGIA SUPORTADA / • 802.11b: 1, 2, 5.5, 6, 9, and 11 Mbps / • 802.11g: 1, 2, 5.5, 6, 9, 11, 12, 18, 24, 36, 48, and 54 Mbps / • 802.11n: 1, 2, 5.5, 6, 9, 11, 12, 18, 24, 36, 48, 54,and m0-m15 / DIMENSÕES (A x L x P) / • 48 x 325 x 264 mm / ENERGIA / • Fonte externa: entrada 100 a 240 VAC; 60 W; saída 12 VDC / • Frequência: 50 to 60 Hz / AMBIENTE / • Temperatura operacional / o Ao nível do mar: 0° a 40°C / o Até 3.000m: 0° a 25°C / • Temperatura de armazenamento: -20° a 65°C / • Umidade relativa (sem condensação) / o Operacional: 10 a 85% / o Armazenamento: 5 a 95% / CONFORMIDADE REGULATÓRIA / • EMISSÕES / o 47 CFR Parte 15: 2006 / o CISPR22: 2005 / o EN300386: V1.3.3: 2005 / o EN55022: 2006 / o EN61000-3-2: 2000 [Inc amd 1 and 2] / o EN61000-3-3: 1995 [+ amd 1: 2001] / o ICES-003 Issue 4: 2004 / o KN 22: 2005 / o VCCI: V-3/2006.04 / • IMUNIDADE / o CISPR24: 1997 [+ amd 1 e 2] / o EN300386: V1.3.3: 2005 / o EN50082-1: 1992 / o EN50082-1: 1997 / o EN55024: 1998 [+ amd 1 e 2] / o EN61000-6-1: 2001	HON HAI PRECISION INDUSTRY CO LTD	CISCO	C881-K92		18/22
8517.62.49	Roteador digital Cisco serie 891, com 2GE/2SFP e 24 portas Switch, sem capacidade de conexão sem fio e sem interface serialESPECIFICAÇÕES DO PN : C891-24X/K9 / ESPECIFICAÇÕES GERAIS: / • 1 porta console / • 1 porta auxiliar / • Leds indicadores de status / • Memória FLASH USB / ENERGIA: / • Entrada AC: 100 to 240 VAC / • Frequencia: 50 to 60 Hz / AMBIENTE: / • Temperatura operacional: 32 to 104°F (0 to 40°C) / • Temperatura de armazenamento: : -4 to 149°F (-20 to 65°C) / SEGURANÇA: / • 47 CFR Parte 15: 2006 / • CISPR22: 2005 / • EN300386: V1.3.3: 2005 / • EN55022: 2006 / • EN61000-3-2: 2000 [Inc amd 1 and 2] / • EN61000-3-3: 1995 [+ amd 1: 2001] / • ICES-003 Issue 4: 2004 / • KN 22: 2005 / • VCCI: V-3/2006.04	Foxconn Cz s.r.o.	CISCO	C891-24X/K9		27/20
8517.62.49	Roteador digital, sem capacidade de conexão sem fio, placa Supervisor para equipamentos serie cBR, incluindo funcionalidades RP e FP ESPECIFICAÇÕES DO PN: CBR-CCAP-SUP-160G= ESPECIFICAÇÕES GERAIS Sistema de classe de operadora Interruptor rf n+1 integrado ? Suporta n+1 econômico e eficiente Recursos de roteamento líderes do setor ? A plataforma de roteamento de borda altamente inteligente fornece funcionalidade de roteamento completa, incluindo conjunto completo de recursos de roteamento ipv6, mpls etc. Capacidade e taxa de transferência sem precedentes e escaláveis Chassi de 13 ru e 10 slots (8 slots laterais do assinante, 2 slots de supervisor) ? O ccap mais compacto e denso da indústria 64 grupos de serviço (56 sg com n+1) para aplicações iccap ? Portas 8ds x 16 portas us garantem que a capacidade do grupo de serviço seja preservada, independentemente da proporção 1:1 ou 1:2 ds:us sg Até 256 grupos de serviço com phy remoto ? Escalabilidade sg sem precedentes com phy remoto Proteção do investimento ESPECIFICAÇÕES FÍSICAS ? Altura: 57,78 cm ? Largura: 44,32 cm ? Profundidade total: 71,3 cm Processador de rota ? Plano de controle de 64 bits de alto desempenho Retorno de wan ? 8 + 8 portas WAN 10ge e 80 + 80 gbps [ 100 + 100 gbps wan backhaul Memória ? 48 gb expansível para 96 gb no futuro Entrada de energia ? Ac de alcance mundial (200-240v; 50-60 hz; máximo de 16a) ? Dc de alcance mundial (-40 a -72v; 50a nominal, 60a máximo) ESPECIFICAÇÕES AMBIENTAIS Temperatura de operação (nominal) ? Nível do mar de 0 a 40ºC Umidade operacional (nominal) (umidade relativa) ? 5 a 85% Umidade operacional (curto prazo) ? 5 a 90% Temperatura de armazenamento ? -40 a 70ºC Armazenamento (umidade relativa) ? 5 a 95% SEGURANÇA ? UL/CSA/IEC/EN 60950-1 2ª ED. - ESTADOS UNIDOS, CANADÁ, EUROPA ? SEGURANÇA DO LASER EN60825/IEC 60825 ? FDA - CÓDIGO DE REGULAMENTOS FEDERAIS DE SEGURANÇA DO LASER ? CERTIFICAÇÃO DE EMISSÕES ELETROMAGNÉTICAS ? EN50083-2 - EUROPA ? KN 22 CLASSE A - CORÉIA ? FCC PARTE 15 CLASSE A - ESTADOS UNIDOS ? ICES 003 CLASSE A - CANADÁ ? AS/NZS CLASSE A - AUSTRÁLIA ? CISPR 22 CLASSE A - EUROPA ? EN55022 CLASSE A - EUROPA ? IEC/EN61000-3-2 HARMÔNICOS DE LINHA DE ENERGIA - EUROPA ? FLUTUAÇÕES E OSCILAÇÕES DE TENSÃO IEC/EN61000-3-3 - EUROPA ? IMUNIDADE ? EN50083-2 - EUROPA ? CISPR 24 - EUROPA ? KN 24 - COREIA ? IEC/EN61000-4-2 IMUNIDADE A DESCARGA ELETROSTÁTICA (CONTATO DE 8KV, AR DE 15KV) ? IEC/EN61000-4-3 IMUNIDADE À RADIAÇÃO (10V/M) ? PORTA DE SINAL DE SURTO IEC/EN61000-4-5 (1KV) ? PORTA CC DE SURTO IEC/EN61000-4-5 (1KV) ? IEC/EN61000-4-6 IMUNIDADE A PERTURBAÇÕES CONDUZIDAS (10VRMS) ? IEC/EN61000-4-8 IMUNIDADE A CAMPO MAGNÉTICO DE FREQUÊNCIA DE POTÊNCIA (30A/M) ? IEC/EN61000-4-11 QUEDAS DE TENSÃO, INTERRUPÇÕES CURTAS E VARIAÇÕES DE TENSÃO ? PADRÕES DE CONSTRUÇÃO DE EQUIPAMENTOS DE REDE ? O SISTEMA FOI PROJETADO PARA ATENDER AOS SEGUINTES PADRÕES DE CONSTRUÇÃO DE EQUIPAMENTOS DE REDE (NEBS): ? NEBS NÍVEL 3, BELLCORE: GR-63-CORE, GR-1089-CORE ? EN 300 386 EQUIPAMENTO DE REDE DE TELECOMUNICAÇÕES (EMC) ? EN50083-2 REDES DE CABO PARA SINAIS DE TELEVISÃO, SINAIS SONOROS E SERVIÇOS INTERATIVOS ? EN55022 EQUIPAMENTOS DE TECNOLOGIA DA INFORMAÇÃO (EMISSÕES) ? EQUIPAMENTO DE TECNOLOGIA DA INFORMAÇÃO EN55024 (IMUNIDADE) ? PADRÃO DE IMUNIDADE GENÉRICO EN61000-6-1 ? EN61000-6-2 PADRÃO DE IMUNIDADE GENÉRICO PARA AMBIENTES INDUSTRIAIS ? CERTIFICAÇÃO ANSSI Aplicação: Dispositivo para emissão, transmissão e recepção de dados.	CELESTICA (THAILAND) LIMITED	CISCO	CBR-CCAP-SUP-160G=1		24/22
8517.62.49	Roteador digital Supervisor, Cisco serie cBR, 250G, sem capacidade de conexão sem fio e sem interface serial ESPECIFICAÇÕES DO PN : CBR-SUP-250G= ESPECIFICAÇÕES GERAIS Faixa de frequencia: 950 MHz a 2150 MHz Ajustando Tamanho do Passo: 125 kHz Faixa Symbol Rate: 1,0-45 Msymbols / s Faixa de captura transportadora: ± 3,0 MHz ( 5-45 Msym ) SAtelites de banda: C e Ku -band Padrão de vídeo NTSC: e PAL B / G / I / D / M / N NTSC: 0,0-4,2 MHz 0,5 dB dB/-0.75 PAL: 0,0-5,0 dB MHz 0,5 / -1,25 Resolução de vídeo maxima: 720x480/576 Taxa maxima de bits de vídeo: 15 Mb / s Ethernet de Saida para dados IP RJ-45, 10/100BaseT , Ate 50 Mbps AMBIENTE: Temperatura operacional: 32 até 104°F (0 até 40°C) Temperatura de armazenamento: -40 até 158°F (-40 até 70°C) ENERGIA: 3.75W Por QAM 180W maximo SEGURANÇA: GR-1089-Core Level 3, ETS 300 019 armazenamento Classe 1.1, ETS 300 019 Transporte Classe 2.3 (pending), ETS 300 019 Classe 3.1, ETS 300 386 Aplicação: Utilizado para emissão, transmissão e recepção de dados	CELESTICA (THAILAND) LIMITED	CISCO	CBR-SUP-250G=1		35/21
8517.62.49	Roteador modular digital Cisco para seguranca de acesso, com velocidade de interface serial superior a 4 Mbit/s, próprio para interconexão de redes locais com protocolos distintos, com suporte para Rede Particular Virtual (VPN), rede 10/100BaseT, 2 conectores para WAN (rede de longa distancia), memoria de 32 megabytes Flash e 64 megabytes DRAMESPECIFICAÇÕES DO PN : CISCO1721 / ESPECIFICAÇÕES GERAIS: / • Uma porta RJ -11 interface ADSL / • Suporta ADSL sobre POTS com o anexo A da UIT 992,1 (G.dmt) / • Em conformidade com ANSI T1.413 Edição 2 / • Suporta ATM AAL5 / • Suporta ATM classe de serviço características CBR , VBR -nrt , VBR -rt , UBR / • Suporta IP QoS / • Suporta até 23 circuitos virtuais em WIC / • Interopera com terceiros e DSLAMs Cisco. / PERFORMANCE: / • Desempenho ADSL varia de acordo com uma variedade de factores incluindo tipo linecard DSLAM , versão do software DSLAM , a taxa de formação de ruído de linha , eo comprimento da laçada.	Foxconn Cz s.r.o.	CISCO	CISCO1721		14/19
8517.62.49	Roteador digital multiprotocolo modular Cisco de acesso seguro, Ethernet Dual, com V.92 Modem Backup (reserva) embutido, sem capacidade de conexao sem fio e sem interface serialESPECIFICAÇÕES DO PN : CISCO1811/K9 / ESPECIFICAÇÕES GERAIS / • memoria Flash: Compact Flash Externa removível / • Capacidade da memoria Flash: Padrão: 64 MB, Máximo: 128 MB / • DRAM: Modulo síncrono de memoria em linha dupla (DIMM) SDRAM (1 slot do DIMM) / • Capacidade da DRAM: Padrão: 256 MB, Máximo: 384 MB / • Portas 10/100 WAN: Portas de 10/100BASE-T para modems a cabo e DSL e Ethernet de conexão WAN acessar serviços. (Uma porta está disponível na Cisco 1801, 1802 e 1803. Duas portas estão disponíveis em Cisco 1811 e 1812). / • LAN Switch 10/100: Oito 10/100BASE-T totalmente gerenciadas portas de switch com 802.1 q VLAN e 802.3 AF PoE suporte / • Porta console: Ate 115.2 kbps / • Porta auxiliar: Ate 115.2 kbps. / WIRELESS: / • Selecção automática de taxa para 11a/11b/11g / • antenas substituível em campo / • Antena externa / • Antena Padrão ganho de 2,2 dBi / TAXAS DE DADOS SUPORTADAS: / • 802.11a: 6, 9, 12, 18, 24, 36, 48, e 54 Mbps / • 802.11g: 1, 2, 5.5, 6, 9, 11, 12, 18, 24, 36, 48, e 54 Mbps. / ENERGIA: / • tensão de entrada AC: 100 a 240 VCA / • frequencia: 50 a 60 Hz. / AMBIENTE: / • Temperatura operacional: (0 a 40°C) / • Temperatura não operacional: (-25 a 65°C). / SEGURANÇA: / • UL 60950 / • CAN/CSA C22.2 No. 60950 / • IEC 60950-1 / • EN 60950-1 / • AS/NZS 60950. / EMC: / • CFR 47 Part 15, Classe A / • ICES-003 Classe A / • EN55022 Classe A / • CISPR22 Classe A / • AS/NZS 3548 Classe A / • VCCI Classe A / • EN 300386 / • EN61000-3-2 / • EN61000-3-3.	HON HAI PRECISION INDUSTRY CO LTD	CISCO	CISCO1811/K9		32/19
8517.62.49	Roteador digital multiprotocolo modular Cisco de acesso seguro, Etherne Dual, com ISDN (Rede Digital de Servicos Integrados) S/T Backup (reserva) embutido, sem capacidade de conexao sem fio e sem interface serialESPECIFICAÇÕES DO PN : CISCO1812/K9 / ESPECIFICAÇÕES GERAIS / • 2 portas WAN 10/100 / • 8 portas 10/100BASE-T / • ISDN / • 32MB de memória flash / • 128MB de memória DRAM / • Leds indicadores de status / • 1 porta console / • 1 porta auxiliar / DIMENSÕES(AxLxP): / • 1.75 in. (4.45 cm) 12.74 x 9.7 in. (32.36 x 24.64 cm) / ENERGIA: / • Frequência: 50 a 60Hz / • Saída: 50W maximo / • Entrada: 100 a 240VAC / AMBIENTE: / • Temperatura operacional: 32 a 104°F (0 a 40°C) / • Temperatura de armazenamento: -4 a 149°F (-25 a 65°C) / SEGURANÇA: / • UL 60950 / • CAN/CSA C22.2 No. 60950 / • IEC 60950-1 / • EN 60950-1 / • AS/NZS 60950 / EMC: / • CFR 47 Parte 15, Classe A / • ICES-003 Classe A / • EN55022 Classe A / • CISPR22 Classe A / • AS/NZS 3548 Classe A / • VCCI Classe A / • EN 300386 / • EN61000-3-2 / • EN61000-3-3	Foxconn Cz s.r.o.	CISCO	CISCO1812/K9		32/19
8517.62.49	Roteador digital modular multiprotocolo Cisco 1841, com 2 portas FE, 2 slots WAN e memorias 64FL/256DR, sem capacidade de conexao sem fio, sem interface serial, codigo CISCO1841ESPECIFICAÇÕES DO PN: CISCO1841 / ESPECIFICAÇÕES GERAIS / • Memória Flash: Compact Flash Externa removível / • Capacidade da memória Flash: Padrão: 64 MB, Máximo: 128 MB / • DRAM: Modulo síncrono de memória em linha dupla (DIMM) SDRAM (1 slot do DIMM) / • Capacidade da DRAM: Padrão: 256 MB, Máximo: 384 MB / • Portas 10/100 WAN: Portas de 10/100BASE-T para modems a cabo e DSL e Ethernet de conexão WAN acessar serviços. (Uma porta está disponível na Cisco 1801, 1802 e 1803. Duas portas estão disponíveis em Cisco 1811 e 1812). / • LAN Switch 10/100: Oito 10/100BASE-T totalmente gerenciadas portas de switch com 802.1 q VLAN e 802.3 AF PoE suporte / • Porta console: Até 115.2 kbps / • Porta auxiliar: Até 115.2 kbps. / WIRELESS: / • Seleção automática de taxa para 11a/11b/11g / • Antenas substituível em campo / • Antena externa / • Antena Padrão ganho de 2,2 dBi / TAXAS DE DADOS SUPORTADAS: / • 802.11a: 6, 9, 12, 18, 24, 36, 48, e 54 Mbps / • 802.11g: 1, 2, 5.5, 6, 9, 11, 12, 18, 24, 36, 48, e 54 Mbps. / ENERGIA: / • Tensão de entrada AC: 100 a 240 VCA / • Frequência: 50 a 60 Hz. / AMBIENTE: / • Temperatura operacional: (0 a 40°C) / • Temperatura não operacional: (-25 a 65°C). / SEGURANÇA: / • UL 60950 / • CAN/CSA C22.2 No. 60950 / • IEC 60950-1 / • EN 60950-1 / • AS/NZS 60950. / EMC: / • CFR 47 Part 15, Classe A / • ICES-003 Classe A / • EN55022 Classe A / • CISPR22 Classe A / • AS/NZS 3548 Classe A / • VCCI Classe A / • EN 300386 / • EN61000-3-2 / • EN61000-3-3	Foxconn Cz s.r.o.	CISCO	CISCO1841		14/19
8517.62.49	Roteador digital modular Cisco 2821, sem capacidade de conexao sem fio e sem interface serial, energia AC , 2 portas Gigabit Ethernet, 4 conectores HWIC, 3 modulos para compressao de voz PVDM, 2AIM, 1NME-X, IP BASE e memorias 64F/256DESPECIFICAÇÕES DO PN: CISCO2821 / ESPECIFICAÇÕES GERAIS: / • DRAM: Padrão: 256 MB, Máximo: 1 GB / • Portas LAN Onboard: 2-10/100/1000 / • Slot de rede: 1 slot , suporta NM, NME e Modulos do tipo NME-X / • Extensão de slot para módulo de Voz: 1 / • PVDM ( DSP) Slots na Motherboard: 3. / ENERGIA: / • AC Corrente de Entrada: 3A (110V) 2A (230V) / • Distribuição de Energia AC- IP maxima em Linha: 240W / • AC- IP Corrente de Entrada: 8A (110V) 4A (230V) / • DC Corrente de Entrada: 12A (24V), 5A (60V), Startup atual 50A <10 ms / DIMENSOES (A x L x P): / • (88.9 x 438.2 x 416.6 mm). / SEGURANÇA: / • UL 60950 / • CAN/CSA C22.2 No. 60950 / • IEC 60950 / • EN 60950-1 / • AS/NZS 60950. / EMC: / • FCC Parte 15 / • ICES-003 Classe A / • EN55022 Classe A / • CISPR22 Classe A / • AS/NZS 3548 Classe A / • VCCI Classe A / • EN 300386 / • EN61000-3-3 / • EN61000-3-2.	Foxconn Cz s.r.o.	CISCO	CISCO2821		14/19
8517.62.49	Roteador digital Cisco 2921, sem capacidade de conexao sem fio e sem interface serial, com 3 portas GE, 4 slots EHWIC, 3 sots DSP, 1 slot para modulo de servico, memoria flash de 256MB, memoria DRAM de 512MB, software IP Base, codigo CISCO2921/K9ESPECIFICAÇÕES DO PN : CISCO2921/K9 / ESPECIFICAÇÕES GERAIS: / • Roteador modelo CISCO2921/K9 com os seguintes padrões e funcionalidades suportados: / • Hardware de aceleração de criptografia embutido / • Supporta VPNs com protocolos IPSec e SSL / • Sistema de detecção de intrusão / • Processamento de chamadas / • Correio de voz / • Interfaces Ethernet WAN 10/100/1000 / • Acesso à console usando USB / • PoE compativel com padrões 802.3af e Cisco Inline Power / • Compatibilidade com Modulos Internos de Serviço Cisco (ISM) / • 2 portas de alta velocidade USB / • Entre os protocolos suportados estão EIRGP, OSPF, IS-IS, IPv4, IPv6, IPSec, IGMPv3, PIM SM,PIM SSM / • / GERENCIAMENTO: / • WSMA (Web Services Management Agent), EEM Cisco IOS Embedded Event Manager), IPSLA (Cisco IOS Embedded Event Manager), SNMP (Simple Network Management Protocol), RMON (Remote Monitoring), Syslog, NetFlow, e TR-069 / SEGURANÇA: / • UL 60950 / • CAN/CSA C22.2 No. 60950 / • IEC 60950 / • EN 60950-1 / • AS/NZS 60950. / EMC: / • FCC Parte 15 / • ICES-003 Classe A / • EN55022 Classe A / • CISPR22 Classe A / • AS/NZS 3548 Classe A / • VCCI Classe A / • EN 300386 / • EN61000-3-3 / • EN61000-3-2.	Foxconn Cz s.r.o.	CISCO	CISCO2921/K9		14/19
8517.62.49	Roteador digital de serviços integrados Cisco série 3900, com 3 onboard GE, 4 slots EHWIC, 4 slots DSP e 4 slots SM, 256M CF e DRAM 1GB, Base IP, sem capacidade de conexao sem fio e sem interface serial, código CISCO3945/K9ESPECIFICAÇÕES DO PN : CISCO3945/K9 / ESPECIFICAÇÕES GERAIS: / • Total onboard WAN ou LAN 10/100/1000 ports: 4; / • Portas Baseadas RJ-45: 4; / • Portas baseadas SFP: 2; / • Slots de serviço de Modulo: 4; / • Slots de Serviço de Modulo Doublewide: 1; / • Slots EHWIC: 3; / • Slots Doublewide EHWIC: 1; / • Online insertion and removal (OIR): Modulos de serviços; / • memoria DDR2 ECC DRAM: Padrão: 1 GB; / • memoria DDR2 ECC DRAM : Máximo: 2 GB; / • Compact Flash ( externo) : padrão: Slot 0 : 256 MB, Slot 1: Nenhum; / • Compact Flash ( externo) : Máximo: Slot 0: 4 GB, Slot 1: 4 GB; / • USB porta console (Tipo B ) (Ate 115,2 kbps): 1; / • Porta console serial (Ate 115,2 kbps): 1; / • Porta auxiliar Serial (Ate 115,2 kbps):1 ; / ENERGIA: / • tensao de entrada AC: 100 a 240 VAC variando; / • frequencia de entrada AC: 47 a 63 Hz; / • AC faixa de entrada atual, fonte de alimentacao AC (máximo): 7.1 a 3.0A. / DIMENSOES (A x L x P): / • (133.35 x 438.15 x 476.25 mm). / SEGURANÇA: / • UL 60950-1 / • CAN/CSA C22.2 No. 60950-1 / • EN 60950-1 / • AS/NZS 60950-1 / • IEC 60950-1. / EMC: / • 47 CFR, Parte 15 / • ICES-003 Classe A / • EN55022 Classe A / • CISPR22 Classe A / • AS/NZS 3548 Classe A / • VCCI V-3 / • CNS 13438 / • EN 300-386 / • EN 61000 / • EN 55024, CISPR 24 / • EN50082-1.	Foxconn Cz s.r.o.	CISCO	CISCO3945/K9		14/19
8517.62.49	Roteador digital Cisco, HSEC, para plataforma 3945 ISR, sem modulo ISM VPN, sem capacidade de conexao sem fio e interface serial, codigo CISCO3945-HSEC/K9ESPECIFICAÇÕES DO PN : CISCO3945-HSEC/K9 / ESPECIFICAÇÕES GERAIS: / • Total onboard WAN ou LAN 10/100/1000 ports: 4; / • Portas Baseadas RJ-45: 4; / • Portas baseadas SFP: 2; / • Slots de serviço de Modulo: 4; / • Slots de Serviço de Modulo Doublewide: 1; / • Slots EHWIC: 3; / • Slots Doublewide EHWIC: 1; / • Online insertion and removal (OIR): Modulos de serviços; / • memoria DDR2 ECC DRAM: Padrão: 1 GB; / • memoria DDR2 ECC DRAM : Máximo: 2 GB; / • Compact Flash ( externo) : padrão: Slot 0 : 256 MB, Slot 1: Nenhum; / • Compact Flash ( externo) : Máximo: Slot 0: 4 GB, Slot 1: 4 GB; / • USB porta console (Tipo B ) (Ate 115,2 kbps): 1; / • Porta console serial (Ate 115,2 kbps): 1; / • Porta auxiliar Serial (Ate 115,2 kbps):1 ; / ENERGIA: / • tensao de entrada AC: 100 a 240 VAC variando; / • frequencia de entrada AC: 47 a 63 Hz; / • AC faixa de entrada atual, fonte de alimentacao AC (máximo): 7.1 a 3.0A. / DIMENSOES (A x L x P): / • (133.35 x 438.15 x 476.25 mm). / SEGURANÇA: / • UL 60950-1 / • CAN/CSA C22.2 No. 60950-1 / • EN 60950-1 / • AS/NZS 60950-1 / • IEC 60950-1. / EMC: / • 47 CFR, Parte 15 / • ICES-003 Classe A / • EN55022 Classe A / • CISPR22 Classe A / • AS/NZS 3548 Classe A / • VCCI V-3 / • CNS 13438 / • EN 300-386 / • EN 61000 / • EN 55024, CISPR 24 / • EN50082-1.	HON HAI PRECISION INDUSTRY CO LTD	CISCO	CISCO3945-HSEC/K9		38/19
8517.62.49	Roteador digital Cisco CRS/16, de 12G, de performance RP (processador Route), sem capacidade de conexao sem fio e sem interface serial, codigo CRS-16-PRP-12G=ESPECIFICAÇÕES DO PN : CRS-16-PRP-12G= / ESPECIFICAÇÕES GERAIS: / COMPATIBILIDADE CHASSIS: / • Compativel com o Cisco CRS-1 e CRS- 3 16 -Slot Chassis cartão de linha e Multi- Plataforma Sistema. / COMPATIBILIDADE DE SOFTWARE / • Cisco IOS XR Software Release 4.0.2PX , 4.1.0PX , ou posterior para o Cisco CRS-1 e CRS-3. / CONECTIVIDADE: / • porta Console ( conector RJ-45 ) / • Porta Auxiliar ( conector RJ-45 ) / • Gestão 10/100/1000 Ethernet ( conector RJ-45 ) / • Duas portas 10/100/1000 Ethernet (1000Base -LX Small Form -Factor Pluggable [ SFP ] - conector LC , 10 km) para conectividade de plano de controle / • Serviço porta Ethernet 10/100/1000 (RJ -45) / • Embutido USB ( eUSB ) 2.0 (alta velocidade). / MEMORIA: / • 6 GB ou 12 GB de memoria ECC DDR3 rota protegida (não expansível ) / • Dois SSDs 32 GB (interno). / PERFORMANCE: / • Intel Xeon C5528 Processador Quad-Core de 2.13 GHz. / ENERGIA: / • Máximo de 275W. / AMBIENTE: / • Temperatura de armazenamento: -40 a 70 ° C / • Temperatura de operação: Normal : 5 a 40 ° C. / SEGURANÇA: / • UL/CSA/IEC/EN 60950-1 / • AS/NZS 60950.1 / • IEC/EN 60825	Foxconn Cz s.r.o.	CISCO	CRS-16-PRP-12G=		24/19
8517.62.49	Roteador digital Cisco CRS/16, chassis com 16 slots, processador de roteamento peformance de 6G, sem capacidade de conexao sem fio e sem interface serial, codigo CRS-16-PRP-6G=ESPECIFICAÇÕES DO PN : CRS-16-PRP-6G= / ESPECIFICAÇÕES GERAIS: / COMPATIBILIDADE CHASSIS: / • Compativel com o Cisco CRS-1 e CRS- 3 16 -Slot Chassis cartão de linha e Multi- Plataforma Sistema. / COMPATIBILIDADE DE SOFTWARE / • Cisco IOS XR Software Release 4.0.2PX , 4.1.0PX , ou posterior para o Cisco CRS-1 e CRS-3. / CONECTIVIDADE: / • porta Console ( conector RJ-45 ) / • Porta Auxiliar ( conector RJ-45 ) / • Gestão 10/100/1000 Ethernet ( conector RJ-45 ) / • Duas portas 10/100/1000 Ethernet (1000Base -LX Small Form -Factor Pluggable [ SFP ] - conector LC , 10 km) para conectividade de plano de controle / • Serviço porta Ethernet 10/100/1000 (RJ -45) / • Embutido USB ( eUSB ) 2.0 (alta velocidade). / MEMORIA: / • 6 GB ou 12 GB de memoria ECC DDR3 rota protegida (não expansível ) / • Dois SSDs 32 GB (interno). / PERFORMANCE: / • Intel Xeon C5528 Processador Quad-Core de 2.13 GHz. / ENERGIA: / • Máximo de 275W. / AMBIENTE: / • Temperatura de armazenamento: -40 a 70 ° C / • Temperatura de operação: Normal : 5 a 40 ° C. / SEGURANÇA: / • UL/CSA/IEC/EN 60950-1 / • AS/NZS 60950.1 / • IEC/EN 60825	SOLECTRON(PENANG) TECHNOLOGY SDN BHD	CISCO	CRS-16-PRP-6G=		38/19
8517.62.49	Roteador digital Cisco CRS/4/8, de performance RP, 12 G, sem capacidade de conexao sem fio e sem interface serial, codigo CRS-8-PRP-12G=ESPECIFICAÇÕES DO PN : CRS-8-PRP-12G= / ESPECIFICAÇÕES GERAIS: / • Terceiro grupo externo para USB flash drive. / • Intel Xeon C3528 dual-core de 1,73 GHz( Arquitetura 64 bits). / • Porta Console (conector RJ-45) / • porta auxiliar (conector RJ-45) / • 10, 100, e 1000 Gigabit porta de gerenciamento Ethernet (RJ-45) / • Two 10, 100 e Gigabit Ethernet 1000 (1000BASE-LX Small Form-Factor Pluggable [SFP] conector LC, 10 km) para o controle de conectividade avião / • 10, 100, e 1000 Gigabit porta de serviço Ethernet (RJ-45) / • Embutido USB (eUSB) porta 2.0 (alta velocidade). / MEMÓRIA: / • 12 GB de ECC protegida DDR 3 memória de rotas (não expansível). / • Dois 32GB SSD(interno) / ENERGIA: / • Máxima de 175 W / TEMPERATURA: / • De armazenamento : (-40 a 70°) / • Operação normal (5 a 40º) / SEGURANÇA: / • UL/CSA/IEC/EN 60950-1 / • AS/NZS 60950.1 / • IEC/EN 60825 / EMI: / • FCC Classe A / • ICES 003 Classe A / • AS/NZS CISPR 22 Classe A / • ISPR 22 (EN55022) Classe A / • VCCI Classe A / • IEC/EN 61000-3-2: / • IEC/EN 61000-3-3:	Foxconn Cz s.r.o.	CISCO	CRS-8-PRP-12G=		28/19
8517.62.49	Roteador digital Cisco CRS/4/8, de performance RP, 6 G, sem capacidade de conexao sem fio e sem interface serial, codigo CRS-8-PRP-6G=ESPECIFICAÇÕES DO PN : CRS-8-PRP-6G= / ESPECIFICAÇÕES GERAIS: / • Terceiro grupo externo para USB flash drive. / • Intel Xeon C3528 dual-core de 1,73 GHz( Arquitetura 64 bits). / • Porta Console (conector RJ-45) / • porta auxiliar (conector RJ-45) / • 10, 100, e 1000 Gigabit porta de gerenciamento Ethernet (RJ-45) / • Two 10, 100 e Gigabit Ethernet 1000 (1000BASE-LX Small Form-Factor Pluggable [SFP] conector LC, 10 km) para o controle de conectividade avião / • 10, 100, e 1000 Gigabit porta de serviço Ethernet (RJ-45) / • Embutido USB (eUSB) porta 2.0 (alta velocidade). / MEMÓRIA: / • 12 GB de ECC protegida DDR 3 memória de rotas (não expansível). / • Dois 32GB SSD(interno) / ENERGIA: / • Máxima de 175 W / TEMPERATURA: / • De armazenamento : (-40 a 70°) / • Operação normal (5 a 40º) / SEGURANÇA: / • UL/CSA/IEC/EN 60950-1 / • AS/NZS 60950.1 / • IEC/EN 60825 / EMI: / • FCC Classe A / • ICES 003 Classe A / • AS/NZS CISPR 22 Classe A / • ISPR 22 (EN55022) Classe A / • VCCI Classe A / • IEC/EN 61000-3-2: / • IEC/EN 61000-3-3:	JABIL CIRCUIT GYARTO K.F.T.	CISCO	CRS-8-PRP-6G=		19/19
8517.62.49	Roteador digital Cisco Serie CRS-1 como 8 slots, sem capacidade de conexao sem fio e sem inteface serial, codigo CRS-8-RP=ESPECIFICAÇÕES DO PN : CRS-8-RP= / ESPECIFICAÇÕES GERAIS / • Compatibilidade de chassis: Compatível com o Cisco CRS -1 e CRS- 3 8 -Slot de placa de linha de chassis / • Compatibilidade de software: Cisco IOS XR 3.00 ou posterior para CRS-1, Cisco IOS XR 4.0.0 ou posterior para CRS-3 / MEMÓRIAS: / • 4 GB de memória rota / • 64 MB de memória Flash de boot / • 2 MB de NVRAM / • 1 GB de cartão PCMCIA ( interno) / • Uma unidade de 40 GB. / PERFORMANCE: / • 1.2-GHz Power PC. / • CONECTIVIDADE: / • Porta Console ( conector RJ-45 ) / • Porta Auxiliar ( conector RJ-45 ) / • Uma porta Ethernet 10/100/1000 (RJ -45). / ENERGIA: / • 96W. / SEGURANÇA: / • UL/CSA/IEC/EN 60950-1 / • IEC/EN 60825 / • ACA TS001 / • AS/NZS 60950 / • FDA. / EMI: / • FCC Class A / • ICES 003 Classe A / • AS/NZS 3548 Classe A / • CISPR 22 (EN55022) Classe A / • VCCI Classe A / • BSMI Classe A.	HON HAI PRECISION INDUSTRY CO LTD	CISCO	CRS-8-RP=		32/19
8517.62.49	Roteador digital montável em rack 2U com 96 portas (96 x 100 Gigabit QSFP) e exaustão de ar da frente para trás com interface de gerenciamento 1 x gerenciamento (Gigabit LAN) RJ-45 | 1 x gerenciamento (RS-232) RJ-45 | 96 x 100 Gbit LAN OSFP | 1 x USB e duas fontes de alimentação hot-plu de 2400Watts. Aplicação: Utilização em rede de computadores em ambientes de alto desempenho e para atender às necessidades dos centros de dados e provedores de serviços de maior escala.	Arista Networks Inc	ARISTA	DCS-7280CR3-96-F		11/23
8517.62.49	Roteador digital montável em rack 1U Modelo DCS-7280SR3-48YC8-F com 48 portas e exaustão de ar da frente para trás, gerenciável, com 48x25GbE SFP e 8x100G QSFP, fonte de alimentação interna hot-plug de 500Watts. Aplicação: Utilização em rede de computadores em ambientes de alto desempenho e para atender às necessidades dos centros de dados e provedores de serviços de maior escala.	Arista Networks Inc	ARISTA	DCS-7280SR3-48YC8-F		11/23
8517.62.49	Roteador Digital de 16 RU com 8 slots e até 8 módulos de placas em linha, exaustão de ar da frente para trás e contendo 12 fontes de alimentação hot-plus Modelo DCS-7808R3-BND-S2. Aplicação: Utilização em rede de computadores em ambientes de alto desempenho e para atender às necessidades dos centros de dados e provedores de serviços de maior escala.	Arista Networks Inc	ARISTA	DCS-7808R3-BND-S2		13/23
8517.62.49	Roteador digital Cisco serie ENCS 5412, de serviço, (12 core Intel, sem RAM e sem Disco), sem capacidade de conexão sem fio e sem interface serial ESPECIFICAÇÕES E FOTO DE: 5000 Enterprise Network Compute System Descrição: O Cisco 5000 Enterprise Network Compute System é uma família de dispositivos de computação projetada para uma arquitetura de rede virtualizada de filial definida por software (SD-Branch). O sistema oferece flexibilidade de serviço e desempenho Dados Técnico: Cisco SD-Branch oferece uma solução virtualizada totalmente funcional para serviços de rede e aplicativos. Os principais blocos de construção da solução incluem: Um ambiente de orquestração para permitir fácil automação da implantação de serviços de rede virtualizados, consistindo em várias funções de rede virtualizada (VNF) Os VNFs, que fornecem a funcionalidade de rede desejada, ou mesmo aplicativos de software que não sejam de rede, necessários em um local de implantação A plataforma de software de infraestrutura NFV para facilitar a implantação e operação de VNFs e componentes de hardware recursos de computação baseados em x86, como o Enterprise Network Compute System, para fornecer a CPU, a memória e o armazenamento necessários para implantar e operar VNFs e executar aplicativos Aplicação: Utilizado para emissão, transmissão e recepção de dados.	HON HAI PRECISION	CISCO	ENCS5412P/K9		37/21
8517.62.49	Roteador digital Cisco, 512 DRAM e 32M Flash, sem capacidade de conexão sem fio ESPECIFICAÇÕES DO PN : ESR-PRE1= ESPECIFICAÇÕES GERAIS: Compatível com o Cisco 10008 chassis de 8 slots. Compatibilidade de Software: Compatível com Cisco IOS ® Software Release 12.2 ( 33) SB e posterior liberação de 12,2 imagens suportadas na série Cisco 10000. 10/100 Ethernet porta da interface de gerenciamento de rede com conector RJ-45, Porta Console serial, Porta Auxiliar ( modem). memória onboard : 128 MB Compact Flash, 14 MB NVRAM ( 7 MB Primário e 7 de backup MB) memória removível : 512 MB ou 1 GB Compacta Flash Packet memória : 512 MB ECC protegido PXF desempenho: 10 milhões de pacotes por segundo RP desempenho de encaminhamento : 400.000 pacotes por segundo. DIMENSOES (A x L x P): (40.64 x 4.84 x 25.32 cm). ENERGIA: Energia: 210W. AMBIENTE: Temperatura de armazenamento: (-40 a 70 ° C) Temperatura de funcionamento, nominal: (5 a 40 ° C). SEGURANÇA: UL60950 & CAN/CSA-C22.2 No. 60950. AS/NZS 60950 IEC/EN 60950 73/23/EEC. EMC: AS/NZ 3548: EN55022: 1998 Classe B CISPR 22: 1997 EN55022: 1994 47 CFR Parte 15: 2000 (FCC) Classe B VCCI V-3/01.4 Classe 2 CNS-13438: 1997 Classe B GR1089: 1997. Aplicação: Utilizado para emissão, transmissão e recepção de dados.	CELESTICA (THAILAND) LIMITED	CISCO	ESR-PRE1=		35/22
8517.62.49	Rotetador Cisco, com procesador de performance, sem capaciade de conexao sem fio e sem interface serial, codigo ESR-PRE2=ESPECIFICAÇÕES DO PN : ESR-PRE2= / ESPECIFICAÇÕES GERAIS: / • Compativel com o Cisco 10008 chassis de 8 slots. / • Compatibilidade de Software: / • Compativel com Cisco IOS ® Software Release 12.2 ( 33) SB e posterior liberação de 12,2 imagens suportadas na serie Cisco 10000. / • 10/100 Ethernet porta da interface de gerenciamento de rede com conector RJ-45, Porta Console serial, Porta Auxiliar ( modem). / • memória onboard : 128 MB Compact Flash, 14 MB NVRAM ( 7 MB primário e 7 de backup MB) / • memória removível : 512 MB ou 1 GB Compact Flash / • Packet memória : 512 MB ECC protegido / • PXF desempenho: 10 milhões de pacotes por segundo / • RP desempenho de encaminhamento : 400.000 pacotes por segundo. / DIMENSOES (A x L x P): / • (40.64 x 4.84 x 25.32 cm). / ENERGIA: / • Energia: 210W. / AMBIENTE: / • Temperatura de armazenamento: (-40 a 70 ° C) / • Temperatura de funcionamento, nominal: (5 a 40 ° C). / SEGURANÇA: / • UL60950 & CAN/CSA-C22.2 No. 60950. / • AS/NZS 60950 / • IEC/EN 60950 / • 73/23/EEC. / EMC: / • AS/NZ 3548: / • EN55022: 1998 Classe B / • CISPR 22: 1997 / • EN55022: 1994 / • 47 CFR Parte 15: 2000 (FCC) Classe B / • VCCI V-3/01.4 Classe 2 / • CNS-13438: 1997 Classe B / • GR1089: 1997	HON HAI PRECISION INDUSTRY CO LTD	CISCO	ESR-PRE2=		32/19
8517.62.49	Roteador Cisco, de processamento de perfomance PRE4, para chassis Cisco series 10008, sem capacidade de conexao sem fio, sem inteface serial, com porta 10/100 Ehternet, conector RJ-45 e porta auxilar, memoria onboard Compact Flash de 128MB, codigo ESR-PRE4=ESPECIFICAÇÕES DO PN : ESR-PRE4= / ESPECIFICAÇÕES GERAIS: / • Compativel com o Cisco 10008 chassis de 8 slots. / • Compatibilidade de Software: / • Compativel com Cisco IOS ® Software Release 12.2 ( 33) SB e posterior liberação de 12,2 imagens suportadas na serie Cisco 10000. / • 10/100 Ethernet porta da interface de gerenciamento de rede com conector RJ-45, Porta Console serial, Porta Auxiliar ( modem). / • memória onboard : 128 MB Compact Flash, 14 MB NVRAM ( 7 MB primário e 7 de backup MB) / • memória removível : 512 MB ou 1 GB Compact Flash / • Packet memória : 512 MB ECC protegido / • PXF desempenho: 10 milhões de pacotes por segundo / • RP desempenho de encaminhamento : 400.000 pacotes por segundo. / DIMENSOES (A x L x P): / • (40.64 x 4.84 x 25.32 cm). / ENERGIA: / • Energia: 210W. / AMBIENTE: / • Temperatura de armazenamento: (-40 a 70 ° C) / • Temperatura de funcionamento, nominal: (5 a 40 ° C). / SEGURANÇA: / • UL60950 & CAN/CSA-C22.2 No. 60950. / • AS/NZS 60950 / • IEC/EN 60950 / • 73/23/EEC. / EMC: / • AS/NZ 3548: / • EN55022: 1998 Classe B / • CISPR 22: 1997 / • EN55022: 1994 / • 47 CFR Parte 15: 2000 (FCC) Classe B / • VCCI V-3/01.4 Classe 2 / • CNS-13438: 1997 Classe B / • GR1089: 1997	Foxconn Cz s.r.o.	CISCO	ESR-PRE4=		28/19
8517.62.49	Comutador de rede Ethernet 10/100 de 5 portas. Possui 5 portas 10/100 com auto MDI/MDI-X; Detecção automática de 10 ou 100 Mbps; Integração com 10BaseT e 100BaseTX; Canais full-duplex com largura de banda dedicada por porta; Padrão IEEE 802.3 e IEE802.3u; 5 portas 10/100 RJ45 e uma porta RJ-45 de Uplink compartilhada; LED´s: Power, Link/Act, Full/Col, 100 (um por porta); Alimentacao: 7.5V DC 700 mA; Dimensões: 11.2cm x 9 cmx 3cm; Peso: 0.17Kg.	Linksys	Linksys	EZXS55W	Multilaser Industrial S.A. / Rua Josepha Gomes de Souza, nº 382 - Bairro dos Pires - 37640-000 - Extrema/MG / Telefone: (11) 3076-3734 / E-mail: rafael.furukawa@multilaser.com.br / Responsável: Rafael Hidemasa Furukawa	08/22
8517.62.49	EQUIPAMENTO SERVIDOR APPLIANCE DE SEGURANÇA E TECNOLOGIA DE REDES, PARA MONTAGEM EM RACK DE DATACENTER DE TAMANHO 19" (PADRÃO DE RACK 1U) TAMANHO: MONTAGEM EM RACK 1U-19 POLEGADAS DISCO RÍGIDO: 3 HDD (RAID-1+HS) 1.2 TB INTERFACES DE REDE: 4X 10/100/1000 MBPS ETHERNET INTERFACES SFP: 4X 1G/10G DUAL RATE SR FONTE REDUNDANTE, HOT-PLUG, 750W - 100-240VAC CONSUMO MÁXIMO:847.27W APLICAÇÃO : EQUIPAMENTO SERVIDOR APPLIANCE DE SEGURANÇA E TECNOLOGIA DE REDES, É USADO PARA SOLUÇÃO DE NAC (NETWORK ACCESS CONTROL) PARA SER INSTALADO EM DATACENTER E APLICAR CONTROLES DE CONECTIVIDADE DE REDE, COM BASE EM POLITICAS DE SEGURANÇA DA INFORMAÇÃO	SGS TECNOS	FORESCOUT	FS-HW-5160		41/23
8517.62.49	Comutador de rede de dados Ethernet de bancada de 5 portas. Especificações são Entradas Max MAC: 2K; Tamanho de buffer: 128 KB; Largura de banda: 10 Gbps; Tempo médio entre falhas (MTBF): 3.19745; Qualidade de serviço: DSCP, IEE 802.1p COS, WRED (Weighted Deficit Round Robin); Taxa Queue WRR: 1:2:4:8; Dimensões: 9.3cm x 10cm x 2.8cm, Peso: 0.2 Kg.	Netgear	Netgear	GS105		08/22
8517.62.49	ROTEADOR DIGITAL EM REDES COM OU SEM FIO - WIFI. APLICACAO: EXPANDIR CONEXOES RJ45 DA REDE PARA SUPERFICIES DE CONTROLE E INTERFACE.	NETGEAR, INC.	NETGEAR	GS308E-100NAS		21/21
8517.62.49	Roteador digital Cisco serie IR1101, sem capacidade de conexao sem fio, de servicos integrados industriais "ESPECIFICACOES DO PN : IR1101-A-K9ESPECIFICACOES GERAIS: Permite que varios dispositivos Ethernet (sensores, Unidade Terminal Remota [RTU], PLCs) em um ambiente industrial se conectem para visibilidade e gerenciamento de ativos VLANs IEEE 802.1Q Suporte a camada 3 por meio de interfaces VLAN Isolamento de 4KV para protecao contra descarga eletrostatica (ESD) Varios links WAN para alta confiabilidade: Gigabit Ethernet camada 3 SFP (cobre e fibra) e 4G LTE fornecem diversidade de WAN e continuidade de negocios A interface WAN Gigabit Ethernet pode ser configurada para roteamento de camada 3 ou comutacao de camada 2 Conectividade simultanea a duas redes celulares para alta confiabilidade, balanceamento de carga e servicos diferenciados. Fornece conectividade ativa e de backup para alta confiabilidade em redes LTE e HSPA. Roaming transparente para redes moveis, permitindo que aplicativos de missao critica permanecam conectados, mesmo ao se mover entre redes Os enderecos IP atribuidos a rede domestica sao mantidos em redes publicas e privadas Suporta Proxy Mobile IP (PMIPv6) e Mobilidade de Rede (NEMO) Routing Information Protocol Versoes 1 e 2 (RIPv1 e RIPv2) Encapsulamento de roteamento generico (GRE) e GRE multiponto (MGRE) Protocolo Spanning Tree (STP) padrao 802.1d Traducao de Endereco de Rede (NAT) Servidor, retransmissao e cliente do protocolo de configuracao dinamica de host (DHCP) DNS dinamico (DDNS) proxy DNS Falsificacao de DNS Listas de controle de acesso (ACLs) Multicast IPv4 e IPv6 Contrato de nivel de servico IP (SLA IP) Abra o caminho mais curto primeiro (OSPFv2 e OSPFv3) Border Gateway Protocol (BGP) Protocolo de roteamento de gateway interno aprimorado (EIGRP) Encaminhamento de rota virtual (VRF) Lite Protocolo de resolucao do proximo salto (NHRP) Encapsulamento e retransmissao de dados seriais L2TPv3 sobre subinterfaces e VLANENERGIA: Tensao nominal: +/-12V a +/-48V DC Tensao de entrada minima e maxima: 9,6-60V DC Corrente de entrada maxima e minima: 1,24 A (9,6 V CC) e 0,26 A (60 V CC)DIMENSAO: 3.3 (A) x 13.2 (L) x 12.4 (P) cmAMBIENTE: Temperatura de funcionamento:(5 ° C a 40 ° C) Temperatura de armazenamento :(-40 ° a 70 ° C) Umidade de operacao: 5 a 85% de umidade relativa.SEGURANCA: UL 60950-1, 2a edicao CAN/CSA C22.2 No. 60950-1, 2a edicao EN 60950-1, 2a edicao CB para IEC 60950-1, 2a edicao com todas as diferencas de grupo e desvios nacionaisEMC: EN 61000-4-2, 3, 4, 5, 6, 8, 9, 16, 17, 18 e 29 CISPR24: 2010 + A1: 2015 EN 300 386 V1.6.1 EN 55024: 2010 + A1: 2015 EN 55035:2017 KN35: 2015 TCVN 7317:2003 QCVN 18:2014.	HON HAI PRECISION INDUSTRY CO LTD.	CISCO	IR1101-A-K9		18/23
8517.62.49	Roteador digital Cisco serie IR 1101, sem capacidade de conexão em fio, de serviços integrados industriais ESPECIFICAÇÕES DO PN : IR1101-K9 / ESPECIFICAÇÕES GERAIS: / • Permite que vários dispositivos Ethernet (sensores, Unidade Terminal Remota [RTU], PLCs) em um ambiente industrial se conectem para visibilidade e gerenciamento de ativos / • VLANs IEEE 802.1Q / • Suporte à camada 3 por meio de interfaces VLAN / • Isolamento de 4KV para proteção contra descarga eletrostática (ESD) / • Vários links WAN para alta confiabilidade: Gigabit Ethernet camada 3 SFP (cobre e fibra) e 4G LTE fornecem diversidade de WAN e continuidade de negócios / • A interface WAN Gigabit Ethernet pode ser configurada para roteamento de camada 3 ou comutação de camada 2 / • Conectividade simultânea a duas redes celulares para alta confiabilidade, balanceamento de carga e serviços diferenciados. / • Fornece conectividade ativa e de backup para alta confiabilidade em redes LTE e HSPA. / • Roaming transparente para redes móveis, permitindo que aplicativos de missão crítica permaneçam conectados, mesmo ao se mover entre redes / • Os endereços IP atribuídos à rede doméstica são mantidos em redes públicas e privadas / • Suporta Proxy Mobile IP (PMIPv6) e Mobilidade de Rede (NEMO) / • Routing Information Protocol Versões 1 e 2 (RIPv1 e RIPv2) / • Encapsulamento de roteamento genérico (GRE) e GRE multiponto (MGRE) / • Protocolo Spanning Tree (STP) padrão 802.1d / • Tradução de Endereço de Rede (NAT) / • Servidor, retransmissão e cliente do protocolo de configuração dinâmica de host (DHCP) / • DNS dinâmico (DDNS) / • proxy DNS / • Falsificação de DNS / • Listas de controle de acesso (ACLs) / • Multicast IPv4 e IPv6 / • Contrato de nível de serviço IP (SLA IP) / • Abra o caminho mais curto primeiro (OSPFv2 e OSPFv3) / • Border Gateway Protocol (BGP) / • Protocolo de roteamento de gateway interno aprimorado (EIGRP) / • Encaminhamento de rota virtual (VRF) Lite / • Protocolo de resolução do próximo salto (NHRP) / • Encapsulamento e retransmissão de dados seriais / • L2TPv3 sobre subinterfaces e VLAN / ENERGIA: / • Tensão nominal: +/-12V a +/-48V DC / • Tensão de entrada mínima e máxima: 9,6-60V DC / • Corrente de entrada máxima e mínima: 1,24 A (9,6 V CC) e 0,26 A (60 V CC) / DIMENSÃO: / • 3.3 (A) x 13.2 (L) x 12.4 (P) cm / AMBIENTE: / • Temperatura de funcionamento:(5 ° C a 40 ° C) / • Temperatura de armazenamento :(-40 ° a 70 ° C) / • Umidade de operação: 5 a 85% de umidade relativa. / SEGURANÇA: / • UL 60950-1, 2ª edição / • CAN/CSA C22.2 No. 60950-1, 2ª edição / • EN 60950-1, 2ª edição / • CB para IEC 60950-1, 2ª edição com todas as diferenças de grupo e desvios nacionais / EMC: / • EN 61000-4-2, 3, 4, 5, 6, 8, 9, 16, 17, 18 e 29 / • CISPR24: 2010 + A1: 2015 / • EN 300 386 V1.6.1 / • EN 55024: 2010 + A1: 2015 / • EN 55035:2017 / • KN35: 2015 / • TCVN 7317:2003 / • QCVN 18:2014	HON HAI PRECISION INDUSTRY CO LTD	CISCO	IR1101-K9		16/22
8517.62.49	Roteador digital de serviços integrados Cisco ISR 4331, com capacidade de conexão sem fio, com 3 portas GE, 2 NIM, memória Flash 4 GB e DRAM 4 GB, Base IP, código ISR4331-K9. ESPECIFICAÇÕES DO PN : ISR4331-K9. ESPECIFICAÇÕES GERAIS: Portas LAN RJ-45 onboard: 2, Aceleração de criptografia baseada em hardware embarcado ( IPsec + SSL): Sim, Slot EHWIC: 2, Memória DRAM: 4GB, Memoria flash: 8GB, Porta Conle USB (Ate 115.2 kbps): 1, Porta Console Serial (Ate 115.2 kbps): 1, Porta Auxiliar serial (Ate 115.2 kbps): 1, Fonte de energia integrada: AC, Opções de Fonte de energia: PoE (Externo). ENERGIA: tensao de entrada AC 100 - 240V ~ frequencia de entrada AC 47 - 63 Hz. AMBIENTE: Temperatura operacional: 0 a 40C. Temperatura de armazenamento: 40 a 70C.	CISCO SYSTEMS, INC	CISCO	ISR 4331-K9		30/22
8517.62.49	Roteador digital Cisco serie ISR1100, sem capacidade de conexão sem fio, com 4 portas GE LAN/WAN e 2 portas SFP, com 8GB RAM. ESPECIFICAÇÕES DO PN: ISR1100X-6G ESPECIFICAÇÕES GERAIS Portas LAN RJ-45 onboard: 4 Aceleração de criptografia baseada em hardware embarcado (IPsec + SSL): Sim Slot EHWIC: 2 Memória DRAM: 8GB Memoria flash: 4GB Porta Console USB (Até 115.2 kbps): 1 Porta Console Serial (Até 115.2 kbps): 1 Porta Auxiliar serial (Até 115.2 kbps): 1 Fonte de energia integrada: AC Opções de Fonte de energia: PoE (Externo). ENERGIA: tensao de entrada AC 100 - 240V ~ frequencia de entrada AC 47 - 63 Hz. AMBIENTE: Temperatura operacional: 0 a 40C Temperatura de armazenamento: 40 a 70C. SEGURANÇA: UL 60950-1 CAN/CSA C22.2 No. 60950-1 EN 60950-1 AS/NZS 60950-1 IEC 60950-1. EMC: 47 CFR, Part 15 ICES-003 Classe A EN55022 Classe A CISPR22 Classe A AS/NZS 3548 Classe A VCCI V-3 EN 300-386 EN 61000 EN 55024, CISPR 24 EN50082-1.	HON HAI PRECISION INDUSTRY CO LTD	CISCO	ISR1100X-6G		21/24
8517.62.49	Roteador digital Cisco ISR 4221, com 2 onboard GE, 2 slots NIM, memoria flash 8G e DRAM 4G, Base IP, sem capacidade de conexao sem fio e sem interface serial, codigo ISR4221/K9ESPECIFICAÇÕES DO PN : ISR4221/K9 / ESPECIFICAÇÕES GERAIS / • Portas LAN RJ-45 onboard: 2 / • Aceleração de criptografia baseada em hardware embarcado ( IPsec + SSL): Sim / • Slot EHWIC: 2 / • Memória DRAM: 8GB / • Memoria flash: 4GB / • Porta Console USB (Ate 115.2 kbps): 1 / • Porta Console Serial (Ate 115.2 kbps): 1 / • Porta Auxiliar serial (Ate 115.2 kbps): 1 / • Fonte de energia integrada: AC / • Opções de Fonte de energia: PoE (Externo). / ENERGIA: / • tensao de entrada AC 100 - 240V ~ / • frequencia de entrada AC 47 - 63 Hz. / AMBIENTE: / • Temperatura operacional: 0 a 40˚C / • Temperatura de armazenamento: –40 a 70˚C. / SEGURANÇA: / • UL 60950-1 / • CAN/CSA C22.2 No. 60950-1 / • EN 60950-1 / • AS/NZS 60950-1 / • IEC 60950-1. / EMC: / • 47 CFR, Part 15 / • ICES-003 Classe A / • EN55022 Classe A / • CISPR22 Classe A / • AS/NZS 3548 Classe A / • VCCI V-3 / • EN 300-386 / • EN 61000 / • EN 55024, CISPR 24 / • EN50082-1.	Foxconn Cz s.r.o.	CISCO	ISR4221/K9		27/20
8517.62.49	Roteador digital Cisco serie ISR 4221, com 2 onboard GE, 2 slots NIM, memoria flash 8G e DRAM 8G, Base IP, sem capacidade de conexao sem fio e sem interface serialESPECIFICAÇÕES DO PN : ISR4221X/K9 / ESPECIFICAÇÕES GERAIS / • Portas LAN RJ-45 onboard: 2 / • Aceleração de criptografia baseada em hardware embarcado ( IPsec + SSL): Sim / • Slot EHWIC: 2 / • Memória DRAM: 8GB / • Memoria flash: 4GB / • Porta Console USB (Ate 115.2 kbps): 1 / • Porta Console Serial (Ate 115.2 kbps): 1 / • Porta Auxiliar serial (Ate 115.2 kbps): 1 / • Fonte de energia integrada: AC / • Opções de Fonte de energia: PoE (Externo). / ENERGIA: / • tensao de entrada AC 100 - 240V ~ / • frequencia de entrada AC 47 - 63 Hz. / AMBIENTE: / • Temperatura operacional: 0 a 40˚C / • Temperatura de armazenamento: –40 a 70˚C. / SEGURANÇA: / • UL 60950-1 / • CAN/CSA C22.2 No. 60950-1 / • EN 60950-1 / • AS/NZS 60950-1 / • IEC 60950-1. / EMC: / • 47 CFR, Part 15 / • ICES-003 Classe A / • EN55022 Classe A / • CISPR22 Classe A / • AS/NZS 3548 Classe A / • VCCI V-3 / • EN 300-386 / • EN 61000 / • EN 55024, CISPR 24 / • EN50082-1.	HON HAI PRECISION INDUSTRY CO LTD	CISCO	ISR4221X/K9		08/21
8517.62.49	Roteador digital Cisco ISR 4331, com velocidade de interface serial padrão do USB 1.1, seria 12Mbits/s, próprio para interconexão de redes locais com protocolos distintos, com 3 portas GE,2 modulos NIM, 1 SM, memoria 4G FLASH e 4G DRAM, imagem IPB, com fonte de alimentação DCESPECIFICAÇÕES DO PN : ISR4331-DC/K9 / ESPECIFICAÇÕES GERAIS / • Portas LAN RJ-45 onboard: 3 / • Aceleração de criptografia baseada em hardware embarcado ( IPsec + SSL): / Sim / • Slot EHWIC: 2 / • Memória DRAM: 4GB / • Memoria flash: 4GB (max 16GB) / • Porta Console USB (Ate 115.2 kbps): 1 / • Porta Console Serial (Ate 115.2 kbps): 1 / • Porta Auxiliar serial (Ate 115.2 kbps): 1 / • Fonte de energia integrada: AC / • Opções de Fonte de energia: PoE (Externo). / ENERGIA: / • tensao de entrada DC 24 – 60V / • Corrente nominal de entrada: 14 – 5A / AMBIENTE: / • Temperatura operacional: 0 a 40 ̊C / • Temperatura de armazenamento: –40 a 70 ̊C. / SEGURANÇA: / • UL 60950-1 / • CAN/CSA C22.2 No. 60950-1 / • EN 60950-1 / • AS/NZS 60950-1 / • IEC 60950-1. / EMC: / • 47 CFR, Part 15 / • ICES-003 Classe A / • EN55022 Classe A / • CISPR22 Classe A / • AS/NZS 3548 Classe A / • VCCI V-3 / • EN 300-386 / • EN 61000 / • EN 55024, CISPR 24 / • EN50082-1.	Foxconn Cz s.r.o.	CISCO	ISR4331-DC/K9		40/20
8517.62.49	Roteador digital Cisco ISR 4331, sem capacidade de conexão sem fio, com 3 portas GE,2 modulos NIM, 1 SM, memoria 4G FLASH e 4G DRAM, imagem IPB, com fonte de alimentação DC ESPECIFICAÇÕES DO PN : ISR4331-DC/K9 ESPECIFICAÇÕES GERAIS / • Portas LAN RJ-45 onboard: 3 / • Aceleração de criptografia baseada em hardware embarcado ( IPsec + SSL): Sim / • Slot EHWIC: 2 / • Memória DRAM: 4GB / • Memoria flash: 4GB (max 16GB) / • Porta Console USB (Ate 115.2 kbps): 1 / • Porta Console Serial (Ate 115.2 kbps): 1 / • Porta Auxiliar serial (Ate 115.2 kbps): 1 / • Fonte de energia integrada: AC / • Opções de Fonte de energia: PoE (Externo). / ENERGIA: / • tensao de entrada DC 24 – 60V / • Corrente nominal de entrada: 14 – 5A / AMBIENTE: / • Temperatura operacional: 0 a 40˚C / • Temperatura de armazenamento: –40 a 70˚C. / SEGURANÇA: / • UL 60950-1 / • CAN/CSA C22.2 No. 60950-1 / • EN 60950-1 / • AS/NZS 60950-1 / • IEC 60950-1. / EMC: / • 47 CFR, Part 15 / • ICES-003 Classe A / • EN55022 Classe A / • CISPR22 Classe A / • AS/NZS 3548 Classe A / • VCCI V-3 / • EN 300-386 / • EN 61000 / • EN 55024, CISPR 24 / • EN50082-1.	FLEXTRONICS	CISCO	ISR4331-DC/K91		15/22
8517.62.49	Roteador digital de servcos integrados Cisco ISR 4431, com 4 onboard GE, 3 slots NIM, memoria flash 8 GB e DRAM 4 G,Bsase IP, sem capacidade de conexao sem fio e sem interface serial, codigo ISR4431/K9ESPECIFICAÇÕES DO PN : ISR4431/K9 / ESPECIFICAÇÕES GERAIS / • Portas LAN RJ-45 onboard: 2 / • Aceleração de criptografia baseada em hardware embarcado ( IPsec + SSL): Sim / • Slot EHWIC: 2 / • Memória DRAM: 4GB / • Memoria flash: 8GB / • Porta Console USB (Ate 115.2 kbps): 1 / • Porta Console Serial (Ate 115.2 kbps): 1 / • Porta Auxiliar serial (Ate 115.2 kbps): 1 / • Fonte de energia integrada: AC / • Opções de Fonte de energia: PoE (Externo). / ENERGIA: / • tensao de entrada AC 100 - 240V ~ / • frequencia de entrada AC 47 - 63 Hz. / AMBIENTE: / • Temperatura operacional: 0 a 40˚C / • Temperatura de armazenamento: –40 a 70˚C. / SEGURANÇA: / • UL 60950-1 / • CAN/CSA C22.2 No. 60950-1 / • EN 60950-1 / • AS/NZS 60950-1 / • IEC 60950-1. / EMC: / • 47 CFR, Part 15 / • ICES-003 Classe A / • EN55022 Classe A / • CISPR22 Classe A / • AS/NZS 3548 Classe A / • VCCI V-3 / • EN 300-386 / • EN 61000 / • EN 55024, CISPR 24 / • EN50082-1.	Foxconn Cz s.r.o.	CISCO	ISR4431/K9		15/19
8517.62.49	ROTEADOR DE SERVIÇOS INTEGRADOS CISCO 4451-X - Cisco ISR4451 routers - ESPECIE: ROTEADOR DIGITAL DE SERVIÇOS INTEGRADOS PARA REDES COM FIO - NOME COMERCIAL: CISCO 4451 INTEGRATED SERVICES ROUTER - NOME CIENTIFICO: ROTEADOR DIGITAL - NOME VULGAR: ROTEADOR - FUNÇÃO PRINCIPAL: ORIENTAR E DIRECIONAR OS DADOS DA REDE, USANDO PACOTES QUE CONTÊM VÁRIOS TIPOS DE DADOS, COMO ARQUIVOS E COMUNICAÇÕES E TRANSMISSÕES SIMPLES, COMO INTERAÇÕES NA WEB.	CISCO SYSTEMS, INC.	CISCO	ISR4451		15/21
8517.62.49	Roteador digital de servicos integrados Cisco serie ISR 4461, sem capacidade de conexao sem fio e sem iinterface serial, 2 portas 10GE, com 4 onboard GE, 3 slots NIM, 3 slots SM, memoria flash 8GB e DRAM 4GB, codigo ISR4461/K9ESPECIFICAÇÕES DO PN : ISR4461/K9 / ESPECIFICAÇÕES GERAIS / • Portas LAN RJ-45 onboard: 4 / • Aceleração de criptografia baseada em hardware embarcado ( IPsec + SSL): / Sim / • Slot EHWIC: 3 / • Memória DRAM: 4GB / • Memoria flash: 8GB / • Porta Console USB (Ate 115.2 kbps): 1 / • Porta Console Serial (Ate 115.2 kbps): 1 / • Porta Auxiliar serial (Ate 115.2 kbps): 1 / • Fonte de energia integrada: AC / • Opções de Fonte de energia: PoE (Externo). / • Especificações completas em: / https://www.cisco.com/c/en/us/products/collateral/routers/4000-series-integrated-services- routers-isr/data_sheet-c78-732542.html / ENERGIA: / • tensao de entrada AC 100 - 240V ~ / • frequencia de entrada AC 47 - 63 Hz. / AMBIENTE: / • Temperatura operacional: 0 a 40 ̊C / • Temperatura de armazenamento: –40 a 70 ̊C. / SEGURANÇA: / • UL 60950-1 / • CAN/CSA C22.2 No. 60950-1 / • EN 60950-1 / • AS/NZS 60950-1 / • IEC 60950-1. / EMC: / • 47 CFR, Part 15 / • ICES-003 Classe A / • EN55022 Classe A / • CISPR22 Classe A / • AS/NZS 3548 Classe A / • VCCI V-3 / • EN 300-386 / • EN 61000 / • EN 55024, CISPR 24 / • EN50082-1.	Foxconn Cz s.r.o.	CISCO	ISR4461/K9		40/20
8517.62.49	SWITCHER GANG ROLL RS-422 DE 16 PORTAS COMPACTO E FACIL DE USAR E UMA CAIXA DE GATILHO GPI. O PAINEL FRONTAL INCLUI BOTOES ILUMINADOS PARA INDICACAO CLARA DO STATUS DECADA MAQUINA, UM BOTAO TODOS PARA ATIVAR RAPIDAMENTE TODAS AS MAQUINAS, 3 GRUPOS PREDEFINIDOS PELO USUARIO E UM BOTAO TALLY SELECT. UMA PORTA RS-422 MONTADA NA FRENTE FORNECE UMA CONEXAO CONVENIENTE PARA UM CONTROLE REMOTO. POSSUI 16 PORTAS RS-422 NO PAINEL TRASEIRO E UMA ENTRADA RS-422 TRASEIRA PADRAO. O PAINEL TRASEIRO TAMBEM INCLUI DOIS CONECTORES D-SUB DE 25 PINOS PARA E/S GPI, BOTAO LIGA/DESLIGA E UM SLOT DE PLACA DE INTERFACE ADICIONAL. UMA PLACA DE INTERFACE COMPACTA ADICIONAL OPCIONAL PODE ATUAR COMO ENTRADA MESTRE, CONECTANDO O GANGWAY A ETHERNET 10/100, USB, RS-232 OU RS-422. ISSO PODE SER USADO PARA ALTERAR REMOTAMENTE A CONFIGURACAO DE COMUTACAO DO PROPRIO GANGWAY OU COMO FONTE DE COMANDOS PARA CONTROLAR VTRS, DDRS OU SERVIDORES CONECTADOS. PODE SE COMUNICAR COM O GANGWAY16 PELA LAN OU PELA INTERNET, PARA CONTROLE REMOTO E COMUTACAO. E IDEAL PARA APLICACOES REMOTAS EM CAMINHOES OU ESTUDIOS. ES-SLOMO E SLOMOMINI PODEM INTERAGIR DIRETAMENTE COM GANGWAY16 PARA FORNECER CONTROLE DE ATE 16 GRAVADORES RS-422.	JL COOPER ELECTRONICS	JLCOOPER	JLC-GANGWAY-16		08/24
8517.62.49	Roteador digital Cisco Ethernet serie ME3800X, com 24 portas GE SFP+, 2 portas 10GE SFP+, sem capacidade de conexao sem fio e sem interface serial, codigo ME-3800X-24FS-M=ESPECIFICAÇÕES DO PN : ME-3800X-24FS-M= / ESPECIFICAÇÕES GERAIS: / • Leds indicadores de status / • Porta console / • Porta Auxiliar / • 24 Portas Ethernet 10/100 / • 2 portas Ethernet 10/100/1000 / DIMENSÕES(AxLxP): / • 1.75 x 17.5 x 9.3 in. (4.45 x 44.5 x 23.6 cm) / ENERGIA: / • 18 a 72 VDC, 8 a 4A (18 A 36V), 4 a 2A (36 a 72V) / PADRÕES DE PROTOCOLOS: / • IEEE 802.1s / • IEEE 802.1w / • IEEE 802.1x / • IEEE 802.3ad / • IEEE 802.3ah / • IEEE 802.1ag / • IEEE 802.3x full duplex / • IEEE 802.1D / • IEEE 802.1p CoS / • IEEE 802.1Q VLAN / • IEEE 802.3 10BASE-T / • IEEE 802.3u 100BASE-T / • IEEE 802.3ab 1000BASE-T / • IEEE 802.3z 1000BASE-X / AMBIENTE: / • Temperatura operacional: 0 a 65ºC / • Temperatura de armazenamento: -40 a 70ºC / SEGURANÇA: / • UL 60950-1 / • CUL to CAN/CSA 22.2 No.60950-1 / • TUV/GS a EN 60950-1 / • CB IEC 60950 / • NOM a NOM-019-SCFI / EMC: / • FCC Parte 15 Classe A / • EN 55022 Classe A (CISPR22 Classe A) / • EN 55024 / • EN 300 386 / • GR-1089 CORE 4 / • GR-63 CORE 3 / • VCCI Classe A / • AS/NZS 3548 Classe A ou AS/NZS CISPR22 Classe A / • KCC	Foxconn Cz s.r.o.	CISCO	ME-3800X-24FS-M=		14/19
8517.62.49	ROTEADOR DIGITAL EM REDES COM OU SEM FIO - WIFI. APLICACAO: CONEXAO MU-MIMO (MULTI-USER MULTIPLE-INPUT MULTIPLE-OUTPUT) ENTRE OS TABLETS DO SISTEMA DE SONORIZACAO PROTOOLS QUE RODARAO A APLICACAO AVID CONTROL APP.	LINKSYS	LINKSYS	MR8300		21/21
8517.62.49	Roteador digital Cisco serie NCS 520, com 20 portas GE e 4 portas 10GE, sem capacidade de conexão sem fio, Temp comercial. ESPECIFICAÇÕES DO PN: N520-20G4Z-D ESPECIFICAÇÕES GERAIS 20 portas 10G, 8 portas 25G e 2 portas 100G Leds indicadores de status AMBIENTE: Temperatura operacional: 32 a 104°F (0 a 40°C) Temperatura de armazenamento: -40 a 158°F (-40 a 70°C) SEGURANÇA: UL 60950-1 segunda edição CAN/CSA-C22.2 No. 60950-1 segunda edição EN 60950-1 segunda edição IEC 60950-1 segunda edição AS/NZS 60950-1 GB4943 EMC: 47CFR Parte 15 (CFR 47) Classe A AS/NZS CISPR22 Classe A CISPR22 Classe A EN55022 Classe A ICES003 Classe A VCCI Classe A EN61000-3-2 EN61000-3-3 KN22 Classe A CNS13438 Classe A	FOXCONN	CISCO	N520-20G4Z-D		21/24
8517.62.49	Roteador digital Cisco NCS 520, com 4 portas GE e 4 portas 10GE, sem capacidade de conexão sem fio. ESPECIFICAÇÕES DO PN: N520-4G4Z-A ESPECIFICAÇÕES GERAIS 4 portas 10G, 4 portas 25G e 2 portas 100G Leds indicadores de status AMBIENTE: Temperatura operacional: 32 a 104°F (0 a 40°C) Temperatura de armazenamento: -40 a 158°F (-40 a 70°C) SEGURANÇA: UL 60950-1 segunda edição CAN/CSA-C22.2 No. 60950-1 segunda edição EN 60950-1 segunda edição IEC 60950-1 segunda edição AS/NZS 60950-1 GB4943 EMC: 47CFR Parte 15 (CFR 47) Classe A AS/NZS CISPR22 Classe A CISPR22 Classe A EN55022 Classe A ICES003 Classe A VCCI Classe A EN61000-3-2 EN61000-3-3 KN22 Classe A CNS13438 Classe A	FOXCONN	CISCO	N520-4G4Z-A		21/24
8517.62.49	Roteador digital Cisco serie NCS540, com 12 portas 1G SFP, 4 portas 1G Cu e 12 portas 10G, energia DC, sem capacidade de conexao sem fio e sem interface serial. Descricao do ProdutoN540-12Z16G-SYS-D= Roteador digital Cisco serie NCS540 ESPECIFICACOES GERAIS Fator de forma pequeno de 1RU com profundidade de 299 mm Fluxo de ar de frente para tras Ambientalmente endurecido, adequado para implantacoes em gabinetes selados internos ou externos Opcoes versateis de interface Ethernet: 1/10/25/40/50/100/200/400G Encaminhamento de baixa latencia, compativel com Classe C Suporte otico 400G/100G ZR/ZR+ Frequencia precisa e sincronizacao de fase/tempo usando os mais recentes padroes da industria Receptor GNSS integrado Recursos avancados de qualidade de servico para diferentes SLAs Infraestrutura do modulo Security-Trust Anchor, inicializacao segura, assinatura de imagem, defesa em tempo de execucao Compativel com MEF 3.0 Excelente capacidade de gerenciamento Modelo de consumo flexivel AMBIENTE: Temperatura industrial: 40°C a +65°C ate 300 m SEGURANCA: U UL 60950-1 Second Edition CAN/CSA-C22.2 No. 60950-1 Second Edition EN 60950-1 Second Edition IEC 60950-1 Second Edition AS/NZS 60950-1 GB4943 EMC: 47CFR Part 15 (CFR 47) Class A AS/NZS CISPR22 Class A CISPR22 Class A EN55022 Class A ICES003 Class A VCCI Class A EN61000-3-2 EN61000-3-3 KN22 Class A CNS13438 Class ACNS13438 Classe A EN55024 CISPR24 EN300386 KN 61000-4 series.	HON HAI PRECISION INDUSTRY CO LTD.	CISCO	N540-12Z16G-SYS-D=		12/23
8517.62.49	Roteador Cisco serie NCS540, com20 portas 1G+, 12 portas 10G, AC, sem capacidade de conexão sem fio. ESPECIFICAÇÕES DO PN: N540-12Z20G-SYS-A= ESPECIFICAÇÕES GERAIS 12 portas 10G, 8 portas 25G e 2 portas 100G Leds indicadores de status AMBIENTE: Temperatura operacional: 32 a 104°F (0 a 40°C) Temperatura de armazenamento: -40 a 158°F (-40 a 70°C) SEGURANÇA: UL 60950-1 segunda edição CAN/CSA-C22.2 No. 60950-1 segunda edição EN 60950-1 segunda edição IEC 60950-1 segunda edição AS/NZS 60950-1 GB4943 EMC: 47CFR Parte 15 (CFR 47) Classe A AS/NZS CISPR22 Classe A CISPR22 Classe A EN55022 Classe A ICES003 Classe A VCCI Classe A EN61000-3-2 EN61000-3-3 KN22 Classe A CNS13438 Classe A	FOXCONN	CISCO	N540-12Z20G-SYS-A=		21/24
8517.62.49	Roteador digital Cisco serie NCS540, sem capacidade de conexão sem fio, com 2 portas QSFP-DD 400G, 8 portas 50GE e 24 portas 25G. ESPECIFICAÇÕES DO PN: N540-24Q8L2DD-SYS= ESPECIFICAÇÕES GERAIS 24 portas 10G, 8 portas 25G e 2 portas 100G Leds indicadores de status AMBIENTE: Temperatura operacional: 32 a 104°F (0 a 40°C) Temperatura de armazenamento: -40 a 158°F (-40 a 70°C) SEGURANÇA: UL 60950-1 segunda edição CAN/CSA-C22.2 No. 60950-1 segunda edição EN 60950-1 segunda edição IEC 60950-1 segunda edição AS/NZS 60950-1 GB4943 EMC: 47CFR Parte 15 (CFR 47) Classe A AS/NZS CISPR22 Classe A CISPR22 Classe A EN55022 Classe A ICES003 Classe A VCCI Classe A EN61000-3-2 EN61000-3-3 KN22 Classe A CNS13438 Classe A	FOXCONN	CISCO	N540-24Q8L2DD-SYS=		21/24
8517.62.49	Roteador digital Cisco serie NCS 540, com 24 portas 10G, 8 portas 25G e 2 portas 100G, chassis fixo, com velocidade de interface serial de 4Mbit/s, próprio para interconexão de redes locais com protocolos distintosESPECIFICAÇÕES DO PN : N540-24Z8Q2C-M= / ESPECIFICAÇÕES GERAIS / • 24 portas 10G, 8 portas 25G e 2 portas 100G / • Leds indicadores de status / AMBIENTE: / • Temperatura operacional: 32 a 104°F (0 a 40°C) / • Temperatura de armazenamento: -40 a 158°F (-40 a 70°C) / SEGURANÇA: / • UL 60950-1 segunda edição / • CAN/CSA-C22.2 No. 60950-1 segunda edição / • EN 60950-1 segunda edição / • IEC 60950-1 segunda edição / • AS/NZS 60950-1 / • GB4943 / EMC: / • 47CFR Parte 15 (CFR 47) Classe A / • AS/NZS CISPR22 Classe A / • CISPR22 Classe A / • EN55022 Classe A / • ICES003 Classe A / • VCCI Classe A / • EN61000-3-2 / • EN61000-3-3 / • KN22 Classe A / • CNS13438 Classe A	Foxconn Cz s.r.o.	CISCO	N540-24Z8Q2C-M=		49/19
8517.62.49	Roteador digital Cisco serie NCS 540, com 24 portas 10G, 8 portas 25G e 2 portas 100G, chassis fixo, sem capacidade de conexão sem fio ESPECIFICAÇÕES DO PN : N540-24Z8Q2C-M= ESPECIFICAÇÕES GERAIS 24 portas 10G, 8 portas 25G e 2 portas 100G Leds indicadores de status AMBIENTE: Temperatura operacional: 32 a 104°F (0 a 40°C) Temperatura de armazenamento: -40 a 158°F (-40 a 70°C) SEGURANÇA: UL 60950-1 segunda edição CAN/CSA-C22.2 No. 60950-1 segunda edição EN 60950-1 segunda edição IEC 60950-1 segunda edição AS/NZS 60950-1 GB4943 EMC: 47CFR Parte 15 (CFR 47) Classe A AS/NZS CISPR22 Classe A CISPR22 Classe A EN55022 Classe A ICES003 Classe A VCCI Classe A EN61000-3-2 EN61000-3-3 KN22 Classe A CNS13438 Classe A Aplicação: Dispositivo para emissão, transmissão e recepção de dados.	HON HAI PRECISION INDUSTRY	CISCO	N540-24Z8Q2C-M=1		26/22
8517.62.49	Roteador digital, Cisco serie NCS 540, sem capacidade de conexao sem fio, com 28 portas 10G e 4 portas 100G, AC. ESPECIFICACOES DO PN: N540-28Z4C-SYS-A= ESPECIFICACOES GERAIS 24 portas 10G, 8 portas 25G e 2 portas 100G Leds indicadores de statusAMBIENTE: Temperatura operacional: 32 a 104°F (0 a 40°C) Temperatura de armazenamento: -40 a 158°F (-40 a 70°C)SEGURANCA: UL 60950-1 segunda edicao CAN/CSA-C22.2 No. 60950-1 segunda edicao EN 60950-1 segunda edicao IEC 60950-1 segunda edicao AS/NZS 60950-1 GB4943 EMC: 47CFR Parte 15 (CFR 47) Classe A AS/NZS CISPR22 Classe A CISPR22 Classe A EN55022 Classe A ICES003 Classe A VCCI Classe A EN61000-3-2 EN61000-3-3 KN22 Classe A CNS13438 Classe A.	HON HAI PRECISION INDUSTRY CO LTD.	CISCO	N540-28Z4C-SYS-A=		34/23
8517.62.49	Roteador digital Cisco serie NCS540, sem capacidade de conexão sem fio, com 24 portas 10G SFP+, 8 portas 1/10/25G SFP+/SFP28, 2 portas 100G QSFP28 ESPECIFICAÇÕES DO PN : N540-ACC-SYS= / ESPECIFICAÇÕES GERAIS / • Fator de forma pequeno de 1 RU com profundidade <300 mm / • Fluxo de ar de lado a lado ou de frente para trás / • Endurecido ambientalmente, adequado para implantações em gabinetes internos ou externos / • Baixo consumo de energia, mínimo <100W, típico <200W, máximo 250W / • Opções de interface Ethernet versáteis: 10/100/1000M, 1/10/25/40/100G / • Encaminhamento de baixa latência, normalmente <10 µs / • Sincronização precisa de frequência e fase/tempo usando os mais recentes padrões do setor / • Receptor GNSS integrado em algum modelo / • Recursos avançados de qualidade de serviço para diferentes SLAs / • Infraestrutura Security-Trust Anchor, inicialização segura, assinatura de imagem, defesa em tempo de execução / • Compatível com MEF 3.0 / • Excelente capacidade de gerenciamento / • Modelo de consumo flexível / • Hospedagem de aplicativos de terceiros / AMBIENTE: / • Temperatura industrial: –40°C a +70°C (1.000 pés), +65°C (6.000 pés), +55°C (13.000 pés) / • Temperatura comercial: –5°C a +55°C (6.000 pés), +40°C (13.000 pés) / • 5% a 95% a 40°C por NEBS GR-63-Core / SEGURANÇA: / • UL 60950-1 Segunda Edição / • CAN/CSA-C22.2 No. 60950-1 Segunda Edição / • EN 60950-1 Segunda Edição / • IEC 60950-1 Segunda Edição / • AS/NZS 60950-1 / • GB4943 / EMC: / • 47CFR Parte 15 (CFR 47) Classe A / • AS/NZS CISPR22 Classe A / • CISPR22 Classe A / • EN55022 Classe A / • ICES003 Classe A / • VCCI Classe A / • EN61000-3-2 / • EN61000-3-3 / • KN22 Classe A / • CNS13438 Classe A	FOXCONN	CISCO	N540-ACC-SYS=		16/22
8517.62.49	Roteador Cisco serie N540-Front Haul, de agregação, sem capacidad de conexão sem fio. ESPECIFICAÇÕES DO PN: N540-FH-AGG-SYS= ESPECIFICAÇÕES GERAIS 12 portas 10G, 8 portas 25G e 2 portas 100G Leds indicadores de status AMBIENTE: Temperatura operacional: 32 a 104°F (0 a 40°C) Temperatura de armazenamento: -40 a 158°F (-40 a 70°C) SEGURANÇA: UL 60950-1 segunda edição CAN/CSA-C22.2 No. 60950-1 segunda edição EN 60950-1 segunda edição IEC 60950-1 segunda edição AS/NZS 60950-1 GB4943 EMC: 47CFR Parte 15 (CFR 47) Classe A AS/NZS CISPR22 Classe A CISPR22 Classe A EN55022 Classe A ICES003 Classe A VCCI Classe A EN61000-3-2 EN61000-3-3 KN22 Classe A CNS13438 Classe A	FOXCONN	CISCO	N540-FH-AGG-SYS=		21/24
8517.62.49	Roteador digital, Cisco serie N540, sem capacidade de conexão sem fio, de local de célula de transporte frontal ESPECIFICAÇÕES DO PN : N540-FH-CSR-SYS= / ESPECIFICAÇÕES GERAIS / • Fator de forma pequeno de 1 RU com profundidade <300 mm / • Fluxo de ar de lado a lado ou de frente para trás / • Endurecido ambientalmente, adequado para implantações em gabinetes internos ou externos / • Baixo consumo de energia, mínimo <100W, típico <200W, máximo 250W / • Opções de interface Ethernet versáteis: 10/100/1000M, 1/10/25/40/100G / • Encaminhamento de baixa latência, normalmente <10 µs / • Sincronização precisa de frequência e fase/tempo usando os mais recentes padrões do setor / • Receptor GNSS integrado em algum modelo / • Recursos avançados de qualidade de serviço para diferentes SLAs / • Infraestrutura Security-Trust Anchor, inicialização segura, assinatura de imagem, defesa em tempo de execução / • Compatível com MEF 3.0 / • Excelente capacidade de gerenciamento / • Modelo de consumo flexível / • Hospedagem de aplicativos de terceiros / AMBIENTE: / • Temperatura industrial: –40°C a +70°C (1.000 pés), +65°C (6.000 pés), +55°C (13.000 pés) / • Temperatura comercial: –5°C a +55°C (6.000 pés), +40°C (13.000 pés) / • 5% a 95% a 40°C por NEBS GR-63-Core / SEGURANÇA: / • UL 60950-1 Segunda Edição / • CAN/CSA-C22.2 No. 60950-1 Segunda Edição / • EN 60950-1 Segunda Edição / • IEC 60950-1 Segunda Edição / • AS/NZS 60950-1 / • GB4943 / EMC: / • 47CFR Parte 15 (CFR 47) Classe A / • AS/NZS CISPR22 Classe A / • CISPR22 Classe A / • EN55022 Classe A / • ICES003 Classe A / • VCCI Classe A / • EN61000-3-2 / • EN61000-3-3 / • KN22 Classe A / • CNS13438 Classe A	FOXCONN	CISCO	N540-FH-CSR-SYS=		16/22
8517.62.49	Roteador digital Cisco serie NCS 540, com 16 portas 10G, 4 portas 1G Cu, 8 portas 25G e 2 portas 100G, AC, sem capacidade de conexão sem fio. ESPECIFICAÇÕES DO PN: N540X-16Z4G8Q2C-A= ESPECIFICAÇÕES GERAIS 16 portas 10G, 8 portas 25G e 2 portas 100G Leds indicadores de status AMBIENTE: Temperatura operacional: 32 a 104°F (0 a 40°C) Temperatura de armazenamento: -40 a 158°F (-40 a 70°C) SEGURANÇA: UL 60950-1 segunda edição CAN/CSA-C22.2 No. 60950-1 segunda edição EN 60950-1 segunda edição IEC 60950-1 segunda edição AS/NZS 60950-1 GB4943 EMC: 47CFR Parte 15 (CFR 47) Classe A AS/NZS CISPR22 Classe A CISPR22 Classe A EN55022 Classe A ICES003 Classe A VCCI Classe A EN61000-3-2 EN61000-3-3 KN22 Classe A CNS13438 Classe A	FLEXTRONICS	CISCO	N540X-16Z4G8Q2C-A=		21/24
8517.62.49	Roteador digital, Cisco serie NCS NCS540, com 16 portas 10G, 4 portas 1G, 8 portas 25G, e 2 portas 100G, sem capacidade de conexao sem fio. ESPECIFICACOES DO PN: N540X-16Z4G8Q2C-D=ESPECIFICACOES GERAIS Fator de forma pequeno de 1RU com profundidade de 299 mm Fluxo de ar de frente para tras Ambientalmente endurecido, adequado para implantacoes em gabinetes selados internos ou externos Opcoes versateis de interface Ethernet: 1/10/25/40/50/100G Encaminhamento de baixa latencia, compativel com Classe C Frequencia precisa e sincronizacao de fase/tempo usando os mais recentes padroes da industria Receptor GNSS integrado Recursos avancados de qualidade de servico para diferentes SLAs Infraestrutura do modulo Security-Trust Anchor, inicializacao segura, assinatura de imagem, defesa em tempo de execucao Compativel com MEF 3.0 Excelente capacidade de gerenciamento Modelo de consumo flexivelAMBIENTE: Temperatura industrial: 40°C a +65°C ate 300 mSEGURANCA: UL 60950-1 Segunda Edicao CAN/CSA-C22.2 No. 60950-1 Segunda Edicao EN 60950-1 Segunda Edicao IEC 60950-1 Segunda Edicao AS/NZS 60950-1 GB4943PADRAO EMC: 47CFR Parte 15 (CFR 47) Classe A AS/NZS CISPR22 Classe A CISPR22 Classe A EN55022 Classe A ICES003 Classe A VCCI Classe A EN61000-3-2 EN61000-3-3 KN22 Classe A CNS13438 Classe A IMUNIDADE EMC: EN55024 CISPR24 EN300386 Serie KN 61000-4.	HON HAI PRECISION	CISCO	N540X-16Z4G8Q2C-D=		01/24
8517.62.49	Roteador digital Cisco, serie N540, sem capacidade de conexão sem fio, com 14 portas 1G, 4 portas 1/10G, 2 portas 10/25G, alimentação DC Dual, iTEMP. ESPECIFICAÇÕES DO PN: N540X-4Z14G2Q-D= ESPECIFICAÇÕES GERAIS 4 portas 10G, 8 portas 25G e 2 portas 100G Leds indicadores de status AMBIENTE: Temperatura operacional: 32 a 104°F (0 a 40°C) Temperatura de armazenamento: -40 a 158°F (-40 a 70°C) SEGURANÇA: UL 60950-1 segunda edição CAN/CSA-C22.2 No. 60950-1 segunda edição EN 60950-1 segunda edição IEC 60950-1 segunda edição AS/NZS 60950-1 GB4943 EMC: 47CFR Parte 15 (CFR 47) Classe A AS/NZS CISPR22 Classe A CISPR22 Classe A EN55022 Classe A ICES003 Classe A VCCI Classe A EN61000-3-2 EN61000-3-3 KN22 Classe A CNS13438 Classe A	FLEXTRONICS	CISCO	N540X-4Z14G2Q-D=		21/24
8517.62.49	Roteador digital Cisco, serie NCS540, sem capacidade de conexão sem fio, com 18 portas 1G SFP, 6 portas 1/10G SFP+ Dual, AC, iTEMP Conf-coat. ESPECIFICAÇÕES DO PN: N540X-6Z18G-SYS-A= ESPECIFICAÇÕES GERAIS 18 portas 10G, 8 portas 25G e 2 portas 100G Leds indicadores de status AMBIENTE: Temperatura operacional: 32 a 104°F (0 a 40°C) Temperatura de armazenamento: -40 a 158°F (-40 a 70°C) SEGURANÇA: UL 60950-1 segunda edição CAN/CSA-C22.2 No. 60950-1 segunda edição EN 60950-1 segunda edição IEC 60950-1 segunda edição AS/NZS 60950-1 GB4943 EMC: 47CFR Parte 15 (CFR 47) Classe A AS/NZS CISPR22 Classe A CISPR22 Classe A EN55022 Classe A ICES003 Classe A VCCI Classe A EN61000-3-2 EN61000-3-3 KN22 Classe A CNS13438 Classe A	FLEXTRONICS	CISCO	N540X-6Z18G-SYS-A=		21/24
8517.62.49	Roteador digital, Cisco serie NCS540, com 18 portas 1G SFP e 6 portas 1/10G SFP+, Dual DC iTEMP, sem capacidade de conexão sem fio. ESPECIFICAÇÕES DO PN: N540X-6Z18G-SYS-D= ESPECIFICAÇÕES GERAIS 18 portas 10G, 8 portas 25G e 2 portas 100G Leds indicadores de status AMBIENTE: Temperatura operacional: 32 a 104°F (0 a 40°C) Temperatura de armazenamento: -40 a 158°F (-40 a 70°C) SEGURANÇA: UL 60950-1 segunda edição CAN/CSA-C22.2 No. 60950-1 segunda edição EN 60950-1 segunda edição IEC 60950-1 segunda edição AS/NZS 60950-1 GB4943 EMC: 47CFR Parte 15 (CFR 47) Classe A AS/NZS CISPR22 Classe A CISPR22 Classe A EN55022 Classe A ICES003 Classe A VCCI Classe A EN61000-3-2 EN61000-3-3 KN22 Classe A CNS13438 Classe A	FLEXTRONICS	CISCO	N540X-6Z18G-SYS-D=		22/24
8517.62.49	Roteador digital Cisco, serie N540, sem capacidade de conexão sem fio, 12/20(CSFP) x 1G, 4 portas 1GCu, 8 portas 1/10G, alimentação AC Dual. ESPECIFICAÇÕES DO PN: N540X-8Z16G-SYS-A= ESPECIFICAÇÕES GERAIS 18 portas 10G, 8 portas 25G e 2 portas 100G Leds indicadores de status AMBIENTE: Temperatura operacional: 32 a 104°F (0 a 40°C) Temperatura de armazenamento: -40 a 158°F (-40 a 70°C) SEGURANÇA: UL 60950-1 segunda edição CAN/CSA-C22.2 No. 60950-1 segunda edição EN 60950-1 segunda edição IEC 60950-1 segunda edição AS/NZS 60950-1 GB4943 EMC: 47CFR Parte 15 (CFR 47) Classe A AS/NZS CISPR22 Classe A CISPR22 Classe A EN55022 Classe A ICES003 Classe A VCCI Classe A EN61000-3-2 EN61000-3-3 KN22 Classe A CNS13438 Classe A	FLEXTRONICS	CISCO	N540X-8Z16G-SYS-A=		22/24
8517.62.49	Roteador digital Cisco serie N540, sem capacidade de conexão sem fio, 12/20(CSFP)x1G, 4 ports 1GCu, 8 portas 1/10G, Dual DC iTEMP ESPECIFICAÇÕES DO PN: N540X-8Z16G-SYS-D= ESPECIFICAÇÕES GERAIS 12 portas 10G, 8 portas 25G e 2 portas 100G Leds indicadores de status AMBIENTE: Temperatura operacional: 32 a 104°F (0 a 40°C) Temperatura de armazenamento: -40 a 158°F (-40 a 70°C) SEGURANÇA: UL 60950-1 segunda edição CAN/CSA-C22.2 No. 60950-1 segunda edição EN 60950-1 segunda edição IEC 60950-1 segunda edição AS/NZS 60950-1 GB4943 EMC: 47CFR Parte 15 (CFR 47) Classe A AS/NZS CISPR22 Classe A CISPR22 Classe A EN55022 Classe A ICES003 Classe A VCCI Classe A EN61000-3-2 EN61000-3-3 KN22 Classe A CNS13438 Classe A	FLEXTRONICS	CISCO	N540X-8Z16G-SYS-D=		22/24
8517.62.49	Roteador digital Cisco serie NCS 560, sem capacidade de conexao sem fio, 4RU, processador 4, 800G "ESPECIFICACOES DO PN : N560-4-RSP4=ESPECIFICACOES GERAIS Consumo de energia tipico : 166 W Consumo maximo de energia : 190 W Memoria DRAM da CPU RSP : 32 GB Memoria flash : 64 GB Escala de servico : Extra grande Compatibilidade do modulo de interface Ethernet : N560-IMA-2Co A900-IMA-8Zo A900-IMA-8CS1Zo N560-IMA-1Wo N560-IMA-2C-DDo A900-IMA-8Z-L Unidade maxima de transmissao (MTU) : MTU configuravel de ate 9646 bytes, para ponte em Gigabit Ethernet, 10, 40 e 100 Gigabit Ethernet Taxa de transferencia maxima da interface : 800 Gbps Desempenho do IP versao 4 : 720 Mpps Desempenho do IP versao 6 : 720 Mpps Portas de gerenciamento : o Porta de gerenciamento LAN 10/100/1000Base-T de cobre - porta do conector RJ45o Portas seriais RS232 do console/auxiliar - porta do conector RJ45o Console - porta do conector do receptaculo USB 2.0 tipo A Entrada e saida simultaneas BITS (J1/T1/E1) - porta do conector RJ48 1 entrada pps - porta do conector mini-coaxial 1 pps de saida - porta do conector mini-coaxial Entrada de 2.048/10 MHz - porta de conector mini-coaxial Saida de 2.048/10 MHz - porta de conector mini-coaxial Armazenamento em massa - porta do conector do receptaculo USB 2.0 tipo A MTU configuravel de ate 9646 bytes, para ponte em Gigabit Ethernet, 10, 40 e 100 Gigabit EthernetENERGIA: Entrada: 400W Frequencia: 47 a 63 HzDIMENSOES: 33,98 x 36,52 x 15,87 cmAMBIENTE: 40 a 65°C de temperatura operacional (operacao DC, com as fontes de alimentacao de 900W ou 1200W) 40 a 65°C de temperatura operacional (operacao CA, com as fontes de alimentacao de 900W ou 1200W) 60 a 1800 m de altitude operacional (para faixa de temperatura operacional completa) Ate 4000 m de altitude operacional (com temperatura de ate 40°C) Humidade relativa : 5% a 95%, sem condensacaoSEGURANCA: UL 60950-1, 2a edicao CAN/CSA C22.2 No. 60950-1-07 2a edicao IEC 60950-1, 2a edicao EN 60950-1, 2a edicao AS/NZS 60950.1:2003EMC: EN55022, Classe A CISPR22, Classe A ICES-003, Classe A EN 300 386, Classe A VCCI, Classe A KN22, Classe A EN61000-3-2 a EN61000-3-3 EN 300 386 EN 61000-6-1 EN 50082-1 CISPR24 EN 55024 KN 24 EN 50121-4 EN/KN 61000-4-2 a EN/KN 61000-4-6 EN/KN 61000-4-8 EN/KN 61000-4-11.	HON HAI PRECISION INDUSTRY CO LTD.	CISCO	N560-4-RSP4=		18/23
8517.62.49	Roteador digital Cisco, serie NCS 560, processador 4E, com 800G ESPECIFICAÇÕES DO PN : N560-4-RSP4E= ESPECIFICAÇÕES GERAIS Consumo de energia típico : 166 W Consumo máximo de energia : 190 W Memória DRAM da CPU RSP : 32 GB Memória flash : 64 GB Escala de serviço : Extra grande Compatibilidade do módulo de interface Ethernet : N560-IMA-2C o A900-IMA-8Z o A900-IMA-8CS1Z o N560-IMA-1W o N560-IMA-2C-DD o A900-IMA-8Z-L Unidade máxima de transmissão (MTU) : MTU configurável de até 9646 bytes, para ponte em Gigabit Ethernet, 10, 40 e 100 Gigabit Ethernet Taxa de transferência máxima da interface : 800 Gbps Desempenho do IP versão 4 : 720 Mpps Desempenho do IP versão 6 : 720 Mpps Portas de gerenciamento : o Porta de gerenciamento LAN 10/100/1000Base-T de cobre - porta do conector RJ45 o Portas seriais RS232 do console/auxiliar - porta do conector RJ45 o Console - porta do conector do receptáculo USB 2.0 tipo A Entrada e saída simultâneas BITS (J1/T1/E1) - porta do conector RJ48 1 entrada pps - porta do conector mini-coaxial 1 pps de saída - porta do conector mini-coaxial Entrada de 2.048/10 MHz - porta de conector mini-coaxial Saída de 2.048/10 MHz - porta de conector mini-coaxial Armazenamento em massa - porta do conector do receptáculo USB 2.0 tipo A MTU configurável de até 9646 bytes, para ponte em Gigabit Ethernet, 10, 40 e 100 Gigabit Ethernet ENERGIA: Entrada: 400W Frequência: 47 a 63 Hz DIMENSÕES: 33,98 x 36,52 x 15,87 cm AMBIENTE: -40 a 65°C de temperatura operacional (operação DC, com as fontes de alimentação de 900W ou 1200W) -40 a 65°C de temperatura operacional (operação CA, com as fontes de alimentação de 900W ou 1200W) -60 a 1800 m de altitude operacional (para faixa de temperatura operacional completa) Até 4000 m de altitude operacional (com temperatura de até 40°C) Humidade relativa : 5% a 95%, sem condensação SEGURANÇA: UL 60950-1, 2ª edição CAN/CSA C22.2 No. 60950-1-07 2ª edição IEC 60950-1, 2ª edição EN 60950-1, 2ª edição AS/NZS 60950.1:2003 EMC: EN55022, Classe A CISPR22, Classe A ICES-003, Classe A EN 300 386, Classe A VCCI, Classe A KN22, Classe A EN61000-3-2 a EN61000-3-3 EN 300 386 EN 61000-6-1 EN 50082-1 CISPR24 EN 55024 KN 24 EN 50121-4 EN/KN 61000-4-2 a EN/KN 61000-4-6 EN/KN 61000-4-8 EN/KN 61000-4-11 Aplicação: Utilizado para emissão, transmissão e recepção de dados	HON HAI PRECISION INDUSTRY CO	CISCO	N560-4-RSP4E=		16/22
8517.62.49	Roteador digital Cisco NCS 560, com processador 4, 800G, sem capacidade de conexao sem fio e sem interface serial. ESPECIFICAÇÕES DO PN : N560-RSP4= ESPECIFICAÇÕES GERAIS Consumo de energia típico : 166 W Consumo máximo de energia : 190 W Memória DRAM da CPU RSP : 32 GB Memória flash : 64 GB Escala de serviço : Extra grande Compatibilidade do módulo de interface Ethernet : N560-IMA-2C o A900-IMA-8Z o A900-IMA-8CS1Z o N560-IMA-1W o N560-IMA-2C-DD o A900-IMA-8Z-L Unidade máxima de transmissão (MTU) : MTU configurável de até 9646 bytes, para ponte em Gigabit Ethernet, 10, 40 e 100 Gigabit Ethernet Taxa de transferência máxima da interface : 800 Gbps Desempenho do IP versão 4 : 720 Mpps Desempenho do IP versão 6 : 720 Mpps Portas de gerenciamento : o Porta de gerenciamento LAN 10/100/1000Base-T de cobre - porta do conector RJ45 o Portas seriais RS232 do console/auxiliar - porta do conector RJ45 o Console - porta do conector do receptáculo USB 2.0 tipo A Entrada e saída simultâneas BITS (J1/T1/E1) - porta do conector RJ48 1 entrada pps - porta do conector mini-coaxial 1 pps de saída - porta do conector mini-coaxial Entrada de 2.048/10 MHz - porta de conector mini-coaxial Saída de 2.048/10 MHz - porta de conector mini-coaxial Armazenamento em massa - porta do conector do receptáculo USB 2.0 tipo A MTU configurável de até 9646 bytes, para ponte em Gigabit Ethernet, 10, 40 e 100 Gigabit Ethernet ENERGIA: Entrada: 400W Frequência: 47 a 63 Hz DIMENSÕES: 33,98 x 36,52 x 15,87 cm AMBIENTE: 40 a 65°C de temperatura operacional (operação DC, com as fontes de alimentação de 900W ou 1200W) 40 a 65°C de temperatura operacional (operação CA, com as fontes de alimentação de 900W ou 1200W) 60 a 1800 m de altitude operacional (para faixa de temperatura operacional completa) Até 4000 m de altitude operacional (com temperatura de até 40°C) Humidade relativa : 5% a 95%, sem condensação SEGURANÇA: UL 60950-1, 2ª edição CAN/CSA C22.2 No. 60950-1-07 2ª edição IEC 60950-1, 2ª edição EN 60950-1, 2ª edição AS/NZS 60950.1:2003 EMC: EN55022, Classe A CISPR22, Classe A ICES-003, Classe A EN 300 386, Classe A VCCI, Classe A KN22, Classe A EN61000-3-2 a EN61000-3-3 EN 300 386 EN 61000-6-1 EN 50082-1 CISPR24 EN 55024 KN 24 EN 50121-4 EN/KN 61000-4-2 a EN/KN 61000-4-6 EN/KN 61000-4-8 EN/KN 61000-4-11	FOXCONN	CISCO	N560-RSP4=		22/24
8517.62.49	Roteador digital Cisco NCS 560, com processador 4, 800G, escala XL, sem capacidade de conexao sem fio. ESPECIFICAÇÕES DO PN : N560-RSP4-E= / ESPECIFICAÇÕES GERAIS / • Consumo de energia típico : 195 W / • Consumo máximo de energia : 264 W / • Memória DRAM da CPU RSP : 32 GB / • Memória flash : 64 GB / • Escala de serviço : Extra grande / • Compatibilidade do módulo de interface Ethernet : / o N560-IMA-2C / o A900-IMA-8Z / o A900-IMA-8CS1Z / o N560-IMA-1W / o N560-IMA-2C-DD / o A900-IMA-8Z-L / • Unidade máxima de transmissão (MTU) : MTU configurável de até 9646 bytes, para ponte em Gigabit Ethernet, 10, 40 e 100 Gigabit Ethernet / • Taxa de transferência máxima da interface : 800 Gbps / • Desempenho do IP versão 4 : 720 Mpps / • Desempenho do IP versão 6 : 720 Mpps / • Portas de gerenciamento : / o Porta de gerenciamento LAN 10/100/1000Base-T de cobre - porta do conector RJ45 / o Portas seriais RS232 do console/auxiliar - porta do conector RJ45 / o Console - porta do conector do receptáculo USB 2.0 tipo A / • Entrada e saída simultâneas BITS (J1/T1/E1) - porta do conector RJ48 / • 1 entrada pps - porta do conector mini-coaxial / • 1 pps de saída - porta do conector mini-coaxial / • Entrada de 2.048/10 MHz - porta de conector mini-coaxial / • Saída de 2.048/10 MHz - porta de conector mini-coaxial / • Armazenamento em massa - porta do conector do receptáculo USB 2.0 tipo A / • MTU configurável de até 9646 bytes, para ponte em Gigabit Ethernet, 10, 40 e 100 Gigabit Ethernet / ENERGIA: / • Entrada: 400W / • Frequência: 47 a 63 Hz / DIMENSÕES: / • 33,98 x 36,52 x 15,87 cm / AMBIENTE: / • –40 a 70°C de temperatura operacional (operação DC, com as fontes de alimentação de 900W ou 1200W) / • –40 a 70°C de temperatura operacional (operação CA, com as fontes de alimentação de 900W ou 1200W) / • –60 a 1800 m de altitude operacional (para faixa de temperatura operacional completa) / • Até 4000 m de altitude operacional (com temperatura de até 40°C) / • Humidade relativa : 5% a 95%, sem condensação / SEGURANÇA: / • UL 60950-1, 2ª Edição / • CAN/CSA C22.2 No. 60950-1-07 2ª Edição / • IEC 60950-1, 2ª Edição / • EN 60950-1, 2ª Edição / • AS/NZS 60950.1:2003 / EMC: / • EN55022, Classe A / • CISPR22, Classe A / • ICES-003, Classe A / • EN 300 386, Classe A / • VCCI, Classe A / • KN22, Classe A / • EN61000-3-2 a EN61000-3-3 / • EN 300 386 / • EN 61000-6-1 / • EN 50082-1 / • CISPR24 / • EN 55024 / • KN 24 / • EN 50121-4 / • EN/KN 61000-4-2 a EN/KN 61000-4-6 / • EN/KN 61000-4-8 / • EN/KN 61000-4-11	FOXCONN	CISCO	N560-RSP4-E=		28/22
8517.62.49	Roteador digital Cisco serie NCS 5500, sem capacidade de conexao sem fio e sem interface serial, codigo NC55-RP=ESPECIFICAÇÕES DO PN: NC55-RP= / ESPECIFICAÇÕES GERAIS: / • 6 núcleos 2.2 GHz / • 24 GB DRAM / • 256 GB flash / • 2 USB / • Console / • Management Ethernet / • Clock inputs / AMBIENTE / • Temperatura de operação: 0° a 40°C / • Temperatura de armazenamento: -40° a 70°C / • Umidade operacional: 5 a 95% sem condensação / SEGURANÇA / • UL 60950-1 Segunda Edição / • CAN/CSA-C22.2 No. 60950-1 Segunda Edição / • EN 60950-1 Segunda Edição / • IEC 60950-1 Segunda Edição / • AS/NZS 60950-1 / • GB4943 / EMC (PADRÕES) / • 47CFR Parte 15 (CFR 47) Classe A / • AS/NZS CISPR22 Classe A / • CISPR22 Classe A / • EN55022 Classe A / • ICES003 Classe A / • VCCI Classe A / • EN61000-3-2 / • EN61000-3-3 / • KN22 Classe A / • CNS13438 Classe A / EMC (IMUNIDADE) / • EN55024 / • CISPR24 / • EN300386 / • KN 61000-4 series	HON HAI PRECISION INDUSTRY CO LTD	CISCO	NC55-RP=		49/20
8517.62.49	Roteador digital Cisco serie NCS 5500, com SyncE, sem capacidade de conexao sem fio, tempo aprimorado. ESPECIFICAÇÕES DO PN: NC55-RP2-E= ESPECIFICAÇÕES GERAIS: Processador: Intel Broadwell-DE 6 núcleos a 1,9 GHz Memória do sistema: 32 GB de memória RAM Armazenamento Flash: Armazenamento SSD flash de 240 GB Gerenciamento fora de banda: Porta Ethernet de gerenciamento 10/100/1000 Mbps DIMENSOES: Altura: 3,27 cm x Largura: 24,9 cm x Profundidade: 52,16 cm. SEGURANÇA: UL 60950-1 Segunda Edição CAN/CSA-C22.2 Nº 60950-1 Segunda Edição EN 60950-1 Segunda Edição IEC 60950-1 Segunda Edição EMC: 47CFR Parte 15 Classe A CISPR32 Classe A EN55032 Classe A EN300386 Classe A ICES-003 Classe A VCCI Classe A TCVN 7189 Classe A EN61000-3-2 EN61000-3-3 KN32 Classe A CNS13438 Classe A EN55024 CISPR24 EN300386 Livro 35	JABIL CIRCUIT,INC.	CISCO	NC55-RP2-E=		22/24
8517.62.49	Roteador digital Cisco serie NCS 5500, com SyncE, sem capacidade de conexao sem fio e sem interface serial Descricao do ProdutoNC55-RP-E= Roteador digital Cisco serie NCS 55002ESPECIFICACOES DO PN: NC55-RP-E= ESPECIFICACOES GERAIS: Porta Console USB (2) Gerenciamento de Rede Porta 10/100/1000 Mbps Ethernet RJ-45 (cobre), suporta 1588 Precision Time Protocol (PTP) Conector RJ-45 blindado para interface de hora do dia (TOD), entrada e saida Mini conector coaxial para 10 MHz, entrada e saida Mini conector coaxial para 1 PPS, entrada e saida Conector RJ-48 para interface BITS, entrada e saida ENERGIA Consumo tipico: 650 W Consumo maximo: 902 W Alimentacao AC: 90265V; 5060 Hz Alimentacao DC: 40V to 72V AMBIENTE Temperatura de operacao: 0° a 40°C Temperatura de armazenamento: -40° a 70°C Umidade operacional: 5 a 95% sem condensacao SEGURANCA UL 60950-1 Segunda Edicao CAN/CSA-C22.2 No. 60950-1 Segunda Edicao EN 60950-1 Segunda Edicao IEC 60950-1 Segunda Edicao AS/NZS 60950-1 GB4943 EMC (PADROES) 47CFR Parte 15 (CFR 47) Classe A AS/NZS CISPR22 Classe A CISPR22 Classe A EN55022 Classe A3 ICES003 Classe A VCCI Classe A EN61000-3-2 EN61000-3-3 KN22 Classe A CNS13438 Classe A EMC (IMUNIDADE) EN55024 CISPR24 EN300386 KN 61000-4 series.	JABIL PENANG REPAIR	CISCO	NC55-RP-E=		23/23
8517.62.49	Roteador digital, Cisco serie NCS 5700, sem capacidade de conexão sem fio, SyncE. ESPECIFICAÇÕES DO PN: NC57-MOD-RP2-E= ESPECIFICAÇÕES GERAIS: 8 NÚCLEOS A 2 GHZ DRAM DE 32 GB FLASH DE 256 GB 1 USB CONSOLE ETHERNET DE GERENCIAMENTO DIMENSOES: Altura: 43.8 cm x Largura: 13.05 cm x Profundidade x 28.4 cm SEGURANÇA: UL 60950-1 Segunda Edição CAN/CSA-C22.2 Nº 60950-1 Segunda Edição EN 60950-1 Segunda Edição IEC 60950-1 Segunda Edição EMC: 47CFR Parte 15 Classe A CISPR32 Classe A EN55032 Classe A EN300386 Classe A ICES-003 Classe A VCCI Classe A TCVN 7189 Classe A EN61000-3-2 EN61000-3-3 KN32 Classe A CNS13438 Classe A EN55024 CISPR24 EN300386 Livro 35	HON HAI PRECISION INDUSTRY CO LTD	CISCO	NC57-MOD-RP2-E=		22/24
8517.62.49	Roteador digital Cisco NCS 6008, sem capacidade de conexao sem fio e sem interface serial, codigo NC6-RP=ESPECIFICAÇÕES DO PN: NC6-RP= / ESPECIFICAÇÕES GERAIS / • Compatível com Cisco NCS 6008 single-chassis system / AMBIENTE: / • Temperatura operacional: 5° to 4 0°C / • Temperatura de armazenamento: -40º a 70ºC / • Umidade relativa: 5 a 85% (sem condensação) / PROGAMAÇÃO DE INTERFACES: / • XML schema support / GERENCIAMENTO DE REDE: / • Enhanced CLI / • XML interface / • Simple Network Management Protocol (SNMP) and MIB support / • Cisco Prime™ Network / • Netconf/Yang / • Model Driven Telemetry / PROTOCOLOS: / • Cisco Discovery Protocol / • IPv4 and IPv6 addressing / • Internet Control Message Protocol (ICMP) / • Layer 3 routing protocols, including Border Gateway Protocol Version 4 (BGPv4), Open Shortest Path First Version 2 (OSPFv2), OSPFv3, and Intermediate System-to-Intermediate System (IS-IS) Protocol / • Multicast forwarding with support for source-based and shared distribution trees and the following protocols: / o Protocol Independent Multicast Sparse Mode (PIM-SM) / o Bi-directional PIM (Bidir-PIM) / o PIM Source Specific Multicast (PIM SSM) / o Automatic route processing (AutoRP) / o Internet Group Management Protocol (IGMP) versions, 2 and 3 / o Multiprotocol BGP (MBGP) / o Multicast Source Discovery Protocol (MSDP) / • Multiprotocol Label Switching (MPLS) / o MPLS Label Distribution Protocol (LDP) / o Resource Reservation Protocol (RSVP) / o Diffserv Aware Traffic Engineering (TE) / • MPLS Traffic Engineering control plane (RFCs 2702 and 2430) / • Segment Routing / • Route Policy Language (RPL) / • MPLS Traffic Engineering control plane / • Management: / o Simple Network Management Protocol (SNMP) / o Programmatic interfaces (XML) / o Model Driven Telemetry / o Netconf/Yang / • Security / o Message Digest Algorithm (MD5) / o IP Security (IPsec) Protocol / o Secure Shell Protocol Version 2 (SSHv2) / o Secure FTP (SFTP) / o Secure Sockets Layer (SSL) / • Ethernet / o 100 Gigabit Ethernet IEEE 802.3 / o 40 Gigabit Ethernet IEEE 802.3 / o 10 Gigabit Ethernet IEEE 802.3 / o Support for short- and long-reach IEEE standards / SEGURANÇA: / • UL/CSA/IEC/EN 60950-1 / • IEC/EN 60825 Laser Safety / • FDA: Code of Federal Regulations Laser Safety / INTERFERÊNCIA ELETROMAGNÉTICA (EMI): / • FCC Class A / • ICES 003 Class A / • CISPR 22 (EN55022) Class A / • VCCI Class A / • IEC/EN 61000-3-2: Power Line Harmonics / • IEC/EN 61000-3-3: Voltage Fluctuations and Flicker / IMUNIDADE: / • IEC/EN-61000-4-2: Electrostatic Discharge Immunity (8-kV contact, 15-kV air) / • IEC/EN-61000-4-3: Radiated Immunity (10V/m) / • IEC/EN-61000-4-4: Electrical Fast Transient Immunity (2-kV power, 1-kV signal) / • IEC/EN-61000-4-5: Surge AC Port (4-kV CM, 2-kV DM) / • IEC/EN-61000-4-5: Signal Ports (1 kV) / • IEC/EN-61000-4-5: Surge DC Port (1 kV) / • IEC/EN-61000-4-6: Immunity to Conducted Disturbances (10 Vrms) / • IEC/EN-61000-4-8: Power Frequency Magnetic Field Immunity (30A/m) / • IEC/EN-61000-4-11: Voltage Dips, Short Interruptions, and Voltage Variations	HON HAI PRECISION INDUSTRY CO LTD	CISCO	NC6-RP=		41/19
8517.62.49	Roteador digital Cisco serie NCS 420x, sem capacidade de conexao sem fio, com processador comutador e controlador, 400G. "ESPECIFICACOES DO PN: NCS420X-RSP=ESPECIFICACOES GERAIS SFP Gigabit Ethernet de 8 portas e SFP+ Ethernet 10 Gigabit de 1 porta SFP/C-SFP Gigabit Ethernet de 8/16 portas e SFP+ Ethernet Gigabit de 10 portas de 1 porta / C-SFP Gigabit Ethernet de 2 portas 8 portas 10 Gigabit Ethernet, SFP/SFP+ 2 portas 40 Gigabit Ethernet, QSFP 1 porta 100 Gigabit Ethernet, CPAK 1 porta 100 Gigabit Ethernet, QSFP28 TDM T1/E1 de 8 portas TDM T1/E1 de 48 portas 48 portas T3/E3 TDM T1/E1 de 12 portas + DS3/E3 de 4 portas + OC3/STM-1 de 4 portas ou OC12/STM-4 de 4 portas ou OC48/STM-16 de 1 porta OC3/12/48/STM-1/-4/-16 SFP de 8 portas ou OC192/STM-64 SFP+ de 1 portaAMBIENTE Temperatura de operacao: 5° a 40°C Temperatura de armazenamento: -40° a 70°C Umidade operacional: 5 a 95% sem condensacaoSEGURANCA UL 60950-1 Segunda Edicao CAN/CSA-C22.2 No. 60950-1 Segunda Edicao EN 60950-1 Segunda Edicao IEC 60950-1 Segunda Edicao AS/NZS 60950-1 GB4943EMC (PADROES) UL 60950-1, 2a edicao CAN/CSA C22.2 No. 60950-1-07 2a edicao IEC 60950-1, 2a edicao EN 60950-1, 2a edicao AS/NZS 60950.1:2003EMC (IMUNIDADE) EN55024 CISPR24 EN300386 KN 61000-4 series" S/N: FGL1832S1KQ	FOXCONN	CISCO	NCS420X-RSP=		18/23
8517.62.49	Roteador digital Cisco serie NCS 4216, sem capacidade de conexao sem fio, com processador comutador e controlador, 400G. "ESPECIFICACOES DO PN: NCS4216-RSP=ESPECIFICACOES GERAIS SFP Gigabit Ethernet de 8 portas e SFP+ Ethernet 10 Gigabit de 1 porta SFP/C-SFP Gigabit Ethernet de 8/16 portas e SFP+ Ethernet Gigabit de 10 portas de 1 porta / C-SFP Gigabit Ethernet de 2 portas 8 portas 10 Gigabit Ethernet, SFP/SFP+ 2 portas 40 Gigabit Ethernet, QSFP 1 porta 100 Gigabit Ethernet, CPAK 1 porta 100 Gigabit Ethernet, QSFP28 TDM T1/E1 de 8 portas TDM T1/E1 de 48 portas 48 portas T3/E3 TDM T1/E1 de 12 portas + DS3/E3 de 4 portas + OC3/STM-1 de 4 portas ou OC12/STM-4 de 4 portas ou OC48/STM-16 de 1 porta OC3/12/48/STM-1/-4/-16 SFP de 8 portas ou OC192/STM-64 SFP+ de 1 portaAMBIENTE Temperatura de operacao: 5° a 40°C Temperatura de armazenamento: -40° a 70°C Umidade operacional: 5 a 95% sem condensacaoSEGURANCA UL 60950-1 Segunda Edicao CAN/CSA-C22.2 No. 60950-1 Segunda Edicao EN 60950-1 Segunda Edicao IEC 60950-1 Segunda Edicao AS/NZS 60950-1 GB4943EMC (PADROES) UL 60950-1, 2a edicao CAN/CSA C22.2 No. 60950-1-07 2a edicao IEC 60950-1, 2a edicao EN 60950-1, 2a edicao AS/NZS 60950.1:2003EMC (IMUNIDADE) EN55024 CISPR24 EN300386 KN 61000-4 series". S/N: FGL1832S1KQ	FOXCONN	CISCO	NCS4216-RSP=		18/23
8517.62.49	Roteador digital Cisco serie NCS 4000, sem capacidade de conexao sem fio, processador e controlador (32G RAM). "ESPECIFICACOES DO PN: NCS4K-RP=ESPECIFICACOES GERAIS O processador de rotas mantem as funcoes de controle, temporizacao, monitoramento e gerenciamento do chassi NCS 4000 Series. Varios LEDs estao disponiveis na placa frontal para resumir o status do sistema. O processador de rotas fornece interfaces externas por meio de uma ECU e suporta as seguintes interfaces no painel frontal: Um USB 2.0 para acesso a CPU Duas interfaces Ethernet RJ-45 10/100/1000 Duas interfaces de gerenciamento aprimoradas de Small Form-Factor Pluggable (SFP+) 10 Gigabit EthernetAMBIENTE Temperatura de operacao: 5° a 40°C Temperatura de armazenamento: -40° a 70°C Umidade operacional: 5 a 95% sem condensacaoSEGURANCA UL/CSA/IEC/EN 60950-1 IEC/EN 60825 Laser Safety FDA: Code of Federal Regulations Laser SafetyEMC (PADROES) FCC Class A ICES 003 Class A CISPR 22 (EN55022) Class A VCCI Class A IEC/EN 61000-3-2: Power Line Harmonics IEC/EN 61000-3-3: Voltage Fluctuations and FlickerEMC (IMUNIDADE) IEC/EN-61000-4-2: Electrostatic Discharge Immunity IEC/EN-61000-4-3: Radiated Immunity IEC/EN-61000-4-4: Electrical Fast Transient Immunity IEC/EN-61000-4-5: Surge AC Port IEC/EN-61000-4-5: Signal Ports IEC/EN-61000-4-5: Surge DC Port IEC/EN-61000-4-6: Immunity to Conducted Disturbances IEC/EN-61000-4-11: Voltage Dips, Short Interruptions, and Voltage Variations" S/N:FGL1832S1KQ	FOXCONN	CISCO	NCS4K-RP=		18/23
8517.62.49	Roteador digital Cisco NCS 5001, com velocidade de interface serial, velocidade padrão do USB 1.1,12Mbits/s, próprios para interconexão de redes locais com protocolos distintosESPECIFICAÇÕES DO PN: NCS-5001= / ESPECIFICAÇÕES GERAIS / • Interface integrada (32 portas de 100 GE / 32 portas de 40 GE / 128 portas de 25 GE / 128 portas de 10GE) / • Software Cisco IOS XR / • Taxa de transferência de até 3,2 Tbps / • Processador de rotas integrado com 16 GB de RAM / • Armazenamento USB (eUSB) incorporado (32 GB) / MEMÓRIA E ARMAZENAMENTO / • 16 GB DRAM / • 64 GB mSATA / ENERGIA / • Entrada AC: 100 a 240V / • Entrada DC: -48 a -60V / • Consumo: / o Típico: 228W / o Máximo: 508W / AMBIENTE / • Temperatura operacional: 0° a 40°C / • Humidade relativa operacional: 5% a 95% / • Temperatura de armazenamento: -40° a 70°C / NEBS / • GR-63-CORE / • GR-1089-CORE / GERENCIAMENTO / • SNMP / • TACACS / EMC (PADRÕES) / • 47 CFR Parte 15 / • CISPR22: Edição 6.0: 2008 / • CNS13438: 2006 / • EN 300 386 V1.6.1 / • EN 55022:2010 / • EN61000-3-2: 2014 / • EN61000-3-3: 2008 / • ICES-003 Ponto 5: 2012 / • KN 22: 2009 / • TCVN 7189: 2009 / • V-3/2015.04 / EMC (IMUNIDADE) / • CISPR24: 2010 / • EN 300 386 V1.6.1 / • EN55024: 2010 / • KN24: 2011 / • TCVN 7317: 2003	Scientific Atlanta, Inc. SA Distributio	CISCO	NCS-5001=		05/20
8517.62.49	Roteador digital Cisco NCS 5001, sem capacidade de conexao sem fio ESPECIFICAÇÕES DO PN: NCS-5001= / ESPECIFICAÇÕES GERAIS / • Interface integrada (32 portas de 100 GE / 32 portas de 40 GE / 128 portas de 25 GE / 128 portas de 10GE) / • Software Cisco IOS XR / • Taxa de transferência de até 3,2 Tbps / • Processador de rotas integrado com 16 GB de RAM / • Armazenamento USB (eUSB) incorporado (32 GB) / MEMÓRIA E ARMAZENAMENTO / • 16 GB DRAM / • 64 GB mSATA / ENERGIA / • Entrada AC: 100 a 240V / • Entrada DC: -48 a -60V / • Consumo: / o Típico: 228W / o Máximo: 508W / AMBIENTE / • Temperatura operacional: 0° a 40°C / • Humidade relativa operacional: 5% a 95% / • Temperatura de armazenamento: -40° a 70°C / NEBS / • GR-63-CORE / • GR-1089-CORE / 3 / GERENCIAMENTO / • SNMP / • TACACS / EMC (PADRÕES) / • 47 CFR Parte 15 / • CISPR22: Edição 6.0: 2008 / • CNS13438: 2006 / • EN 300 386 V1.6.1 / • EN 55022:2010 / • EN61000-3-2: 2014 / • EN61000-3-3: 2008 / • ICES-003 Ponto 5: 2012 / • KN 22: 2009 / • TCVN 7189: 2009 / • V-3/2015.04 / EMC (IMUNIDADE) / • CISPR24: 2010 / • EN 300 386 V1.6.1 / • EN55024: 2010 / • KN24: 2011 / • TCVN 7317: 2003	FLEXTRONICS	CISCO	NCS-5001=1		15/22
8517.62.49	Roteador digital Cisco serie NCS 5002, sem capacidade de conexao sem fio. "ESPECIFICACOES DO PN: NCS-5002=ESPECIFICACOES GERAIS Interface integrada (32 portas de 100 GE / 32 portas de 40 GE / 128 portas de 25 GE / 128 portas de 10GE) Software Cisco IOS XR Taxa de transferencia de ate 3,2 Tbps Processador de rotas integrado com 16 GB de RAM Armazenamento USB (eUSB) incorporado (32 GB)MEMORIA E ARMAZENAMENTO 16 GB DRAM 64 GB mSATAENERGIA Entrada AC: 100 a 240V Entrada DC: -48 a -60V Consumo:o Tipico: 228Wo Maximo: 508WAMBIENTE Temperatura operacional: 0° a 40°C Humidade relativa operacional: 5% a 95% Temperatura de armazenamento: -40° a 70°CNEBS GR-63-CORE GR-1089-COREGERENCIAMENTO SNMP TACACSEMC (PADROES) 47 CFR Parte 15 CISPR22: Edicao 6.0: 2008 CNS13438: 2006 EN 300 386 V1.6.1 EN 55022:2010 EN61000-3-2: 2014 EN61000-3-3: 2008 ICES-003 Ponto 5: 2012 KN 22: 2009 TCVN 7189: 2009 V-3/2015.04EMC (IMUNIDADE) CISPR24: 2010 EN 300 386 V1.6.1 EN55024: 2010 KN24: 2011 TCVN 7317: 2003"S/N: FGL1832S1KQ	HON HAI PRECISION INDUSTRY CO LTD	CISCO	NCS-5002=		18/23
8517.62.49	Roteador digital Cisco serie NCS 5011ESPECIFICAÇÕES DO PN: NCS-5011= / ESPECIFICAÇÕES GERAIS / • Interface integrada (32 portas de 100 GE / 32 portas de 40 GE / 128 portas de 25 GE / 128 portas de 10GE) / • Software Cisco IOS XR / • Taxa de transferência de até 3,2 Tbps / • Processador de rotas integrado com 16 GB de RAM / • Armazenamento USB (eUSB) incorporado (32 GB) / MEMÓRIA E ARMAZENAMENTO / • 16 GB DRAM / • 64 GB mSATA / DIMENSÕES (H x L x P) / • 4,37 x 43,94 x 57,15 cm / ENERGIA / • Entrada AC: 100 a 240V / • Entrada DC: -48 a -60V / • Consumo: / o Típico: 228W / o Máximo: 508W / AMBIENTE / • Temperatura operacional: 0° a 40°C / • Humidade relativa operacional: 5% a 95% / • Temperatura de armazenamento: -40° a 70°C / NEBS / • GR-63-CORE / • GR-1089-CORE / GERENCIAMENTO / • SNMP / • TACACS / EMC (PADRÕES) / • 47 CFR Parte 15 / • CISPR22: Edição 6.0: 2008 / • CNS13438: 2006 / • EN 300 386 V1.6.1 / • EN 55022:2010 / • EN61000-3-2: 2014 / • EN61000-3-3: 2008 / • ICES-003 Ponto 5: 2012 / • KN 22: 2009 / • TCVN 7189: 2009 / • V-3/2015.04 / EMC (IMUNIDADE) / • CISPR24: 2010 / • EN 300 386 V1.6.1 / • EN55024: 2010 / • KN24: 2011 / • TCVN 7317: 2003	Jabil Circuit (Suzhou) Ltd.	CISCO	NCS-5011=		24/19
8517.62.49	Roteador digital Cisco serie NCS5501 Fixo, com 48 portas 10G e 6 portas 100G, sem capacidade de conexao sem fio e sem interface serialESPECIFICAÇÕES DO PN : NCS-5501= / ESPECIFICAÇÕES GERAIS: / GERENCIAMENTO: / • SNMP / • TACACS / SEGURANÇA / • UL 1950 / • EN 60950 / • CSA-C22.2 no. 950 / • IEC 60950 / • AS/NZA 3260 / • 21 CFR 1040 / • EN 60825-1 / • IEC 60825-1 / • TS 001. / EMC: / • FCC (CFR 47, Part 15) Classe A / • VCCI / • EN 55022 / • EN 55024 / • CISPR 22 / • AS/NZS 3548.	HON HAI PRECISION INDUSTRY CO LTD	CISCO	NCS-5501=		32/19
8517.62.49	Roteador digital, com velocidade de interface serial de 12 Mbits/s, próprio para interconexão de redes locais com protocolos distintos, serie NCS 5501, com 40 portas 10G e 4 portas 100G, codigo NCS-5501-SE=ESPECIFICAÇÕES DO PN : NCS-5501-SE= / ESPECIFICAÇÕES GERAIS: / GERENCIAMENTO: / • SNMP / • TACACS / SEGURANÇA / • UL 1950 / • EN 60950 / • CSA-C22.2 no. 950 / • IEC 60950 / • AS/NZA 3260 / • 21 CFR 1040 / • EN 60825-1 / • IEC 60825-1 / • TS 001. / EMC: / • FCC (CFR 47, Part 15) Classe A / • VCCI / • EN 55022 / • EN 55024 / • CISPR 22 / • AS/NZS 3548.	HON HAI PRECISION INDUSTRY CO LTD	CISCO	NCS-5501-SE=		32/19
8517.62.49	Roteador digital serie NCS 5501, com 40 portas 10G e 4 portas 100G, sem capacidade de conexão sem fio ESPECIFICAÇÕES DO PN : NCS-5501-SE= / GERENCIAMENTO: / • SNMP / • TACACS / SEGURANÇA / • UL 1950 / • EN 60950 / • CSA-C22.2 no. 950 / • IEC 60950 / • AS/NZA 3260 / • 21 CFR 1040 / • EN 60825-1 / • IEC 60825-1 / • TS 001. / EMC: / • FCC (CFR 47, Part 15) Classe A / • VCCI / • EN 55022 / • EN 55024 / • CISPR 22 / • AS/NZS 3548	HON HAI PRECISION INDUSTRY CO LTD	CISCO	NCS-5501-SE=1		18/22
8517.62.49	Roteador digital serie NCS5502, Fixo, com 48 portas 100G, com velocidade de interface serial de pelo menos 4 Mbit/s, próprio para interconexão de redes locais com protocolos distintosESPECIFICAÇÕES DO PN : NCS-5502= / ESPECIFICAÇÕES GERAIS: / GERENCIAMENTO: / • SNMP / • TACACS / SEGURANÇA / • UL 1950 / • EN 60950 / • CSA-C22.2 no. 950 / • IEC 60950 / • AS/NZA 3260 / • 21 CFR 1040 / • EN 60825-1 / • IEC 60825-1 / • TS 001. / EMC: / • FCC (CFR 47, Part 15) Classe A / • VCCI / • EN 55022 / • EN 55024 / • CISPR 22 / • AS/NZS 3548.	Scientific Atlanta, Inc. SA Distributio	CISCO	NCS-5502=		27/19
8517.62.49	Roteador digital serie NCS5502, Fixo, com 48 portas 100G, sem capacidade de conexão sem fio ESPECIFICAÇÕES DO PN : NCS-5502= / ESPECIFICAÇÕES GERAIS: / GERENCIAMENTO: / • SNMP / • TACACS / SEGURANÇA / • UL 1950 / • EN 60950 / • CSA-C22.2 no. 950 / • IEC 60950 / • AS/NZA 3260 / • 21 CFR 1040 / • EN 60825-1 / • IEC 60825-1 / • TS 001. / EMC: / • FCC (CFR 47, Part 15) Classe A / • VCCI / • EN 55022 / • EN 55024 / • CISPR 22 / • AS/NZS 3548.	HON HAI PRECISION INDUSTRY CO LTD	CISCO	NCS-5502=1		18/22
8517.62.49	Roteador digital com velocidade de interface serial maior que 4 Mbit/s, próprio para interconexão de redes locais com protocolos distintos, NCS5502 - 48x100G Scale Chassis, codigo NCS-5502-SE=ESPECIFICAÇÕES DO PN : NCS-5502-SE= / ESPECIFICAÇÕES GERAIS: / GERENCIAMENTO: / • SNMP / • TACACS / SEGURANÇA / • UL 1950 / • EN 60950 / • CSA-C22.2 no. 950 / • IEC 60950 / • AS/NZA 3260 / • 21 CFR 1040 / • EN 60825-1 / • IEC 60825-1 / • TS 001. / EMC: / • FCC (CFR 47, Part 15) Classe A / • VCCI / • EN 55022 / • EN 55024 / • CISPR 22 / • AS/NZS 3548.	Jabil Circuit (Suzhou) Ltd.	CISCO	NCS-5502-SE=		19/19
8517.62.49	Roteador digital Cisco serie NCS5502, 48 x 100G, Chassis Scale, sem capacidade de conexão sem fio ESPECIFICAÇÕES DO PN : NCS-5502-SE= / ESPECIFICAÇÕES GERAIS: / GERENCIAMENTO: / • SNMP / • TACACS / SEGURANÇA / • UL 1950 / • EN 60950 / • CSA-C22.2 no. 950 / • IEC 60950 / • AS/NZA 3260 / • 21 CFR 1040 / • EN 60825-1 / • IEC 60825-1 / • TS 001. / EMC: / • FCC (CFR 47, Part 15) Classe A / • VCCI / • EN 55022 / • EN 55024 / • CISPR 22 / AS/NZS 3548	HON HAI PRECISION INDUSTRY CO LTD	CISCO	NCS-5502-SE=1		18/22
8517.62.49	Roteador digital Cisco serie NCS5500, sem capacidade de conexão sem fio, de chassis de 16 slots Single. ESPECIFICAÇÕES DO PN : NCS-5516= / ESPECIFICAÇÕES GERAIS: / GERENCIAMENTO: / • SNMP / • TACACS / SEGURANÇA / • UL 60950-1 Segunda Edição / • CAN/CSA-C22.2 No. 60950-1 Segunda Edição / • EN 60950-1 Segunda Edição / • IEC 60950-1 Segunda Edição / • AS/NZS 60950-1 / • GB4943 / EMC: / • 47CFR Part 15 (CFR 47) Class A / • AS/NZS CISPR22 Class A / • CISPR22 Class A / • EN55022 Class A / • ICES003 Class A / • VCCI Class A / • EN61000-3-2 / • EN61000-3-3 / • KN22 Class A / • CNS13438 Class A / • EN55024 / • CISPR24 / • EN300386 / • KN 61000-4 series	FLEXTRONICS	CISCO	NCS-5516=		28/22
8517.62.49	Roteador digital Cisco para serie NCS55A1 Fixo, com 24 portas 100G, sem capacidade de conexao sem fio, e sem interface serialESPECIFICAÇÕES DO PN : NCS-55A1-24H= / ESPECIFICAÇÕES GERAIS: / GERENCIAMENTO: / • SNMP / • TACACS / SEGURANÇA / • UL 1950 / • EN 60950 / • CSA-C22.2 no. 950 / • IEC 60950 / • AS/NZA 3260 / • 21 CFR 1040 / • EN 60825-1 / • IEC 60825-1 / • TS 001. / EMC: / • FCC (CFR 47, Part 15) Classe A / • VCCI / • EN 55022 / • EN 55024 / • CISPR 22 / • AS/NZS 3548.	Scientific Atlanta, Inc. SA Distributio	CISCO	NCS-55A1-24H=		05/20
8517.62.49	Roteador digital Cisco serie NCS55A1, Fixo, com 24 portas 1/10G, 24 portas 10/25G e 6 portas 100G, sem capacidade de conexão sem fio e sem interface serial. ESPECIFICAÇÕES DO PN: NCS-55A1-24Q6H-S= ESPECIFICAÇÕES GERAIS: 24 portas 100G com dupla densidade conectável de formato pequeno e quádruplo (QSFP-DD) Todas as portas suportam óptica QSFP-28 6x 400 e 12x 100G (linha superior) suportam ZR+/ZR Optics e breakout (o uso de breakout desativa a linha inferior de portas 100G) Óptica SFP+ suportada com o adaptador QSA opcional Consumo de Energia: Típico: 500 W a 25° Celsius sem óptica, Máximo: 610 W a 40° Celsius sem óptica Até 4,8 Tbps de taxa de transferência do sistema Criptografia MACsec de taxa de linha completa compatível com todas as portas DIMENSÕES: Altura: 1RU 4,30 cm x Largura: 43.9 cm x Profundidade: 60,0 cm SEGURANÇA: UL 60950-1 Segunda Edição CAN/CSA-C22.2 Nº 60950-1 3ª Edição EN 60950-1 Segunda Edição IEC 60950-1 Segunda Edição EN 62368-1, 3ª Edição IEC 62368-1, 3ª Edição UL 62368-1 3ª Edição GB4943 EMC: 47CFR Parte 15 Classe A CISPR32 Classe A EN55032 Classe A EN300386 Classe A ICES-003 Classe A VCCI Classe A TCVN 7189 Classe A EN61000-3-2 EN61000-3-3 KN32 Classe A CNS13438 Classe A EN55024 CISPR24 EN300386 Livro 35	HON HAI PRECISION INDUSTRY CO LTD	CISCO	NCS-55A1-24Q6H-S=		22/24
8517.62.49	Roteador digital, Cisco série NCS55A1, fixo, sem capacidade de conexão sem fio e sem interface serial, com 36 portas 100GESPECIFICAÇÕES DO PN : NCS-55A1-36H-S= / ESPECIFICAÇÕES GERAIS: / GERENCIAMENTO: / • SNMP / • TACACS / SEGURANÇA / • UL 1950 / • EN 60950 / • CSA-C22.2 no. 950 / • IEC 60950 / • AS/NZA 3260 / • 21 CFR 1040 / • EN 60825-1 / • IEC 60825-1 / • TS 001. / EMC: / • FCC (CFR 47, Part 15) Classe A / • VCCI / • EN 55022 / • EN 55024 / • CISPR 22 / • AS/NZS 3548.	HON HAI PRECISION INDUSTRY CO LTD	CISCO	NCS-55A1-36H-S=		17/20
8517.62.49	Roteador digital Cisco serie NCS55A1, fixo, sem capacidade de conexão sem fio e sem interface serial, com 36 portas 100G, chassis de escalaESPECIFICAÇÕES DO PN : NCS-55A1-36H-SE-S= / ESPECIFICAÇÕES GERAIS: / • 36 portas 100G / • SSD 128GB / • Performance de até 3,6 Tbps / • Potência típica: 1300W / • Potência máxima: 1700W / GERENCIAMENTO: • SNMP / • TACACS / SEGURANÇA / • UL 1950 / • EN 60950 / • CSA-C22.2 no. 950 / • IEC 60950 / • AS/NZA 3260 / • 21 CFR 1040 / • EN 60825-1 / • IEC 60825-1 / • TS 001. / EMC: / • FCC (CFR 47, Part 15) Classe A / • VCCI / • EN 55022 / • EN 55024 / • CISPR 22 / • AS/NZS 3548.	Foxconn Cz s.r.o.	CISCO	NCS-55A1-36H-SE-S=		40/20
8517.62.49	Roteador digital Cisco, serie NCS55A2, fixo, com velocidade de interface serial de 12 Mbit/s, próprio para interconexão de redes locais com protocolos distintos, com 24 portas 10G e 16 portas 25G e MPA ESPECIFICAÇÕES DO PN : NCS-55A2-MOD-SE-S= / ESPECIFICAÇÕES GERAIS: / • 24 portas 10G + 16 portas 25G fixas / • Chassis MPA / • CPU @ 2Ghz 8 núcleos / • Memória de sistema 32 GB / • SSD 128GB / • Potência típica: 320W / • Potência máxima: 440W / AMBIENTE / • Temperatura operacional: 0º a 55ºC / • Umidade operacional: 5 a 95% sem condensação / DIMENSÕES / • 88 x 280 x 440 mm (A x L x P) / SEGURANÇA / • UL 60950-1 Second Edition / • CAN/CSA-C22.2 No. 60950-1 Second Edition / • EN 60950-1 Second Edition / • IEC 60950-1 Second Edition / • AS/NZS 60950-1 / • GB4943 / EMC: / • 47CFR Part 15 (CFR 47) Class A / • CISPR32 Class A / • EN55032 Class A / • EN 300 386 Class A / • ICES-003 Class A / • TCVN 7189 Class A / • CNS13438 Class A / • VCCI Class A / • EN61000-3-2 / • EN61000-3-3 / • KN32 Class A / Aplicação: Utilizado para encaminhar pacotes de dados entre redes de computadores. Fazendo uma entrega consistente dos pacotes fim-a-fim.	HON HAI PRECISION INDUSTRY CO LTD	CISCO	NCS-55A2-MOD-HD-S=		19/21
8517.62.49	Roteador digital Cisco, serie NCS55A2, fixo, com 24 portas 10G e 16 portas 25G e MPA, sem capacidade de conexão sem fio ESPECIFICAÇÕES DO PN : NCS-55A2-MOD-SE-S= / ESPECIFICAÇÕES GERAIS: / • 24 portas 10G + 16 portas 25G fixas / • Chassis MPA / • CPU @ 2Ghz 8 núcleos / • Memória de sistema 32 GB / • SSD 128GB / • Potência típica: 320W / • Potência máxima: 440W / AMBIENTE / • Temperatura operacional: 0º a 55ºC / • Umidade operacional: 5 a 95% sem condensação / DIMENSÕES / • 88 x 280 x 440 mm (A x L x P) / SEGURANÇA / • UL 60950-1 Second Edition / • CAN/CSA-C22.2 No. 60950-1 Second Edition / • EN 60950-1 Second Edition / • IEC 60950-1 Second Edition / • AS/NZS 60950-1 / • GB4943 / EMC: / • 47CFR Part 15 (CFR 47) Class A / • CISPR32 Class A / • EN55032 Class A / • EN 300 386 Class A / • ICES-003 Class A / • TCVN 7189 Class A / • CNS13438 Class A / • VCCI Class A / • EN61000-3-2 / • EN61000-3-3 / • KN32 Class A	HON HAI PRECISION INDUSTRY CO LTD	CISCO	NCS-55A2-MOD-HD-S=1		18/22
8517.62.49	Roteador digital NCS55A2 em redes mesmo com fio, com velocidade de interface serial de USB 1.1 de 12Mbits/s, próprio para interconexão de redes locais com protocolos distintos, com 24 portas 10G + 16 portas 25G Fixas e chassis MPAESPECIFICAÇÕES DO PN : NCS-55A2-MOD-S= / ESPECIFICAÇÕES GERAIS: / • 24 portas 10G + 16 portas 25G fixas / • Chassis MPA / • CPU @ 2Ghz 6 núcleos / • Memória de sistema 32 GB / • SSD 128GB / • Potência típica: 270W / • Potência máxima: 370W / AMBIENTE / • Temperatura operacional: 0º a 55ºC / • Umidade operacional: 5 a 95% sem condensação / DIMENSÕES / • 88 x 280 x 440 mm (A x L x P) / SEGURANÇA / • UL 60950-1 Second Edition / • CAN/CSA-C22.2 No. 60950-1 Second Edition / • EN 60950-1 Second Edition / • IEC 60950-1 Second Edition / • AS/NZS 60950-1 / • GB4943 / EMC: / • 47CFR Part 15 (CFR 47) Class A / • CISPR32 Class A / • EN55032 Class A / • EN 300 386 Class A / • ICES-003 Class A / • TCVN 7189 Class A / • CNS13438 Class A / • VCCI Class A / • EN61000-3-2 / • EN61000-3-3 / • KN32 Class A	HON HAI PRECISION INDUSTRY CO LTD	CISCO	NCS-55A2-MOD-S=		08/21
8517.62.49	Roteador digital Cisco, serie NCS55A2, fixo, sem capacidade de conexão sem fio, com 24 portas 10G e 16 portas 25G e MPA ESPECIFICAÇÕES DO PN : NCS-55A2-MOD-S= / ESPECIFICAÇÕES GERAIS: / • 24 portas 10G + 16 portas 25G fixas / • Chassis MPA / • CPU @ 2Ghz 6 núcleos / • Memória de sistema 32 GB / • SSD 128GB / • Potência típica: 270W / • Potência máxima: 370W / AMBIENTE / • Temperatura operacional: 0º a 55ºC / • Umidade operacional: 5 a 95% sem condensação / DIMENSÕES / • 88 x 280 x 440 mm (A x L x P) / SEGURANÇA / • UL 60950-1 Second Edition / • CAN/CSA-C22.2 No. 60950-1 Second Edition / • EN 60950-1 Second Edition / • IEC 60950-1 Second Edition / • AS/NZS 60950-1 / • GB4943 / EMC: / • 47CFR Part 15 (CFR 47) Class A / • CISPR32 Class A / • EN55032 Class A / • EN 300 386 Class A / • ICES-003 Class A / • TCVN 7189 Class A / • CNS13438 Class A / • VCCI Class A / • EN61000-3-2 / • EN61000-3-3 / • KN32 Class A	HON HAI PRECISION INDUSTRY CO LTD	CISCO	NCS-55A2-MOD-S=1		18/22
8517.62.49	Roteador digital Cisco, serie NCS55A2, fixo, com velocidade de interface serial de 12 Mbit/s, próprio para interconexão de redes locais com protocolos distintos, com 24 portas 10G e 16 portas 25G e MPA ESPECIFICAÇÕES DO PN : NCS-55A2-MOD-SE-S= / ESPECIFICAÇÕES GERAIS: / • 24 portas 10G + 16 portas 25G fixas / • Chassis MPA / • CPU @ 2Ghz 8 núcleos / • Memória de sistema 32 GB / • SSD 128GB / • Potência típica: 320W / • Potência máxima: 440W / AMBIENTE / • Temperatura operacional: 0º a 55ºC / • Umidade operacional: 5 a 95% sem condensação / DIMENSÕES / • 88 x 280 x 440 mm (A x L x P) / SEGURANÇA / • UL 60950-1 Second Edition / • CAN/CSA-C22.2 No. 60950-1 Second Edition / • EN 60950-1 Second Edition / • IEC 60950-1 Second Edition / • AS/NZS 60950-1 / • GB4943 / EMC: / • 47CFR Part 15 (CFR 47) Class A / • CISPR32 Class A / • EN55032 Class A / • EN 300 386 Class A / • ICES-003 Class A / • TCVN 7189 Class A / • CNS13438 Class A / • VCCI Class A / • EN61000-3-2 / • EN61000-3-3 / • KN32 Class A	HON HAI PRECISION INDUSTRY CO LTD	CISCO	NCS-55A2-MOD-SE-S=		08/21
8517.62.49	Roteador digital Cisco, serie NCS55A2, fixo, sem capacidade de conexão sem fio, com 24 portas 10G e 16 portas 25G e MPA Escala ESPECIFICAÇÕES DO PN : NCS-55A2-MOD-SE-S= / ESPECIFICAÇÕES GERAIS: / • 24 portas 10G + 16 portas 25G fixas / • Chassis MPA / • CPU @ 2Ghz 8 núcleos / • Memória de sistema 32 GB / • SSD 128GB / • Potência típica: 320W / • Potência máxima: 440W / AMBIENTE / • Temperatura operacional: 0º a 55ºC / • Umidade operacional: 5 a 95% sem condensação / DIMENSÕES / • 88 x 280 x 440 mm (A x L x P) / SEGURANÇA / • UL 60950-1 Second Edition / • CAN/CSA-C22.2 No. 60950-1 Second Edition / • EN 60950-1 Second Edition / • IEC 60950-1 Second Edition / • AS/NZS 60950-1 / • GB4943 / EMC: / • 47CFR Part 15 (CFR 47) Class A / • CISPR32 Class A / • EN55032 Class A / • EN 300 386 Class A / • ICES-003 Class A / • TCVN 7189 Class A / • CNS13438 Class A / • VCCI Class A / • EN61000-3-2 / • EN61000-3-3 / • KN32 Class A	HON HAI PRECISION INDUSTRY CO LTD	CISCO	NCS-55A2-MOD-SE-S=1		15/22
8517.62.49	Roteador digital Cisco serie NCS57B1 Fixo, HW Base, com 6 porta 400G, 24 portas 100G, com QSFP-DD ESPECIFICAÇÕES DO PN: NCS-57B1-6D24H-S= ESPECIFICAÇÕES GERAIS: 6 portas 400G com dupla densidade conectável de fator de forma pequeno quádruplo (QSFP-DD) 24 portas 100G com dupla densidade conectável de formato pequeno e quádruplo (QSFP-DD) Todas as portas suportam óptica QSFP-28 6x 400 e 12x 100G (linha superior) suportam ZR+/ZR Optics e breakout (o uso de breakout desativa a linha inferior de portas 100G) Óptica SFP+ suportada com o adaptador QSA opcional Consumo de Energia: Típico: 500 W a 25° Celsius sem óptica, Máximo: 610 W a 40° Celsius sem óptica Até 4,8 Tbps de taxa de transferência do sistema Criptografia MACsec de taxa de linha completa compatível com todas as portas DIMENSÕES: Altura: 1RU 4,30 cm x Largura: 43.9 cm x Profundidade: 60,0 cm SEGURANÇA: UL 60950-1 Segunda Edição CAN/CSA-C22.2 Nº 60950-1 3ª Edição EN 60950-1 Segunda Edição IEC 60950-1 Segunda Edição EN 62368-1, 3ª Edição IEC 62368-1, 3ª Edição UL 62368-1 3ª Edição GB4943 EMC: 47CFR Parte 15 Classe A CISPR32 Classe A EN55032 Classe A EN300386 Classe A ICES-003 Classe A VCCI Classe A TCVN 7189 Classe A EN61000-3-2 EN61000-3-3 KN32 Classe A CNS13438 Classe A EN55024 CISPR24 EN300386 Livro 35	HON HAI PRECISION INDUSTRY CO LTD	CISCO	NCS-57B1-6D24H-S=		22/24
8517.62.49	Roteador digital Cisco serie NCS 57C3, Base, com portas fixas, 48 portas 25G, 8 portas 100 e 3 portas XMP ESPECIFICAÇÕES DO PN: NCS-57C3-MOD-S= ESPECIFICAÇÕES GERAIS: Portas de switch de camada 2 Encapsulamento VLAN IEEE 802.1Q/encapsulamento Q-in-Q IEEE 802.1ad Tecnologia Cisco Bundle Ethernet (até 64 portas por pacote Ethernet) Protocolo de controle de agregação de links (LACP): IEEE 802.3ad Jumbo frames em todas as portas (até 9.216 bytes) Lista de controle de acesso (ACL) de entrada L2 Conexão cruzada L2 AC-AC Ethernet Flow Point (EFP) e troncos VLAN Protocolo de redundância de roteador virtual (VRRP) Serviços de operadora Ethernet Unicast IPv4 e IPv6 Interfaces da camada 3: interfaces físicas e subinterfaces Protocolos de roteamento: estático, Open Shortest Path First (OSPFv2), OSPFv3, Intermediate System to Intermediate System (ISIS), ISISv6 e Border Gateway Protocol (BGP) Multicaminho de custo igual (ECMP) de 64 vias ACL IPv4 de entrada e saída L3 e ACL IPv6 Detecção de encaminhamento bidirecional (BFD) Tecnologia Cisco Bundle Ethernet (até 64 portas por pacote Ethernet) Protocolo de controle de agregação de links (LACP): IEEE 802.3ad Suporte a quadros Jumbo (até 9.216 bytes) Protocolo de redundância de roteador virtual (VRRP) Rede privada virtual de camada 3 (L3VPN) SEGURANÇA: UL 60950-1 Segunda Edição CAN/CSA-C22.2 Nº 60950-1 Segunda Edição EN 60950-1 Segunda Edição IEC 60950-1 Segunda Edição EMC: 47CFR Parte 15 Classe A CISPR32 Classe A EN55032 Classe A EN300386 Classe A ICES-003 Classe A VCCI Classe A TCVN 7189 Classe A EN61000-3-2 EN61000-3-3 KN32 Classe A CNS13438 Classe A EN55024 CISPR24 EN300386 Livro 35	II-VI PHOTONICS	CISCO	NCS-57C3-MOD-S=		22/24
8517.62.49	Roteador Cisco serie NCS 57C3, chassis Scale, com portas fixas 48 portas 25G, 4 portas 100 e 3 portas MPA, sem capacidade de conexão sem fio ESPECIFICAÇÕES DO PN: NCS-57C3-MOD-SE-S= ESPECIFICAÇÕES GERAIS: Portas de switch de camada 2 Encapsulamento VLAN IEEE 802.1Q/encapsulamento Q-in-Q IEEE 802.1ad Tecnologia Cisco Bundle Ethernet (até 64 portas por pacote Ethernet) Protocolo de controle de agregação de links (LACP): IEEE 802.3ad Jumbo frames em todas as portas (até 9.216 bytes) Lista de controle de acesso (ACL) de entrada L2 Conexão cruzada L2 AC-AC Ethernet Flow Point (EFP) e troncos VLAN Protocolo de redundância de roteador virtual (VRRP) Serviços de operadora Ethernet Unicast IPv4 e IPv6 Interfaces da camada 3: interfaces físicas e subinterfaces Protocolos de roteamento: estático, Open Shortest Path First (OSPFv2), OSPFv3, Intermediate System to Intermediate System (ISIS), ISISv6 e Border Gateway Protocol (BGP) Multicaminho de custo igual (ECMP) de 64 vias ACL IPv4 de entrada e saída L3 e ACL IPv6 Detecção de encaminhamento bidirecional (BFD) Tecnologia Cisco Bundle Ethernet (até 64 portas por pacote Ethernet) Protocolo de controle de agregação de links (LACP): IEEE 802.3ad Suporte a quadros Jumbo (até 9.216 bytes) Protocolo de redundância de roteador virtual (VRRP) Rede privada virtual de camada 3 (L3VPN) SEGURANÇA: UL 60950-1 Segunda Edição CAN/CSA-C22.2 Nº 60950-1 Segunda Edição EN 60950-1 Segunda Edição IEC 60950-1 Segunda Edição EMC: 47CFR Parte 15 Classe A CISPR32 Classe A EN55032 Classe A EN300386 Classe A ICES-003 Classe A VCCI Classe A TCVN 7189 Classe A EN61000-3-2 EN61000-3-3 KN32 Classe A CNS13438 Classe A EN55024 CISPR24 EN300386 Livro 35	II-VI PHOTONICS	CISCO	NCS-57C3-MOD-SE-S=		22/24
8517.62.49	Roteador digital Cisco serie NCS57D2, Chassis base fixa 7.2T, com 66 portas QSFP-DD flexivel, sem capacidade de conexão sem fio. ESPECIFICAÇÕES DO PN: NCS-57D2-18DD-S= ESPECIFICAÇÕES GERAIS: 18 portas 400G com dupla densidade conectável de fator de forma pequeno quádruplo (QSFP-DD) 66x portas 100G com dupla densidade conectável de fator de forma pequeno quádruplo (QSFP-DD) Todas as portas suportam QSFP-28 e QSFP+ Opções de Breakout suportadas para 10G, 25G e 100G Entrada/saída de 1 pulso por segundo (PPS), entrada/saída de 10 MHz, hora do dia (ToD) Sistema interno de navegação global por satélite (GNSS) com porta de antena Portas de switch de camada 2 Encapsulamento VLAN IEEE 802.1Q/encapsulamento Q-in-Q IEEE 802.1ad Tecnologia Cisco Bundle Ethernet (até 64 portas por pacote Ethernet) Protocolo de controle de agregação de links (LACP): IEEE 802.3ad Jumbo frames em todas as portas (até 9.216 bytes) Lista de controle de acesso (ACL) de entrada da camada 2 Conexão cruzada AC-AC de camada 2 Ethernet Flow Point (EFP) e troncos VLAN Protocolo de redundância de roteador virtual (VRRP) DIMENSOES: Altura: 8,76 cm x Largura: 43,94cm x Profundidade: 59,99 cm SEGURANÇA: UL 60950-1 Segunda Edição CAN/CSA-C22.2 Nº 60950-1 Segunda Edição EN 60950-1 Segunda Edição IEC 60950-1 Segunda Edição EMC: 47CFR Parte 15 Classe A CISPR32 Classe A EN55032 Classe A EN300386 Classe A ICES-003 Classe A VCCI Classe A TCVN 7189 Classe A EN61000-3-2 EN61000-3-3 KN32 Classe A CNS13438 Classe A EN55024 CISPR24 EN300386 Livro 35	HON HAI PRECISION INDUSTRY CO LTD	CISCO	NCS-57D2-18DD-S=		22/24
8517.62.49	Roteador digital Cisco serie NCS57D2, 7.2T, chassis de base fixa, 66 portas QSFP-DD flexivel, sem capacidade de conexão sem fio. ESPECIFICAÇÕES DO PN: NCS-57D2-18DD-SYS= ESPECIFICAÇÕES GERAIS: 18 portas 400G com dupla densidade conectável de fator de forma pequeno quádruplo (QSFP-DD) 66x portas 100G com dupla densidade conectável de fator de forma pequeno quádruplo (QSFP-DD) Todas as portas suportam QSFP-28 e QSFP+ Opções de Breakout suportadas para 10G, 25G e 100G Entrada/saída de 1 pulso por segundo (PPS), entrada/saída de 10 MHz, hora do dia (ToD) Sistema interno de navegação global por satélite (GNSS) com porta de antena Portas de switch de camada 2 Encapsulamento VLAN IEEE 802.1Q/encapsulamento Q-in-Q IEEE 802.1ad Tecnologia Cisco Bundle Ethernet (até 64 portas por pacote Ethernet) Protocolo de controle de agregação de links (LACP): IEEE 802.3ad Jumbo frames em todas as portas (até 9.216 bytes) Lista de controle de acesso (ACL) de entrada da camada 2 Conexão cruzada AC-AC de camada 2 Ethernet Flow Point (EFP) e troncos VLAN Protocolo de redundância de roteador virtual (VRRP) DIMENSOES: Altura: 8,76 cm x Largura: 43,94cm x Profundidade: 59,99 cm SEGURANÇA: UL 60950-1 Segunda Edição CAN/CSA-C22.2 Nº 60950-1 Segunda Edição EN 60950-1 Segunda Edição IEC 60950-1 Segunda Edição EMC: 47CFR Parte 15 Classe A CISPR32 Classe A EN55032 Classe A EN300386 Classe A ICES-003 Classe A VCCI Classe A TCVN 7189 Classe A EN61000-3-2 EN61000-3-3 KN32 Classe A CNS13438 Classe A EN55024 CISPR24 EN300386 Livro 35	HON HAI PRECISION INDUSTRY CO LTD	CISCO	NCS-57D2-18DD-SYS=		22/24
8517.62.49	Roteador digital de processamento com memoria padrao de 128MB, 7200VXR NPE-400, sem capacidade de conexao sem fio e sem interface serialESPECIFICAÇÕES DO PN : NPE-400= / ESPECIFICAÇÕES GERAIS / • 350- MHz RM7000A processador RISC / • 4 MB de cache L3 / • 128 MB de memória padrão SDRAM ( expansível a 512 MB) / • 16 MB de memória de pacote em 128/256 MB SDRAM e 32 MB de memória de pacote em 512 MB SDRAM / • Suporte ECC / • Software: O NPE -400 é apoiado em 12,1 (3A) E, (5 ) 12,1 T1, 12,0 ( 14) S, e posteriores Cisco IOS ® lançamentos. / DIMENSÕES (A x L x P): / • (3.556 x 38.481 x 28.245 cm). / AMBIENTE: / • Temperatura operacional: (-5° a 55°C) / • Temperatura de armazenamento: (-40° a 70°C). / SEGURANÇA: / • UL CSA / • EN / • IEC / • AS/NZS / • FCC Part 15 Classe A / • FCC Parte 68	HON HAI PRECISION INDUSTRY CO LTD	CISCO	NPE-400=		32/19
8517.62.49	Roteador digital Cisco serie 7200, de processamento, com 3 portas GE/FE/E, sem capacidade de conexao sem fio e sem interface serial, codigo NPE-G1=ESPECIFICAÇÕES DO PN : NPE-G1= / ESPECIFICAÇÕES GERAIS / • 3 portas Ethernet 10/100/1000 / • 1GB de memória RAM / • 2 portas USB / • 1 porta console / • Leds indicadores de status / AMBIENTE: / • Temperatura operacional: 41 a 104ºF (5 a 40ºC) / • Temperatura de armazenamento: -38 a 150ºF (-40 a 70 ºC) / • Umidade relativa: 5 a 85% / DIMENSÕES: / • Altura: 1.40 in. (3.556 cm) / • Largura: 15.15 in. (38.481 cm) / • Profunidade: 11.12 in. (28.245 cm) / SEGURANÇA: / • UL/CSA/IEC/EN 60950-1 / • AS/NZS 60950 / • EN60825/IEC 60825 Laser Safety / EMC: / • FCC 47 CFR Part 15 Classe A / • VCCI Classe A / • AS/NSZ Classe A / • ICES-003 Classe A / • EN55022/CISPR 22 / • EN55024/CISPR 24 / • EN300 386 / • EN50082-1/EN61000-6-1	HON HAI PRECISION INDUSTRY CO LTD	CISCO	NPE-G1=		15/19
8517.62.49	Roteador digital Cisco serie 7200, de processamento, com 3 portas GE/FE/E, sem capacidade de conexao sem fio e sem interface serial, codigo NPE-G2=ESPECIFICAÇÕES DO PN : NPE-G2= / ESPECIFICAÇÕES GERAIS / • 3 portas Ethernet 10/100/1000 / • 1GB de memória RAM / • 2 portas USB / • 1 porta console / • Leds indicadores de status / AMBIENTE: / • Temperatura operacional: 41 a 104ºF (5 a 40ºC) / • Temperatura de armazenamento: -38 a 150ºF (-40 a 70 ºC) / • Umidade relativa: 5 a 85% / DIMENSÕES: / • Altura: 1.40 in. (3.556 cm) / • Largura: 15.15 in. (38.481 cm) / • Profunidade: 11.12 in. (28.245 cm) / SEGURANÇA: / • UL/CSA/IEC/EN 60950-1 / • AS/NZS 60950 / • EN60825/IEC 60825 Laser Safety / EMC: / • FCC 47 CFR Part 15 Classe A / • VCCI Classe A / • AS/NSZ Classe A / • ICES-003 Classe A / • EN55022/CISPR 22 / • EN55024/CISPR 24 / • EN300 386 / • EN50082-1/EN61000-6-1	HON HAI PRECISION INDUSTRY CO LTD	CISCO	NPE-G2=		32/19
8517.62.49	TRANSCODIFICADOR DE SINAL ÓPTICO PARA ELÉTRICO COM CAPACIDADE DE TRÁFEGO DE 2 CANAIS INDEPENDENTES DE SINAL SD/HD/3G. APLICAÇÃO: TRAFEGAR SINAL DE VÍDEO EM LONGAS DISTÂNCIAS VALENDO-SE DA TECNOLOGIA DE TRANSMISSÃO ÓPTICA.	ICC IMAGINE	IMAGINE COMMUNICATIONS	OP+OXS+2SFP+D		19/21
8517.62.49	TRANSCODIFICADOR DE SINAL ELÉTRICO PARA ÓPTICO COM CAPACIDADE DE TRÁFEGO DE 2 CANAIS INDEPENDENTES DE SINAL SD/HD/3G. APLICAÇÃO: TRAFEGAR SINAL DE VÍDEO EM LONGAS DISTÂNCIAS VALENDO-SE DA TECNOLOGIA DE TRANSMISSÃO ÓPTICA.	ICC IMAGINE	IMAGINE COMMUNICATIONS	OP+XOS+2SFP+D		19/21
8517.62.49	Roteador Digital Cisco serie 12000, com processador de Performance de roteamento 2 (PRP-2), sem capacidade de conexao sem fio, sem interface serial, codigo PRP-2=ESPECIFICAÇÕES DO PN : PRP-2= / ESPECIFICAÇÕES GERAIS: / • EXECUTA OS PROTOCOLOS DE ROTEAMENTO / • CONTROLA TODA A COMUNICACAO COM OUTROS ROTEADORES / • CONSTRÓI E DISTRIBUI AS TABELAS DE ROTAMENTO PARA TODOS OS CARTÕES DE INTERFACES / • CARREGA AS IMAGENS DE SISTEMAS OPERACIONAIS PARA TODOS OS CARTÕES DE INTERFACES DURANTE O PROCESSO DE INICIALIZAÇÃO / • PROVE CONSOLE E PORTAS AUXILIARES E UMA PORTA ETHERNET PARA CONFIGURAÇÃO E MANUTENÇÃO / • MONITORA E GERENCIA A ALIMENTACAO E TEMPERATURA DOS COMPONENTES DO CHASSIS (CARTÕES DE INTERFACE, FONTES DE ALIMENTACAO E VENTILADORES / SEGURANÇA: / • UL/CUL 60950-1 / • CAN/CSA-C22.2 NO. 60950-1-03 / • EN 60950-1 / • IEC 60950-1 / • AS/NZS 60950.1 / • CE MARKING. / EMC: / • CFR 47 PARTE 15 CLASSE (FCC) UM / • ICES-003 CLASSE A / • AS / NZS CISPR 22 CLASSE A / • CISPR 22 ( EN55022 ) CLASSE A / • VCCI CLASSE A / • EN300 386: TNE (EMC) / • EN55022: ITE (EMISSÕES) / • EN55024: ITE (IMUNIDADE ) / • EN50082-1/EN61000-6-1 / • MARCAÇÃO CE.	HON HAI PRECISION INDUSTRY CO LTD	CISCO	PRP-2=		41/19
8517.62.49	Roteador Digital Cisco serie XR 12000, com processador de Performance de roteamento 3, sem capacidade de conexao sem fio e sem interface serial, codigo PRP-3=ESPECIFICAÇÕES DO PN : PRP-3= / ESPECIFICAÇÕES GERAIS / • Capacidade de slots: 16 / • Capacidade de comutação agregado: 1280 Gbps / • Transferência full-duplex por slot: 40 Gbps/slot. / ENERGIA: / • Tensão nominal de entrada: 100-120 VAC (Low Line) 200-240 VAC (High Line) nominal (variação: 85-264 VAC ) / • Frequência nominal da linha de entrada: 50-60 Hz nominal (range: 47-63 Hz). / AMBIENTE: / • Temperatura operacional: (0 a 40°C) / • Temperatura não operacional: (-20 a 65°C). / SEGURANÇA: / • UL 1950 / • CSA-22.2 No. 950 / • EN60950 / • IEC 60950 CB Scheme / • ACA TS001 / • AS/NZS 3260 / • EN60825\IEC60825 laser safety. / EMC: / • FCC Classe A / • ICES-003 Classe A / • EN55022 Classe B (to 1 GHz) / • VCCI Classe B (to 1 GHz) / • AS/NZS 3548 Classe B / • MSZEN55022 Classe A / • CISPR 22 Classe B	Foxconn Cz s.r.o.	CISCO	PRP-3=		24/19
8517.62.49	Roteador digital modelo RB750r2, frequência nominal 850 MHz CPU, memória 64MB RAM, entrada 5x Ethernet, marca MikroTik com fonte adaptadora de tensão 6V 30V, para interface de aquisição de dados entre scanner MAPS-FR e o computador. ANO DE FABRICAÇÃO 2018 - SERIAL NUMBER: 67D206FB4C1B/629. (P/N: NST_006361)	MikroTik	MIKROTIK	RB750r2		32/21
8517.62.49	Roteador digital Marca Cisco Série 7600 com 720Gbps e placa PFC3C, 10G, sem capacidade de conexao sem fio e sem interface serial, código RSP720-3C-10GE=ESPECIFICAÇÕES DO PN : RSP720-3C-10GE= / ESPECIFICAÇÕES GERAIS: / • 2 interfaces 10 Gigabit Ethernet com conectores do tipo X2 / • 2 interfaces Gigabit Ethernet com conectores SFP / • Compativel com software Cisco IOS / • Função de roteamento IPv4 e IPv6 em hardware de Ate 400 Mppps / • Processamento de pacotes MPLS, GRE em hardware / • Capacidade de comutação de 720 Gbps / • Inclui o componentes PFC-3CXL com memoria 2 GB DRAM (padrão) / • Inclui o componentes MSFC4 com memoria 1 GB DRAM (padrão) / • 1 encaixe externo para Compact Flash / • 4 MB de memoria RAM não volátil (NVRAM) / • 512 MB de disco interno (Compact Flash) / DIMENSÕES: / • (A x L x P): 4.0 x 37.9 x 40.3 cm / AMBIENTE: / • Temperatura de operação: 0 a 40°C / • Temperatura de armazengem: -40 a 75°C / • Humidade relativa: 10 a 90%, sem-condensação / SEGURANÇA / • UL 60950 / • EN 60950 / • CSA-C22.2 No. 60950 / • IEC 60950 / • AS/NZS 3260 / • IEC 60825-1,-2 / • EN 60825 -1,-2 / • 21CFR1040-10 / • TS001	JABIL CIRCUIT GYARTO K.F.T.	CISCO	RSP720-3C-10GE=		19/19
8517.62.49	Roteador digital Cisco Cisco 7600, com Switch fabric 720Gbps integrado, com 2 portas GE e placa PFC3C, sem capacidade de conexao sem fio e sem interface serial, codigo RSP720-3C-GE=ESPECIFICAÇÕES DO PN : RSP720-3C-GE= / ESPECIFICAÇÕES GERAIS: / DIMENSÕES (A x L x P): / • 1.6 x 15.3 x 16.3 in. (4.0 x 37.9 x 40.3 cm) / ENERGIA: / • Consumo: 310W / AMBIENTE: / • Temperatura operacional: 32 até 104°F (0 até 40°C) / • Temperatura de armazenamento: -40 até 167°F (-40 até 75°C) / • Umidade relative: 10 até 90% sem condensação / Segurança: / • UL 60950 / • EN 60950 / • CSA-C22.2 No. 60950 / • IEC 60950 / • AS/NZS 3260 / • IEC 60825-1,-2 / • EN 60825 -1,-2 / • 21CFR1040-10 / • TS001 / EMC: / • FCC Part / • 15 (CFR 47) Class A / • ICES-003 Class A / • EN 55022 Class A / • CISPR 22 Class A / • AS/NZS 3548 Class A / • VCCI Class A / • EN55024 / • ETS300 386 / • EN50082-1 / • EN61000-6-1	HON HAI PRECISION INDUSTRY CO LTD	CISCO	RSP720-3C-GE=		41/19
8517.62.49	Roteador digital Cisco Série 7600, processador 720Gbs, com PFC3CXL, 10G, sem capacidade de conexao sem fio e sem interface serial, codigo RSP720-3CXL-10GE=ESPECIFICAÇÕES DO PN : RSP720-3CXL-10GE= / ESPECIFICAÇÕES GERAIS / • CHASSI E LINE CARDs SUPORTADAS: / • Cisco 7604, 7606, 7606-S, 7609, 7609-S e 7613. / • Processadores de interface SPA (SIPs) e adaptadores de porta compartilhada (SPAs): / • Processador de Interface SPA-600 Cisco 7600 Series (Cisco 7600 SIP 600) / REQUERIMENTOS DE SOLTS: / • Ocupa o slot de fabric de comutação: / • No chassi de 4-slots: slots 1 e 2 / • No chassi de 6-slots: slots 5 e 6 / • No chassi de 9-slots: slots 5 e 6 / • No chassi de 13-slots: slots 7 e 8 / COMPATIBILIDADE DE SOFTWARE: / • Cisco 7600 Series / • Cisco IOS® Software Versão 12.2.33SRB / CONFIABILIDADE E DISPONIBILIDADE: / • Atualização de software rápida (FSU) / • Redundancia de Processador de Rota+ (RPR+) / • Comutação Stateful + Encaminhamento Contínua (SSO + NSF) / • Inserção e Remoção Online (OIR) hot-swap / DIMENSÕES: / • (A x L x P): 4.0 x 37.9 x 40.3 cm / CONSUMO DE ENERGIA: / • 310W / AMBIENTE: / • Temperatura de operação: 0 a 40°C / • Temperatura de armazengem: -40 a 75°C / • Humidade relativa: 10 a 90%, sem-condensação / SEGURANÇA / • UL 60950 / • EN 60950 / • CSA-C22.2 No. 60950 / • IEC 60950 / • AS/NZS 3260 / • IEC 60825-1,-2 / • EN 60825 -1,-2 / • 21CFR1040-10 / • TS001 / EMC / • FCC Parte 15 (CFR 47) Classe A / • ICES-003 Classe A / • EN 55022 Classe A / • CISPR 22 Classe A / • AS/NZS 3548 Classe A / • VCCI Classe A / • EN55024 / • ETS300 386 / • EN50082-1 / • EN61000-6-1	HON HAI PRECISION INDUSTRY CO LTD	CISCO	RSP720-3CXL-10GE=		15/19
8517.62.49	Roteador Digital Cisco 7600, com processador fabric 720Gpbs, placa PFC3CXL, GE, sem capacidade de conexao sem fio, sem interface serial, codigo RSP720-3CXL-GE=ESPECIFICAÇÕES DO PN : RSP720-3CXL-GE= / ESPECIFICAÇÕES GERAIS: / • O processador RSP720-3CXL-GE possui as seguintes Caracteristicas, entre outras: / • CHASSI E LINE CARDs SUPORTADAS: / • Cisco 7604, 7606, 7606-S, 7609, 7609-S e 7613. / • Processadores de interface SPA (SIPs) e adaptadores de porta compartilhada (SPAs): / • Processador de Interface SPA-600 Cisco 7600 Series (Cisco 7600 SIP 600) / • Cisco 7600 SIP 400 / • Cisco 7600 SIP 200 / • Modulo FlexWAN Avançado Cisco 7600 Series/Catalyst 6500 Series / • Modulos de serviços ethernet (part numbers): / • 7600-ES20-GE3C / • 7600-ES20-GE3CXL / • 7600-ES20-10G3C / • 7600-ES20-10G3CXL / • Todas as variantes 7600-ES+ desde SRD / • Todas as variantes 76-ES+XT desde SRE / • Todas as variantes 76-ES+XC desde SRE / • Todas as variantes 76-ES+T desde SRD4 / • Placas de Encaminhamento Distribuido (part numbers): / • DFC3C / • DFC3CXL / • DFC3B / • DFC3BXL / • Placas Ethernet de Alta-Densidade (part numbers): / • WS-X6700 / • WS-6500 / • WS-X6400 / • WS-X6100 / REQUERIMENTOS DE SOLTS: / • Ocupa o slot de fabric de comutação: / • No chassi de 4-slots: slots 1 e 2 / • No chassi de 6-slots: slots 5 e 6 / • No chassi de 9-slots: slots 5 e 6 / • No chassi de 13-slots: slots 7 e 8 / ESPECIFICACOES FÍSICAS: / • (A x L x P): 4.0 x 37.9 x 40.3 cm / CONSUMO DE ENERGIA: / • 310W / AMBIENTE: / • Temperatura de operação: 0 a 40°C / • Temperatura de armazengem: -40 a 75°C / • Humidade relativa: 10 a 90%, sem-condensação / • Aderente à regulamentação / SEGURANÇA / • UL 60950 / • EN 60950 / • CSA-C22.2 No. 60950 / • IEC 60950 / • AS/NZS 3260 / • IEC 60825-1,-2 / • EN 60825 -1,-2 / • 21CFR1040-10 / • TS001 / EMC / • FCC Parte 15 (CFR 47) Classe A / • ICES-003 Classe A / • EN 55022 Classe A / • CISPR 22 Classe A / • AS/NZS 3548 Classe A / • VCCI Classe A / • EN55024 / • ETS300 386 / • EN50082-1 / • EN61000-6-1 / EMISSÕES / • 47 CFR Parte 15: 2005 / • CISPR22: 2005 / • EN300386: V1.3.3 : 2005 / • EN55022: 1994 [+ amd 1 & 2] / • EN55022: 1998 / • EN61000-3-2: 2000 / • EN61000-3-3: 1995 [+ amd 1: 2001] / • ICES-003 Issue 4 : 2004 / • KN 22: 2005 / • VCCI: V-3/2006.04 / IMUNIDADE / • CISPR24: 1997 [+ amd 1 & 2] / • EN300386: V1.3.3 : 2005 / • EN50082-1: 1992 / • EN50082-1: 1997 / • EN55024: 1998 [+ amd 1 & 2] / • EN61000-6-1: 2001	HON HAI PRECISION INDUSTRY CO LTD	CISCO	RSP720-3CXL-GE=		41/19
8517.62.49	Roteador digital Cisco RV042, Dual WAN VPN, 10/100 Mps com 4 portas FE, sem capacidade de conexao sem fio e sem interface serial, codigo RV042 ESPECIFICACOES GERAIS Portas WAN Gigabit Ethernet duplas para balanceamento de carga e / ou continuidade de negócios Comutador (Switch) Ethernet Gigabit de 4 portas integrado Seguranca forte: Firewall de inspecao de pacotes com estado comprovado (SPI) e criptografia de hardware Recursos VPN de IP de alta capacidade e alto desempenho (IPsec) Assistente de configuracao e gerenciador de dispositivos intuitivo baseado em navegador Portas: o Quatro 10/100/1000 RJ-45 o Uma 10/100/1000 RJ-45 Internet o Uma 10/100/1000 RJ-45 DMZ/Internet Certificacao FCC Class B, CE Class B, UL, cUL, CB PADROES 802.3, 802.3u IPv4 (RFC 791) IPv6 (RFC 2460) PROTOCOLOS DE REDE Servidor DHCP (Dynamic Host Configuration Protocol), cliente DHCP, agente de retransmissao DHCP IP estatico Protocolo ponto-a-ponto sobre Ethernet (PPPoE) Protocolo de encapsulamento ponto a ponto (PPTP) Transparent bridge (ponte transparente) DNS relay, DNS Dinamico (DynDNS, 3322) IPv6 PROTOCOLO DE ROTEAMENTO Estatico Protocolo de Informacoes de Roteamento (RIP) v1, v2 e RIP para IPv6 (RIPng) VPN 50 túneis IPsec site-a-site para conectividade de filiais 50 túneis VPN rapidos para acesso remoto ao cliente (Quick VPN) 5 túneis PPTP para acesso remoto Padrao de Criptografia de Dados (DES), padrao triplo de criptografia de dados (3DES) e criptografia AES (Advanced Encryption Standard); AES-128, AES-192, AES-256 Autenticacao MD5 / SHA1 IPsec NAT transversal - Suportado para túneis gateway-para-gateway e cliente-para-gateway PPTP, protocolo de encapsulamento de camada 2 (L2TP), IPsec VPN avancada - Deteccao Dead Peer (DPD), Internet Key Exchange (IKE), DNS dividido, backup de VPN PERFORMANCE Taxa de transferência NAT: 800 Mbps Taxa de transferência IPsec VPN: 75 Mbps DIMENSOES (L x A x P) 130 mm x 38.5 mm x 200 mm ENERGIA Tensao nominal 12V Corrente nominal 1A AMBIENTE Temperatura operacional: 0° a 40°C Temperatura de armazenamento: 0° a 70°C Umidade operacional: 10% a 85% sem condensacao Umidade de armazenamento: 5% a 90% sem condensacao Aplicacao: Utilizado para encaminhar pacotes de dados entre redes de computadores. Fazendo uma entrega consistente dos pacotes fim-a-fim.	NETKLASS TECHNOLOGY INC	CISO	RV042		19/19
8517.62.49	Roteador digital Cisco serie RV320, Dual Gigabit WAN VPN, sem capacidade de conexao sem fio e sem interface serial, codigo RV320-K9-NAESPECIFICAÇÕES DO PN : RV320-K9-NA / ESPECIFICAÇÕES GERAIS / • 2 portas Gigabit Ethernet / • 2 portas USB / • 4 portas Ethernet 10/100 / • Leds indicadores de status / • NAT / • VLANs / • Firewall Interno / • QoS / DIMENSÕES(AxLxP): / • 206 x 132 x 44 mm (8.1 x 5.2 x 1.7 in) / ENERGIA: / • 12V 1.5A / AMBIENTE: / • Temperatura operacional: 0° até 40°C (32° até 104°F) / • Temperatura de armazenamento: 0° até 70°C (32° até 158°F) / EMC: / • FCC Classe B / • CE Classe B / • UL cUL / • CB / • CCC / • BSMI / • KC / • Anatel	Foxconn Cz s.r.o.	CISCO	RV320-K9-NA		24/19
8517.62.49	Comutador de rede Ethernet (switch) de 5 portas 0/100/1000Mbps para uso em bancada. Todas suas portas suportam Auto-MDI/MDIX e, modo full duplex, pode processar dados a uma taxa de 2000 Mbps em cada porta, tendo portanto capacidade total de comutação de 10 Gbps. Padronizações empregadas: IEEE 802.3, IEEE 802.3u, IEEE 802.3ab, IEEE 802.3x, IEEE 802.1p; Memoria buffer: 1MB; Consumo máximo de energia: 3.2W; Leds de sinalização: Power, Link, Speed and Activity; Fonte de energia: adaptador externo (saída 9v 0.6A); Dimensões: 10cm x 10cm x 2.5cm, Peso: 0.2kg.	TP-Link Technologies	TP-Link Technologies	TL-SG105		08/22
8517.62.49	Roteador Gigabit sem fio. Todas suas portas são Gigabit. Possui interface USB, emprega conexão segura criptografada WPA e controle de largura de banda. Fonte de alimentação externa de 12VDC / 1,5Amp; Antena: 5dBi*3 Omni; Padrões sem fio: IEEE 802.11n, IEEE 802.11g, IEEE 802.11b; Frequência: 2,4-2,4835GHz; Segurança sem fio: WEP de 64/128/152 bits, WPA / WPA2, WPA-PSK / WPA2-PSK. Dimensões: 20cm x 15cm x 3cm, Peso: 0.25Kg.	TP-Link Technologies	TP-Link Technologies	TL-WR1043ND		08/22
8517.62.49	Roteador digital Cisco, serie UBR10, PRE 5 (motor de roteamento de performance 5), com 0 licença, sem capacidade de conexao sem fio e sem interface serial, codigo UBR10-PRE5-SP=ESPECIFICAÇÕES DO PN : UBR10-PRE5-SP= / ESPECIFICAÇÕES GERAIS / ENERGIA: / • DC tensao de entrada de -48 a -60 VDC com consumo de energia de 3000W máximo , 230 VAC com opção de consumo de energia máximo 2400W. / OUTRAS OPÇÕES DE ALIMENTACAO : / • tensao de entrada DC de -40,5 a -72 VDC com consumo de energia máximo 3300W; / • 230 VAC , consumo de energia máximo 3300W. / AMBIENTE: / • Temperatura operacional: (5 to 40°C); / • Temperatura não operacional: (-40 to 70°C) . / INTERFACES: / • Oito slots de placa de linha , quatro slots de LAN / WAN de interface , interfaces incluem Gigabit Ethernet e SPA Wideband. / • IOS: / • Software Cisco IOS versão 12.3 ( 13) BC mínimo para apoiar PCMM , controle de admissão, DSG Modo avançado e SII. / FCC: / • FCC 47CFR15, Class B, CISPR22 Class B, EN55022 Class B, AS/NZS CISPR 22 Class B, ICES-003 Class B, VCCI Class B, IEC/EN61000-3-2, IEC/EN61000-3-3, IEC/EN61000-4-2, IEC/EN61000-4-3, IEC/EN61000-4-4, IEC/EN61000-4-5, IEC/EN61000-4-6, IEC/EN61000-4-11.	Foxconn Cz s.r.o.	CISCO	UBR10-PRE5-SP=		28/19
8517.62.49	Processador roteador digital Cisco uBR7200 NPE-G2, com 3 portas GE/FE/E, sem capacidade de conexao sem fio e sem interface serial, codigo UBR7200-NPE-G2=ESPECIFICAÇÕES DO PN : UBR7200-NPE-G2= / ESPECIFICAÇÕES GERAIS: / • Ocupa um slot simples no chassi Cisco uBR7200VXR; / • Máximo de 2 (duas) placas por chassi uBR7225VXR e 4 (quatro) placas por chassi uBR7246VXR; / • Hot-swappable; no slot dependency / DIMENSOES: / • A x L x P: 3.55 x 38.49 x 29.29 cm / ENERGIA: / • Consumo de energia: 90 watts (307 BTUs por hora) a 25°C / • Intervalo de potência de aída RF: 52 a 62 dBmV / MODULAÇÃO: / • Downstream: 64-QAM, 256-QAM / • Upstream: QPSK 8-, 16-, 32-, 64-QAM / • Intervalo de frequencia de downstream: / • DOCSIS: 6 MHz Anexo B, 69MHz-999MHz / • Euro-DOCSIS: 8 MHz Anexo A, 69MHz-999GHz / • Intervalo de frequencia de upstream: / • DOCSIS: 6 MHz Anexo B, 5-42 MHz / • Euro-DOCSIS: 8 MHz Anexo A, 5-65 MHz / SEGURANÇA: / • UL 1950 / • CSA-C22.2 No. 950 / • EN 60950 / • IEC 950 / • AS/NZS 3260 / • IEC 825 / • EN 60825 / • 21CFR1040. / EMC: / • IF-MIB (RFC 1573) / • CISCO-STACK-MIB / • CISCO-VTP-MIB / • CISCO-CDP-MIB / • RMON MIB (RFC 1757) / • CISCO-PAGP-MIB / • CISCO-UDLDP-MIB / • ENTITY-MIB (RFC 2037) / • HC-RMON	Foxconn Cz s.r.o.	CISCO	UBR7200-NPE-G2=		38/19
8517.62.49	Roteador digital Cisco serie VEDG-1000, energia AC, sem capacidade de conexão sem fio e sem interface serialESPECIFICAÇÕES DO PN : VEDGE-1000-AC-K9= / SEGURANÇA: / • UL 60950 / • CSA 22.2 No.60950 / • IEC 60950 / • EN 60950 / • AS/NZS 3260 / • TS001. / EMC: / • ICES 003 / • EN55022 / • CISPR 22 / • AS / NZ 3548 / • VCCI / • EN55024 / • EN50082-1 / • EN61000 -6-1	Foxconn Cz s.r.o.	CISCO	VEDGE-1000-AC-K9=		27/20
8517.62.49	Roteador digital Cisco VEDGE-100b, AC, sem capacidade de conexao sem fio e sem interface serialESPECIFICAÇÕES DO PN : VEDGE-100B-AC-K9= / SEGURANÇA: / • UL 60950 / • CSA 22.2 No.60950 / • IEC 60950 / • EN 60950 / • AS/NZS 3260 / • TS001. / EMC: / • ICES 003 / • EN55022 / • CISPR 22 / • AS / NZ 3548 / • VCCI / • EN55024 / • EN50082-1 / • EN61000 -6-1	Foxconn Cz s.r.o.	CISCO	VEDGE-100B-AC-K9=		27/20
8517.62.49	Roteador Cisco VEDGE-2000, AC, chassis base, sem capacidade de conexão sem fio e sem interface serialESPECIFICAÇÕES DO PN : VEDGE-2000-AC-K9= / ESPECIFICAÇÕES: / • Fonte redundante plug-in modulo / • Fonte Hot-plug podendo ser retirado com o equipamento ligado. / SEGURANÇA: / • UL 60950 / • CSA 22.2 No.60950 / • IEC 60950 / • EN 60950 / • AS/NZS 3260 / • TS001. / EMC: / • ICES 003 / • EN55022 / • CISPR 22 / • AS / NZ 3548 / • VCCI / • EN55024 / • EN50082-1 / • EN61000 -6-1	Scientific Atlanta, Inc. SA Distributio	CISCO	VEDGE-2000-AC-K9=		27/19
8517.62.49	Roteador Cisco serie VEDGE-5000, energia AC, sem capacidade de conexao sem fio e sem interface serial, codigo VEDGE-5000-AC-K9=ESPECIFICAÇÕES DO PN : VEDGE-5000-AC-K9= / SEGURANÇA: / • UL 60950 / • CSA 22.2 No.60950 / • IEC 60950 / • EN 60950 / • AS/NZS 3260 / • TS001. / EMC: / • ICES 003 / • EN55022 / • CISPR 22 / • AS / NZ 3548 / • VCCI / • EN55024 / • EN50082-1 / • EN61000 -6-1	Foxconn Cz s.r.o.	CISCO	VEDGE-5000-AC-K9=		27/20
8517.62.51	PAINEL DE COMANDO ELÉTRICO UTILIZADO PELO USUÁRIO PARA CONTROLE DO SISTEMA DE COMUNICAÇÃO DE ÁUDIO CLEAR-COM. CONCEBIDO PARA MONTAGEM EM RACK, TAMANHO 1RU, CONTENDO 14 TECLAS CONFIGURÁVEIS PARA FALAR/ESCUTAR, 1 TECLA PARA LIMPAR SINALIZAÇÃO, 1 TECLA PARA RESPOSTA IMEDIATA. CONEXÕES FRONTAIS PARA UTILIZAÇÃO DE MICROFONE (P10) OU HEADSET (XLR 4 PINOS). TECLAS AUXILIARES FRONTAIS PARA AJUSTES E CONTROLE DAS FUNCIONALIDADES. CONEXÕES TRASEIRAS PARA EXPANSÃO (CONECTOR DB9), RJ-45 (PARA CONEXÃO ANALÓGICA À MATRIZ) E BOTÕES PARA AJUSTE NÍVEL DE VOLUME. APLICAÇÃO: PAINEL DE COMUNICAÇÃO UTILIZADO EM AMBIENTES DE OPERAÇÃO.	CLEAR-COM LLC	CLEAR-COM	ICS-1008E		26/22
8517.62.51	DISTRIBUIDOR SINAL T PASSIVO; DERIVADOR RS485 PHOENIX PSM PTK; TENSAO ALIMENTACAO: 60V; CORRENTE TIPO: CA/CC; NUMERO CONEXAO: 3 CONEXOES; TIPO CONEXAO: DB9 FEMEA/MACHO; LARGURA: 56,00MM; ALTURA: 89,60MM; PROFUNDIDADE: 48,00MM; APLICACAO: SENSOR CHAMA DAS CALDEIRAS; FUNCAO: COMUNICACAO PROFIBUS ENTRE O SENSOR DE CHAMA UVISOR SF810I COM O SISTEMA DE AUTOMACAO; PSM PTK	Asea Brown Boveri Portugal, Unipessoal Lda.	PHOENIX	PSM PTK		24/21
8517.62.51	PAINEL DE COMANDO ELÉTRICO, UTILIZADO PELO USUÁRIO PARA CONTROLE DE SISTEMA DE INTERCOMUNICAÇÃO DIGITAL DE ÁUDIO E DADOS. CONCEBIDO PARA MONTAGEM EM RACK 1RU E CONTENDO 12 TECLAS, POSSUI CONEXÕES FRONTAIS XLR, LAN (RJ-45), USB E GPIO, SENDO DESTINADO A OPERAR EM CONJUNTO COM A PLATAFORMA DE INTERCOMUNICAÇÃO DIGITAL ECLIPSE HX. APLICAÇÃO: ESTÚDIOS DE PRODUÇÃO DE TV.	CLEAR-COM LLC	CLEAR-COM	VI-PNL-12L-X4		21/22
8517.62.51	Painel de alavanca de terminal ou repetidor de 12 teclas para montagem em rack 1RU com telas aprimoradas - É UM PAINEL DE COMANDO ELÉTRICO, UTILIZADO PELO USUÁRIO PARA CONTROLE DE SISTEMA DE INTERCOMUNICAÇÃO DIGITAL DE ÁUDIO E DADOS. CONCEBIDO PARA MONTAGEM EM RACK 1RU E CONTENDO 12 TECLAS, POSSUI CONEXÕES FRONTAIS XLR, LAN (RJ-45), USB E GPIO, SENDO DESTINADO A OPERAR EM CONJUNTO COM A PLATAFORMA DE INTERCOMUNICAÇÃO DIGITAL CLEAR-COM - APLICAÇÃO: ESTÚDIOS DE PRODUÇÃO DE TV.	CLEAR-COM LLC	CLEAR-COM	VI-PNLB-12L-X4		17/24
8517.62.52	Dispositivo para emissao, transmissao e recepcao de dados em rede sobre fibras opticas, modulo potencializar de envio e recebimento de sinal (P2-15TXL-10-GHZ-LOBCH-SA-4548) 1550Tx, LOB, 2/10dBm, SA,4548, velocidade superior a 2.5GbitsESPECIFICAÇÕES DO PN : 737269 / ESPECIFICAÇÕES GERAIS / AMBIENTE: / • Temperatura de armazenamento: (-40 a 70ºC) / • Temperatura de operação: (0 a 55ºC) / • Umidade relativa do ar: Normal: 5 a 85% sem condensação. / SEGURANÇA: / • EN e IEC-60825-2 Third edition (2004-06) / • EN e IEC 60825-1 Consol. Ed. 1.2 - incl. am1+am2 (2001-08) / • 21CFR1040 (2004/04) / • IEC-60825-2 (2004-06) / • ITU-T G.664 (2006). / EMC: / • ICES-003 4(2004) / • GR-1089-CORE / • GR-1089-CORE - (Oct 2002) / • FCC 47CFR15, Classe A	Scientific Atlanta, Inc.	CISCO	737269	Padtec S/A / Rua Ricardo Benetton Martins, s/n, Parque II do Polo de Alta Tecnologia - 13086-902 - Campinas/SP / Telefone: (19) 2104-9702 / E-mail: contestacao.ex@padtec.com.br / Responsável: Eduardo Tadashi Hirata	49/20
8517.62.52	Dispositivo para emissao, transmissao e recepcao de dados em rede sobre fibras opticas, modulo potencializar de envio e recebimento de sinal (P2-15TXL-10-GHZ-LOBCH-SA-ITU18) 1550Tx, LOB, 2/10dBm, SA, ITU1, velocidade superior a 2.5Gbits, codigo 737287ESPECIFICAÇÕES DO PN : 737287 / ESPECIFICAÇÕES GERAIS / AMBIENTE: / • Temperatura de armazenamento: (-40 a 70ºC) / • Temperatura de operação: (0 a 55ºC) / • Umidade relativa do ar: Normal: 5 a 85% sem condensação. / SEGURANÇA: / • EN e IEC-60825-2 Third edition (2004-06) / • EN e IEC 60825-1 Consol. Ed. 1.2 - incl. am1+am2 (2001-08) / • 21CFR1040 (2004/04) / • IEC-60825-2 (2004-06) / • ITU-T G.664 (2006). / EMC: / • ICES-003 4(2004) / • GR-1089-CORE / • GR-1089-CORE - (Oct 2002) / • FCC 47CFR15, Classe A	Scientific Atlanta, Inc.	CISCO	737287	Padtec S/A / Rua Ricardo Benetton Martins, s/n, Parque II do Polo de Alta Tecnologia - 13086-902 - Campinas/SP / Telefone: (19) 2104-9702 / E-mail: contestacao.ex@padtec.com.br / Responsável: Eduardo Tadashi Hirata	49/20
8517.62.52	Terminal sobre linhas de fibras ópticas, com velocidade de transmissão a 10 Gbits/s, P2-ICIM2-MSO, código 4025187ESPECIFICAÇÕES DO PN: 4025187 / ESPECIFICAÇÕES GERAIS / Este é um equipamento de transmissão avançada que foi desenvolvido para otimizar a arquitetura de rede e melhorar confiabilidade, escalabilidade e eficiência de custo. / Monitoramento remoto via ROSA/TNCS / Modo de Redundância Independente ou Master/Slave / Controle local via LCI (Local Craft Interface) e/ou ICIM (Intelligent Communications Interface Module) / Múltiplas opções de configuração e controle / Controle de ganho automático óptico / Níveis de saída RF ajustáveis / Pontos de teste RF (um para cada receptor óptico independente) / Conexões para RF, energia e dados tipo Blind-mate (push-on) / ESPECIFICAÇÕES ÓPTICAS / Potência de Entrada: -17 a 0 dBm / Comprimento de Onda: 1290 to 1620 nm / Perda de Retorno Óptico: >30 dB / Interface Óptica: SC/APC Padrão / ESPECIFICAÇÕES ELÉTRICAS / Largura de Banda RF: 5 a 90 Mhz / Nível de Saída RF Máximo: 58 dBmV (composto) / Faixa de Atenuação RF: 0 a 26 em degraus de 0.75 dB / Faixa AGC Óptico: 13 dB / Resposta em Frequência RF: ±0,5 dB / Ponto de Teste RF: -20 (±1,0) dB / Perda de Retorno: >16 dB / Tilt: +0,5 a -0,5 dB / Potência Equivalente de Ruído: <10 pA√Hz / Consumo de Energia: < 5 W DC / AMBIENTE / Temperatura Operacional: 0° a +50°C / Umidade Relativa: 0 a 95%	Scientific Atlanta, Inc. SA Distributio	CISCO	4025187	Padtec S/A / Rua Ricardo Benetton Martins, s/n, Parque II do Polo de Alta Tecnologia - 13086-902 - Campinas/SP / Telefone: (19) 2104-9719 / E-mail: eduardo.hirata@padtec.com.br / Responsável: Eduardo Tadashi Hirata	27/20
8517.62.52	Dispositivo para emissao, transmissao e recepcao de dados sobre linhas de fibra opticas, cartao Ethernet transportador, com 6 portas Multitaxa 10/100/1000 Mbps de velocidade, codigo 15310-CE-MR-6=ESPECIFICAÇÕES DO PN : 15310-CE-MR-6= / ESPECIFICAÇÕES GERAIS / • 24 Portas Ethernet 100FX / • 2 Portas Ethernet 1000Base-X / • 1 Porta console / • Leds indicadores de status / • EMI instalado / • Switch gerenciável / GERENCIAMENTO: / • BRIDGE-MIB / • CISCO-BULK-FILE-MIB / • CISCO-CDP-MIB / • CISCO-CLUSTER-MIB / • CISCO-CONFIG-COPY-MIB / • CISCO-CONFIG-MAN-MIB / • CISCO-ENVMON-MIB / • CISCO-FLASH-MIB / • CISCO-FTP-CLIENTE-MIB / • CISCO-HSRP-EXT-MIB / • CISCO-HSRP-MIB / • CISCO-IGMP-FILTER-MIB / • CISCO-IMAGE-MIB / • CISCO-IPMROUTE-MIB / • CISCO-MAC-NOTIFICATION-MIB / • CISCO-MEMORY-POOL-MIB / PADRÕES: / • IEEE 802.1x / • IEEE 802.1w / • IEEE 802.1s / • 1000BASE-LX/LH / • 1000BASE-ZX / • 1000BASE-CWDM GBIC 1470nm / • 1000BASE-CWDM GBIC 1490nm / • 1000BASE-CWDM GBIC 1510nm / • 1000BASE-CWDM GBIC 1530nm / • 1000BASE-CWDM GBIC 1550nm / • 1000BASE-CWDM GBIC 1570nm / • 1000BASE-CWDM GBIC 1590nm / • 1000BASE-CWDM GBIC 1610nm / • IEEE 802.1Q VLAN / • IEEE 802.3ad / DIMENSÕES(AxLxP): / • 1.75 x 17.5 x 17.4 in (4.45 x 44.5 x 44 cm) / AMBIENTE: / • Temperatura operacional: 32° to 113°F (0° to 45°C) / • Temperatura de armazenamento: -13° to 158°F (-25° to 70°C) / ENERGIA: / • Maximo: 190W / • Frequência: 50 a 60Hz / • Entrada: 100 a 240 / SEGURANÇA: / • UL a UL 1950, / • c-UL a CAN/CSA 22.2 No. 950-95, / • TUV/GS to EN 60950 / • CB to IEC 60950 / • NOM to NOM-019-SCFI / EMC: / • FCC Parte 15 Classe A / • EN 55022 Classe A (CISPR 22 Classe A) / • VCCI Classe A / • AS/NZS 3548 Classe A / • BSMI	Foxconn Cz s.r.o.	CISCO	15310-CE-MR-6=		24/19
8517.62.52	Dispositivo para emissao, transmissao e recepcao de dados sobre linha fibra optica, crossponder aprimorado de 20Gbe, código 15454-GE-XPE=ESPECIFICAÇÕES DO PN : 15454-GE-XPE= / ESPECIFICAÇÕES GERAIS: / • M2 AC Modulo de potência: máximo 300w / • M2 DC ANSI Modulo de potência: máximo de 30w / • M2 DC ETSI Modulo de potência: máximo de 30w. / DIMENSOES (A x L x P): / • (87.9 x 436.4 x 280 mm). / AMBIENTE: / • Temperatura de armazenamento: (-40 a 70ºC) / • Temperatura de operação: (0 a 55ºC) / • Umidade relativa do ar: Normal: 5 a 85% sem condensação. / SEGURANÇA: / • EN or IEC-60825-2 (2004-06) / • EN or IEC 60825-1 Consol. Ed. 1.2 - incl. am1+am2 (2001-08) / • 21CFR1040 (2004/04) / • IEC-60825-2 (2004-06) / • ITU-T G.664 (2006). / EMC: / • ICES-003 Issue 4(2004) / • GR-1089-CORE,Issue 4 / • GR-1089-CORE / • FCC 47CFR15, Classe A ,B (2006)	Foxconn Cz s.r.o.	CISCO	15454-GE-XPE=		24/19
8517.62.52	Dispositivo para emissao, transmissao e recepcao de dados sob linhas de fibra optica, modulo de protecao optico, de velocidade variavel superior a 2,5Gbits/sESPECIFICAÇÕES GERAIS / • 40 Canais, 80 Canais, 20 Canais / • Conectores LC / SEGURANÇA DE REDE: / • SSL / • SSH / • HTTP / • HTTPS / • RADIUS / DIMENSÕES(AxLxP): / • 3.46 x 17.18 x 11.02 in. (87.9 x 436.4 x 280 mm) / AMBIENTE: / • Temperatura operacional: 32 a 131ºF (0 a 55ºC) / • Temperatura de armazenamento: –40 a 158ºF (–40 a 70ºC) / ENERGIA: / • Maximo: 900W / SEGURANÇA: / • ETS 300-019-2-1 V2.1.2 ( Armazenamento, Classe 1.1) / • ETS 300-019-2-2 V2.1.2 (Transporte, Classe 2.3) / • ETS 300-019-2-3 V2.1.2 (Operacional, Classe 3.1E) / • EU WEEE / • EU RoHS / • GR-63-CORE, / EMC: / • EN 300 386 v1.3.3 (2005) and v1.4.1 (2007) / • CISPR 22 / • CISPR 24 . / • EN 55022:1998 Classe A / • EN 55024:1998 / • VCCI V-3/2006.04 / • EN 61000-6-1:2001 / • EN 61000-6-2:1999	JABIL CIRCUIT DE MEXICO SA DE CV	CISCO	15454-PSM=	Padtec S/A / Rua Ricardo Benetton Martins, s/n, Parque II do Polo de Alta Tecnologia - 13086-902 - Campinas/SP / Telefone: (19) 2104-9719 / E-mail: eduardo.hirata@padtec.com.br / Responsável: Eduardo Tadashi Hirata	05/20
8517.62.52	Instrumento de bancada, de uso laboratorial, cuja função é amplificar sinais luminosos em fibra óptica na faixa de comprimento de onda de 1520nm a 1570nm, com potencia de saida de 27dBm. Este instrumento é empregado em conjunção com outros instrumentos de testes, permitindo expandir as capacidades de teste de componentes de fibras ópticas em de pesquisa e desenvolvimento tecnológico.	Optigain	Optigain	2000		26/21
8517.62.52	Dispositivo para emissao, transmissao e recepcao de dados sobre fibras opticas, modulo interface, com 4 portas 40GE LAN/OTN, para roteador Cisco serie CRS, velocidade superior a 2,5Gbits, codigo 4-40GE-L/OTN=ESPECIFICAÇÕES DO PN : 4-40GE-L/OTN= / ESPECIFICAÇÕES GERAIS / • Este é um equipmaneto de transmição avançada que foi desenvolvido para otimizar a arquitetura de rede e melhor a confiabilidade dos dados, escalabilidade e eficiente. / • Monitoração remota via ROSA/TNCS / • Modo de Redundancia independente ou Master/Slave / • Controle local via Local Craft Interface (LCI) ou Modulo de comunicação de interface • inteligente (ICIM) / • Controle optical automatic / • Niveis de saida ajustaveis RF / • Pontos de teste RF ( um receptor optical independete para cada um ) / • Blind-mate (push-on) conexões para RF, Energia e dados / AMBIENTE: / • Faixa de temperature: 0 até +50 / • Faixa de umidade: 0 até 95 / DIMENSÕES: / • Profundidade: 22.4cm / • Largura: 2.6cm / • Altura: 8.8 / Energia ( Optical ): / • Entrada: -17 to -8 (High Gain) -17 to 0 (Standard Gain) dBm / • RF bandwith: 5 até 90Mhz / • Consumo de energia: < 5w DC / • RF ponto de teste: -20 (±1.0) dB / EMC: / • FCC Parte 15 (CFR 47) Classe A / • ICES-003 Classe A / • EN55022 Classe A / • CISPR22 Classe A / • AS/NZS 3548 Classe A / • VCCI Classe A / • ETS 300 386 / • EN 55022 / • EN 55024. / SEGURANÇA: / • UL 60950CAN/CSA-C22.2 No. 60950 / • EN 60950 / • IEC 60950 / • TS 001 / • AS/NZS 3260	SOLECTRON(PENANG) TECHNOLOGY SDN BHD	CISCO	4-40GE-L/OTN=		38/19
8517.62.52	Dispositivo para emissao, transmissao e recepcao de dados sobre linhas de fibra optica, com 4 portas OC12 POS B, de velocidade a 10Gbits/s, codigo 4OC12X/POS-I-SC-B=ESPECIFICAÇÕES DO PN : 4OC12X/POS-I-SC-B= / ESPECIFICAÇÕES GERAIS: / • Leds de status / • 4 portas Ethernet / MEMÓRIA DRAM: / • Padrão:256MB / • Maximo: 512MB / DIMENSÕES: / • Altura: 14.5 in. (36.5 cm) / • Profundidade: Depth: 18 in. (45.7 cm) / AMBIENTE: / • Temperatura operacional: 32 a 104°F (0 a 40°C) / • Temperatura de armazenamento: -4 a 149°F (-20 a 65°C) / SEGURANÇA: / • UL/CSA/IEC/EN 60950-1 / • AS/NZS 60950 / • EN60825/IEC 60825 / EMC: / • FCC Part 15 Classe A / • ICES 003 Classe A / • AS/NZS Classe A / • CISPR 22 / • EN55022 / • VCCI Classe A / • BSMI Classe A	HON HAI PRECISION INDUSTRY CO LTD	CISCO	4OC12X/POS-I-SC-B=		27/20
8517.62.52	Dispositivo para emissao, transmissao e recepcao de dados, sobre linhas de fibra optica, para roteador Cisco ASR 9000, com 24 portas 10GE de velocidade, Servico LC otimizado, codigo A9K-24X10GE-SE=ESPECIFICAÇÕES DO PN : A9K-24X10GE-SE= / ESPECIFICAÇÕES GERAIS / • Compatibilidade Chassis : Compatível com o Cisco ASR 9000 Series 22 -slot , 10 slot, e chassis 6 -slot / • Densidade de portas : 24 portas de 10 Gigabit Ethernet por cartão de linha / • Ethernet / • 10 Gbps IEEE 802.3 / • 10 Gigabit Ethernet PHY monitoramento / • controle de fluxo IEEE 802.x / • A operação full -duplex / AMBIENTE: / • Temperatura de funcionamento ( nominal) : 5 a 40 º C / • Temperatura de funcionamento ( de curto prazo) -5 a 55 º C / • Temperatura de armazenamento: (-40 a 70 º C) / EMC / • Cisco ASR 9000 Series Routers são projetados para atender : / • FCC Classe A / • ICES 003 Classe A / • AS / NZS 3548 Classe A / • CISPR 22 ( EN55022 ) Classe A / • VCCI Classe A / • BSMI Classe A / • IEC / EN 61000-3-2 : Harmônicos Power Line / • IEC / EN 61000-3-3 : flutuações de tensão e Flicker / • Imunidade / • Cisco ASR 9000 Series Routers são projetados para atender : / • IEC/EN-61000-4-2 : Imunidade à descarga eletrostática ( 8kV Contact, 15kV Air) / • IEC/EN-61000-4-3 : Imunidade irradiada (10V / m) / • IEC/EN-61000-4-4 : Elétrica Imunidade passagem rápida ( 2 kV Energia, Signal 1kV ) / • IEC/EN-61000-4-5 : Surge AC Porto ( 4 kV CM , 2 kV DM ) / • IEC/EN-61000-4-5 : portas de sinal ( 1kV ) / • IEC/EN-61000-4-5 : Surge DC Porto ( 1kV ) / • IEC/EN-61000-4-6 : Imunidade a Perturbações Conduzidas ( 10Vrms ) / • IEC/EN-61000-4-8 : Power Frequency Imunidade ao Campo Magnético ( 30A / m) / • IEC/EN-61000-4-11 : Quedas de tensão, interrupções curtas e variações de tensão / SEGURANÇA: / • Cisco ASR 9000 Series Routers são projetados para atender : / • UL / CSA / IEC / EN 60950-1 / • IEC / EN 60825 Segurança de laser / • ACA TS001 / • AS / NZS 60950	Jabil Circuit (Suzhou) Ltd.	CISCO	A9K-24X10GE-SE=		24/19
8517.62.52	Dispositivo para emissao, transmissao e recepcao de dados sobre linha de fibra optica, cartao de linha extendido, com 40 portas GE de velocidade, requer SFPs, código A9K-40GE-E=ESPECIFICAÇÕES DO PN : A9K-40GE-E= / ESPECIFICAÇÕES GERAIS: / • Conectividade: De 10 Mbps , 100 Mbps , 1 Gbps e 10 Gbps Ethernet 802.3 / • Memória: 4 GB de DRAM. / DIMENSÕES (A x L x P): / • (35.56 x 4.37 x 52.07 cm). / ENERGIA: / • Energia: Máxima 350W - 630W (dependendo do tipo de cartão) ; típico 310W - 565W (dependendo do tipo de cartão). / AMBIENTE: / • Temperatura operacional: (5 a 40ºC) / • Temperatura de armazenamento: (-40 a 70ºC). / SEGURANÇA: / • UL/CSA/IEC/EN 60950-1 / • IEC/EN 60825 Laser Safety / • ACA TS001 / • AS/NZS 60950 / • FDA: / EMC: / • FCC Classe A / • ICES 003 Classe A / • AS/NZS 3548 Classe A / • CISPR 22 (EN55022) Classe A / • VCCI Classe A / • BSMI Classe A.	JABIL CIRCUIT DE MEXICO SA DE CV	CISCO	A9K-40GE-E=		38/19
8517.62.52	Dispositivo para emissao, transmissão e recepção de dados sobre linhas de fibra opticas, cartao de linha XGLC, com 1 porta 10GE, 10Gpbs, com multimodo MM SFP+, codigo ASR5K-0110G-MM-K9=ESPECIFICAÇÕES DO PN : ASR5K-0110G-MM-K9= / ESPECIFICAÇÕES GERAIS: / INTERFACES: / • Interface da porta console: A porta Console é uma interface RJ-45 RS-232 utilizado para acessar a interface de linha de comando. A interface comunica / a uma taxa de transmissao de 9600 para 115.200 bps ( 115,2 Kbps). O padrão é de 115.200 bps. / • Interface 10/100/1000 Mbps RJ-45: Os dois conectores RJ-45 interfaces são 10/100/1000 Ethernet ( 10Base-T/100Base-TX/1000Base-T ) que requerem cabo de par trançado (UTP) cabo de cobre. / DIMENSOES: / • Altura: (62.23 cm); / • Largura: (44.45 cm); / • Profundade: (60.96 cm). / ENERGIA: / • tensao de entrada: Faixa maxima: -40VDC to -60VDC, faixa Nominal: -48VDC to -60 VDC; / • UV carga nominal Corrente de pico: 165A @ -48 VDC; / • Pico máximo: 5760W; / • Chassis carga maxima de potência: 800W. / AMBIENTE: / • Temperatura operacional: 0ºC a +55º C; / • Temperatura de armazenamento: -40ºC a +70ºC; / • Umidade operacional: 20-80% sem condensação; / • Umidade de armazenamento: 10-95% sem condensação. / SEGURANÇA: / • UL60950 / • União Europeia EN 60950 / • FCC, Part 15 B, Classe A / • ETSI EN 300 019 / • ETSI 300 386 / • ETSI/EN 300 386-2 / • SBC TP76200MP	Foxconn Cz s.r.o.	CISCO	ASR5K-0110G-MM-K9=		19/19
8517.62.52	Dispositivo para emissao, transmissao e recepcao de dados sob linha optica, cartao com porta Multi Rate (Tabelas XL), para comutador Serie Catalyst 6880-X, velocidade superior a 2,5Gbits, codigo C6880-X-16P10G=ESPECIFICAÇÕES DO PN : C6880-X-16P10G= / ESPECIFICAÇÕES GERAIS / ENERGIA: / • DC tensao de entrada de -48 a -60 VDC com consumo de energia de 3000W máximo , 230 VAC com opção de consumo de energia máximo 2400W. / OUTRAS OPÇÕES DE ALIMENTACAO : / • tensao de entrada DC de -40,5 a -72 VDC com consumo de energia máximo 3300W; / • 230 VAC , consumo de energia máximo 3300W. / AMBIENTE: / • Temperatura operacional: (5 to 40°C); / • Temperatura não operacional: (-40 to 70°C) . / INTERFACES: / • Oito slots de placa de linha , quatro slots de LAN / WAN de interface , interfaces incluem Gigabit Ethernet e SPA Wideband. / • IOS: / • Software Cisco IOS versão 12.3 ( 13) BC mínimo para apoiar PCMM , controle de admissão, DSG Modo avançado e SII. / FCC: / • FCC 47CFR15, Class B, CISPR22 Class B, EN55022 Class B, AS/NZS CISPR 22 Class B, ICES-003 Class B, VCCI Class B, IEC/EN61000-3-2, IEC/EN61000-3-3, IEC/EN61000-4-2, IEC/EN61000-4-3, IEC/EN61000-4-4, IEC/EN61000-4-5, IEC/EN61000-4-6, IEC/EN61000-4-11.	SOLECTRON(PENANG) TECHNOLOGY SDN BHD	CISCO	C6880-X-16P10G=		38/19
8517.62.52	Dispositivo para emissao, transmissao e recepcao de dados sobre linha de fibra optica, transceptor CWDM, comprimento de onda 1490nm, SFP e 1G/2G FC, velocidade superior a 2,5Gbits, codigo CWDM-SFP-1490=ESPECIFICAÇÕES DO PN : CWDM-SFP-1490= / ESPECIFICAÇÕES GERAIS / • Ligações de 1,25 Gbps full duplex / • Orçamento de link óptico de 30 decibéis (dB) / • Regulamentação e conformidade com padrões / • Compatível com o padrão 1000BASE-X, conforme especificado no IEEE 802.3 z / • Segurança: Laser classe I 21CFR1040 / AMBIENTE: / • Temperatura de operação:0 a 50 ° C) / • Temperatura de armazenamento:-40 e 85 ° C / • Umidade relativa: 10 a 90 por cento , sem condensação. / SEGURANÇA: / • UL60950-1 / • C-UL to CAN/CSA 22.2 No.60950-1 / • TUV/GS a EN 60950-1 / • CB to IEC 60950-1 / • AS/NZS 60950-1 / EMC: / • FCC Parte 15 Classe A / • EN 55022B Classe A (CISPR22 Classe A) / • VCCI Classe A / • AS/NZS 3548 Classe A e AS/NZS CISPR22 Classe A / • KCC / • CCC for PS FRU Redundante.	HON HAI PRECISION INDUSTRY CO LTD	CISCO	CWDM-SFP-1490=		15/19
8517.62.52	Dispositivo para emissao, transmissao e recepcao de dados em rede sobre fibras opticas, transceptor para Gigabit Ethernet e comprimento de onda de 1510nm e canal fibra (FC) de 1G/2G, velocidade de 2,67Gb/scodigo CWDM-SFP-1510=ESPECIFICAÇÕES DO PN : CWDM-SFP-1510= / ESPECIFICAÇÕES GERAIS / • Ligações de 1,25 Gbps full duplex / • Orçamento de link óptico de 30 decibéis (dB) / • Regulamentação e conformidade com padrões / • Compatível com o padrão 1000BASE-X, conforme especificado no IEEE 802.3 z / • Segurança: Laser classe I 21CFR1040 / AMBIENTE: / • Temperatura de operação:0 a 50 ° C) / • Temperatura de armazenamento:-40 e 85 ° C / • Umidade relativa: 10 a 90 por cento , sem condensação. / SEGURANÇA: / • UL60950-1 / • C-UL to CAN/CSA 22.2 No.60950-1 / • TUV/GS a EN 60950-1 / • CB to IEC 60950-1 / • AS/NZS 60950-1 / EMC: / • FCC Parte 15 Classe A / • EN 55022B Classe A (CISPR22 Classe A) / • VCCI Classe A / • AS/NZS 3548 Classe A e AS/NZS CISPR22 Classe A / • KCC / • CCC for PS FRU Redundante.	Foxconn Cz s.r.o.	CISCO	CWDM-SFP-1510=		38/19
8517.62.52	Dispositivo para transmissao e recepcao de dados sobre linhas de fibra optica, transceptor SFP CWDM, Gigabit Ethernet, velocidade de 1G/2G FC, comprimento de onda de 1610nm, codigo CWDM-SFP-1610=ESPECIFICAÇÕES DO PN : CWDM-SFP-1610= / ESPECIFICAÇÕES GERAIS / • Ligações de 1,25 Gbps full duplex / • Orçamento de link óptico de 30 decibéis (dB) / • Regulamentação e conformidade com padrões / • Compatível com o padrão 1000BASE-X, conforme especificado no IEEE 802.3 z / • Segurança: Laser classe I 21CFR1040 / AMBIENTE: / • Temperatura de operação:0 a 50 ° C) / • Temperatura de armazenamento:-40 e 85 ° C / • Umidade relativa: 10 a 90 por cento , sem condensação. / SEGURANÇA: / • UL60950-1 / • C-UL to CAN/CSA 22.2 No.60950-1 / • TUV/GS a EN 60950-1 / • CB to IEC 60950-1 / • AS/NZS 60950-1 / EMC: / • FCC Parte 15 Classe A / • EN 55022B Classe A (CISPR22 Classe A) / • VCCI Classe A / • AS/NZS 3548 Classe A e AS/NZS CISPR22 Classe A / • KCC / • CCC for PS FRU Redundante.	Foxconn Cz s.r.o.	CISCO	CWDM-SFP-1610=		38/19
8517.62.52	Dispositivo para emissao, transmissao e recepcao de dados sobre linhas de fibra optica, modulo de comutacao para canal de fibra, com 32 portas e velocidade de transmissao de 8 Gbp/s, código DS-X9232-256K9=ESPECIFICAÇÕES DO PN : DS-X9232-256K9= / ESPECIFICAÇÕES GERAIS / • Dispositivo de dados dados sobre linhas de fibra optica / • Móodulo de comutação para canal de fibra / • Módulo de switch avançado para canais de fibra optica / • Configurações de alta performace para fibra / • 32 portas de 8Gbps / AMBIENTE: / • Temperatura operacional: 32 to 104°F (0 to 40°C) / • Temperatura de armazenamento: -40 to 167°F (-40 to 75°C) / • Umidade relativa: 10 até 90% sem condensação / DIMENSÕES: ( H x W x D ) / • 1.75 x 14.4 x 16 in. (3.0 x 35.6 x 40.6 cm) / SEGURANÇA: / • UL 60950-1 Second Edition / • CAN/CSA-C22.2 No. 60950-1 Second Edition / • EN 60950-1 Second Edition / • IEC 60950-1 Second Edition / • AS/NZS 60950-1 / • GB4943 2001 / EMC: / • 47CFR Part 15 (CFR 47) Class A / • AS/NZS CISPR22 Class A / • CISPR22 Class A / • EN55022 Class A / • ICES003 Class A / • VCCI Class A / • EN61000-3-2 / • EN61000-3-3 / • KN22 Class A / • CNS13438 Class A / • EN55024 / • CISPR24 / • EN300386 / • KN24	Foxconn Cz s.r.o.	CISCO	DS-X9232-256K9=		14/19
8517.62.52	Dispositivo para emissao, transmissao e recepcao de dados sobre linhas de fibra optica, modulo de comutacao para canal de fibra, com 48 portas e velocidade de 8 Gbps, código DS-X9248-256K9=ESPECIFICAÇÕES DO PN : DS-X9248-256K9= / ESPECIFICAÇÕES GERAIS / • 48 portas 8-Gbps / • NETWORK SECURITY / • VSANs / • ACLs / • Per-VSAN RBAC / • (WWN) / • (FC-ID) / • Fx-port WWN / • Fx-port WWN and interface index / • (LUN) / • (FC-SP) / • (DH-CHAP) / • DH-CHAP / • SFTP / AMBIENTE: / • Temperatura operacional: 32 to 104°F (0 to 40°C) / • Temperatura de armazenamento: -40 to 167°F (-40 to 75°C) / • Umidade relativa: 10 até 90% sem condensação / DIMENSÕES: ( H x W x D ) / • 1.75 x 14.4 x 16 in. (3.0 x 35.6 x 40.6 cm) / SEGURANÇA: / • UL 60950-1 Second Edition / • CAN/CSA-C22.2 No. 60950-1 Second Edition / • EN 60950-1 Second Edition / • IEC 60950-1 Second Edition / • AS/NZS 60950-1 / • GB4943 2001 / EMC: / • 47CFR Part 15 (CFR 47) Class A / • AS/NZS CISPR22 Class A / • CISPR22 Class A / • EN55022 Class A / • ICES003 Class A / • VCCI Class A / • EN61000-3-2 / • EN61000-3-3 / • KN22 Class A / • CNS13438 Class A / • EN55024 / • CISPR24 / • EN300386 / • KN24	HON HAI PRECISION INDUSTRY CO LTD	CISCO	DS-X9248-256K9=		14/19
8517.62.52	Dispositivo para emissao, transmissao e recepcao de dados sobre linhas de fibra optica, modulo XENPAK 10GBASE-DWDM, de 10Gbps, 1542.94nm e 100GHz ITU, codigo DWDM-XENPAK-42.94=ESPECIFICAÇÕES DO PN : DWDM-XENPAK-42.94= / ESPECIFICAÇÕES GERAIS: / • 2 conectores SC/PC / • 10G Base Ethernet / • Hot-swap – pode ser retirado com o equipamento ligado / AMBIENTE: / • Temperatura operacional: 32 a 122°F (0 a 55°C) / • Temperatura de armazenamento: -40 a 185°F (-40 a 85°C) / ENERGIA: / • Cosumo de 8W / SEGURANÇA: / • Laser Classe I 21CFR1040 / • GR-20-CORE: / • GR-326-CORE: / • GR-1435-CORE:	Foxconn Cz s.r.o.	CISCO	DWDM-XENPAK-42.94=		24/19
8517.62.52	Dispositivo para emissao, transmissao e recepcao de dados sobre linha de fibra optica, modulo 10GBASE-DWDM, com comprimento de onda de 1550.12nm, XENPAK (100GHz ITU grid), velocidade superior a 2,5GbitsESPECIFICAÇÕES DO PN: DWDM-XENPAK-50.12= / ESPECIFICAÇÕES GERAIS: /  2 conectores SC/PC /  10G Base Ethernet /  Hot-swap – pode ser retirado com o equipamento ligado / AMBIENTE:  Temperatura operacional: 32 a 122°F (0 a 55°C)  Temperatura de armazenamento: -40 a 185°F (-40 a 85°C) / ENERGIA:  Consumo de 8W / SEGURANÇA:  Laser Classe I 21CFR1040  GR-20-CORE:  GR-326-CORE:  GR-1435-CORE:	Foxconn Cz s.r.o.	CISCO	DWDM-XENPAK-50.12=		38/19
8517.62.52	Dispositivo para emissao, transmissao e recepcao de dados sob linha de fibra optica, modulo de rede LR, com 2 portas 10Gbs, codigo FPNM-2LR-10G-BP=ESPECIFICAÇÕES DO PN : FPNM-2LR-10G-BP= / ESPECIFICAÇÕES GERAIS: / • 4 QSFP portas suportam 4 x 10 Gigabit Ethernet ou 40 Gigabit Ethernet cada / • Cisco Nexus 3064 -32T : 48 x 10 portas 32 Gigabit Ethernet ( 10GBASE -T e 4 QSFP +) / • 32 conectores RJ-45 portas suportam 100 Mbps e 1 e 10 Gigabit Ethernet / • 4 QSFP portas suportam 4 x 10 Gigabit Ethernet ou 40 Gigabit Ethernet cada / • duas fontes de alimentação redundantes / • 1 bandeja de ventilação com ventiladores redundantes / • um módulo de E / S com a gestão , console e portas de memória flash USB / PERFORMANCE: / • 1,28 Tbps de capacidade de comutação / • taxa de encaminhamento de 950 Mpps / • transferência de tráfego de taxa de linha (ambos Layer 2 e 3) em todas as portas / • unidades de transmissão configuráveis máximo ( MTU ) de até 9.216 bytes ( jumbo frames ) . / • Endereços MAC : 128000 / • Número de VLANs : 4096 / • Instâncias Spanning-Tree : / • Rapid Spanning Tree Protocol ( RSTP ) : 512 / • Árvore Multiple Spanning (MST) Protocolo: 64 / • Entradas ACL: / • 2000 ingresso / • 1000 egresso / • Tabela de roteamento : / • prefixos 16000 e 16000 entradas de host * / • 8000 multicast rotas * / • Número de Etherchannels : / • 64 (com VPC ) / • Número de portas por EtherChannel : 32 / • Buffers : 9 MB compartilhada / • Bota de memória flash : 2 GB / ENERGIA: / • 143 watts ( W; 64p Twinax com 100% de carga , 2 unidades de fornecimento de energia [ UPAs ] ) / • 177W ( 64p com SR óptica 100% de carga ; duas UPAs) / AMBIENTE: / • Temperatura de operação: 0 a 40 ° C / • Temperatura de armazenamento: -40 a 70 ° C / SEGURANÇA: / • UL 60950-1 Second Edition / • CAN/CSA-C22.2 No. 60950-1 Second Edition / • EN 60950-1 Second Edition / • IEC 60950-1 Second Edition / • AS / NZS 60950-1 / • GB4943	SOLECTRON(PENANG) TECHNOLOGY SDN BHD	CISCO	FPNM-2LR-10G-BP=		38/19
8517.62.52	Dispositivo para emissão, transmissão e recepção de dados sobre linha de fibra optica, modulo 4x, TPs, Fb/Tr, 85/105, 8 portas, SA, R-Rx, CWDM1470, 2PS, DOC, que suporta velocidade acima de 10 Gpbs, para equipamento Cisco GS7000ESPECIFICAÇÕES DO PN : G5A8AA111A1TXXXB3X / ESPECIFICAÇÕES GERAIS / • Modulo 4x / • TPs, Fb/Tr / • 85/105 / • 8 portas / AMBIENTE / • Temperatura operacional: -40 to 55°C (-40 to 131°F) / • Temperatura de armazenamento: -50 to 85°C (-58 to 185°F) / • Resistência de vento: até 100-MPH vento sustentado ou 165-MPH rajadas de vento / SEGURANÇA: / • UL 60950, 2nd Edição / • CAN/CSA-C22.2 No. 60950, 2nd Edição / • IEC 60950, 2nd Edição / • EN 60950, 2nd Edição	HON HAI PRECISION INDUSTRY CO LTD	CISCO	G5A8AA111A1TXXXB3X		17/20
8517.62.52	Dispositivo para emissão, transmissão e recepção de dados, modulo Housing SHO, 1.2GHZ, com OIB e trilho de fibra, para equipamento Cisco GS7000ESPECIFICAÇÕES DO PN : GS7K-SHO-HSG-1.2G= / ESPECIFICAÇÕES GERAIS / • para equipamento Cisco GS7000 / AMBIENTE / • Temperatura operacional: -40 to 55°C (-40 to 131°F) / • Temperatura de armazenamento: -50 to 85°C (-58 to 185°F) / • Resistência de vento: até 100-MPH vento sustentado ou 165-MPH rajadas de / vento / SEGURANÇA: / • UL 60950, 2nd Edição / • CAN/CSA-C22.2 No. 60950, 2nd Edição / • IEC 60950, 2nd Edição / • EN 60950, 2nd Edição	Foxconn Cz s.r.o.	CISCO	GS7K-SHO-HSG-1.2G=		40/20
8517.62.52	DISPOSITIVOS DE DISTRIBUIÇÃO E PROCESSAMENTO DE SINAIS MEDIORNET. COM BASE NO CONCEITO DISTRIBUÍDO E DEFINIDO POR SOFTWARE DA RIEDEL, ESSE NOVO NÓ ADICIONA MAIS LARGURA DE BANDA, MAIS I/OS, RESOLUÇÕES MAIS ALTAS E MAIS PODER DE PROCESSAMENTO À PLATAFORMA MEDIORNET. A NOVA ADIÇÃO À FAMÍLIA MEDIORNET FORNECE CONECTIVIDADE DE BACKBONE 400G PARA DISTRIBUIÇÃO DE SINAL EM ARQUITETURAS EM MALHA, INCLUI 12G-SDI PARA FLUXOS DE TRABALHO NATIVOS UHD (4K) E PERMITE OPERAÇÃO CONFIÁVEL DEVIDO À REDUNDÂNCIA DE LINK.INTEGRAÇÃO - 4X 100G LINKS DE ALTA VELOCIDADE- 8X 12G/3G/HD/SD - ENTRADA SDI E 8X 12G/3G/HD/SD - SAÍDA SDI 8X ENTRADA 3G/HD/SD-SDI E SAÍDA 8X 3G/HD/SD-SDI- ENTRADA / SAÍDA 3G / HD / SD-SDI 16X (COMUTÁVEL)- 2X PORTAS SFP (PARA MADI)- REFERÊNCIA DE SINCRONIZAÇÃO IN/OUT (BB, TRI-LEVEL, WC)CARACTERÍSTICAS PRINCIPAIS DO SISTEMA- DESIGN COMPACTO 1RU PARA APLICAÇÕES DE MONTAGEM EM RACK- ROTEADOR INTEGRADO DE VÍDEO, ÁUDIO E DADOS- FONTE DE ALIMENTAÇÃO BIVOLT REDUNDANTE- MONITORAMENTO DE TEMPERATURA E CONTROLE ADAPTATIVO DO VENTILADORRECURSOS DE PROCESSAMENTO DE VÍDEO E ÁUDIO- DETECÇÃO AUTOMÁTICA DE FORMATO- FRAME SYNCHRONIZER E FRAMESTORE EM TODAS AS SAÍDAS DE VÍDEO- 16 CANAIS DE ÁUDIO EMBEDDER / DE-EMBEDDER - GERADOR DE PADRÃO DE TESTE- EXIBIÇÃO NA TELA (OSD)- DISPLAY VITC DO SISTEMA- CONVERSOR DE TAXA DE AMOSTRA INTEGRADO- LINHAS DE ATRASO DE ÁUDIO E VÍDEOENTRADAS E SAÍDAS DE SINAIS- 4X 100G LINKS DE ALTA VELOCIDADE- 8X 12G/3G/HD/SD - ENTRADA SDI E 8X 12G/3G/HD/SD - SAÍDA SDI 8X ENTRADA 3G/HD/SD-SDI E SAÍDA 8X 3G/HD/SD-SDI- ENTRADA / SAÍDA 3G / HD / SD-SDI 16X (COMUTÁVEL)- 2X PORTAS SFP (PARA MADI)- REFERÊNCIA DE SINCRONIZAÇÃO IN/OUT (BB, TRI-LEVEL, WC)	RIEDEL COMMUNICATIONS GMBH & CO.	RIEDEL COMMUNICATIONS	MICRON UHD		23/21
8517.62.52	TRANSCEPTORES ÓPTICOS CWDM4 QSFP28, SÃO PROJETADOS PARA UM LINK DE ALTA VELOCIDADE COM TAXA DE DADOS AGREGADA DE 103,13 GB / S COM ATÉ 2 KM DE DISTÂNCIA DE TRANSMISSÃO DE FIBRA MONOMODO. O TRANSCEPTOR INTEGRA QUATRO LASERS COM COMPRIMENTOS DE ONDA CENTRAIS DE 1271NM, 1291NM, 1311NM E 1331NM PARA SEREM MULTIPLEXADOS EM UMA FIBRA MONOMODO. O LADO DO RECEPTOR USA UM DESMULTIPLEXADO ÓPTICO INTEGRADO PARA QUATRO FAIXAS DE FLUXOS DE DADOS ÓPTICOS. O TRANSCEPTOR É COMPATÍVEL COM QSFP28 MSA, CWDM4 MSA E PARTES APLICÁVEIS DE IEEE802.3BM.RECURSOS- PLUG QSFP28 - SUPORTA OPERAÇÃO MULTI-TAXA 4X25GB / S, 4X10GBPS E 4X4,25 GBPS- FUNÇÕES DE DIAGNÓSTICO DIGITAL INTEGRADAS- 4X25GB / S CWDM DFB TRANSMISSORES E RECEPTORES DE PIN- CONECTOR ÓPTICO DUPLEX LC / PC- ALCANCE DE 2 KM EM FIBRA MONOMODO- FONTE DE ALIMENTAÇÃO ÚNICA + 3,3 V- BAIXO CONSUMO DE ENERGIA &amp;lt;3,5W- TEMPERATURA DA CAIXA OPERACIONAL: 0 ~ + 70 ° CAPLICACAO- APLICATIVOS 100G CWDM4- SWITCHES E ROTEADORES DE DATACENTER DE ALTA DENSIDADE	RIEDEL COMMUNICATIONS GMBH & CO.	RIEDEL COMMUNICATIONS	MN-ZQSFP28		24/21
8517.62.52	Dispositivo para emissao, transmissao e recepcao de dados sob linhas de fibra optica, com 48 portas 1/10G-T plus e 4 portas QSFP, velocidade superior a 2,5Gbits, para comutador Cisco serie Nexus 9500, codigo N9K-X9464TX=ESPECIFICAÇÕES DO PN : N9K-X9464TX= / ESPECIFICAÇÕES GERAIS / LEDs FRONTAIS: / • Status: Verde (operacional), vermelho (falha) ou laranja (inicialização de modulo) / • Link: Verde (porta habilitada e conectada), laranja (porta desabilitada), laranja piscando (porta falhada), desligado (porta habilidade e não conectada) ou piscando verde e laranja em conjunto com LED ID azul (porta marcada para identificação; sinal) / • ID: Azul (operador marcou esta placa para identificação; sinal) ou desligado (modulo não marcado) / PROGAMAÇÃO DE INTERFACES: / • (XML) / • (CLI) / • (DCNM) GUI / GERENCIAMENTO DE REDE: / • Cisco DCNM 5.0 / SEGURANÇA DE MAC: / • Todas as 48 portas tem segurança de MAC IEEE 802.1AE de fábrica e um criptografo AES com uma chave de 128-bit (requer uma licença de software para ser habilitado) / FILAS POR PORTAS: / • Entrada: 2 filas e 4 limites (RX: 2q4t) / • Saida: 1 fila de prioridade estrita, 3 filas deficit-weighted round-robin (DWRR) e 4 limites (TX: 1p3q4t) / BUFFER DE PORTA: / • 7.56 MB entrada e 6.15 MB Saida por porta / • ENTRADAS MAC: 128K / SEGURANÇA: / • IEC 60950-1 / • AS/NZS 60950-1 / • GB4943 / EMC: / • CISPR22 Classe A / • EN55022 Classe A / • ICES003 Classe A / • VCCI Classe A / • EN61000-3-2 / • EN61000-3-3 / • KN22 Classe A / • CNS13438 Classe A	Jabil Circuit (Suzhou) Ltd.	CISCO	N9K-X9464TX=		38/19
8517.62.52	Dispositivo para transmissao e recepcao de dados sobre linhas de fibras oticas, modulo ATM OC3, com slot POM (SFP), de velocidade superior a 2,5 Gbits, codigo NM-1A-OC3-POM=ESPECIFICAÇÕES DO PN : NM-1A-OC3-POM= / ESPECIFICAÇÕES GERAIS / • Interface nível DSX3 com duas femeas 75- ohm BNC conectores coaxiais por porta ( RX separado e TX) / • A conectividade total e half-duplex a uma taxa DS3 (44,736 MHz) / • A conectividade total e half-duplex a uma taxa E3 (34,368 MHz) / • Scrambling e apoio de grandes fornecedores subtaxa DSU / • Linha de build- out- programável para Ate 450 metros de 734A ou equivalente cabo coaxial ou Ate 225 pés de 728A ou equivalente cabo coaxial / • Enquadramento C -bit, ou M23 para bypass, T3 e G.751 enquadramento para a E3 (selecionável por software ) / • Suporte para 16 - e 32-bit CRC (16 bits padrão) / ENCAPSULAMENTOS SERIAIS: / • HDLC / • PPP / • Frame Relay. / DIMENSOES (A x L x P): / • (3.9 x 18.0 x 18.3 cm). / AMBIENTE: / • Temperatura de operação : (0 a 40 ° C) / • Temperatura de armazenamento : (-20 a 65 ° C) / • Umidade relativa: 10 a 90% , sem condensação. / CERTIFICAÇÕES: / • ANSI T1.102, T1.107. / • TBR24 / • ITU-T G.703 & G.823 / • ACA TS016. / SEGURANÇA: / • Canada (C1950) / • UK (BS6301, EN60950, EN41003) / • France (EN60950, EN41003, NFC98020) / • AS/NZS 3260 / • EN60950/EN41003	JABIL CIRCUIT GYARTO K.F.T.	CISCO	NM-1A-OC3-POM=		19/19
8517.62.52	Dispositivo para emissao, transmissao e recepcao de dados sobre linha de fibra optica, transceptor GBIC, 1000Base-LX (de velocidade), com SC, SM ou MM, código ONS-GC-GE-LX=ESPECIFICAÇÕES DO PN : ONS-GC-GE-LX= / ESPECIFICAÇÕES GERAIS / • Performance: Encaminhamento de hardware em 176 Gbps ou 131 milhões de pacotes por segundo (Mbps) / • Cisco parent switch: Cisco Nexus 5000 Series / • Software: Cisco NX-OS Software Release 4.0(1A)N2(1) (Cisco Nexus 5000 Series) / • 40 Gbps em cada direção (80 Gbps full duplex). / AMBIENTE: / • Temperatura operacional: (0 a 40°C) / • Temperatura não operacional: (-20 a 70°C). / SEGURANÇA: / • UL 60950-1 / • CAN/CSA-C22.2 No. 60950-1EN 60950-1 / • IEC 60950-1AS/NZS 60950-1GB4943. / EMC: / • 47CFR Parte 15 (CFR 47) Classe A / • AS/NZS CISPR22 Classe A / • CISPR22 Classe A / • EN55022 Classe A / • ICES003 Classe A / • VCCI Classe A / • EN61000-3-2 / • EN61000-3-3.	HON HAI PRECISION INDUSTRY CO LTD	CISCO	ONS-GC-GE-LX=		15/19
8517.62.52	Dispositivo para emissão, transmissão e recepção de dados sobre linhas de fibra ótica, modulo transceptor QSFP, 40GBASE-SR4, conexão MPO, Classe Enterprise, 10Gbps, código QSFP-40G-SR4-S= ESPECIFICAÇÕES DO PN : QSFP-40G-SR4-S= ESPECIFICAÇÕES GERAIS Hot-swappable podendo ser retirado com o equipamento ligado Interface elétrica de alta velocidade compatível com IEEE 802.3ba Suporta links ópticos de banda larga de 40G sobre fibra paralela de 12 fibras Suporta conexões de: o 100 m em fibra OM3 laser-optimized o 150 m em fibra OM4 multimode DADOS TÉCNICOS Comprimento de onda: 850 nm Cabeamento: MMF G.652 Consumo de energia: 3,5 W Conector MPO-12 DIMENSÕES (A x L x P) 13.5 x 18.4 x 72.4 mm. AMBIENTE Temperatura operacional: 0 a 70°C (32 a 158°F) Temperatura de armazenamento: -40 a 85°C (-40 a 185°F) PADRÕES GR-20-CORE: GR-326-CORE: GR-1435-CORE: IEEE 802.3ba QSFP+ MSA SFF-8436 SFP+ MSA SFF-8431 e -8461 RoHS 6 Aplicação: Utilizado para emissão, transmissão e recepção de dados sobre linhas de fibra ótica.	AVAGO TECHNOLOGIES	CISCO	QSFP-40G-SR4-S=		13/20
8517.62.52	Dispositivo para emissão, transmissão e recepção de dados sobre linhas de fibra optica, adaptador de porta compartilhada, com 1 porta canalizada STM-1/OC-3c para DS0, de velocidade superior a 2,5Gbits/s, codigo SPA-1XCHSTM1/OC3=ESPECIFICAÇÕES DO PN : SPA-1XCHSTM1/OC3= / ESPECIFICAÇÕES GERAIS: / • Compatível com o Cisco 6500 / • Compatível com o Cisco 7600 / • Compatível com o Cisco 12000 / • Compatível com o Cisco XR 12000 / • Compatível com o Cisco ASR9000 / • 1 Slot / PROTOCOLOS: / • HDLC / • FRAME-RELAY / • MLPPP / • PPP / DIMENSÕES: / • Altura: 0.8 inches (2.03 cm) / • Largura: 6.75 inches (17.15 cm) / • Profundidade: 7.28 inches (18.49 cm) / AMBIENTE: / • Temperatura operacional: 41 a 104°F (5 a 40°C) / • Temperatura de armazenamento: -38 a 150°F (-40 a 70°C) / SEGURANÇA: / • UL/CSA/IEC/EN 60950-1 / • IEC/EN 60825 / • AS/NZS 60950	Foxconn Cz s.r.o.	CISCO	SPA-1XCHSTM1/OC3=		14/19
8517.62.52	Dispositivo para transmissão e recepção de dados sobre linha de fibra optica, adaptador de porta compartilhada, com 1 porta OC3/STM1 ATM, velocidade superior a 2,5Gbits, codigo SPA-1XOC3-ATM-V2=ESPECIFICAÇÕES DO PN : SPA-1XOC3-ATM-V2= / ESPECIFICAÇÕES GERAIS / COMPATIBILIDADE: / • Roteador Cisco 7304 / • Comutador Cisco Catalyst 6500 / • Roteador Cisco 7600 Series / • Roteador Cisco 12000 Series / • Roteador Cisco XR 12000 Series / • Cisco ASR 1000 Series Router / • DENSIDADE DE PORTA POR SPA: 1 port / INTERFACE FISICA: / • Modulo optico OC-12c/STM-4c SFP / • Indicadores visuais de status (LEDs): / • LED de status SPA / • LEDs de portas / • Alarme e portadora / • Ativo e loopback / PROTOCOLOS: / • High-Level Data Link Control (HDLC), RFC 2615 / • Point-to-Point Protocol (PPP), RFC 1662 / • Frame Relay, RFC 2427 / • IPv4/IPv6 / ENERGIA: / • 2-portas: 7.7W maximo / • 4-port:as 8.4W maximo / SEGURANÇA: / • UL 60950 / • CSA 22.2 No.60950 / • IEC 60950 / • EN 60950 / • AS/NZS 3260 / • TS001 / EMC: / • FCC Parte 15 (CFR 47) Classe A / • ICES-003 Classe A / • EN55022 Classe A / • CISPR22 Classe A / • AS/NZS 3548 Classe A / • VCCI Classe A / • EN55024 / • ETS300 386 / • EN50082-1 / • EN61000-3-2 / • EN61000-3-3	Foxconn Cz s.r.o.	CISCO	SPA-1XOC3-ATM-V2=		14/19
8517.62.52	Dispositivo de interface de rede para transmissão e recepção de dados sob fibra optica, Adaptador de porta compartilhada Cisco, 2-portas canalizadas OC12/DS0, com velocidade superior a 2,5Gbps, codigo SPA-2XCHOC12/DS0=ESPECIFICAÇÕES DO PN : SPA-2XCHOC12/DS0= / ESPECIFICAÇÕES GERAIS / • Roteador Cisco 7304 / • Comutadores Catalisadores de serie Cisco 6500 / • Roteadores de serie Cisco 7600 / • Cisco CRS-1 e CRS-3 (4-portas OC-3 POS SPA) / • Interface Física / • Modulo ótico OC-3c/STM-1c SFP (se refere aos parâmetros óticos na Tabela 2) / • Indicadores de status Visual (LEDs): / • SPA status LED / • LEDs Por-porta / • Portadora e alarme / • Ativo e loopback / ENERGIA: / • 2-portas: 7.7W maximo / • 4-port:as 8.4W maximo / SEGURANÇA: / • UL 60950 / • CSA 22.2 No.60950 / • IEC 60950 / • EN 60950 / • AS/NZS 3260 / • TS001	HON HAI PRECISION INDUSTRY CO LTD	CISCO	SPA-2XCHOC12/DS0=		15/19
8517.62.52	Dispositivo para emissão, transmissão e recepção de dados sobre linha de fibra optica, adaptador de porta compartilhada POS com 4 portas OC3/STM1, com velociade superior a 2,5Gbits, codigo SPA-4XOC3-POS=ESPECIFICAÇÕES DO PN : SPA-4XOC3-POS= / ESPECIFICAÇÕES / • Compatibilidade de Produtos: Cisco Catalyst 6500 Series Switches, Cisco 7600 Series Routers. / • Interface física: SFP módulo óptico. / • Caracteristicas E FUNÇÕES: / • CBR / • VBR- nrt / • VBR -rt / • UBR e UBR + / • Máximo de circuitos virtuais: 16.000 (sujeito a limitações de configuração geral ) / • ATM e IP CoS / • O trafego de caminho Per- circuito virtual e por moldar -virtual / • Circuito de Per- virtual e estatísticas por caminhos virtuais / • Suporte PWE3 / • ATM (PVCs) e (SVCs) / • F4 e F5 suporte de células OAM / • ( ILMI ) 1,0 / • Camada 2 e Camada 3 de transporte de terminação na mesma porta / • ATM sobre MPLS / • LFI / • Camada 3 QoS - ( CBWFQ ) e LIQ / • Camada de Per- circuito virtual 3 filas. / • (SNMP). / DIMENSOES: / • Altura : (3,96 cm) ( dupla altura ) / • Largura: (17,15 cm) / • Profundidade : ( 18,49 centímetros ). / ENERGIA: / • 2-portas OC-3/STM-1 ATM SPA: 24.6W máximo / • 4-portas OC-3/STM-1 ATM SPA: 24.8W máximo / • 1- porta OC-12/STM-4 ATM SPA: 25.1W máximo. / AMBIENTE: / • Temperatura de operação : (5 a 40 ° C) / • temperatura de armazenamento: (-40 a 70 ° C) / • Umidade de operação : 5 a 85 % de umidade relativa / • Umidade de armazenamento : 5 a 95 % de umidade relativa. / SEGURANÇA: / • UL 60950 / • CSA 22.2 No.60950 / • IEC 60950 / • EN 60950 / • AS/NZS 3260 / • TS001. / EMC: / • EMC Classe A ou B está em conformidade com sistema de classificação Anfitrião / • FCC Parte 15 ( CFR 47) / • ICES 003 / • EN55022 / • CISPR 22 / • AS / NZ 3548 / • VCCI / • EN55024 / • EN50082-1 / • EN61000 -6-1 / • EN61000 -3-2 / • EN61000 -3-3.	Scientific Atlanta, Inc. SA Distributio	CISCO	SPA-4XOC3-POS=		38/19
8517.62.52	Dispositivo para emissao, transmissao e recepcao de dados sobre linhas de fibra optica, adaptadores de Porta Compartilhada, com 8 portas 8-port OC-3/STM-1 POS, de velocidade superior a 2,5Gbits/s, codigo SPA-8XOC3-POS=ESPECIFICAÇÕES DO PN : SPA-8XOC3-POS= / ESPECIFICAÇÕES GERAIS / • Opcionais Clear Channel T3 ou E3 de 2 portas / • 8 portas SFP / • Funções DSU integradas / • Interoperabilidade com todos os produtos compatíveis com Cisco T3/E3 e produtos de outros DSU T3/E3 de liderança, além de fornecedores de equipamentos Frame Relay / • Full-duplex, full-rate e suporte de sub-rate / DIMENSÕES: / • Altura: 0.8 in. (2.03 cm / • Largura: 6.75 in. (17.15 cm) / • Profundidade: 7.28 in. (18.49 cm) / ENERGIA: / • 2-portas: 7.7W maximo / • 4-port:as 8.4W maximo / SEGURANÇA: / • UL 60950 / • CSA 22.2 No.60950 / • IEC 60950 / • EN 60950 / • AS/NZS 3260 / • TS001	Foxconn Cz s.r.o.	CISCO	SPA-8XOC3-POS=		14/19
8517.62.52	Placa de Circuito Impresso. Descrição e Aplicação: É uma placa de circuito impresso que recebe e retransmite sinais (modulação) Pertence ao equipamento 1626 LM. Constituída por 2 interfaces óticas: A primeira interface ótica bidirecional é a interface LINHA. Essa interface faz a conexão com a rede (modulação DWDM - Multiplexação por Divisão de comprimento de onda de luz, transmissão de saída de3 até 43.018413 Gb/s.). Cada comprimento de onda em linha é multiplexado em uma única fibra e seu sinal enviado para a rede. A segunda interface ótica bidirecional é a interface CLIENTE. Essa conexão acontece através de somente um comprimento de onda via placa de interface B&amp;amp;amp;amp;amp;W (B&amp;amp;amp;amp;amp;W: transmissão STM-256/OC-768 em 39.81320 Gb/s). Fornece programação flexível para uso em diversas aplicações. Atende às especificações ETSI. Pode ser usado nas seguintes condições de operação: Faixa de temperatura ambiente de -5 ° C a + 50 ° C. Está em conformidade com os regulamentos de Redução de Substâncias Perigosas (RoHS) e Resíduos de Equipamentos Elétricos e Eletrônicos (WEEE).	Alcatel-Lucent Trieste	Alcatel-Lucent	TRBC 4X10GB COHERENT		31/19
8517.62.52	Dispositivo para emissao, transmissao e recepcao de dados sob linhas de fibra optica, Broadcom 57810, 10Gb A-FEX SFP+, codigo UCSC-PCIE-B3SFP=ESPECIFICAÇÕES DO PN : UCSC-PCIE-B3SFP= / ESPECIFICAÇÕES GERAIS: / • Módulo de interfaces GB / • hot-swap – pode ser retirado e colocado a qualquer momento / • Interfaces SFP / • Velocidade de 15000 rpm / • Tranferência de dados: 600 MBps / • C220 M3 / • C250 M2 / SEGURANÇA: / • IEC 60950-1 / • AS/NZS 60950-1 / • GB4943 / EMC: / • CISPR22 Classe A / • EN55022 Classe A / • ICES003 Classe A / • VCCI Classe A / • EN61000-3-2 / • EN61000-3-3 / • KN22 Classe A / • CNS13438 Classe A	Foxconn Cz s.r.o.	CISCO	UCSC-PCIE-B3SFP=		38/19
8517.62.52	Dispositivo para emissao, transmissao e recepcao de dados sob linhas de fibra optica, adaptador HBA 16Gb, Qlogic QLE2672-CSC, com opticos SR, velocidade 16Gb Fibre Channel, codigo UCSC-PCIE-Q2672=ESPECIFICAÇÕES DO PN : UCSC-PCIE-Q2672= / ESPECIFICAÇÕES GERAIS: / • Módulo de interfaces GB / • hot-swap – pode ser retirado e colocado a qualquer momento / • Interfaces SFP / • Velocidade de 15000 rpm / • Tranferência de dados: 600 MBps / • C220 M3 / • C250 M2 / SEGURANÇA: / • IEC 60950-1 / • AS/NZS 60950-1 / • GB4943 / EMC: / • CISPR22 Classe A / • EN55022 Classe A / • ICES003 Classe A / • VCCI Classe A / • EN61000-3-2 / • EN61000-3-3 / • KN22 Classe A / • CNS13438 Classe A	Foxconn Cz s.r.o.	CISCO	UCSC-PCIE-Q2672=		38/19
8517.62.52	Dispositivo para emissao, transmissao e recepcao de dados sob linha de fibra optica, modulo para comutador Serie Catalyst C6K, com 8 portas 10GE, com velocidade velocidade de 10Gbits/s por porta, com DFC4XL, codigo WS-X6908-10G-2TXL=ESPECIFICAÇÕES DO PN : WS-X6908-10G-2TXL= / ESPECIFICAÇÕES GERAIS / • Indicadores de leds de status / • 8 Portas Gigabit para modulo com fibra / • Memória Ram:2GB / AMBIENTE: / • Temperatura operacional: 32 a 104°F (0 a 40°C) / • Temperatura de armazenamento: -40 a 167°F (-40 a 75°C) / ENERGIA: / Maximo: 588W / DIMENSÕES(AxLxP): / • 1.73 x 14.4 x 16 in. (4.4 x 36.6 x 40.6 cm) / PROTOCOLOS PADRÃO: / • IEEE 802.1d / • IEEE 802.1p / • IEEE 802.1q / • IEEE 802.1s / • IEEE 802.1w / • IEEE 802.3x / • IEEE 802.3ad / • IEEE802.3ae / • IEEE 802.3aq / • IEEE 802.3an / GERENCIAMENTO DE REDE: / • ETHERLIKE-MIB (RFC 1643) / • IP-MIB and IP-FORWARD-MIB para IPv6 / • IF-MIB (RFC 1573) / • Bridge MIB (RFC 1493) / • CISCO-STACK-MIB / • CISCO-VTP-MIB / • CISCO-CDP-MIB / • RMON MIB (RFC 1757) / • CISCO-PAGP-MIB / • CISCO-STP-EXTENSIONS-MIB / • CISCO-VLAN-BRIDGE-MIB / • CISCO-VLAN-MEMBERSHIP-MIB / • ENTITY-MIB (RFC 2037) / • HC-RMON / • RFC1213-MIB (MIB-II) / • SMON-MIB / SEGURANÇA: / • UL 60950-1 / • CAN/CSA C22.2 No. 60950 / • EN 60950-1 / • IEC 60950-1 / • AS/NZS 60950-1 / EMC: / • FCC Parte 15 (CFR 47) Classe A / • ICES-003 Classe A / • VCCI Classe A / • EN55022 Classe A / • EN55024 / • CISPR24 / • CISPR 22 Classe A / • AS/NZS CISPR 22 Classe A / • ETS 300 386 / • KN 22 Classe A / • EN61000-3-2 / • EN61000-3-3 / • CNS13438 Classe A	Foxconn Cz s.r.o.	CISCO	WS-X6908-10G-2TXL=		14/19
8517.62.52	Dispositivo para emissao, transmissao e recepcao de dados sobre linhas de fibras ópticas, modulo transceptor de 10GB de capacidade, 10GBASE-ER X2, 10GbpsESPECIFICAÇÕES DO PN: X2-10GB-ER= / ESPECIFICAÇÕES GERAIS /  Suporta 10GBASE Ethernet. /  Dispositivo de entrada/saida “hot-swap”, se pluga em uma porta Ethernet X2 de um comutador ou roteador Cisco para ligar a porta à rede. /  prove flexibilidade de escolha de interface /  Suporta o modelo "pague-a-medida-que-cresce" /  Suporta a caracteristica de identificação de qualidade (ID) da Cisco que habilita um comutador ou roteador Cisco a identificar se o modulo é certificado e testado pela Cisco. /  Tem interoperabilidade optica com os respectivos módulos 10GBASE Xenpak, 10GBASE XFP e 10GBASE SFP+ no mesmo link. /  COMPRIMENTO DE ONDA (nm): 1550 /  TIPO DE CABEAMENTO: SMF (G. 652) /  Suporta conexões de até 40km / NÚCLEO (MICRONS)/BANDA MODAL (MHz*Km)/DISTANCIA DE CABO: /  62.5/160/26m /  62.5/200/33m /  50/400/66m /  50/500/82m /  50/2000/300m / DIMENSÕES (P X L X A) /  91 x 36 x 13,46 mm / AMBIENTE:  Temperatura operacional: 0° a 70°C  Temperatura de armazenamento: -40° a 85°C / ENERGIA:  Consumo máximo: 4W / PADRÕES: /  IEEE 802.3ae / POTÊNCIA DE TRANSMISSÃO (dBm): /  Máximo: 4,0 /  Mínimo: -4,7 / POTÊNCIA DE RECEPÇÃO (dBm): /  Máximo: -1,0 /  Mínimo: -15,8	Foxconn Cz s.r.o.	CISCO	X2-10GB-ER=		38/19
8517.62.52	Dispositivo para emissao, transmissao e recepcao de dados em rede sobre fibras opticas, modulo transceptor 10GBASE-ZR X2 (velocidade 10Gbase), codigo X2-10GB-ZR=ESPECIFICAÇÕES DO PN : X2-10GB-ZR= / ESPECIFICAÇÕES GERAIS / • Suporta links de 26 metros com fibras multimodo padrão tipo FDDI / • Suporta links de 300 metros usando fibras multimodo de 2000 MHz*Km (OM3) / • Suporta 10GBASE Ethernet. / • Dispositivo de entrada/saida “hot-swap”, se pluga em uma porta Ethernet X2 de um comutador ou roteador Cisco para ligar a porta à rede. / • prove flexibilidade de escolha de interface / • Suporta o modelo "pague-a-medida-que-cresce" / • Suporta a caracteristica de identificação de qualidade (ID) da Cisco que habilita um comutador ou roteador Cisco a identificar se o modulo é certificado e testado pela Cisco. / • Tem interoperabilidade optica com os respectivos módulos 10GBASE Xenpak, 10GBASE XFP e 10GBASE SFP+ no mesmo link. / • COMPRIMENTO DE ONDA (nm): 850 / • TIPO DE CABEAMENTO: MMF / NÚCLEO (MICRONS)/BANDA MODAL (MHz*Km)/DISTANCIA DE CABO: / • 62.5/160/26m / • 62.5/200/33m / • 50/400/66m / • 50/500/82m / • 50/2000/300m / PADRÕES: / • IEEE 802.3ae (-LR, -SR, -LX4, -ER) / • IEEE 802.3ak (-CX4) / • IEEE 802.3aq (-LRM) / SEGURANÇA: / • UL 60950 / • CAN/CSA-C22.2 NO. 60950 / • EN 60950 / • IEC 60950 / EMC: / • FCC Parte 15 (CFR 47) Classe A / • ICES-003 Classe A / • EN 55022 Classe A / • CISPR 22 Classe A / • AS/NZS 3548 Classe A / • VCCI Classe A / • EN 55024 / • EN300 386 / • EN 50082-1 / • EN 61000-3-2 / • EN 61000-3-3 / • EN 61000-6-1 / • CISPR24	HON HAI PRECISION INDUSTRY CO LTD	CISCO	X2-10GB-ZR=		15/19
8517.62.52	Modulo para transmissao e recepcao de dados (transceptor) sobre linhas de fibras ópticas, modulo XFP multitaxa, para 10GBASE-LR e OC192 IR-1, I-Temp, de velocidade superior a 2,5GbitsESPECIFICAÇÕES DO PN : XFP10GLR192SR-RGD= / ESPECIFICAÇÕES GERAIS: / • Largura de banda de encaminhamento: Cisco ME 3600X 24CX AC ou DC: 48 Gbps / • Taxa de transmissão : Cisco ME 3600X 24CX AC ou DC: 65 Mpps / • Unidade de transmissão configurável máxima (MTU ) de até 9800 bytes , para a ponte sobre Gigabit e 10 Gigabit / • Memória DRAM: 2 GB / • Memória Flash: 128 MB / • Buffer de pacotes : 44 MB / • BITS e portos de alarme: conector RJ-45 / • 1PPS entrada : mini -coaxial conector de porta / • 1PPS saída : porta do conector mini-coaxial / • 2.048/10MHz entrada : mini -coaxial conector de porta / • 2.048/10MHz saída : porta do conector mini-coaxial. / ENERGIA: / • Tensão de entrada de AC e frequência: 100-240V , 50-60Hz / • Tensões DC de entrada: 18V a 32VDC , 36V a 72VDC. / SEGURANÇA: / • UL 60950-1 / • UL to CAN/CSA 22.2 No.60950-1 / • TUV/GS to EN 60950-1 / • CB to IEC 60950-1 / • NOM to NOM-019-SCFI / • CE Marking / • CCC	JABIL CIRCUIT DE MEXICO SA DE CV	CISCO	XFP10GLR192SR-RGD=		05/20
8517.62.52	Dispositivo para emissao, transmissao e recepcao de dados sob linhas de fibra optica, transceptor XFP multitaxa para modulo 10GBASE-LR e OC192 IR-1, de 10GB, codigo XFP-10GLR-OC192SR=ESPECIFICAÇÕES DO PN : XFP-10GLR-OC192SR= / ESPECIFICAÇÕES GERAIS / • TIPO DE CABEAMENTO: SMF / • CONECTOR: conector LC duplo / • COMPATIBILIDADE: / • Roteador Cisco CRS / • 2-10GE-WL-FLEX / • 4-10GBE-WL-XFP / • 8-10GBE-WL-XFP / • 14X10GBE-WL-XFP / • 20X10GBE-WL-XFP / ROTEADOR CISCO ASR / • A9K-4T-B / • A9K-4T-E / • A9K-8T/4-E / • A9K-8T/4-B / • A9K-2T20GE-B / • A9K-2T20GE-E / • A9K-4T-L / • A9K-8T/4-L / • A9K-8T-L / • A9K-8T-E / ENERGIA: / • Tensão de entrada de AC e frequência: 100-240V , 50-60Hz / • Tensões DC de entrada: 18V a 32VDC , 36V a 72VDC. / SEGURANÇA: / • UL 60950-1 / • UL to CAN/CSA 22.2 No.60950-1 / • TUV/GS to EN 60950-1 / • CB to IEC 60950-1 / • NOM to NOM-019-SCFI / • CE Marking / • CCC	Foxconn Cz s.r.o.	CISCO	XFP-10GLR-OC192SR=		14/19
8517.62.54	CABO DE REDE USADO EM TOMGRAFIA COMPUTADORIZADA. A FINALIDADE Este hardware fornece conectividade Gigabit Ethernet entre o computador de Reconstrução e o Computador principal, bem como o computador host e suas conexões de rede externa. ESPECIFICAÇÃO TÉCNICA: Entrada: 100-240V -> Portas: 16 - Gigabit Ethernet 10/100/1000 Mbps -> Taxas de transferência de dados: Ethernet 10/20 Mbps, Fast Ethernet 100/200Mbps, Gigabit Ethernet 1/2 Gbps, Jumbo Frames (9.6KB) -> Velocidade Ethernet: Gigabit Ethernet.	GE Healthcare	GE Healthcare	5263798-4-R		21/19
8517.62.54	SISTEMA DE BASE BANDA SATÉLITE, VIASAT, PART NUMBER 1291074, SERIAL NUMBER 711320500165. "DESCRIÇÃO TÉCNICA DO BEM: VIASAT SATELLITE GATEWAY BASEBAND SYSTEM é um gateway ou porta de ligação de sistema banda larga de subsistema SMTS, que compreende um sistema de modulador-demodulador de alta velocidade compacto que suporta comunicações de Internet de alta velocidade via satélite. O gateway foi projetado especificamente para trabalhar somente com os terminais de banda larga da Viasat. O chassi SMTS hospeda todas as unidades de processamento necessários para fornecer gerenciamento de recursos de ar, modulação e demodulação para o sistema. O chassi é um ATCA 6014 com 14 encaixes. O chassi pode se comunicar em um número selecionável de domínios MAC em até 500 MHz do espectro do link de saída e 500 MHz do espectro do link de retorno." "APLICAÇÃO: O produto é destinados à prestação de serviços de banda larga de internet via satélite. Os gateways têm as funções e formas de onda exclusivas compatíveis com os terminais de banda larga da Viasat. O sistema de gateways que compõem o sistema de aterramento via satélite fornece todos os serviços de rede para conectividade via satélite e acesso à rede terrestre. O gateway inclui equipamentos de roteamento e comutação de alta capacidade combinados e configurados de acordo com o subsistema SMTS do sistema usado para segmentar com segurança os planos de gerenciamento, controle e dados e conectá-los a um nó principal centralizado ponto de presença para Internet."	VIASAT, INC.	VIASAT	SATELLITE GATEWAY BASEBAND SYSTEM		22/19
8517.62.55	Modem de dados celulares, de alto desempenho, equipado com antena de 2,1 dBi, para transmissão de dados	COMREX CORPORATION	COMREX	Cat 9500-3075	V2 Tecnologia Ltda. / Rod. SC 401, 5025 - Florianópolis-SC - 88032-005 / Telefone: (11) 3031-3322 / E-mail: anapaulah@weg.net / Responsável: Ana Paula Hauffe Torquato	21/22
8517.62.55	MODEM COMREX CONNECT. APLICACAO: CONEXOES DE DADOS SEM FIO CELULARES, COMO 3G E 4G LTE,REDEFINIRAM A MANEIRA COMO AS TRANSMISSOES REMOTAS SAO FEITOS. EMPARTICULAR, OS MODEMS CELULARES USB TORNAM A CONEXAO A ESSAS REDES RAPIDA E SIMPLES. MAS MUITOS DOS MODEMS DE PRATELEIRA OFERECIDOS PELAS OPERADORAS SEM FIO NAO SAO PROJETADOS PARA ATENDER AS RIGOROSAS EXIGENCIAS DO CICLO DE NOTICIAS 24 HORAS PORDIA, 7 DIAS POR ISSO MODEMS COMREX CONNECT. ESPECIFICACOES: O MODEM COMREX CONNECT FOI PROJETADO PARA ATENDER AS NECESSIDADESEXCLUSIVAS DAS EMISSORAS REMOTAS. UMA MODEM 4G LTE DE ALTA POTENCIA E POTENCIA INDUSTRIAL, O CONNECT MODEM TAMBEM E COMPATIVEL COM 3G*. EQUIPADO COM UMA ANTENA DE ALTO GANHO, O CONNECT MODEM E MAIS PODEROSO QUE A MAIORIA DOS DADOS USB MODEMS DISPONIVEIS NO MERCADO, PARA LIDAR COM A PESADA CARGA DE DADOS DE UMA TRANSMISSAO SOBRE IP	COMREX CORPORATION	COMREX	Cat 9500-3100	V2 Tecnologia Ltda. / Rod. SC 401, 5025 - Florianópolis-SC - 88032-005 / Telefone: (11) 3031-3322 / E-mail: anapaulah@weg.net / Responsável: Ana Paula Hauffe Torquato	29/22
8517.62.55	MODEM PARA COMUNICACAO VIA SATELITE COM COMPRESSAO DE BANDA PELO METODO CARRIER-IN-CARRIER, CONTROLE AUTOMATICO DE POTENCIA DE TRANSMISSAO, FILTROS DE ROLLOF (FILTRO DE NYQUIST) DE 25 A 35%, OPERACAO NAS FAIXAS DE 70 E 140 MHZ E BANDA L EXTENDIDA (950 2250 MHZ), TAXAS DE TRANSMISSAO DE 18 KBPS A 25 MBPS. ESQUEMAS DE MODULACAO DISPONIVEIS: BPSK, QPSK/OQPSK, 8PSK/8-QAM CODIGOS CORRETORES DE ERRO DISPONIVEIS: VITERBI, SEQUENCIAL, REED SOLOMON CONCATENADO, TCM, TPC, VERSAFEC (LDPC DE BAIXA LATENCIA) INTERFACES DIGITAIS: V.35, G.703 T1, G.703 E1, G.703 T2, G.703 E2, QUAD G.703 E1, HSSI, 4-PORT 10/100BASE-T ETHERNET. APLICACAO: ENLACES DE DADOS PONTO A PONTO VIA SATELITE PARA TELECOMUNICACOES.	Comtech EF Data	COMTECH EF DATA	CDM-625		21/20
8517.62.55	MODEM PARA COMUNICACAO VIA SATELITE COM COMPRESSAO DE BANDA PELO METODO CARRIER-IN-CARRIER, CONTROLE AUTOMATICO DE POTENCIA DE TRANSMISSAO, MODULACAO ADAPTATIVA DE ALTA PERFORMANCE, FILTROS DE ROLLOF (FILTRO DE NYQUIST) DE 5 A 35%, COMPRESSAO DE CABECALHO DE PACOTES IP, OPERACAO NAS FAIXAS DE 70 E 140 MHZ E BANDA L EXTENDIDA (950 2250 MHZ), TAXAS DE TRANSMISSAO DE 18 KBPS A 25 MBPS. ESQUEMAS DE MODULACAO DISPONIVEIS: BPSK, QPSK/OQPSK, 8PSK/8-QAM/8-ARY, 16-QAM/16-ARY, 32-ARY; CODIGOS CORRETORES DE ERRO DISPONIVEIS: VITERBI, SEQUENCIAL, REED SOLOMON CONCATENADO, TCM, TPC, LDPC, VERSAFEC (LDPC DE BAIXA LATENCIA) E VERSAFEC-2 (LDPC DE ALTA PERFORMANCE); INTERFACES DIGITAIS: EIA-422/530, V.35, G.703 T1, G.703 E1, G.703 T2, G.703 E2, QUAD G.703 E1, ASI, LVDS, HSSI, 4-PORT 10/100BASE-T ETHERNET.APLICACAO: ENLACES DE DADOS PONTO A PONTO VIA SATELITE PARA TELECOMUNICACOES.	Comtech EF Data	COMTECH	CDM-625-A		14/19
8517.62.55	MODEM PARA COMUNICACAO VIA SATELITE COM COMPRESSAO DE BANDA PELO METODO CARRIER-IN-CARRIER, CONTROLE AUTOMATICO DE POTENCIA DE TRANSMISSAO, FILTROS DE ROLLOF (FILTRO DE NYQUIST) DE 25 A 35%, OPERACAO NAS FAIXAS DE 70 E 140 MHZ E BANDA L EXTENDIDA (950 2250 MHZ), TAXAS DE TRANSMISSAO DE 18 KBPS A 25 MBPS. ESQUEMAS DE MODULACAO DISPONIVEIS: BPSK, QPSK/OQPSK, 8PSK/8-QAM; CODIGOS CORRETORES DE ERRO DISPONIVEIS: VITERBI, SEQUENCIAL, REED SOLOMON CONCATENADO, TCM, TPC, VERSAFEC (LDPC DE BAIXA LATENCIA); INTERFACES DIGITAIS: V.35, G.703 T1, G.703 E1, G.703 T2, G.703 E2, QUAD G.703 E1, HSSI, 4-PORT 10/100BASE-T ETHERNET.APLICACAO: ENLACES DE DADOS PONTO A PONTO VIA SATELITE PARA TELECOMUNICACOES.	Comtech EF Data	COMTECH EF DATA	CDM-625L		29/20
8517.62.55	MODULADORES-DEMODULADORES (MODEMS) DE MONITORAMENTO DE RF E ISDB-TB. APLICACAO: UTILIZADO EM SISTEMA DE PRODUCAO E TRANSMISSAO DE SINAIS DE STREAMING DE CONTRIBUICAO PARA TELEVISAO DIGITAL TERRESTRE ABERTA.	TRAFFIC SIM CO., LTD	TRAFFIC SIM.	DMB-2-ISDBT.		08/23
8517.62.55	Modulador (modem) HSPA+R7, com GPS baseado MC8705, codigo EHWIC-3G-HSPA+7=ESPECIFICAÇÕES DO PN : EHWIC-3G-HSPA+7= / ESPECIFICAÇÕES GERAIS / • 1 porta RJ45 Fast Ethernet / • Interface EHWIC / DIMENSÕES: / • 3.08 x 4.74 x 0.76 in. / AMBIENTE: / • Temperatura operacional: 32 até 104°F (0 até 40°C) / • Temperatura de armazenamento: -4 até 149°F (-20 até 65°C) / • Umidade relativa: 10 até 90% sem condensação / SEGURANÇA E EMC: / • UL 1950 / • CSA-C22.2 #950 / • EN60950 / • TUV GS / • IEC 950 / • EN300386 / • EN55024 e CISPR24 / • EN50082-1 / • FCC Parte 15 / • Classe A ICES-003 / • Classe AEN55022 / • Classe A CISPR22 / • Classe AAS e NZS 3548 / • Classe AVCCI / • Classe A EN 300386 EN61000-3-3 EN61000-3-2	JABIL CIRCUIT DE MEXICO SA DE CV	CISCO	EHWIC-3G-HSPA+7=		14/19
8517.62.55	MODEM, MODULADOR E DEMODULADOR, PARA CONEXAO DE REDE 5G DE OPERADORAS DE TELECOM PARA REDE INTERNA EM CONEXAO USB, COM 4 ANTENAS PARA CAPTACAO DO SINAL CELULAR. APLICACAO DO BEM: UTILIZADO EM EQUIPAMENTOS DE TRANSMISSAO DE DADOS CODIFICADORES E DECODIFICADORES DE AUDIO E OU VIDEO.	PEPLINK	PEPLINK	MODEM MAX-ADP-5GH-T.		15/24
8517.62.55	Modem de telemetria acústica para aquisição de dados em poços Modelo MZFM-B. - DESCRIÇÃO DETALHADA DA MERCADORIA:O MZFM-B usa propagação acústica ao longo de uma coluna DST para se comunicar entre o fundo do poço e a superfície. O conceito básico consiste em gerar uma vibração em um local do tubo com uma modulação que codifica o informações a serem enviadas. Esta etapa é chamada de transmissão (TX). A onda acústica viaja ao longo do tubo para outro local com um receptor. O receptor decodifica o sinal recebido e o transforma de volta para informação digital. Esta etapa é chamada de recepção (RX). - ESPECIFICAÇÃO: O MZFM-B é alimentado com 14 Volts (através da interface de superfície). APLICAÇÃO:O MZMF-B fica conectado na coluna de teste para enviar e receber os comandos acústicos. Outra função da ferramenta é realizar testes acústicos em outras ferramentas do sistema acústico para confirmar a correta configuração.	Etudes et Productions Schlumberger	SCHLUMBERGER	MZFM-B		17/21
8517.62.55	Modem de telemetria acústica para aquisição de dados em poços; ESPECIFICAÇÃO TECNICA: ALIMENTAÇÃO 10 V (BATERIA DE LÍTIO); CAMPO DE APLICAÇÃO: LEITURA E TRANSMISSÃO DE DADOS DE PRESSÃO E TEMPERATURA DO RESERVATÓRIO DE PETRÓLEO PARA OS EQUIPAMENTOS DE SUPERFÍCIE.	Etude et Productions Schlumberger	SCHLUMBERGER	MZGM-B		38/21
8517.62.55	Modem de telemetria acústica para trabalhos com alta pressão e temperatura.; ESPECIFICAÇÃO TECNICA: MATERIAL: AÇO, CLASSIFICAÇÃO DE PRESSÃO: 18.000 psi, TEMPERATURA DE TRABALHO: 210°c, DIÂMETRO EXTERNO: 1,2 pol; CAMPO DE APLICAÇÃO: AQUISIÇÃO DE DADOS DO RESERVATÓRIO EM OPERAÇÕES DE TESTES DE POÇOS DE PETRÓLEO E GÁS NATURAL.	Etude et Productions Schlumberger	SCHLUMBERGER	MZHTR-C		24/21
8517.62.55	Modem de telemetria acústica para aquisição de dados em poços.; ESPECIFICAÇÃO TECNICA: MATERIAL: AÇO, CLASSIFICAÇÃO DE PRESSÃO: 18.000 psi, DIÂMETRO EXTERNO: 1,2 pol; CAMPO DE APLICAÇÃO: AQUISIÇÃO DE DADOS DE PRESSÃO E TEMPERATURA EM OPERAÇÕES DE TESTE EM POÇOS DE PETRÓLEO E GÁS NATURAL.	Etude et Productions Schlumberger	SCHLUMBERGER	MZRM-B		25/21
8517.62.55	Modem de telemetria acústica para aquisição de dados em poços; ESPECIFICAÇÃO TECNICA: ALIMENTAÇÃO 14 V (BATERIA DE LÍTIO); CAMPO DE APLICAÇÃO: LEITURA E TRANSMISSÃO DE DADOS DE PRESSÃO E TEMPERATURA DO RESERVATÓRIO DE PETRÓLEO PARA OS EQUIPAMENTOS DE SUPERFÍCIE.	Etude et Productions Schlumberger	SCHLUMBERGER	MZSM-B		38/21
8517.62.55	Modem de telemetria acústica para aquisição de dados em poços.; ESPECIFICAÇÃO TECNICA: CLASSIFICAÇÃO DE PRESSÃO: 18.000 psi, DIÂMETRO EXTERNO: 1,0 pol; CAMPO DE APLICAÇÃO: AQUISIÇÃO DE DADOS DE PRESSÃO E TEMPERATURA EM OPERAÇÕES DE TESTE EM POÇOS DE PETRÓLEO E GÁS NATURAL.	Etude et Productions Schlumberger	SCHLUMBERGER	MZTM-B		25/21
8517.62.55	DEMODULADOR PARA RECEPCAO DE SINAL VIA SATELITE. APLICACAO: O Novelsat NS2000 e um demoludador projetado para recepcao de sinal de satelite de alta demanda. Sera utilizado para demodular o sinal recebido pela Eurovision (detentora da sinal de transmissao da UEFA Champions League) em ASI, e conecta-lo ao decoder, que convertera em SDI para o Master da Emissora.	NOVELSAT LTD	NOVELSAT	NS20001-01		13/24
8517.62.55	Equipamento modulador/demodulador compacto de alta velocidade para suportar comunicações de Internet de alta velocidade via satélite, modem via satelite surfbeam 2, consiste no dispositivo de terminação de rede para recebimento do serviço de rede de banda larga a ser instalado no usuario final, com velocidades ao usuário: canal de entrega: configurável até 40 Mbps e canal de retorno: configurável até 10 Mbps, Potência 100 a 240 Vca; 50 a 60 H.	BENCHMARK ELECTRONICS ROH (THAILAND) LIMITED	VIASAT	SURFBEAM 2		40/20
8517.62.55	MODULADOR-DESMODULADOR COMPACTO DE ALTA VELOCIDADE PARA COMUNICACOES DE INTERNET DE ALTA VELOCIDADE VIA SATELITE, USUALMENTE DENOMINADO DE MODEM VIA SATELITE SURFBEAM 2. O MODEM SURFBEAM 2 CONSISTE NO DISPOSITIVO DE TERMINACAO DE REDE PARA RECEBIMENTO DO SERVICO DE REDE DE BANDA LARGA A SER INSTALADO NO USUARIO FINAL (CASA, ESCRITORIO, ESCOLA, ETC.). O MODEM SURFBEAM 2 CONTEM UM DISPOSITIVO DE ACELERACAO INCORPORADO QUE FUNCIONA COM OS SERVIDORES DE ACELERACAO FORNECIDOS PELA VIASAT PARA PROVER UMA EXPERIENCIA MAIS RAPIDA AOS USUARIOS FINAIS. O MODEM VIASAT SURFBEAM 2 TEM AS FUNCOES E AS FORMAS DE ONDA EXCLUSIVAS E COMPATIVEIS COM O SISTEMA VIASAT DE BANDA LARGA SURFBEAM 2.	BENCHMARK ELECTRONICS ROH (THAILAND) LIMITED	VIASAT	SURFBEAM 2 RM4100N		36/19
8517.62.55	Equipamento modulador/demodulador compacto de alta velocidade para suportar comunicações de Internet de alta velocidade via satélite, modem via satélite surfbeam 2+, consiste no dispositivo de terminação de rede para recebimento do serviço de rede de banda larga a ser instalado no usuário final, com roteador sem fio integrado, com velocidades ao usuário: canal de entrega: configurável até 60 Mbps e canal de retorno: configurável até 20 Mbps, Potência 100 a 240 Vca; 50 a 60 Hz.	BENCHMARK ELECTRONICS ROH (THAILAND) LIMITED	VIASAT	SURFBEAM 2+		40/20
8517.62.55	Modulador-desmodulador compacto de alta velocidade para comunicações de Internet de alta velocidade via satélite, usualmente denominado de Modem Via Satélite Surfbeam 2+ RM5110. O Modem Surfbeam 2+ RM5110 consiste no dispositivo de terminação de rede para recebimento do serviço de rede de banda larga a ser instalado no usuário final (casa, escritório, escola, etc.). O Modem Surfbeam 2+RM5110 contém um dispositivo de aceleração incorporado que funciona com os servidores de aceleração fornecidos pela Viasat para prover uma experiência mais rápida aos usuários finais. O Modem Viasat Surfbeam 2+RM5110 tem as funções e as formas de onda exclusivas e compatíveis com o Sistema Viasat de Banda Larga Surfbeam 2. O Surfbeam 2+RM5110 oferece um roteador sem fio integrado que permite aos usuários conectar facilmente dispositivos à Internet.	JUPITER TECHNOLOGY (WUXI) CO. LTD	VIASAT	SURFBEAM 2+ RM5110		34/19
8517.62.56	PAINEL DE CONTROLE, PARA UMA TENSAO DE 12 VOLTS, UTILIZADO PARA COMANDO ELETRICO EM APARELHOS DE TOMOGRAFIA COMPUTADORIZADA (CT), PARA USO MEDICO-HOSPITALAR EM SAUDE HUMANA	SHANGHAI HANGJIA ELECTRONICS TECHNOLOGY CO LTD	SHANGHAI HANGJIA ELECTRONICS TECHNOLOGY CO LTD	5402332-20-H		10/24
8517.62.56	MODULO INTERCOMUNICADOR DE CONTROLE PARA TRANSMISSAO E RECEPCAO DE VOZ, CONTENDO PAINEL, MICROFONE, AUTO FALANTE E CABOS ELETRICOS, PARA UMA TENSAO DE 12 VOLTS, NOME COMERCIAL ""GLOBAL SCAN CONTROL BOX WHITHOUT TILT, FRU LEVEL"", RESPONSAVEL POR AUXILIAR NA COMUNICACAO DO OPERADOR COM O PACIENTE E FORNECER INTERFACE DE CONTROLE DE ACOES COMO INICIO, PAUSA E PARADA DO EXAME, UTILIZADO NOS EQUIPAMENTOS DE TOMOGRAFIA COMPUTADORIZADA, MARCA GE MODELO CT BRIVO, PARA USO MEDICO-HOSPITALAR EM SAUDE HUMANA.	SHANGHAI HANGJIA ELECTRONICS TECHNOLOGY CO LTD	GE PRECISION HEALTHCARE LLC	5409806-10-R		22/24
8517.62.59	Dispositvo para emissão, transmissão e recepção de dados, modulo potencializar de envio e recebimento de sinal, (P2-15TXX-10-GHZ-LOBCH-SA-ITU28) 1550Tx, LOBCH, 10dBm, SA, ITU28ESPECIFICAÇÕES DO PN : 737271 / ESPECIFICAÇÕES GERAIS / AMBIENTE: / • Temperatura de armazenamento: (-40 a 70ºC) / • Temperatura de operação: (0 a 55ºC) / • Umidade relativa do ar: Normal: 5 a 85% sem condensação. / SEGURANÇA: / • EN e IEC-60825-2 Third edition (2004-06) / • EN e IEC 60825-1 Consol. Ed. 1.2 - incl. am1+am2 (2001-08) / • 21CFR1040 (2004/04) / • IEC-60825-2 (2004-06) / • ITU-T G.664 (2006). / EMC: / • ICES-003 4(2004) / • GR-1089-CORE / • GR-1089-CORE - (Oct 2002) / • FCC 47CFR15, Classe A	Scientific Atlanta, Inc.	CISCO	737271	Padtec S/A / Rua Ricardo Benetton Martins, s/n, Parque II do Polo de Alta Tecnologia - 13086-902 - Campinas/SP / Telefone: (19) 2104-9702 / E-mail: contestacao.ex@padtec.com.br / Responsável: Eduardo Tadashi Hirata	49/20
8517.62.59	Dispositvo para emissão, transmissão e recepção de dados, modulo potencializar de envio e recebimento de sinal, P2-15TXL-10-GHZ-NT40L-SA-4548, 1550Tx, 40L, 2/10dBm, SA, 1545-8ESPECIFICAÇÕES DO PN : 737273 / ESPECIFICAÇÕES GERAIS / AMBIENTE: / • Temperatura de armazenamento: (-40 a 70ºC) / • Temperatura de operação: (0 a 55ºC) / • Umidade relativa do ar: Normal: 5 a 85% sem condensação. / SEGURANÇA: / • EN e IEC-60825-2 Third edition (2004-06) / • EN e IEC 60825-1 Consol. Ed. 1.2 - incl. am1+am2 (2001-08) / • 21CFR1040 (2004/04) / • IEC-60825-2 (2004-06) / • ITU-T G.664 (2006). / EMC: / • ICES-003 4(2004) / • GR-1089-CORE / • GR-1089-CORE - (Oct 2002) / • FCC 47CFR15, Classe A	Scientific Atlanta, Inc.	CISCO	737273	Padtec S/A / Rua Ricardo Benetton Martins, s/n, Parque II do Polo de Alta Tecnologia - 13086-902 - Campinas/SP / Telefone: (19) 2104-9702 / E-mail: contestacao.ex@padtec.com.br / Responsável: Eduardo Tadashi Hirata	49/20
8517.62.59	Dispositvo para emissão, transmissão e recepção de dados, modulo potencializar de envio e recebimento de sinal, P2-15TXX-10-GHZ-LOBCH-SA-ITU40, 1550Tx, NT78, 10dBm, SA, ITU40ESPECIFICAÇÕES DO PN : 737279 / ESPECIFICAÇÕES GERAIS / AMBIENTE: / • Temperatura de armazenamento: (-40 a 70ºC) / • Temperatura de operação: (0 a 55ºC) / • Umidade relativa do ar: Normal: 5 a 85% sem condensação. / SEGURANÇA: / • EN e IEC-60825-2 Third edition (2004-06) / • EN e IEC 60825-1 Consol. Ed. 1.2 - incl. am1+am2 (2001-08) / • 21CFR1040 (2004/04) / • IEC-60825-2 (2004-06) / • ITU-T G.664 (2006). / EMC: / • ICES-003 4(2004) / • GR-1089-CORE / • GR-1089-CORE - (Oct 2002) / • FCC 47CFR15, Classe A	Scientific Atlanta, Inc.	CISCO	737279	Padtec S/A / Rua Ricardo Benetton Martins, s/n, Parque II do Polo de Alta Tecnologia - 13086-902 - Campinas/SP / Telefone: (19) 2104-9702 / E-mail: contestacao.ex@padtec.com.br / Responsável: Eduardo Tadashi Hirata	49/20
8517.62.59	Dispositvo para emissão, transmissão e recepção de dados, modulo potencializar de envio e recebimento de sinal, P2-15TXL-10-GHZ-LOBCH-SA-4954, 1550Tx, LOB, 2/10dBm, SA, 1549-54ESPECIFICAÇÕES DO PN : 737281 / ESPECIFICAÇÕES GERAIS / AMBIENTE: / • Temperatura de armazenamento: (-40 a 70ºC) / • Temperatura de operação: (0 a 55ºC) / • Umidade relativa do ar: Normal: 5 a 85% sem condensação. / SEGURANÇA: / • EN e IEC-60825-2 Third edition (2004-06) / • EN e IEC 60825-1 Consol. Ed. 1.2 - incl. am1+am2 (2001-08) / • 21CFR1040 (2004/04) / • IEC-60825-2 (2004-06) / • ITU-T G.664 (2006). / EMC: / • ICES-003 4(2004) / • GR-1089-CORE / • GR-1089-CORE - (Oct 2002) / • FCC 47CFR15, Classe A	Scientific Atlanta, Inc.	CISCO	737281	Padtec S/A / Rua Ricardo Benetton Martins, s/n, Parque II do Polo de Alta Tecnologia - 13086-902 - Campinas/SP / Telefone: (19) 2104-9702 / E-mail: contestacao.ex@padtec.com.br / Responsável: Eduardo Tadashi Hirata	49/20
8517.62.59	Dispositvo para emissão, transmissão e recepção de dados, modulo potencializar de envio e recebimento de sinal, P2-15TXL-10-GHZ-LOBCH-SA-ITU28, 1550Tx, LOB, 2/10dBm, SA, ITU28ESPECIFICAÇÕES DO PN : 737282 / ESPECIFICAÇÕES GERAIS / AMBIENTE: / • Temperatura de armazenamento: (-40 a 70ºC) / • Temperatura de operação: (0 a 55ºC) / • Umidade relativa do ar: Normal: 5 a 85% sem condensação. / SEGURANÇA: / • EN e IEC-60825-2 Third edition (2004-06) / • EN e IEC 60825-1 Consol. Ed. 1.2 - incl. am1+am2 (2001-08) / • 21CFR1040 (2004/04) / • IEC-60825-2 (2004-06) / • ITU-T G.664 (2006). / EMC: / • ICES-003 4(2004) / • GR-1089-CORE / • GR-1089-CORE - (Oct 2002) / • FCC 47CFR15, Classe A	Scientific Atlanta, Inc.	CISCO	737282	Padtec S/A / Rua Ricardo Benetton Martins, s/n, Parque II do Polo de Alta Tecnologia - 13086-902 - Campinas/SP / Telefone: (19) 2104-9702 / E-mail: contestacao.ex@padtec.com.br / Responsável: Eduardo Tadashi Hirata	49/20
8517.62.59	Dispositvo para emissão, recepção e transmissão de dados, modulo potencializar de envio e recebimento de sinal, P2-15TXL-10-GHZ-LOBCH-SA-ITU40, 1550Tx, LOB, 2/10dBm, SA, ITU40ESPECIFICAÇÕES DO PN : 737283 / ESPECIFICAÇÕES GERAIS / AMBIENTE: / • Temperatura de armazenamento: (-40 a 70ºC) / • Temperatura de operação: (0 a 55ºC) / • Umidade relativa do ar: Normal: 5 a 85% sem condensação. / SEGURANÇA: / • EN e IEC-60825-2 Third edition (2004-06) / • EN e IEC 60825-1 Consol. Ed. 1.2 - incl. am1+am2 (2001-08) / • 21CFR1040 (2004/04) / • IEC-60825-2 (2004-06) / • ITU-T G.664 (2006). / EMC: / • ICES-003 4(2004) / • GR-1089-CORE / • GR-1089-CORE - (Oct 2002) / • FCC 47CFR15, Classe A	Scientific Atlanta, Inc.	CISCO	737283	Padtec S/A / Rua Ricardo Benetton Martins, s/n, Parque II do Polo de Alta Tecnologia - 13086-902 - Campinas/SP / Telefone: (19) 2104-9702 / E-mail: contestacao.ex@padtec.com.br / Responsável: Eduardo Tadashi Hirata	49/20
8517.62.59	Dispositvo para emissão, transmissão e recepção de dados, modulo potencializar de envio e recebimento de sinal, P2-15TXL-10-GHZ-PBG64-SA-ITU28, 1550Tx, BG64, 2/10dBm, SA, ITU28ESPECIFICAÇÕES DO PN : 737284 / ESPECIFICAÇÕES GERAIS / AMBIENTE: / • Temperatura de armazenamento: (-40 a 70ºC) / • Temperatura de operação: (0 a 55ºC) / • Umidade relativa do ar: Normal: 5 a 85% sem condensação. / SEGURANÇA: / • EN e IEC-60825-2 Third edition (2004-06) / • EN e IEC 60825-1 Consol. Ed. 1.2 - incl. am1+am2 (2001-08) / • 21CFR1040 (2004/04) / • IEC-60825-2 (2004-06) / • ITU-T G.664 (2006). / EMC: / • ICES-003 4(2004) / • GR-1089-CORE / • GR-1089-CORE - (Oct 2002) / • FCC 47CFR15, Classe A	Scientific Atlanta, Inc.	CISCO	737284	Padtec S/A / Rua Ricardo Benetton Martins, s/n, Parque II do Polo de Alta Tecnologia - 13086-902 - Campinas/SP / Telefone: (19) 2104-9702 / E-mail: contestacao.ex@padtec.com.br / Responsável: Eduardo Tadashi Hirata	49/20
8517.62.59	Dispositvo para emissão, transmissão e recepção de dados, modulo potencializar de envio e recebimento de sinal, P2-15TXL-10-GHZ-PBG64-SA-ITU39, 1550Tx, BG64, 2/10dBm, SA, ITU39ESPECIFICAÇÕES DO PN : 737286 / ESPECIFICAÇÕES GERAIS / AMBIENTE: / • Temperatura de armazenamento: (-40 a 70ºC) / • Temperatura de operação: (0 a 55ºC) / • Umidade relativa do ar: Normal: 5 a 85% sem condensação. / SEGURANÇA: / • EN e IEC-60825-2 Third edition (2004-06) / • EN e IEC 60825-1 Consol. Ed. 1.2 - incl. am1+am2 (2001-08) / • 21CFR1040 (2004/04) / • IEC-60825-2 (2004-06) / • ITU-T G.664 (2006). / EMC: / • ICES-003 4(2004) / • GR-1089-CORE / • GR-1089-CORE - (Oct 2002) / • FCC 47CFR15, Classe A	Scientific Atlanta, Inc.	CISCO	737286	Padtec S/A / Rua Ricardo Benetton Martins, s/n, Parque II do Polo de Alta Tecnologia - 13086-902 - Campinas/SP / Telefone: (19) 2104-9702 / E-mail: contestacao.ex@padtec.com.br / Responsável: Eduardo Tadashi Hirata	49/20
8517.62.59	Dispositvo para emissão, transmissão e recepção de dados, modulo potencializar de envio e recebimento de sinal, P2-15TXL-10-GHZ-HIBCH-SA-ITU30, 1550Tx, HI, 2/10dBm, SA, ITU30ESPECIFICAÇÕES DO PN : 737328 / ESPECIFICAÇÕES GERAIS / AMBIENTE: / • Temperatura de armazenamento: (-40 a 70ºC) / • Temperatura de operação: (0 a 55ºC) / • Umidade relativa do ar: Normal: 5 a 85% sem condensação. / SEGURANÇA: / • EN e IEC-60825-2 Third edition (2004-06) / • EN e IEC 60825-1 Consol. Ed. 1.2 - incl. am1+am2 (2001-08) / • 21CFR1040 (2004/04) / • IEC-60825-2 (2004-06) / • ITU-T G.664 (2006). / EMC: / • ICES-003 4(2004) / • GR-1089-CORE / • GR-1089-CORE - (Oct 2002) / • FCC 47CFR15, Classe A	Scientific Atlanta, Inc.	CISCO	737328	Padtec S/A / Rua Ricardo Benetton Martins, s/n, Parque II do Polo de Alta Tecnologia - 13086-902 - Campinas/SP / Telefone: (19) 2104-9702 / E-mail: contestacao.ex@padtec.com.br / Responsável: Eduardo Tadashi Hirata	49/20
8517.62.59	Dispositvo para emissão, transmissão e recepção de dados, modulo potencializar de envio e recebimento de sinal, P2-15TXL-10-GHZ-LOBCH-SA-ITU22, 1550Tx, LO, 2/10dBm, SA, 1559.79ESPECIFICAÇÕES DO PN : 737331 / ESPECIFICAÇÕES GERAIS / AMBIENTE: / • Temperatura de armazenamento: (-40 a 70ºC) / • Temperatura de operação: (0 a 55ºC) / • Umidade relativa do ar: Normal: 5 a 85% sem condensação. / SEGURANÇA: / • EN e IEC-60825-2 Third edition (2004-06) / • EN e IEC 60825-1 Consol. Ed. 1.2 - incl. am1+am2 (2001-08) / • 21CFR1040 (2004/04) / • IEC-60825-2 (2004-06) / • ITU-T G.664 (2006). / EMC: / • ICES-003 4(2004) / • GR-1089-CORE / • GR-1089-CORE - (Oct 2002) / • FCC 47CFR15, Classe A	Scientific Atlanta, Inc.	CISCO	737331	Padtec S/A / Rua Ricardo Benetton Martins, s/n, Parque II do Polo de Alta Tecnologia - 13086-902 - Campinas/SP / Telefone: (19) 2104-9702 / E-mail: contestacao.ex@padtec.com.br / Responsável: Eduardo Tadashi Hirata	49/20
8517.62.59	Dispositivo para emissao, transmissao e recepcao de dados, Potencializador de envio de sinal tipo P2-RXF-SA-NA, Rx, 1 GHz de frequencia, SA, nao atenuador, codigo 737861ESPECIFICAÇÕES DO PN : 737861 / ESPECIFICAÇÕES GERAIS: / • 3 leds de controle (INPUT OK, FAN OK, OUTPUT FAIL) / • Compatibilidade com Cisco IOS para monitoraramento da fonte / • Capacidade de operar em modo único, em modo de compartilhamento de carga / ou modo redundante. / • Suporta inserção e remoção da fonte de alimentacao com roteador em operação / (hot-swap) / ENERGIA: / • Potencia: 540W / • Corrente de entrada alternada: 8A (100 VAC), 4A (200 VAC) / • Frequencia de entrada de 50-60 Hz / AMBIENTE: / SEGURANÇA: / • Temperatura operacional: 32 a 104oF (0 a 40oC) / • Temperatura de armazenamento: SNMP 40 a 167oF (SNMP 40 a 75oC) / • • • / UL 60950 / CAN/CSA-C22.2 No. 60950 EN 60950 / • IEC 60950 / • TS001 / • AS/NZS 3260 / EMC: / • FCC Parte 15 (CFR 47) Classe A / • ICES-003 Classe A / • EN55022 Classe A / • CISPR22 Classe A / • AS/NZS 3548 Classe A / • VCCI Classe A / • EN 55022 / • EN 55024 / • EN 61000-6-1 / • EN 50082-1 / • EN 61000-3-2 / • EN 61000-3-3 / • ETS 300 386	Scientific Atlanta, Inc.	CISCO	737861		40/20
8517.62.59	Dispositvo para emissão, transmissão e recepção de dados, modulo (DCM-80-LL-SA) baixa perda de inserçãoDCF, 80km, SAESPECIFICAÇÕES DO PN : 4004671 / ESPECIFICAÇÕES GERAIS / AMBIENTE: / • Temperatura de armazenamento: (-40 a 70ºC) / • Temperatura de operação: (0 a 55ºC) / • Umidade relativa do ar: Normal: 5 a 85% sem condensação. / SEGURANÇA: / • EN e IEC-60825-2 Third edition (2004-06) / • EN e IEC 60825-1 Consol. Ed. 1.2 - incl. am1+am2 (2001-08) / • 21CFR1040 (2004/04) / • IEC-60825-2 (2004-06) / • ITU-T G.664 (2006). / EMC: / • ICES-003 4(2004) / • GR-1089-CORE / • GR-1089-CORE - (Oct 2002) / • FCC 47CFR15, Classe A	Scientific Atlanta, Inc.	CISCO	4004671	Padtec S/A / Rua Ricardo Benetton Martins, s/n, Parque II do Polo de Alta Tecnologia - 13086-902 - Campinas/SP / Telefone: (19) 2104-9702 / E-mail: contestacao.ex@padtec.com.br / Responsável: Eduardo Tadashi Hirata	49/20
8517.62.59	Dispositivo para emissao, transmissao e recepcao de dados, modulo encriptografador NetCript BulK D9671, codigo 4007553ESPECIFICAÇÕES DO PN : 4007553 / ESPECIFICAÇÕES GERAIS / • Sistema: MPEG-2/DVB Compativel, EN 300 421, EN 300 468 / • Nível de entrada: de -25 dBm a -65 dBm por portadora / • Faixa de frequencia: 950 MHz a 2150 MHz / • Ajustando Tamanho do Passo: 125 kHz / • Faixa Symbol Rate: 1,0-45 Msymbols / s / • Faixa de captura transportadora: ≥ ± 3,0 MHz ( 5-45 Msym ) / • SAtelites de banda: C e Ku -band / • Padrão de vídeo NTSC: e PAL B / G / I / D / M / N / • NTSC: 0,0-4,2 MHz ≤ 0,5 dB dB/-0.75 / • PAL: 0,0-5,0 dB MHz ≤ 0,5 / -1,25 / • Resolução de vídeo maxima: 720x480/576 / • Taxa maxima de bits de vídeo: 15 Mb / s / • Taxas 300/1200/2400/4800/9600/19 , 200/ 38, 400 b / s / • Ethernet de Saida para dados IP RJ-45, 10/100BaseT , Ate 50 Mbps. / AMBIENTE / • Temperatura operacional: 0 a 50°C / • Temperatura de armazenamento: -20 a 70°C. / ENERGIA: / • Intervalo de tensao: 100 V e 240 V AC / • frequencia da linha: 50/60 Hz / • Consumo de energia :50 W max.	Foxconn Cz s.r.o.	CISCO	4007553		24/19
8517.62.59	Dispositivo para emissao, transmissao e recepcao de dados, potencializador de envio e recepcao de sinal, tipo P2-HD-13TXTS-06-SA, com transmissor com comprimento de onda de 1310nm HD Fwd TX, 1 GHz de frequencia, saida de 6dBm de tensao eletrica, standard, SAESPECIFICAÇÕES DO PN : 4008447 / ESPECIFICAÇÕES GERAIS / • Este é um equipmaneto de transmição avançada que foi desenvolvido para otimizar a arquitetura de rede e melhor a confiabilidade dos dados, escalabilidade e eficiente. / • Monitoração remota via ROSA/TNCS / • Modo de Redundancia independente ou Master/Slave / • Controle local via Local Craft Interface (LCI) ou Modulo de comunicação de interface • inteligente (ICIM) / • Controle optical automatic / • Niveis de saida ajustaveis RF / • Pontos de teste RF ( um receptor optical independete para cada um ) / • Blind-mate (push-on) conexões para RF, Energia e dados / AMBIENTE: / • Faixa de temperature: 0 até +50 / • Faixa de umidade: 0 até 95 / DIMENSÕES: / • Profundidade: 22.4cm / • Largura: 2.6cm / • Altura: 8.8 / Energia ( Optical ): / • Entrada: -17 to -8 (High Gain) -17 to 0 (Standard Gain) dBm / • RF bandwith: 5 até 90Mhz / • Consumo de energia: < 5w DC / • RF ponto de teste: -20 (±1.0) dB / EMC: / • FCC Parte 15 (CFR 47) Classe A / • ICES-003 Classe A / • EN55022 Classe A / • CISPR22 Classe A / • AS/NZS 3548 Classe A / • VCCI Classe A / • ETS 300 386 / • EN 55022 / • EN 55024. / SEGURANÇA: / • UL 60950CAN/CSA-C22.2 No. 60950 / • EN 60950 / • IEC 60950 / • TS 001 / • AS/NZS 3260	Scientific Atlanta, Inc.	CISCO	4008447		27/19
8517.62.59	Dispositivo para emissao, transmissao e recepcao de dados, placa de interface optica 4Rx/eTx de 8 posicoes, para equipamento Cisco GS7000ESPECIFICAÇÕES DO PN : 4011927 / ESPECIFICAÇÕES GERAIS / • Este é um equipmaneto de transmição avançada que foi desenvolvido para otimizar a arquitetura de rede e melhor a confiabilidade dos dados, escalabilidade e eficiente. / • Monitoração remota via ROSA/TNCS / • Modo de Redundancia independente ou Master/Slave / • Controle local via Local Craft Interface (LCI) ou Modulo de comunicação de interface • inteligente (ICIM) / • Controle optical automatic / • Niveis de saida ajustaveis RF / • Pontos de teste RF ( um receptor optical independete para cada um ) / • Blind-mate (push-on) conexões para RF, Energia e dados / AMBIENTE: / • Faixa de temperature: 0 até +50 / • Faixa de umidade: 0 até 95 / Energia ( Optical ): / • Entrada: -17 to -8 (High Gain) -17 to 0 (Standard Gain) dBm / • RF bandwith: 5 até 90Mhz / • Consumo de energia: < 5w DC / • RF ponto de teste: -20 (±1.0) dB / EMC: / • FCC Parte 15 (CFR 47) Classe A / • ICES-003 Classe A / • EN55022 Classe A / • CISPR22 Classe A / • AS/NZS 3548 Classe A / • VCCI Classe A / • ETS 300 386 / • EN 55022 / • EN 55024. / SEGURANÇA: / • UL 60950CAN/CSA-C22.2 No. 60950 / • EN 60950 / • IEC 60950 / • TS 001 / • AS/NZS 3260	Scientific Atlanta, Inc.	CISCO	4011927		27/19
8517.62.59	Dispositivo para emissao,transmissao e recepcao de dados, modulo transmissor optico reverso para GS7000, DFB 1310 HI GAIN, ANG SCA ESPECIFICAÇÕES DO PN : 4011952 / ESPECIFICAÇÕES GERAIS / • Este é um equipmaneto de transmição avançada que foi desenvolvido para otimizar a arquitetura de rede e melhor a confiabilidade dos dados, escalabilidade e eficiente. / • Monitoração remota via ROSA/TNCS / • Modo de Redundancia independente ou Master/Slave / • Controle local via Local Craft Interface (LCI) ou Modulo de comunicação de interface • inteligente (ICIM) / • Controle optical automatic / • Niveis de saida ajustaveis RF / • Pontos de teste RF ( um receptor optical independete para cada um ) / • Blind-mate (push-on) conexões para RF, Energia e dados / AMBIENTE: / • Faixa de temperature: 0 até +50 / • Faixa de umidade: 0 até 95 / Energia ( Optical ): / • Entrada: -17 to -8 (High Gain) -17 to 0 (Standard Gain) dBm / • RF bandwith: 5 até 90Mhz / • Consumo de energia: < 5w DC / • RF ponto de teste: -20 (±1.0) dB / EMC: / • FCC Parte 15 (CFR 47) Classe A / • ICES-003 Classe A / • EN55022 Classe A / • CISPR22 Classe A / • AS/NZS 3548 Classe A / • VCCI Classe A / • ETS 300 386 / • EN 55022 / • EN 55024. / SEGURANÇA: / • UL 60950CAN/CSA-C22.2 No. 60950 / • EN 60950 / • IEC 60950 / • TS 001 / • AS/NZS 3260	Scientific Atlanta, Inc. SA Distributio	CISCO	4011952	Padtec S/A / Rua Ricardo Benetton Martins, s/n, Parque II do Polo de Alta Tecnologia - 13086-902 - Campinas/SP / Telefone: (19) 2104-9719 / E-mail: eduardo.hirata@padtec.com.br / Responsável: Eduardo Tadashi Hirata	27/20
8517.62.59	Dispositivo para emissao, transmissao e recepcao de dados, GS7000, CWDM HG Rev Tx, 1470nm, 3dBm, SA, código 4011955ESPECIFICAÇÕES DO PN : 4011955 / ESPECIFICAÇÕES GERAIS / • Este é um equipmaneto de transmição avançada que foi desenvolvido para otimizar a arquitetura de rede e melhor a confiabilidade dos dados, escalabilidade e eficiente. / • Monitoração remota via ROSA/TNCS / • Modo de Redundancia independente ou Master/Slave / • Controle local via Local Craft Interface (LCI) ou Modulo de comunicação de interface • inteligente (ICIM) / • Controle optical automatic / • Niveis de saida ajustaveis RF / • Pontos de teste RF ( um receptor optical independete para cada um ) / • Blind-mate (push-on) conexões para RF, Energia e dados / AMBIENTE: / • Faixa de temperature: 0 até +50 / • Faixa de umidade: 0 até 95 / Energia ( Optical ): / • Entrada: -17 to -8 (High Gain) -17 to 0 (Standard Gain) dBm / • RF bandwith: 5 até 90Mhz / • Consumo de energia: < 5w DC / • RF ponto de teste: -20 (±1.0) dB / EMC: / • FCC Parte 15 (CFR 47) Classe A / • ICES-003 Classe A / • EN55022 Classe A / • CISPR22 Classe A / • AS/NZS 3548 Classe A / • VCCI Classe A / • ETS 300 386 / • EN 55022 / • EN 55024. / SEGURANÇA: / • UL 60950CAN/CSA-C22.2 No. 60950 / • EN 60950 / • IEC 60950 / • TS 001 / • AS/NZS 3260	Scientific Atlanta, Inc. SA Distributio	CISCO	4011955		27/20
8517.62.59	Dispositivo para emissao, transmissao e recepcao de dados, GS7000, comprimento de onda de 1490nmESPECIFICAÇÕES DO PN : 4011956 / ESPECIFICAÇÕES GERAIS / • Este é um equipmaneto de transmição avançada que foi desenvolvido para otimizar a arquitetura de rede e melhor a confiabilidade dos dados, escalabilidade e eficiente. / • Monitoração remota via ROSA/TNCS / • Modo de Redundancia independente ou Master/Slave / • Controle local via Local Craft Interface (LCI) ou Modulo de comunicação de interface • inteligente (ICIM) / • Controle optical automatic / • Niveis de saida ajustaveis RF / • Pontos de teste RF ( um receptor optical independete para cada um ) / • Blind-mate (push-on) conexões para RF, Energia e dados / AMBIENTE: / • Faixa de temperature: 0 até +50 / • Faixa de umidade: 0 até 95 / Energia ( Optical ): / • Entrada: -17 to -8 (High Gain) -17 to 0 (Standard Gain) dBm / • RF bandwith: 5 até 90Mhz / • Consumo de energia: < 5w DC / • RF ponto de teste: -20 (±1.0) dB / EMC: / • FCC Parte 15 (CFR 47) Classe A / • ICES-003 Classe A / • EN55022 Classe A / • CISPR22 Classe A / • AS/NZS 3548 Classe A / • VCCI Classe A / • ETS 300 386 / • EN 55022 / • EN 55024. / SEGURANÇA: / • UL 60950CAN/CSA-C22.2 No. 60950 / • EN 60950 / • IEC 60950 / • TS 001 / • AS/NZS 3260	Scientific Atlanta, Inc. SA Distributio	CISCO	4011956		27/20
8517.62.59	Dispositivo para emissao, transmissao e recepcao de dados sobre fibras óticas GS7000, comprimento de onda de 1510nm, código 4011957ESPECIFICAÇÕES DO PN : 4011957 / ESPECIFICAÇÕES GERAIS / • Este é um equipmaneto de transmição avançada que foi desenvolvido para otimizar a arquitetura de rede e melhor a confiabilidade dos dados, escalabilidade e eficiente. / • Monitoração remota via ROSA/TNCS / • Modo de Redundancia independente ou Master/Slave / • Controle local via Local Craft Interface (LCI) ou Modulo de comunicação de interface • inteligente (ICIM) / • Controle optical automatic / • Niveis de saida ajustaveis RF / • Pontos de teste RF ( um receptor optical independete para cada um ) / • Blind-mate (push-on) conexões para RF, Energia e dados / AMBIENTE: / • Faixa de temperature: 0 até +50 / • Faixa de umidade: 0 até 95 / Energia ( Optical ): / • Entrada: -17 to -8 (High Gain) -17 to 0 (Standard Gain) dBm / • RF bandwith: 5 até 90Mhz / • Consumo de energia: < 5w DC / • RF ponto de teste: -20 (±1.0) dB / EMC: / • FCC Parte 15 (CFR 47) Classe A / • ICES-003 Classe A / • EN55022 Classe A / • CISPR22 Classe A / • AS/NZS 3548 Classe A / • VCCI Classe A / • ETS 300 386 / • EN 55022 / • EN 55024. / SEGURANÇA: / • UL 60950CAN/CSA-C22.2 No. 60950 / • EN 60950 / • IEC 60950 / • TS 001 / • AS/NZS 3260	Scientific Atlanta, Inc. SA Distributio	CISCO	4011957	Padtec S/A / Rua Ricardo Benetton Martins, s/n, Parque II do Polo de Alta Tecnologia - 13086-902 - Campinas/SP / Telefone: (19) 2104-9719 / E-mail: eduardo.hirata@padtec.com.br / Responsável: Eduardo Tadashi Hirata	27/20
8517.62.59	Dispositivo para emissao, transmissao e recepcao de dados, transceptor GS7000 CWDM HG Rev Tx de comprimento de onda de 1530nm, 3dBm, SA, código 4011961ESPECIFICAÇÕES DO PN : 4011961 / ESPECIFICAÇÕES GERAIS / • Este é um equipmaneto de transmição avançada que foi desenvolvido para otimizar a arquitetura de rede e melhor a confiabilidade dos dados, escalabilidade e eficiente. / • Monitoração remota via ROSA/TNCS / • Modo de Redundancia independente ou Master/Slave / • Controle local via Local Craft Interface (LCI) ou Modulo de comunicação de interface • inteligente (ICIM) / • Controle optical automatic / • Niveis de saida ajustaveis RF / • Pontos de teste RF ( um receptor optical independete para cada um ) / • Blind-mate (push-on) conexões para RF, Energia e dados / AMBIENTE: / • Faixa de temperature: 0 até +50 / • Faixa de umidade: 0 até 95 / Energia ( Optical ): / • Entrada: -17 to -8 (High Gain) -17 to 0 (Standard Gain) dBm / • RF bandwith: 5 até 90Mhz / • Consumo de energia: < 5w DC / • RF ponto de teste: -20 (±1.0) dB / EMC: / • FCC Parte 15 (CFR 47) Classe A / • ICES-003 Classe A / • EN55022 Classe A / • CISPR22 Classe A / • AS/NZS 3548 Classe A / • VCCI Classe A / • ETS 300 386 / • EN 55022 / • EN 55024. / SEGURANÇA: / • UL 60950CAN/CSA-C22.2 No. 60950 / • EN 60950 / • IEC 60950 / • TS 001 / • AS/NZS 3260	Scientific Atlanta, Inc. SA Distributio	CISCO	4011961	Padtec S/A / Rua Ricardo Benetton Martins, s/n, Parque II do Polo de Alta Tecnologia - 13086-902 - Campinas/SP / Telefone: (19) 2104-9719 / E-mail: eduardo.hirata@padtec.com.br / Responsável: Eduardo Tadashi Hirata	27/20
8517.62.59	Dispositivo para emissao, transmissao e recepcao de dados, GS7000 CWDM HG Rev Tx 1550nm, 3dBm, SA, código 4011965ESPECIFICAÇÕES DO PN : 4011965 / ESPECIFICAÇÕES GERAIS / • Este é um equipmaneto de transmição avançada que foi desenvolvido para otimizar a arquitetura de rede e melhor a confiabilidade dos dados, escalabilidade e eficiente. / • Monitoração remota via ROSA/TNCS / • Modo de Redundancia independente ou Master/Slave / • Controle local via Local Craft Interface (LCI) ou Modulo de comunicação de interface • inteligente (ICIM) / • Controle optical automatic / • Niveis de saida ajustaveis RF / • Pontos de teste RF ( um receptor optical independete para cada um ) / • Blind-mate (push-on) conexões para RF, Energia e dados / AMBIENTE: / • Faixa de temperature: 0 até +50 / • Faixa de umidade: 0 até 95 / Energia ( Optical ): / • Entrada: -17 to -8 (High Gain) -17 to 0 (Standard Gain) dBm / • RF bandwith: 5 até 90Mhz / • Consumo de energia: < 5w DC / • RF ponto de teste: -20 (±1.0) dB / EMC: / • FCC Parte 15 (CFR 47) Classe A / • ICES-003 Classe A / • EN55022 Classe A / • CISPR22 Classe A / • AS/NZS 3548 Classe A / • VCCI Classe A / • ETS 300 386 / • EN 55022 / • EN 55024. / SEGURANÇA: / • UL 60950CAN/CSA-C22.2 No. 60950 / • EN 60950 / • IEC 60950 / • TS 001 / • AS/NZS 3260	Scientific Atlanta, Inc. SA Distributio	CISCO	4011965	Padtec S/A / Rua Ricardo Benetton Martins, s/n, Parque II do Polo de Alta Tecnologia - 13086-902 - Campinas/SP / Telefone: (19) 2104-9719 / E-mail: eduardo.hirata@padtec.com.br / Responsável: Eduardo Tadashi Hirata	27/20
8517.62.59	Dispositivo para emissao, transmissao e recepcao de dados, modulo GS7000 CWDM HD Tx, comprimento de onda de 1570nm, 3dBm, SAESPECIFICAÇÕES DO PN : 4011966 / ESPECIFICAÇÕES GERAIS / • Este é um equipmaneto de transmição avançada que foi desenvolvido para otimizar a arquitetura de rede e melhor a confiabilidade dos dados, escalabilidade e eficiente. / • Monitoração remota via ROSA/TNCS / • Modo de Redundancia independente ou Master/Slave / • Controle local via Local Craft Interface (LCI) ou Modulo de comunicação de interface • inteligente (ICIM) / • Controle optical automatic / • Niveis de saida ajustaveis RF / • Pontos de teste RF ( um receptor optical independete para cada um ) / • Blind-mate (push-on) conexões para RF, Energia e dados / AMBIENTE: / • Faixa de temperature: 0 até +50 / • Faixa de umidade: 0 até 95 / Energia ( Optical ): / • Entrada: -17 to -8 (High Gain) -17 to 0 (Standard Gain) dBm / • RF bandwith: 5 até 90Mhz / • Consumo de energia: < 5w DC / • RF ponto de teste: -20 (±1.0) dB / EMC: / • FCC Parte 15 (CFR 47) Classe A / • ICES-003 Classe A / • EN55022 Classe A / • CISPR22 Classe A / • AS/NZS 3548 Classe A / • VCCI Classe A / • ETS 300 386 / • EN 55022 / • EN 55024. / SEGURANÇA: / • UL 60950CAN/CSA-C22.2 No. 60950 / • EN 60950 / • IEC 60950 / • TS 001 / • AS/NZS 3260	Scientific Atlanta - part of Cisco Systems	CISCO	4011966		27/20
8517.62.59	Dispositivo para emissao, transmissao e recepcao de dados, modulo GS7000, comprimento de onda de 1590nmESPECIFICAÇÕES DO PN : 4011967 / ESPECIFICAÇÕES GERAIS / • Este é um equipmaneto de transmição avançada que foi desenvolvido para otimizar a arquitetura de rede e melhor a confiabilidade dos dados, escalabilidade e eficiente. / • Monitoração remota via ROSA/TNCS / • Modo de Redundancia independente ou Master/Slave / • Controle local via Local Craft Interface (LCI) ou Modulo de comunicação de interface • inteligente (ICIM) / • Controle optical automatic / • Niveis de saida ajustaveis RF / • Pontos de teste RF ( um receptor optical independete para cada um ) / • Blind-mate (push-on) conexões para RF, Energia e dados / AMBIENTE: / • Faixa de temperature: 0 até +50 / • Faixa de umidade: 0 até 95 / Energia ( Optical ): / • Entrada: -17 to -8 (High Gain) -17 to 0 (Standard Gain) dBm / • RF bandwith: 5 até 90Mhz / • Consumo de energia: < 5w DC / • RF ponto de teste: -20 (±1.0) dB / EMC: / • FCC Parte 15 (CFR 47) Classe A / • ICES-003 Classe A / • EN55022 Classe A / • CISPR22 Classe A / • AS/NZS 3548 Classe A / • VCCI Classe A / • ETS 300 386 / • EN 55022 / • EN 55024. / SEGURANÇA: / • UL 60950CAN/CSA-C22.2 No. 60950 / • EN 60950 / • IEC 60950 / • TS 001 / • AS/NZS 3260	Scientific Atlanta - part of Cisco Systems	CISCO	4011967		27/20
8517.62.59	Dispositivo para emissao, transmissao e recepcao de dados, GS7000 CWDM HG Rev Tx 1610nm, 3dBm, SA, código 4011968ESPECIFICAÇÕES DO PN : 4011968 / ESPECIFICAÇÕES GERAIS / • Este é um equipmaneto de transmição avançada que foi desenvolvido para otimizar a arquitetura de rede e melhor a confiabilidade dos dados, escalabilidade e eficiente. / • Monitoração remota via ROSA/TNCS / • Modo de Redundancia independente ou Master/Slave / • Controle local via Local Craft Interface (LCI) ou Modulo de comunicação de interface • inteligente (ICIM) / • Controle optical automatic / • Niveis de saida ajustaveis RF / • Pontos de teste RF ( um receptor optical independete para cada um ) / • Blind-mate (push-on) conexões para RF, Energia e dados / AMBIENTE: / • Faixa de temperature: 0 até +50 / • Faixa de umidade: 0 até 95 / Energia ( Optical ): / • Entrada: -17 to -8 (High Gain) -17 to 0 (Standard Gain) dBm / • RF bandwith: 5 até 90Mhz / • Consumo de energia: < 5w DC / • RF ponto de teste: -20 (±1.0) dB / EMC: / • FCC Parte 15 (CFR 47) Classe A / • ICES-003 Classe A / • EN55022 Classe A / • CISPR22 Classe A / • AS/NZS 3548 Classe A / • VCCI Classe A / • ETS 300 386 / • EN 55022 / • EN 55024. / SEGURANÇA: / • UL 60950CAN/CSA-C22.2 No. 60950 / • EN 60950 / • IEC 60950 / • TS 001 / • AS/NZS 3260	Scientific Atlanta - part of Cisco Systems	CISCO	4011968		27/20
8517.62.59	Dispositivo para emissao, transmissao e recepcao de dados, modulo P2-HD-RXR-HG-SA, HD Dual Rev Rx, 5-90MHz, HG, SAESPECIFICAÇÕES DO PN : 4012717 / ESPECIFICAÇÕES GERAIS / • Este é um equipmaneto de transmição avançada que foi desenvolvido para otimizar a arquitetura de rede e melhor a confiabilidade dos dados, escalabilidade e eficiente. / • Monitoração remota via ROSA/TNCS / • Modo de Redundancia independente ou Master/Slave / • Controle local via Local Craft Interface (LCI) ou Modulo de comunicação de interface • inteligente (ICIM) / • Controle optical automatic / • Niveis de saida ajustaveis RF / • Pontos de teste RF ( um receptor optical independete para cada um ) / • Blind-mate (push-on) conexões para RF, Energia e dados / AMBIENTE: / • Faixa de temperature: 0 até +50 / • Faixa de umidade: 0 até 95 / Energia ( Optical ): / • Entrada: -17 to -8 (High Gain) -17 to 0 (Standard Gain) dBm / • RF bandwith: 5 até 90Mhz / • Consumo de energia: < 5w DC / • RF ponto de teste: -20 (±1.0) dB / EMC: / • FCC Parte 15 (CFR 47) Classe A / • ICES-003 Classe A / • EN55022 Classe A / • CISPR22 Classe A / • AS/NZS 3548 Classe A / • VCCI Classe A / • ETS 300 386 / • EN 55022 / • EN 55024. / SEGURANÇA: / • UL 60950CAN/CSA-C22.2 No. 60950 / • EN 60950 / • IEC 60950 / • TS 001 / • AS/NZS 3260	Scientific Atlanta, Inc. SA Distributio	CISCO	4012717		27/19
8517.62.59	Dispositivo para emissao, transmissao e recepcao do dados, Potencializador de envio e recebedor de sinal, tipo P2-HD-RXR-SA, com recebedor de reverso duplo para alta densidade de trafego de dados HD Rx, 5-90MHz de frequencia, Standard, SAESPECIFICAÇÕES DO PN: 4012718 / ESPECIFICAÇÕES GERAIS / Este é um equipamento de transmissão avançada que foi desenvolvido para otimizar a arquitetura de rede e melhorar confiabilidade, escalabilidade e eficiência de custo. / Monitoramento remoto via ROSA/TNCS / Modo de Redundância Independente ou Master/Slave / Controle local via LCI (Local Craft Interface) e/ou ICIM (Intelligent Communications Interface Module) / Múltiplas opções de configuração e controle / Controle de ganho automático óptico / Níveis de saída RF ajustáveis / Pontos de teste RF (um para cada receptor óptico independente) / Conexões para RF, energia e dados tipo Blind-mate (push-on) / ESPECIFICAÇÕES ÓPTICAS / Potência de Entrada: -17 a 0 dBm / Comprimento de Onda: 1290 to 1620 nm / Perda de Retorno Óptico: >30 dB / Interface Óptica: SC/APC Padrão / ESPECIFICAÇÕES ELÉTRICAS / Largura de Banda RF: 5 a 90 Mhz / Nível de Saída RF Máximo: 58 dBmV (composto) / Faixa de Atenuação RF: 0 a 26 em degraus de 0.75 dB / Faixa AGC Óptico: 13 dB / Resposta em Frequência RF: ±0,5 dB / Ponto de Teste RF: -20 (±1,0) dB / Perda de Retorno: >16 dB / Tilt: +0,5 a -0,5 dB / Potência Equivalente de Ruído: <10 pA√Hz / Consumo de Energia: < 5 W DC / AMBIENTE / Temperatura Operacional: 0° a +50°C / Umidade Relativa: 0 a 95%	Foxconn Cz s.r.o.	CISCO	4012718		28/19
8517.62.59	Receptor optico de baixa corrente com conector SCA para GS7000 modelo 4013593ESPECIFICAÇÕES DO PN: 4013593 / ESPECIFICAÇÕES GERAIS / Este é um equipamento de transmissão avançada que foi desenvolvido para otimizar a arquitetura de rede e melhorar confiabilidade, escalabilidade e eficiência de custo. / Monitoramento remoto via ROSA/TNCS / Modo de Redundância Independente ou Master/Slave / Controle local via LCI (Local Craft Interface) e/ou ICIM (Intelligent Communications Interface Module) / Múltiplas opções de configuração e controle / Controle de ganho automático óptico / Níveis de saída RF ajustáveis / Pontos de teste RF (um para cada receptor óptico independente) / Conexões para RF, energia e dados tipo Blind-mate (push-on) / ESPECIFICAÇÕES ÓPTICAS / Potência de Entrada: -17 a 0 dBm / Comprimento de Onda: 1290 to 1620 nm / Perda de Retorno Óptico: >30 dB / Interface Óptica: SC/APC Padrão / ESPECIFICAÇÕES ELÉTRICAS / Largura de Banda RF: 5 a 90 Mhz / Nível de Saída RF Máximo: 58 dBmV (composto) / Faixa de Atenuação RF: 0 a 26 em degraus de 0.75 dB / Faixa AGC Óptico: 13 dB / Resposta em Frequência RF: ±0,5 dB / Ponto de Teste RF: -20 (±1,0) dB / Perda de Retorno: >16 dB / Tilt: +0,5 a -0,5 dB / Potência Equivalente de Ruído: <10 pA√Hz / Consumo de Energia: < 5 W DC / AMBIENTE / Temperatura Operacional: 0° a +50°C / Umidade Relativa: 0 a 95% / DIMENSÕES (A X L X P) / 8,8 x 2,6 x 22,4 cm	Scientific Atlanta, Inc. SA Distributio	CISCO	4013593		27/19
8517.62.59	Dispositivo para emissao, transmissao e recepcao de dados, modulo (P2-HD-RXF-SA), HD Fwd Rx, 1GHz, SAESPECIFICAÇÕES DO PN : 4016523 / ESPECIFICAÇÕES GERAIS / • Este é um equipmaneto de transmição avançada que foi desenvolvido para otimizar a arquitetura de rede e melhor a confiabilidade dos dados, escalabilidade e eficiente. / • Monitoração remota via ROSA/TNCS / • Modo de Redundancia independente ou Master/Slave / • Controle local via Local Craft Interface (LCI) ou Modulo de comunicação de interface • inteligente (ICIM) / • Controle optical automatic / • Niveis de saida ajustaveis RF / • Pontos de teste RF ( um receptor optical independete para cada um ) / • Blind-mate (push-on) conexões para RF, Energia e dados / AMBIENTE: / • Faixa de temperature: 0 até +50 / • Faixa de umidade: 0 até 95 / Energia ( Optical ): / • Entrada: -17 to -8 (High Gain) -17 to 0 (Standard Gain) dBm / • RF bandwith: 5 até 90Mhz / • Consumo de energia: < 5w DC / • RF ponto de teste: -20 (±1.0) dB / EMC: / • FCC Parte 15 (CFR 47) Classe A / • ICES-003 Classe A / • EN55022 Classe A / • CISPR22 Classe A / • AS/NZS 3548 Classe A / • VCCI Classe A / • ETS 300 386 / • EN 55022 / • EN 55024. / SEGURANÇA: / • UL 60950CAN/CSA-C22.2 No. 60950 / • EN 60950 / • IEC 60950 / • TS 001 / • AS/NZS 3260	Scientific Atlanta, Inc.	CISCO	4016523		27/20
8517.62.59	Dispositivo para emissão, transmissão e recepção de dados, modulo Node ampere de lançamento Fwd, 4 formas, de 42/54 MHz de frequencia, para equipamento serie GS7000ESPECIFICAÇÕES DO PN : 4019263 / ESPECIFICAÇÕES GERAIS / • Este é um equipmaneto de transmição avançada que foi desenvolvido para otimizar a arquitetura de rede e melhor a confiabilidade dos dados, escalabilidade e eficiente. / • Monitoração remota via ROSA/TNCS / • Modo de Redundancia independente ou Master/Slave / • Controle local via Local Craft Interface (LCI) ou Modulo de comunicação de interface • inteligente (ICIM) / • Controle optical automatic / • Niveis de saida ajustaveis RF / • Pontos de teste RF ( um receptor optical independete para cada um ) / • Blind-mate (push-on) conexões para RF, Energia e dados / AMBIENTE: / • Faixa de temperature: 0 até +50 / • Faixa de umidade: 0 até 95 / Energia ( Optical ): / • Entrada: -17 to -8 (High Gain) -17 to 0 (Standard Gain) dBm / • RF bandwith: 5 até 90Mhz / • Consumo de energia: < 5w DC / • RF ponto de teste: -20 (±1.0) dB / EMC: / • FCC Parte 15 (CFR 47) Classe A / • ICES-003 Classe A / • EN55022 Classe A / • CISPR22 Classe A / • AS/NZS 3548 Classe A / • VCCI Classe A / • ETS 300 386 / • EN 55022 / • EN 55024. / SEGURANÇA: / • UL 60950CAN/CSA-C22.2 No. 60950 / • EN 60950 / • IEC 60950 / • TS 001 / • AS/NZS 3260	Scientific Atlanta, Inc.	CISCO	4019263		27/19
8517.62.59	Dispositivo para emissao, transmissao e recepcao de dados, modulo P2-HD-13TXM-12-SA-A, transmissor de ondas multiplas de alta densidade Prisma II, de 1 GHz de frequencia, saida 2dBm , SC/APC, canal "A"ESPECIFICAÇÕES DO PN: 4021843 / ESPECIFICAÇÕES GERAIS / Este é um equipamento de transmissão avançada que foi desenvolvido para otimizar a arquitetura de rede e melhorar confiabilidade, escalabilidade e eficiência de custo. / Monitoramento remoto via ROSA/TNCS / Modo de Redundância Independente ou Master/Slave / Controle local via LCI (Local Craft Interface) e/ou ICIM (Intelligent Communications Interface Module) / Múltiplas opções de configuração e controle / Controle de ganho automático óptico / Níveis de saída RF ajustáveis / Pontos de teste RF (um para cada receptor óptico independente) / Conexões para RF, energia e dados tipo Blind-mate (push-on) / ESPECIFICAÇÕES ÓPTICAS / Potência de Entrada: -17 a 0 dBm / Comprimento de Onda: 1290 to 1620 nm / Perda de Retorno Óptico: >30 dB / Interface Óptica: SC/APC Padrão / ESPECIFICAÇÕES ELÉTRICAS / Largura de Banda RF: 5 a 90 Mhz / Nível de Saída RF Máximo: 58 dBmV (composto) / Faixa de Atenuação RF: 0 a 26 em degraus de 0.75 dB / Faixa AGC Óptico: 13 dB / Resposta em Frequência RF: ±0,5 dB / Ponto de Teste RF: -20 (±1,0) dB / Perda de Retorno: >16 dB / Tilt: +0,5 a -0,5 dB / Potência Equivalente de Ruído: <10 pA√Hz / Consumo de Energia: < 5 W DC / AMBIENTE / Temperatura Operacional: 0° a +50°C / Umidade Relativa: 0 a 95% / DIMENSÕES (A X L X P) / 8,8 x 2,6 x 22,4 cm	Scientific Atlanta, Inc.	CISCO	4021843		27/19
8517.62.59	Dispositivo para emissao, transmissao e recepcao de dados, modulo transmissor de ondas multiplas de alta densidade de 1 gigahertz de frequencia, modelo Cisco P2-HD-13TXM-12-SA-BESPECIFICAÇÕES DO PN: 4021848 / ESPECIFICAÇÕES GERAIS / Este é um equipamento de transmissão avançada que foi desenvolvido para otimizar a arquitetura de rede e melhorar confiabilidade, escalabilidade e eficiência de custo. / Monitoramento remoto via ROSA/TNCS / Modo de Redundância Independente ou Master/Slave / Controle local via LCI (Local Craft Interface) e/ou ICIM (Intelligent Communications Interface Module) / Múltiplas opções de configuração e controle / Controle de ganho automático óptico / Níveis de saída RF ajustáveis / Pontos de teste RF (um para cada receptor óptico independente) / Conexões para RF, energia e dados tipo Blind-mate (push-on) / ESPECIFICAÇÕES ÓPTICAS / Potência de Entrada: -17 a 0 dBm / Comprimento de Onda: 1290 to 1620 nm / Perda de Retorno Óptico: >30 dB / Interface Óptica: SC/APC Padrão / ESPECIFICAÇÕES ELÉTRICAS / Largura de Banda RF: 5 a 90 Mhz / Nível de Saída RF Máximo: 58 dBmV (composto) / Faixa de Atenuação RF: 0 a 26 em degraus de 0.75 dB / Faixa AGC Óptico: 13 dB / Resposta em Frequência RF: ±0,5 dB / Ponto de Teste RF: -20 (±1,0) dB / Perda de Retorno: >16 dB / Tilt: +0,5 a -0,5 dB / Potência Equivalente de Ruído: <10 pA√Hz / Consumo de Energia: < 5 W DC / AMBIENTE / Temperatura Operacional: 0° a +50°C / Umidade Relativa: 0 a 95%	Scientific Atlanta, Inc.	CISCO	4021848		27/20
8517.62.59	Dispositivo para emissao, transmissao e recepcao de dados, modulo transmissor de ondas multiplas de alta densidade de 1 gigahertz de frequencia, modelo Cisco P2-HD-13TXM-12-SA-DESPECIFICAÇÕES DO PN: 4021858 / ESPECIFICAÇÕES GERAIS / Este é um equipamento de transmissão avançada que foi desenvolvido para otimizar a arquitetura de rede e melhorar confiabilidade, escalabilidade e eficiência de custo. / Monitoramento remoto via ROSA/TNCS / Modo de Redundância Independente ou Master/Slave / Controle local via LCI (Local Craft Interface) e/ou ICIM (Intelligent Communications Interface Module) / Múltiplas opções de configuração e controle / Controle de ganho automático óptico / Níveis de saída RF ajustáveis / Pontos de teste RF (um para cada receptor óptico independente) / Conexões para RF, energia e dados tipo Blind-mate (push-on) / ESPECIFICAÇÕES ÓPTICAS / Potência de Entrada: -17 a 0 dBm / Comprimento de Onda: 1290 to 1620 nm / Perda de Retorno Óptico: >30 dB / Interface Óptica: SC/APC Padrão / ESPECIFICAÇÕES ELÉTRICAS / Largura de Banda RF: 5 a 90 Mhz / Nível de Saída RF Máximo: 58 dBmV (composto) / Faixa de Atenuação RF: 0 a 26 em degraus de 0.75 dB / Faixa AGC Óptico: 13 dB / Resposta em Frequência RF: ±0,5 dB / Ponto de Teste RF: -20 (±1,0) dB / Perda de Retorno: >16 dB / Tilt: +0,5 a -0,5 dB / Potência Equivalente de Ruído: <10 pA√Hz / Consumo de Energia: < 5 W DC / AMBIENTE / Temperatura Operacional: 0° a +50°C / Umidade Relativa: 0 a 95% / DIMENSÕES (A X L X P) / 8,8 x 2,6 x 22,4 cm	Scientific Atlanta, Inc.	CISCO	4021858		27/20
8517.62.59	Dispositivo para emissao, transmissao e recepcao de dados, cartao de linha XD ICIM (P2-XD-ICIM)ESPECIFICAÇÕES DO PN : 4022060 / ESPECIFICAÇÕES GERAIS / • entrada DVB- ASI em até 68,5 Mbps / • 04:02:00 NTSC e PAL (B / G / I / D / M / N) decodificação de vídeo / • conversão de relação de aspecto ( 4:3, 16:9 e 14:09 ) / • MPEG e Dolby ® / • Digital ( AC-3) decodificação de áudio / • Quatro saídas de áudio que prestam ou dois pares estéreo ( quatro canais mono ) de áudio balanceado , cada um com o / • capacidade de usar parte de sua produção para aplicações como SAP , DTMF , etc / • Linha 21 fechou apoio legenda e V -chip / • DVB VBI (WST , WSS e VPS ) / • PowerVu VBI - incluindo o norte-americano de teletexto padrão ( NABTS ) e World Sistema Teletexto / • (WST) / • DVB ou Imitext ™ legendagem / • DTMF sugestão tom e saídas de disparo de sinalização para ad- inserção / • software atualizável em campo / • LCD no painel frontal para o controle e monitoramento / • SNMP para acesso através de um sistema de gerenciamento de rede / • interface de navegador da Web para fácil configuração , controle e monitoramento / • saída DVB- ASI. / AMBIENTE: / • Temperatura operacional: 0°C a 50°C / • Temperatura de armazenamento: -20°C a 70°C. / SEGURANÇA: / • UL 1950 / • CSA-C22.2 No. 950 / • EN 60950 / • IEC 60950. / EMC: / • FCC Parte 15 (CFR 47) Classe A / • ICES-003 Classe A / • EN 55022 Classe A com cabos UTP / • CISPR22 Classe A com cabos UTP / • ASNZ 3548 Classe com cabos UTP / • VCCI Classe A com cabos UTP / • EN 55024 / • EN 50082-1.	Scientific Atlanta, Inc.	CISCO	4022060		27/19
8517.62.59	Dispositivo para emissão, transmissão e recepção de dados, modulo (P2-XD-CH-F-ICIM), Chassis XD, conexao F, ICIM ESPECIFICAÇÕES DO PN: 4023768 / ESPECIFICAÇÕES GERAIS / • Capacidade para 1GHz / • Até 16 módulos / • Pode ser alimentado em AC ou DC / ESPECIFICAÇÕES ELÉTRICAS / • Consumo de Energia DC (max): 185 W DC / • Consumo de Energia AC (max): 220 W AC / • Faixa de tensão DC -40 a -60 V / AMBIENTE / • Temperatura Operacional: -40° a +85°C / • Umidade Relativa: 0 a 95% sem condensação	Scientific Atlanta, Inc.	CISCO	4023768		40/20
8517.62.59	Dispositivo para emissão, transmissão e receção de dados, modulo EDFA, 22dBm, SA, para equipamento Cisco serie GS7000ESPECIFICAÇÕES DO PN: 4027009 / ESPECIFICAÇÕES GERAIS / • Este é um equipamento de transmissão avançada que foi desenvolvido para otimizar a arquitetura de rede e melhorar confiabilidade, escalabilidade e eficiência de custo. / • Monitoramento remoto via ROSA/TNCS / • Modo de Redundância Independente ou Master/Slave / • Controle local via LCI (Local Craft Interface) e/ou ICIM (Intelligent / Communications Interface Module) / • Múltiplas opções de configuração e controle / • Controle de ganho automático óptico / • Níveis de saída RF ajustáveis / • Pontos de teste RF (um para cada receptor óptico independente) / • Conexões para RF, energia e dados tipo Blind-mate (push-on) / ESPECIFICAÇÕES ÓPTICAS / • Potência de Entrada: 0 a 10 dBm / • Potência típica de saída: 22 dBm / • Comprimento de Onda de entrada: 1530 to 1565 nm / • Perda de Retorno Óptico: -50 dB / • Interface Óptica: SC/APC Padrão / ESPECIFICAÇÕES ELÉTRICAS / • Consumo de Energia: < 9 W DC AMBIENTE / • Temperatura Operacional: -40° a +85°C / • Umidade Relativa: 0 a 95% sem condensação / 2	HON HAI PRECISION INDUSTRY CO LTD	CISCO	4027009		40/20
8517.62.59	Dispositivo para emissão, transmissão e recepção de dados, modulo potencializar de envio e recebimento de sinal (P2-EDFA-MOD-4X21.5-LA 2-WIDE) Optl Amp, 4x21.5dBm, LAESPECIFICAÇÕES DO PN: 4028160 / ESPECIFICAÇÕES GERAIS / • Este é um equipamento de transmissão avançada que foi desenvolvido para otimizar a arquitetura de rede e melhorar confiabilidade, escalabilidade e eficiência de custo. / • Monitoramento remoto via ROSA/TNCS / • Modo de Redundância Independente ou Master/Slave / • Controle local via LCI (Local Craft Interface) e/ou ICIM (Intelligent Communications Interface Module) / • Múltiplas opções de configuração e controle / • Controle de ganho automático óptico / • Níveis de saída RF ajustáveis / • Pontos de teste RF (um para cada receptor óptico independente) / • Conexões para RF, energia e dados tipo Blind-mate (push-on) / ESPECIFICAÇÕES ÓPTICAS / • Potência de Entrada: 4 dBm / • Potência típica de saída: 21,5 dBm / • Interface Óptica: SC/APC Padrão / ESPECIFICAÇÕES ELÉTRICAS / • Consumo de Energia: < 9 W DC / AMBIENTE / • Temperatura Operacional: -40° a +85°C / • Umidade Relativa: 0 a 95% sem condensação	Scientific Atlanta, Inc.	CISCO	4028160	Padtec S/A / Rua Ricardo Benetton Martins, s/n, Parque II do Polo de Alta Tecnologia - 13086-902 - Campinas/SP / Telefone: (19) 2104-9702 / E-mail: contestacao.ex@padtec.com.br / Responsável: Eduardo Tadashi Hirata	49/20
8517.62.59	Dispositivo para emissão, transmissão e recepção de dados, modulo potencializar de envio e recebimento de sinal P2-EDFA-MOD-4X21.5-LA 2-WIDE) Opt Amp, 4x21.5dBm, SA-LAESPECIFICAÇÕES DO PN: 4028553 / ESPECIFICAÇÕES GERAIS / • Este é um equipamento de transmissão avançada que foi desenvolvido para otimizar a arquitetura de rede e melhorar confiabilidade, escalabilidade e eficiência de custo. / • Monitoramento remoto via ROSA/TNCS / • Modo de Redundância Independente ou Master/Slave / • Controle local via LCI (Local Craft Interface) e/ou ICIM (Intelligent Communications Interface Module) / • Múltiplas opções de configuração e controle / • Controle de ganho automático óptico / • Níveis de saída RF ajustáveis / • Pontos de teste RF (um para cada receptor óptico independente) / • Conexões para RF, energia e dados tipo Blind-mate (push-on) / ESPECIFICAÇÕES ÓPTICAS / • Potência de Entrada: 4 dBm / • Potência típica de saída: 21,5 dBm / • Interface Óptica: SC/APC Padrão / ESPECIFICAÇÕES ELÉTRICAS / • Consumo de Energia: < 9 W DC / AMBIENTE / • Temperatura Operacional: -40° a +85°C / • Umidade Relativa: 0 a 95% sem condensação	Scientific Atlanta, Inc.	CISCO	4028553	Padtec S/A / Rua Ricardo Benetton Martins, s/n, Parque II do Polo de Alta Tecnologia - 13086-902 - Campinas/SP / Telefone: (19) 2104-9702 / E-mail: contestacao.ex@padtec.com.br / Responsável: Eduardo Tadashi Hirata	49/20
8517.62.59	Dispositivo para emissao, transmissao e recepcao de dados, modulo P2-EDFA-MOD-2x17-SA, amplificador optico 1550 EDFA 2/17dBm, SA, código 4036058ESPECIFICAÇÕES DO PN : 4036058 / ESPECIFICAÇÕES GERAIS / • entrada DVB- ASI em até 68,5 Mbps / • 04:02:00 NTSC e PAL (B / G / I / D / M / N) decodificação de vídeo / • conversão de relação de aspecto ( 4:3, 16:9 e 14:09 ) / • MPEG e Dolby ® / • Digital ( AC-3) decodificação de áudio / • Quatro saídas de áudio que prestam ou dois pares estéreo (quatro canais mono) de áudio balanceado / • capacidade de usar parte de sua produção para aplicações como SAP, DTMF / • Linha 21 fechou apoio legenda e V -chip / • DVB VBI (WST, WSS e VPS) / • PowerVu VBI - incluindo o norte-americano de teletexto padrão (NABTS) e World Sistema Teletexto / • (WST) / • DTMF sugestão tom e saídas de disparo de sinalização / • software atualizável em campo / • saída DVB- ASI. / • LCD no painel frontal para o controle e monitoramento / • SNMP para acesso através de um sistema de gerenciamento de rede / • interface de navegador da Web para fácil configuração, controle e monitoramento / AMBIENTE: / • Temperatura operacional: 0°C a 50°C / • Temperatura de armazenamento: -20°C a 70°C. / EMC: / • FCC Parte 15 (CFR 47) Classe A / • ICES-003 Classe A / • EN55022 Classe A / • CISPR22 Classe A / • AS/NZS 3548 Classe A / • VCCI Classe A / • ETS 300 386 / • EN 55022 / • EN 55024. / SEGURANÇA: / • UL 60950CAN/CSA-C22.2 No. 60950 / • EN 60950 / • IEC 60950 / • TS 001 / • AS/NZS 3260	Scientific Atlanta, Inc.	CISCO	4036058	Padtec S/A / Rua Ricardo Benetton Martins, s/n, Parque II do Polo de Alta Tecnologia - 13086-902 - Campinas/SP / Telefone: (19) 2104-9719 / E-mail: eduardo.hirata@padtec.com.br / Responsável: Eduardo Tadashi Hirata	27/20
8517.62.59	Dispositivo para transmissao, emissão e recepção de dados, modulo P2-EDFA-MOD-2x19-SA amplificador optico 1550 EDFA, 2/19dBm, SAESPECIFICAÇÕES DO PN : 4036059 / ESPECIFICAÇÕES GERAIS / • entrada DVB- ASI em até 68,5 Mbps / • 04:02:00 NTSC e PAL (B / G / I / D / M / N) decodificação de vídeo / • conversão de relação de aspecto ( 4:3, 16:9 e 14:09 ) / • MPEG e Dolby ® / • Digital ( AC-3) decodificação de áudio / • Quatro saídas de áudio que prestam ou dois pares estéreo (quatro canais mono) de áudio balanceado / • capacidade de usar parte de sua produção para aplicações como SAP, DTMF / • Linha 21 fechou apoio legenda e V -chip / • DVB VBI (WST, WSS e VPS) / • PowerVu VBI - incluindo o norte-americano de teletexto padrão (NABTS) e World Sistema Teletexto / • (WST) / • DTMF sugestão tom e saídas de disparo de sinalização / • software atualizável em campo / • saída DVB- ASI. / • LCD no painel frontal para o controle e monitoramento / • SNMP para acesso através de um sistema de gerenciamento de rede / • interface de navegador da Web para fácil configuração, controle e monitoramento / AMBIENTE: / • Temperatura operacional: 0°C a 50°C / • Temperatura de armazenamento: -20°C a 70°C. / EMC: / • FCC Parte 15 (CFR 47) Classe A / • ICES-003 Classe A / • EN55022 Classe A / • CISPR22 Classe A / • AS/NZS 3548 Classe A / • VCCI Classe A / • ETS 300 386 / • EN 55022 / • EN 55024. / SEGURANÇA: / • UL 60950CAN/CSA-C22.2 No. 60950 / • EN 60950 / • IEC 60950 / • TS 001 / • AS/NZS 3260	Scientific Atlanta, Inc.	CISCO	4036059	Padtec S/A / Rua Ricardo Benetton Martins, s/n, Parque II do Polo de Alta Tecnologia - 13086-902 - Campinas/SP / Telefone: (19) 2104-9719 / E-mail: eduardo.hirata@padtec.com.br / Responsável: Eduardo Tadashi Hirata	27/20
8517.62.59	Dispositivo para emissao, transmissao e recepcao de dados, para equipamento Cisco GS7000, monitor de status 4X DOCSISESPECIFICAÇÕES DO PN : 4036793 / ESPECIFICAÇÕES GERAIS / • entrada DVB- ASI em até 68,5 Mbps / • 04:02:00 NTSC e PAL (B / G / I / D / M / N) decodificação de vídeo / • conversão de relação de aspecto ( 4:3, 16:9 e 14:09 ) / • MPEG e Dolby ® / • Digital ( AC-3) decodificação de áudio / • Quatro saídas de áudio que prestam ou dois pares estéreo (quatro canais mono) de áudio balanceado / • capacidade de usar parte de sua produção para aplicações como SAP, DTMF / • Linha 21 fechou apoio legenda e V -chip / • DVB VBI (WST, WSS e VPS) / • PowerVu VBI - incluindo o norte-americano de teletexto padrão (NABTS) e World Sistema Teletexto / • (WST) / • DTMF sugestão tom e saídas de disparo de sinalização / • software atualizável em campo / • saída DVB- ASI. / • LCD no painel frontal para o controle e monitoramento / • SNMP para acesso através de um sistema de gerenciamento de rede / • interface de navegador da Web para fácil configuração, controle e monitoramento / AMBIENTE: / • Temperatura operacional: 0°C a 50°C / • Temperatura de armazenamento: -20°C a 70°C. / EMC: / • FCC Parte 15 (CFR 47) Classe A / • ICES-003 Classe A / • EN55022 Classe A / • CISPR22 Classe A / • AS/NZS 3548 Classe A / • VCCI Classe A / • ETS 300 386 / • EN 55022 / • EN 55024. / SEGURANÇA: / • UL 60950CAN/CSA-C22.2 No. 60950 / • EN 60950 / • IEC 60950 / • TS 001 / • AS/NZS 3260	Scientific Atlanta, Inc.	CISCO	4036793		27/19
8517.62.59	Dispositivo para emissao, transmissao e recepçao de dados, modulo (P2-HD-EDFA-22-SA), 1550HD EDFA Opt Amp,22dBm, SAESPECIFICAÇÕES DO PN : 4037222 / ESPECIFICAÇÕES GERAIS / • entrada DVB- ASI em até 68,5 Mbps / • 04:02:00 NTSC e PAL (B / G / I / D / M / N) decodificação de vídeo / • conversão de relação de aspecto ( 4:3, 16:9 e 14:09 ) / • MPEG e Dolby ® / • Digital ( AC-3) decodificação de áudio / • Quatro saídas de áudio que prestam ou dois pares estéreo (quatro canais mono) de áudio balanceado / • capacidade de usar parte de sua produção para aplicações como SAP, DTMF / • Linha 21 fechou apoio legenda e V -chip / • DVB VBI (WST, WSS e VPS) / • PowerVu VBI - incluindo o norte-americano de teletexto padrão (NABTS) e World Sistema Teletexto / • (WST) / • DTMF sugestão tom e saídas de disparo de sinalização / • software atualizável em campo / • saída DVB- ASI. / • LCD no painel frontal para o controle e monitoramento / • SNMP para acesso através de um sistema de gerenciamento de rede / • interface de navegador da Web para fácil configuração, controle e monitoramento / AMBIENTE: / • Temperatura operacional: 0°C a 50°C / • Temperatura de armazenamento: -20°C a 70°C. / EMC: / • FCC Parte 15 (CFR 47) Classe A / • ICES-003 Classe A / • EN55022 Classe A / • CISPR22 Classe A / • AS/NZS 3548 Classe A / • VCCI Classe A / • ETS 300 386 / • EN 55022 / • EN 55024. / SEGURANÇA: / • UL 60950CAN/CSA-C22.2 No. 60950 / • EN 60950 / • IEC 60950 / • TS 001 / • AS/NZS 3260	Scientific Atlanta, Inc.	CISCO	4037222	Padtec S/A / Rua Ricardo Benetton Martins, s/n, Parque II do Polo de Alta Tecnologia - 13086-902 - Campinas/SP / Telefone: (19) 2104-9719 / E-mail: eduardo.hirata@padtec.com.br / Responsável: Eduardo Tadashi Hirata	27/20
8517.62.59	Dispositivo para emssao, transmissao e recepcao de dados, Potencializador de envio e recebimento de sinal, P2-15TXM-12-EM-GHZ-SA-CHB-1WD, comprimento de ondas de 1550 nm, 1 GHz de frequencia, tecnologia DWDM, saida de 12 dBm de tensao eletrica, 1 modulo wide, SA, Canal BESPECIFICAÇÕES DO PN : 4039502 / ESPECIFICAÇÕES GERAIS / • entrada DVB- ASI em até 68,5 Mbps / • 04:02:00 NTSC e PAL (B / G / I / D / M / N) decodificação de vídeo / • conversão de relação de aspecto ( 4:3, 16:9 e 14:09 ) / • MPEG e Dolby ® / • Digital ( AC-3) decodificação de áudio / • Quatro saídas de áudio que prestam ou dois pares estéreo (quatro canais mono) de áudio balanceado / • capacidade de usar parte de sua produção para aplicações como SAP, DTMF / • Linha 21 fechou apoio legenda e V -chip / • DVB VBI (WST, WSS e VPS) / • PowerVu VBI - incluindo o norte-americano de teletexto padrão (NABTS) e World Sistema Teletexto / • (WST) / • DTMF sugestão tom e saídas de disparo de sinalização / • software atualizável em campo / • saída DVB- ASI. / • LCD no painel frontal para o controle e monitoramento / • SNMP para acesso através de um sistema de gerenciamento de rede / • interface de navegador da Web para fácil configuração, controle e monitoramento / AMBIENTE: / • Temperatura operacional: 0°C a 50°C / • Temperatura de armazenamento: -20°C a 70°C. / EMC: / • FCC Parte 15 (CFR 47) Classe A / • ICES-003 Classe A / • EN55022 Classe A / • CISPR22 Classe A / • AS/NZS 3548 Classe A / • VCCI Classe A / • ETS 300 386 / • EN 55022 / • EN 55024. / SEGURANÇA: / • UL 60950CAN/CSA-C22.2 No. 60950 / • EN 60950 / • IEC 60950 / • TS 001 / • AS/NZS 3260	Scientific Atlanta, Inc.	CISCO	4039502		27/19
8517.62.59	Dispositivo para emissão, transmissão e recepção de dados, Potencializador de envio e recebimento de sinal de fibra optica (P2-15TXM-12-EM-GHZ-SA-CHC-1WD), comprimento de ondas de 1550nm, 1 GHz de frequencia, tecnologia DWDM, saida de 12 dBm de tensao eletrica, 1 modulo wide, conexao SC/APC, Canal CESPECIFICAÇÕES DO PN : 4039503 / ESPECIFICAÇÕES GERAIS / • entrada DVB- ASI em até 68,5 Mbps / • 04:02:00 NTSC e PAL (B / G / I / D / M / N) decodificação de vídeo / • conversão de relação de aspecto ( 4:3, 16:9 e 14:09 ) / • MPEG e Dolby ® / • Digital ( AC-3) decodificação de áudio / • Quatro saídas de áudio que prestam ou dois pares estéreo (quatro canais mono) de áudio balanceado / • capacidade de usar parte de sua produção para aplicações como SAP, DTMF / • Linha 21 fechou apoio legenda e V -chip / • DVB VBI (WST, WSS e VPS) / • PowerVu VBI - incluindo o norte-americano de teletexto padrão (NABTS) e World Sistema Teletexto / • (WST) / • DTMF sugestão tom e saídas de disparo de sinalização / • software atualizável em campo / • saída DVB- ASI. / • LCD no painel frontal para o controle e monitoramento / • SNMP para acesso através de um sistema de gerenciamento de rede / • interface de navegador da Web para fácil configuração, controle e monitoramento / AMBIENTE: / • Temperatura operacional: 0°C a 50°C / • Temperatura de armazenamento: -20°C a 70°C. / EMC: / • FCC Parte 15 (CFR 47) Classe A / • ICES-003 Classe A / • EN55022 Classe A / • CISPR22 Classe A / • AS/NZS 3548 Classe A / • VCCI Classe A / • ETS 300 386 / • EN 55022 / • EN 55024. / SEGURANÇA: / • UL 60950CAN/CSA-C22.2 No. 60950 / • EN 60950 / • IEC 60950 / • TS 001 / • AS/NZS 3260	Scientific Atlanta, Inc.	CISCO	4039503		27/19
8517.62.59	Dispositivo para emissao, transmissao e recepcao de dados, modulo P2-HD-LN-RXR-SAESPECIFICAÇÕES DO PN : 4040565 / ESPECIFICAÇÕES GERAIS / • entrada DVB- ASI em até 68,5 Mbps / • 04:02:00 NTSC e PAL (B / G / I / D / M / N) decodificação de vídeo / • conversão de relação de aspecto ( 4:3, 16:9 e 14:09 ) / • MPEG e Dolby ® / • Digital ( AC-3) decodificação de áudio / • Quatro saídas de áudio que prestam ou dois pares estéreo ( quatro canais mono ) de áudio balanceado , cada um com o / • capacidade de usar parte de sua produção para aplicações como SAP , DTMF , etc / • Linha 21 fechou apoio legenda e V -chip / • DVB VBI (WST , WSS e VPS ) / • PowerVu VBI - incluindo o norte-americano de teletexto padrão ( NABTS ) e World Sistema Teletexto / • (WST) / • DVB ou Imitext ™ legendagem / • DTMF sugestão tom e saídas de disparo de sinalização para ad- inserção / • software atualizável em campo / • LCD no painel frontal para o controle e monitoramento / • SNMP para acesso através de um sistema de gerenciamento de rede / • interface de navegador da Web para fácil configuração , controle e monitoramento / • saída DVB- ASI. / AMBIENTE: / • Temperatura operacional: 0°C a 50°C / • Temperatura de armazenamento: -20°C a 70°C. / SEGURANÇA: / • UL 1950 / • CSA-C22.2 No. 950 / • EN 60950 / • IEC 60950. / EMC: / • FCC Parte 15 (CFR 47) Classe A / • ICES-003 Classe A / • EN 55022 Classe A com cabos UTP / • CISPR22 Classe A com cabos UTP / • ASNZ 3548 Classe com cabos UTP / • VCCI Classe A com cabos UTP / • EN 55024 / • EN 50082-1.	Scientific Atlanta, Inc.	CISCO	4040565		27/19
8517.62.59	Dispositivo para emissão, transmissão e recepção de dados, modulo potencializar de envio e recebimento de sinal P2-EDFA-MOD-4X16-SAESPECIFICAÇÕES DO PN: 4040566 / ESPECIFICAÇÕES GERAIS / • Este é um equipamento de transmissão avançada que foi desenvolvido para otimizar a arquitetura de rede e melhorar confiabilidade, escalabilidade e eficiência de custo. / • Monitoramento remoto via ROSA/TNCS / • Modo de Redundância Independente ou Master/Slave / • Controle local via LCI (Local Craft Interface) e/ou ICIM (Intelligent Communications Interface Module) / • Múltiplas opções de configuração e controle / • Controle de ganho automático óptico / • Níveis de saída RF ajustáveis / • Pontos de teste RF (um para cada receptor óptico independente) / • Conexões para RF, energia e dados tipo Blind-mate (push-on) / ESPECIFICAÇÕES ÓPTICAS / • Potência de Entrada: 0 a 10 dBm / • Potência típica de saída: 22 dBm / • Interface Óptica: SC/APC Padrão / ESPECIFICAÇÕES ELÉTRICAS / • Consumo de Energia: < 9 W DC / AMBIENTE / • Temperatura Operacional: -40° a +85°C / • Umidade Relativa: 0 a 95% sem condensação	Scientific Atlanta, Inc.	CISCO	4040566	Padtec S/A / Rua Ricardo Benetton Martins, s/n, Parque II do Polo de Alta Tecnologia - 13086-902 - Campinas/SP / Telefone: (19) 2104-9702 / E-mail: contestacao.ex@padtec.com.br / Responsável: Eduardo Tadashi Hirata	49/20
8517.62.59	Dipositivo para emissao, transmissao e recepcao de dados, modulo EDR PRX85 Prisma HD Rx ESPECIFICAÇÕES DO PN : 4041277 ESPECIFICAÇÕES GERAIS Tecnologia reversa digital de alto desempenho o A codificação de 12 bits permite a transmissão de vídeo analógico na banda reversa o Compatível com sinais de modulação digital de alta ordem (por exemplo, 16 QAM, 64 QAM e 256 QAM) Módulos ópticos conectáveis (OPMs) permitem gerenciamento de inventário flexível As capacidades de transmissão de longo alcance eliminam a necessidade de amplificadores ópticos, reduzindo requisitos de custo e espaço Capaz de enviar 90 sinais reversos individuais de 5 - 85 MHz em uma única fibra o Aproveita a multiplexação 2:1 para reduzir o uso de fibra o Compatível com o sistema DWDM de 45 comprimentos de onda da Cisco A configuração simplificada reduz o tempo de instalação e os requisitos de experiência O desempenho do link independente de distância e temperatura simplifica a engenharia e requisitos de manutenção A implantação de alta densidade e economia de espaço no chassi Prisma II ou Prisma II XD aumenta eficiência de custo de implantação Monitoramento opcional do nó Compacto e parâmetros do transmissor disponíveis no receptor Ponto de teste de entrada de RF -20 dB (± 0,5 dB) Perda de retorno do ponto de teste (mínimo) 18 dB Consumo de energia (máximo) < 8 W AMBIENTE: Temperatura operacional: 0°C a 50°C Temperatura de armazenamento: -40°C a 55°C. EMC: FCC Parte 15 (CFR 47) Classe A ICES-003 Classe A EN55022 Classe A CISPR22 Classe A AS/NZS 3548 Classe A VCCI Classe A ETS 300 386 EN 55022 EN 55024. SEGURANÇA: UL 60950CAN/CSA-C22.2 No. 60950 EN 60950 IEC 60950 TS 001 AS/NZS 3260 Aplicação: Dipositivo para emissao, transmissao e recepcao de dados.	FOXCONN JUAREZ CALLE INTERMEX	CISCO	4041277		21/22
8517.62.59	Dispositivo para emissao, transmissao e recepcao de dados, modulo EDR PRX85 Prisma HD Rx, com SR OPMESPECIFICAÇÕES DO PN : 4042748 / ESPECIFICAÇÕES GERAIS / • entrada DVB- ASI em até 68,5 Mbps / • 04:02:00 NTSC e PAL (B / G / I / D / M / N) decodificação de vídeo / • conversão de relação de aspecto ( 4:3, 16:9 e 14:09 ) / • MPEG e Dolby ® / • Digital ( AC-3) decodificação de áudio / • Quatro saídas de áudio que prestam ou dois pares estéreo ( quatro canais mono ) de áudio balanceado , cada um com o / • capacidade de usar parte de sua produção para aplicações como SAP , DTMF , etc / • Linha 21 fechou apoio legenda e V -chip / • DVB VBI (WST , WSS e VPS ) / • PowerVu VBI - incluindo o norte-americano de teletexto padrão ( NABTS ) e World Sistema Teletexto / • (WST) / • DVB ou Imitext ™ legendagem / • DTMF sugestão tom e saídas de disparo de sinalização para ad- inserção / • software atualizável em campo / • LCD no painel frontal para o controle e monitoramento / • SNMP para acesso através de um sistema de gerenciamento de rede / • interface de navegador da Web para fácil configuração , controle e monitoramento / • saída DVB- ASI. / AMBIENTE: / • Temperatura operacional: 0°C a 50°C / • Temperatura de armazenamento: -20°C a 70°C. / SEGURANÇA: / • UL 1950 / • CSA-C22.2 No. 950 / • EN 60950 / • IEC 60950. / EMC: / • FCC Parte 15 (CFR 47) Classe A / • ICES-003 Classe A / • EN 55022 Classe A com cabos UTP / • CISPR22 Classe A com cabos UTP / • ASNZ 3548 Classe com cabos UTP / • VCCI Classe A com cabos UTP / • EN 55024 / • EN 50082-1.	Scientific Atlanta, Inc.	CISCO	4042748		27/19
8517.62.59	Dispositivo para emissao, transmissao e recepcao, EDR Rx OPM SRESPECIFICAÇÕES DO PN : 4042750 / ESPECIFICAÇÕES GERAIS / • entrada DVB- ASI em até 68,5 Mbps / • 04:02:00 NTSC e PAL (B / G / I / D / M / N) decodificação de vídeo / • conversão de relação de aspecto ( 4:3, 16:9 e 14:09 ) / • MPEG e Dolby ® / • Digital ( AC-3) decodificação de áudio / • Quatro saídas de áudio que prestam ou dois pares estéreo ( quatro canais mono ) de áudio balanceado , cada um com o / • capacidade de usar parte de sua produção para aplicações como SAP , DTMF , etc / • Linha 21 fechou apoio legenda e V -chip / • DVB VBI (WST , WSS e VPS ) / • PowerVu VBI - incluindo o norte-americano de teletexto padrão ( NABTS ) e World Sistema Teletexto / • (WST) / • DVB ou Imitext ™ legendagem / • DTMF sugestão tom e saídas de disparo de sinalização para ad- inserção / • software atualizável em campo / • LCD no painel frontal para o controle e monitoramento / • SNMP para acesso através de um sistema de gerenciamento de rede / • interface de navegador da Web para fácil configuração , controle e monitoramento / • saída DVB- ASI. / AMBIENTE: / • Temperatura operacional: 0°C a 50°C / • Temperatura de armazenamento: -20°C a 70°C. / SEGURANÇA: / • UL 1950 / • CSA-C22.2 No. 950 / • EN 60950 / • IEC 60950. / EMC: / • FCC Parte 15 (CFR 47) Classe A / • ICES-003 Classe A / • EN 55022 Classe A com cabos UTP / • CISPR22 Classe A com cabos UTP / • ASNZ 3548 Classe com cabos UTP / • VCCI Classe A com cabos UTP / • EN 55024 / • EN 50082-1.	Scientific Atlanta, Inc.	CISCO	4042750		27/19
8517.62.59	Dispositivo para emissao, transmissao e recepcao de dados, modulo EDR Rx OPM XRESPECIFICAÇÕES DO PN : 4042751 / ESPECIFICAÇÕES GERAIS / • entrada DVB- ASI em até 68,5 Mbps / • 04:02:00 NTSC e PAL (B / G / I / D / M / N) decodificação de vídeo / • conversão de relação de aspecto ( 4:3, 16:9 e 14:09 ) / • MPEG e Dolby ® / • Digital ( AC-3) decodificação de áudio / • Quatro saídas de áudio que prestam ou dois pares estéreo ( quatro canais mono ) de áudio balanceado , cada um com o / • capacidade de usar parte de sua produção para aplicações como SAP , DTMF , etc / • Linha 21 fechou apoio legenda e V -chip / • DVB VBI (WST , WSS e VPS ) / • PowerVu VBI - incluindo o norte-americano de teletexto padrão ( NABTS ) e World Sistema Teletexto / • (WST) / • DVB ou Imitext ™ legendagem / • DTMF sugestão tom e saídas de disparo de sinalização para ad- inserção / • software atualizável em campo / • LCD no painel frontal para o controle e monitoramento / • SNMP para acesso através de um sistema de gerenciamento de rede / • interface de navegador da Web para fácil configuração , controle e monitoramento / • saída DVB- ASI. / AMBIENTE: / • Temperatura operacional: 0°C a 50°C / • Temperatura de armazenamento: -20°C a 70°C. / SEGURANÇA: / • UL 1950 / • CSA-C22.2 No. 950 / • EN 60950 / • IEC 60950. / EMC: / • FCC Parte 15 (CFR 47) Classe A / • ICES-003 Classe A / • EN 55022 Classe A com cabos UTP / • CISPR22 Classe A com cabos UTP / • ASNZ 3548 Classe com cabos UTP / • VCCI Classe A com cabos UTP / • EN 55024 / • EN 50082-1.	Scientific Atlanta, Inc.	CISCO	4042751	Padtec S/A / Rua Ricardo Benetton Martins, s/n, Parque II do Polo de Alta Tecnologia - 13086-902 - Campinas/SP / Telefone: (19) 2104-9719 / E-mail: eduardo.hirata@padtec.com.br / Responsável: Eduardo Tadashi Hirata	27/20
8517.62.59	Dispositivo para emissao, transmissao ou recepcao de dados, modulo EDR 2:1 Tx OPM CWDM-1310ESPECIFICAÇÕES DO PN : 4042871,131 / ESPECIFICAÇÕES GERAIS / • entrada DVB- ASI em até 68,5 Mbps / • 04:02:00 NTSC e PAL (B / G / I / D / M / N) decodificação de vídeo / • conversão de relação de aspecto ( 4:3, 16:9 e 14:09 ) / • MPEG e Dolby ® / • Digital ( AC-3) decodificação de áudio / • Quatro saídas de áudio que prestam ou dois pares estéreo ( quatro canais mono ) de áudio balanceado , cada um com o / • capacidade de usar parte de sua produção para aplicações como SAP , DTMF , etc / • Linha 21 fechou apoio legenda e V -chip / • DVB VBI (WST , WSS e VPS ) / • PowerVu VBI - incluindo o norte-americano de teletexto padrão ( NABTS ) e World Sistema Teletexto / • (WST) / • DVB ou Imitext ™ legendagem / • DTMF sugestão tom e saídas de disparo de sinalização para ad- inserção / • software atualizável em campo / • LCD no painel frontal para o controle e monitoramento / • SNMP para acesso através de um sistema de gerenciamento de rede / • interface de navegador da Web para fácil configuração , controle e monitoramento / • saída DVB- ASI. / AMBIENTE: / • Temperatura operacional: 0°C a 50°C / • Temperatura de armazenamento: -20°C a 70°C. / SEGURANÇA: / • UL 1950 / • CSA-C22.2 No. 950 / • EN 60950 / • IEC 60950. / EMC: / • FCC Parte 15 (CFR 47) Classe A / • ICES-003 Classe A / • EN 55022 Classe A com cabos UTP / • CISPR22 Classe A com cabos UTP / • ASNZ 3548 Classe com cabos UTP / • VCCI Classe A com cabos UTP / • EN 55024 / • EN 50082-1.	Scientific Atlanta, Inc.	CISCO	4042871,131		27/20
8517.62.59	Dispositivo para emissão, transmissão e recepção de dados, modulo EDR 2:1 TX OPM DWDM-28ESPECIFICAÇÕES DO PN: 4042872,28 / ESPECIFICAÇÕES GERAIS / • Transmissor SFP tipo LC / • Mídia SMF / • Comprimento de onda 1554,94 nm / • Frequência 192,8 THz / • Potência TX 5~7 dBm / • Tensão de alimentação 3,3V (típica) / • Detecção de sinal TTL / AMBIENTE: / • Temperatura de operação: -20°C a 93°C / • Temperatura de armazenamento: -40°C a 95°C / • Umidade relativa de armazenamento: 5 a 95% / EMC: / • FCC Parte 15 Classe B / • EN 55022 Classe A (CISPR 22B) / • VCCI Classe B / 2	HON HAI PRECISION INDUSTRY CO LTD	CISCO	4042872,28		40/20
8517.62.59	Dispositivo para emissão, transmissão e recepção de dados, modulo EDR 2:1 TX OPM DWDM-33ESPECIFICAÇÕES DO PN: 4042872,33 / ESPECIFICAÇÕES GERAIS / • Transmissor SFP tipo LC / • Mídia SMF / • Comprimento de onda 1550,92 nm / • Frequência 193,3 THz / • Potência TX 5~7 dBm / • Tensão de alimentação 3,3V (típica) / • Detecção de sinal TTL / AMBIENTE: / • Temperatura de operação: -20°C a 93°C / • Temperatura de armazenamento: -40°C a 95°C / • Umidade relativa de armazenamento: 5 a 95% / EMC: / • FCC Parte 15 Classe B / • EN 55022 Classe A (CISPR 22B) / • VCCI Classe B	HON HAI PRECISION INDUSTRY CO LTD	CISCO	4042872,33		40/20
8517.62.59	Dispositivo para emissão, transmissão e recepção de dados, modulo EDR 2:1 TX OPM DWDM-34ESPECIFICAÇÕES DO PN: 4042872,34 / ESPECIFICAÇÕES GERAIS / • Transmissor SFP tipo LC / • Mídia SMF / • Comprimento de onda 1550,12 nm / • Frequência 193,4 THz / • Potência TX 5~7 dBm / • Tensão de alimentação 3,3V (típica) / • Detecção de sinal TTL / AMBIENTE: / • Temperatura de operação: -20°C a 93°C / • Temperatura de armazenamento: -40°C a 95°C / • Umidade relativa de armazenamento: 5 a 95% / EMC: / • FCC Parte 15 Classe B / • EN 55022 Classe A (CISPR 22B) / • VCCI Classe B / 2	HON HAI PRECISION INDUSTRY CO LTD	CISCO	4042872,34		40/20
8517.62.59	Dispositivo para emissão, transmissão e recepção de dados, modulo EDR 2:1 TX OPM DWDM-36ESPECIFICAÇÕES DO PN: 4042872,36 / ESPECIFICAÇÕES GERAIS / • Transmissor SFP tipo LC / • Mídia SMF / • Comprimento de onda 1548,51 nm / • Frequência 193,6 THz / • Potência TX 5~7 dBm / • Tensão de alimentação 3,3V (típica) / • Detecção de sinal TTL / AMBIENTE: / • Temperatura de operação: -20°C a 93°C / • Temperatura de armazenamento: -40°C a 95°C / • Umidade relativa de armazenamento: 5 a 95% / EMC: / • FCC Parte 15 Classe B / • EN 55022 Classe A (CISPR 22B) / • VCCI Classe B	HON HAI PRECISION INDUSTRY CO LTD	CISCO	4042872,36		40/20
8517.62.59	Dispositivo para emissão, transmissão e recepção de dados, modulo EDR 2:1 TX OPM DWDM-45ESPECIFICAÇÕES DO PN: 4042872,45 / ESPECIFICAÇÕES GERAIS / • Transmissor SFP tipo LC / • Mídia SMF / • Comprimento de onda 1541,35 nm / • Frequência 194,5 THz / • Potência TX 5~7 dBm / • Tensão de alimentação 3,3V (típica) / • Detecção de sinal TTL / AMBIENTE: / • Temperatura de operação: -20°C a 93°C / • Temperatura de armazenamento: -40°C a 95°C / • Umidade relativa de armazenamento: 5 a 95% / EMC: / • FCC Parte 15 Classe B / • EN 55022 Classe A (CISPR 22B) / • VCCI Classe B	HON HAI PRECISION INDUSTRY CO LTD	CISCO	4042872,45		40/20
8517.62.59	Dispositivo para emissão, transmissão e recepção de dados, modulo EDR 2:1 TX OPM DWDM-47ESPECIFICAÇÕES DO PN: 4042872,47 / ESPECIFICAÇÕES GERAIS / • Transmissor SFP tipo LC / • Mídia SMF / • Comprimento de onda 1539,77 nm / • Frequência 194,7 THz / • Potência TX 5~7 dBm / • Tensão de alimentação 3,3V (típica) / • Detecção de sinal TTL / AMBIENTE: / • Temperatura de operação: -20°C a 93°C / • Temperatura de armazenamento: -40°C a 95°C / • Umidade relativa de armazenamento: 5 a 95% / EMC: / • FCC Parte 15 Classe B / • EN 55022 Classe A (CISPR 22B) / • VCCI Classe B / 2	HON HAI PRECISION INDUSTRY CO LTD	CISCO	4042872,47		40/20
8517.62.59	Dispositivo para emissão, transmissão e recepção de dados, modulo EDR 2:1 TX OPM DWDM-48ESPECIFICAÇÕES DO PN: 4042872,48 / ESPECIFICAÇÕES GERAIS / • Transmissor SFP tipo LC / • Mídia SMF / • Comprimento de onda 1538,98 nm / • Frequência 194,8 THz / • Potência TX 5~7 dBm / • Tensão de alimentação 3,3V (típica) / • Detecção de sinal TTL / AMBIENTE: / • Temperatura de operação: -20°C a 93°C / • Temperatura de armazenamento: -40°C a 95°C / • Umidade relativa de armazenamento: 5 a 95% / EMC: / • FCC Parte 15 Classe B / • EN 55022 Classe A (CISPR 22B) / • VCCI Classe B / 2	HON HAI PRECISION INDUSTRY CO LTD	CISCO	4042872,48		40/20
8517.62.59	Dispositivo para emissao, transmissao e recepcao de dados, modulo EDR GS2185 Tx, codigo 4042877ESPECIFICAÇÕES DO PN : 4042877 / ESPECIFICAÇÕES GERAIS / • entrada DVB- ASI em até 68,5 Mbps / • 04:02:00 NTSC e PAL (B / G / I / D / M / N) decodificação de vídeo / • conversão de relação de aspecto ( 4:3, 16:9 e 14:09 ) / • MPEG e Dolby ® / • Digital ( AC-3) decodificação de áudio / • Quatro saídas de áudio que prestam ou dois pares estéreo ( quatro canais mono ) de áudio balanceado , cada um com o / • capacidade de usar parte de sua produção para aplicações como SAP , DTMF , etc / • Linha 21 fechou apoio legenda e V -chip / • DVB VBI (WST , WSS e VPS ) / • PowerVu VBI - incluindo o norte-americano de teletexto padrão ( NABTS ) e World Sistema Teletexto / • (WST) / • DVB ou Imitext ™ legendagem / • DTMF sugestão tom e saídas de disparo de sinalização para ad- inserção / • software atualizável em campo / • LCD no painel frontal para o controle e monitoramento / • SNMP para acesso através de um sistema de gerenciamento de rede / • interface de navegador da Web para fácil configuração , controle e monitoramento / • saída DVB- ASI. / AMBIENTE: / • Temperatura operacional: 0°C a 50°C / • Temperatura de armazenamento: -20°C a 70°C. / SEGURANÇA: / • UL 1950 / • CSA-C22.2 No. 950 / • EN 60950 / • IEC 60950. / EMC: / • FCC Parte 15 (CFR 47) Classe A / • ICES-003 Classe A / • EN 55022 Classe A com cabos UTP / • CISPR22 Classe A com cabos UTP / • ASNZ 3548 Classe com cabos UTP / • VCCI Classe A com cabos UTP / • EN 55024 / • EN 50082-1.	Scientific Atlanta, Inc.	CISCO	4042877	Padtec S/A / Rua Ricardo Benetton Martins, s/n, Parque II do Polo de Alta Tecnologia - 13086-902 - Campinas/SP / Telefone: (19) 2104-9719 / E-mail: eduardo.hirata@padtec.com.br / Responsável: Eduardo Tadashi Hirata	27/20
8517.62.59	Dispositivo para emissão, transmissão e recepção de dados, modulo EDR GM2185 TxESPECIFICAÇÕES DO PN : 4042885 / ESPECIFICAÇÕES GERAIS / • entrada DVB- ASI em até 68,5 Mbps / • 04:02:00 NTSC e PAL (B / G / I / D / M / N) decodificação de vídeo / • conversão de relação de aspecto ( 4:3, 16:9 e 14:09 ) / • MPEG e Dolby ® / • Digital ( AC-3) decodificação de áudio / • Quatro saídas de áudio que prestam ou dois pares estéreo ( quatro canais mono ) de áudio balanceado , cada um com o / • capacidade de usar parte de sua produção para aplicações como SAP , DTMF , etc / • Linha 21 fechou apoio legenda e V -chip / • DVB VBI (WST , WSS e VPS ) / • PowerVu VBI - incluindo o norte-americano de teletexto padrão ( NABTS ) e World Sistema Teletexto / • (WST) / • DVB ou Imitext ™ legendagem / • DTMF sugestão tom e saídas de disparo de sinalização para ad- inserção / • software atualizável em campo / • LCD no painel frontal para o controle e monitoramento / • SNMP para acesso através de um sistema de gerenciamento de rede / • interface de navegador da Web para fácil configuração , controle e monitoramento / • saída DVB- ASI. / AMBIENTE: / • Temperatura operacional: 0°C a 50°C / • Temperatura de armazenamento: -20°C a 70°C. / SEGURANÇA: / • UL 1950 / • CSA-C22.2 No. 950 / • EN 60950 / • IEC 60950. / EMC: / • FCC Parte 15 (CFR 47) Classe A / • ICES-003 Classe A / • EN 55022 Classe A com cabos UTP / • CISPR22 Classe A com cabos UTP / • ASNZ 3548 Classe com cabos UTP / • VCCI Classe A com cabos UTP / • EN 55024 / • EN 50082-1.	Scientific Atlanta, Inc.	CISCO	4042885	Padtec S/A / Rua Ricardo Benetton Martins, s/n, Parque II do Polo de Alta Tecnologia - 13086-902 - Campinas/SP / Telefone: (19) 2104-9719 / E-mail: eduardo.hirata@padtec.com.br / Responsável: Eduardo Tadashi Hirata	27/20
8517.62.59	Modulo de transmissão de dados em rede com fio. Finalidade: Uma placa de rede é um dispositivo de hardware responsável pela comunicação de um computador em uma rede de computadores. Especificação Técnica: PN PWLA8492GT Intel Pro 1000 GT PCI-X Dual Port Network Adapter.	GE Healthcare	GE Healthcare	5369194		04/20
8517.62.59	Placa de rede com conectores usado para transmissão e comunicação de dados em uma rede de ethernet de 10 GB por segundo. Finalidade: Dispositivo de hardware responsável pela comunicação de um computador em uma rede de computadores. Especificação Técnica: Sortido composto de suporte de transmissão de dados, placa de rede com conector, memoria RAM para uso em aparelho digital de transmissão de dados em rede com fio utilizado em maquinas automáticas de processamento de dados.	GE Healthcare	GE Healthcare	5403864		04/20
8517.62.59	Dispositivo para emissão, transmissão e recepção de dados, Unidade de controle e monitoramento de rede, ROSA EM,V2 HE,Dual 100/240VAC,EU (0-250 HE Dvcs)ESPECIFICAÇÕES DO PN : 40053172 / ESPECIFICAÇÕES GERAIS / • Este é um equipamento de transmissão avançada que foi desenvolvido para otimizar a arquitetura de rede e melhorar a confiabilidade dos dados, escalabilidade e eficiência. / • Monitoração remota via ROSA/TNCS / • Modo de Redundância independente ou Master/Slave / • Controle local via Local Craft Interface (LCI) ou Modulo de comunicação de interface • inteligente (ICIM) / • Controle optical automatic / • Niveis de saida ajustáveis RF / • Pontos de teste RF ( um receptor optical independete para cada um ) / • Blind-mate (push-on) conexões para RF, Energia e dados / AMBIENTE: / • Faixa de temperatura: 0 até +50°C / • Faixa de umidade: 0 até 95% / DIMENSÕES: / • Profundidade: 22.4cm / • Largura: 2.6cm / • Altura: 8.8 / Energia ( Optical ): / • Entrada: -17 to -8 (High Gain) -17 to 0 (Standard Gain) dBm / • RF bandwith: 5 até 90Mhz / • Consumo de energia: < 5w DC / • RF ponto de teste: -20 (±1.0) dB / EMC: / • FCC Parte 15 (CFR 47) Classe A / • ICES-003 Classe A / • EN55022 Classe A / • CISPR22 Classe A / • AS/NZS 3548 Classe A / • VCCI Classe A / • ETS 300 386 / • EN 55022 / • EN 55024. / SEGURANÇA: / • UL 60950CAN/CSA-C22.2 No. 60950 / • EN 60950 / • IEC 60950 / • TS 001 / • AS/NZS 3260	Scientific Atlanta, Inc. SA Distributio	CISCO	40053172		27/19
8517.62.59	Dispositivo para emissao, transmissao e recepcao de dados, modulo CWDM-1530, EDR 2:1 Tx OPMESPECIFICAÇÕES DO PN : 4042871.153 / ESPECIFICAÇÕES GERAIS / • entrada DVB- ASI em até 68,5 Mbps / • 04:02:00 NTSC e PAL (B / G / I / D / M / N) decodificação de vídeo / • conversão de relação de aspecto ( 4:3, 16:9 e 14:09 ) / • MPEG e Dolby ® / • Digital ( AC-3) decodificação de áudio / • Quatro saídas de áudio que prestam ou dois pares estéreo ( quatro canais mono ) de áudio balanceado , cada um com o / • capacidade de usar parte de sua produção para aplicações como SAP , DTMF , etc / • Linha 21 fechou apoio legenda e V -chip / • DVB VBI (WST , WSS e VPS ) / • PowerVu VBI - incluindo o norte-americano de teletexto padrão ( NABTS ) e World Sistema Teletexto / • (WST) / • DVB ou Imitext ™ legendagem / • DTMF sugestão tom e saídas de disparo de sinalização para ad- inserção / • software atualizável em campo / • LCD no painel frontal para o controle e monitoramento / • SNMP para acesso através de um sistema de gerenciamento de rede / • interface de navegador da Web para fácil configuração , controle e monitoramento / • saída DVB- ASI. / AMBIENTE: / • Temperatura operacional: 0°C a 50°C / • Temperatura de armazenamento: -20°C a 70°C. / SEGURANÇA: / • UL 1950 / • CSA-C22.2 No. 950 / • EN 60950 / • IEC 60950. / EMC: / • FCC Parte 15 (CFR 47) Classe A / • ICES-003 Classe A / • EN 55022 Classe A com cabos UTP / • CISPR22 Classe A com cabos UTP / • ASNZ 3548 Classe com cabos UTP / • VCCI Classe A com cabos UTP / • EN 55024 / • EN 50082-1.	Scientific Atlanta, Inc.	CISCO	4042871153		27/19
8517.62.59	Dispositivo para emissao, transmissao ou recepcao de dados, modulo EDR 2:1 Tx OPM CWDM-1310 ESPECIFICAÇÕES GERAIS / • Estágios de ganho de nitreto de gálio (GaN) / • Mudanças fáceis de divisão de RF para frente e para trás / • Equalizadores lineares interestágios diretos de plug-in acessíveis em campo / • Acessórios de 1218 MHz no estilo Cisco GainMaker ® / • Interruptor reverso de três estados integrado (ligado, desligado e 6 dB) permite que cada entrada reversa seja isolada para solução de problemas de ruído e entrada (monitoramento de status ou módulo de controle local necessário) / • Monitoramento de status opcional usando um transponder DOCSIS (usando MIBs SCTE-HMS padrão) / • Portas de entrada de fibra em ambas as extremidades da tampa da caixa / • Bandeja e trilho de gerenciamento de fibra para fácil acesso às conexões de fibra / • Fontes de alimentação primárias e redundantes com compartilhamento passivo de carga / • Conjuntos de fixação com mola para permitir que os conectores coaxiais sejam instalados ou removidos sem remover o chassi do amplificador / • Alimentação AC dupla ou dividida / • Comprimento de onda: 1260 a 1620 nm / • Faixa de entrada óptica: 0,1 a 0,63 mW / -8 a -2 dBm / • Banda de passagem de RF: 54 a 1218 MHz / • Resposta de frequência: ± 0,5 dB / • Inclinar: 0 a +1 dB / • Ponto de teste de entrada óptica (± 10%): 1 V por mW / • Padrão de limiar de comutação do transponder de recepção óptica redundante (±1,0 dB: -10 dBm / • Ponto de teste de saída de RF do receptor (±1,0 dB): -20 dB / TEMPERATURA: / • Faixa de temperatura operacional: -40 a 140 ° F (-40 a 60 ° C) / • Faixa de umidade relativa: 5 a 95% / SEGURANÇA: / • UL/CSA 60950-1 2ª Ed. 2011 / • IEC 60950-1 2ª Ed. + Alteração 1:2009, EN 60950-1:2006 + A1:2010 + A11:2009 + A12:2011 (com todos os desvios de país) / EMI: / • EN 300 386 v1.3.3 (2005) e v1.4.1 (2007) / • CISPR 22 - Quinta edição (2005-04) Classe A e a emenda 1 (2005-07) / • CISPR 24 - Primeira edição (1997-09) e emenda 1 (2001-07) e emenda 2 (2002-10). / • EN 55022:1998 Classe A - CENELEC Emenda A2:2003 / • EN 55024:1998 - CENELEC Emenda A1:2001 e Emenda A2:2003 / • Resolução 237 (Brasil) / • VCCI V-3/2006.04 / • EN 61000-6-1:2001 / EN 61000-6-2:1999	HON HAI PRECISION INDUSTRY CO LTD	CISCO	40428711310		12/22
8517.62.59	Dispositivo para emissao, transmissao e recepcao de dados, modulo CWDM-1530, EDR 2:1 Tx OPMESPECIFICAÇÕES DO PN : 4042871.1530 / ESPECIFICAÇÕES GERAIS / • entrada DVB- ASI em até 68,5 Mbps / • 04:02:00 NTSC e PAL (B / G / I / D / M / N) decodificação de vídeo / • conversão de relação de aspecto ( 4:3, 16:9 e 14:09 ) / • MPEG e Dolby ® / • Digital ( AC-3) decodificação de áudio / • Quatro saídas de áudio que prestam ou dois pares estéreo ( quatro canais / mono) de áudio balanceado , cada um com o / • capacidade de usar parte de sua produção para aplicações como SAP , DTMF , / etc / • Linha 21 fechou apoio legenda e V -chip / • DVBVBI(WST,WSSeVPS) / • PowerVu VBI - incluindo o norte-americano de teletexto padrão ( NABTS ) e / World Sistema Teletexto / • (WST) / • DVB ou Imitext TM legendagem / • DTMF sugestão tom e saídas de disparo de sinalização para ad- inserção / • software atualizável em campo / • LCD no painel frontal para o controle e monitoramento / • SNMP para acesso através de um sistema de gerenciamento de rede / • interface de navegador da Web para fácil configuração , controle e / monitoramento / • saída DVB- ASI. / AMBIENTE: / • Temperatura operacional: 0°C a 50°C / • Temperatura de armazenamento: -20°C a 70°C. / SEGURANÇA: / • UL 1950 / • CSA-C22.2 No. 950 / • EN 60950 / • IEC 60950. / EMC: / • FCC Parte 15 (CFR 47) Classe A / • ICES-003 Classe A / • EN 55022 Classe A com cabos UTP / • CISPR22 Classe A com cabos UTP / • ASNZ 3548 Classe com cabos UTP / • VCCI Classe A com cabos UTP / • EN 55024 / • EN 50082-1.	HON HAI PRECISION INDUSTRY CO LTD	CISCO	40428711530		40/20
8517.62.59	Dispositivo para emissao, transmissao e recepcao de dados, com 1 porta 100GE, com DWDM integrado, para roteador Cisco serie CRS, codigo 1-100GE-DWDM/C=ESPECIFICAÇÕES GERAIS: / • 2 conectores SC/PC / • 10G Base Ethernet / • Hot-swap – pode ser retirado com o equipamento ligado / AMBIENTE: / • Temperatura operacional: 32 a 122°F (0 a 55°C) / • Temperatura de armazenamento: -40 a 185°F (-40 a 85°C) / ENERGIA: / • Cosumo de 8W / SEGURANÇA: / • Laser Classe I 21CFR1040 / • GR-20-CORE: / • GR-326-CORE: / • GR-1435-CORE:	HON HAI PRECISION INDUSTRY CO LTD	CISCO	1-100GE-DWDM/C=	Padtec S/A / Rua Ricardo Benetton Martins, s/n, Parque II do Polo de Alta Tecnologia - 13086-902 - Campinas/SP / Telefone: (19) 2104-9719 / E-mail: eduardo.hirata@padtec.com.br / Responsável: Eduardo Tadashi Hirata	27/20
8517.62.59	Dispositivo para emissão, transmissão e recepção de dados, cartão GMSA HGD, 42/54, RA, CB, AGC547.25ESPECIFICAÇÕES DO PN: 1122G21033100000 / ESPECIFICAÇÕES GERAIS / • Capacidade de maiores níveis de saída que o amplificador GainMaker padrão / • Pontos de teste de RF comuns para saída direta e injeção reversa que simplificam o balanceamento reverso / • Tecnologia de estágio de ganho de alto desempenho GaAsFET / • O AGC possui backup térmico, o que elimina a variação disruptiva da saída de RF em caso de perda do piloto / • Modulação de zumbido melhorada / • Filtros diplex independentes plugáveis / • Banda de passagem / o Direto: 54-1002 MHz / o Reverso: 5-42 MHz / AMBIENTE / • Temperatura de operação: -40° a 60°C / • Temperatura de armazenamento: -40° a 70°C / • Umidade operacional: 5 a 95%	Scientific Atlanta, Inc. SA Distributio	CISCO	1122G21033100000		17/20
8517.62.59	Dispositivo para emissão, transmissão e recepção de dados, cartão GM HGD, 42/54, RA, CB, AGC499.25 ESPECIFICAÇÕES DO PN: 1122G21033300000 ESPECIFICAÇÕES GERAIS Capacidade de maiores níveis de saída que o amplificador GainMaker padrão Pontos de teste de RF comuns para saída direta e injeção reversa que simplificam o balanceamento reverso Tecnologia de estágio de ganho de alto desempenho GaAsFET O AGC possui backup térmico, o que elimina a variação disruptiva da saída de RF em caso de perda do piloto Modulação de zumbido melhorada Filtros diplex independentes plugáveis Banda de passagem o Direto: 54-1002 MHz o Reverso: 5-42 MHz AMBIENTE Temperatura de operação: -40° a 60°C Temperatura de armazenamento: -40° a 70°C Umidade operacional: 5 a 95% Aplicação: Utilizado para emissão, transmissão e recepção de dados e amplificação de sinal óptico.	FLEXTRONICS (ZHUHAI CHINA)	CISCO	1122G21033300000		28/20
8517.62.59	Dispositivo para emissão, transmissão ou recepção de dados, modulo GMSA HGD, 42/54, RA, CB, AGC499.25, PS, Ctd Hsg, TPAESPECIFICAÇÕES DO PN: 1122G21033313000 / ESPECIFICAÇÕES GERAIS / • Capacidade de maiores níveis de saída que o amplificador GainMaker padrão / • Pontos de teste de RF comuns para saída direta e injeção reversa que simplificam o balanceamento reverso / • Tecnologia de estágio de ganho de alto desempenho GaAsFET / • O AGC possui backup térmico, o que elimina a variação disruptiva da saída de RF em caso de perda do piloto / • Modulação de zumbido melhorada / • Filtros diplex independentes plugáveis / • Banda de passagem / o Direto: 54-1002 MHz / o Reverso: 5-42 MHz / AMBIENTE / • Temperatura de operação: -40° a 60°C / • Temperatura de armazenamento: -40° a 70°C / • Umidade operacional: 5 a 95%	Scientific Atlanta, Inc. SA Distributio	CISCO	1122G21033313000		17/20
8517.62.59	Dispositivo para emissão, transmissão e recepção de dados, módulo GM HGD(HO), 85/105, RA, QAM AGC711MHz ESPECIFICAÇÕES DO PN: 1123G81014200000 ESPECIFICAÇÕES GERAIS Capacidade de maiores níveis de saída que o amplificador GainMaker padrão Pontos de teste de RF comuns para saída direta e injeção reversa que simplificam o balanceamento reverso Tecnologia de estágio de ganho de alto desempenho GaAsFET O AGC possui backup térmico, o que elimina a variação disruptiva da saída de RF em caso de perda do piloto Modulação de zumbido melhorada Filtros diplex independentes plugáveis Banda de passagem o Direto: 54-1002 MHz o Reverso: 5-42 MHz AMBIENTE Temperatura de operação: -40° a 60°C Temperatura de armazenamento: -40° a 70°C Umidade operacional: 5 a 95% Aplicação: Utilizado para emissão, transmissão e recepção de dados e amplificação de sinal óptico.	FLEXTRONICS (ZHUHAI CHINA)	CISCO	1123G81014200000		28/20
8517.62.59	Dispositivo para emissão, transmissão e recepção de dados, Amplificador do sistema de GainMaker, GMSA HGD(HO),85/105,RA,QAM711,PS,Unctd Hsg,TPAESPECIFICAÇÕES DO PN: 1123G81014214000 / ESPECIFICAÇÕES GERAIS / • Capacidade de maiores níveis de saída que o amplificador GainMaker padrão / • Pontos de teste de RF comuns para saída direta e injeção reversa que simplificam o balanceamento reverso / • Tecnologia de estágio de ganho de alto desempenho GaAsFET / • O AGC possui backup térmico, o que elimina a variação disruptiva da saída de RF em caso de perda do piloto / • Modulação de zumbido melhorada / • Filtros diplex independentes plugáveis / • Banda de passagem / o Direto: 54-1002 MHz / o Reverso: 5-42 MHz / AMBIENTE / • Temperatura de operação: -40° a 60°C / • Temperatura de armazenamento: -40° a 70°C / • Umidade operacional: 5 a 95%	Scientific Atlanta, Inc. SA Distributio	CISCO	1123G81014214000		17/20
8517.62.59	Dispositivo para emissão, transmissão ou recepção de dados, modulo GM HGBT, 42/54, RA, CB, AGC499.25, PS, Ctd Hsg, TPADispositivo para emissão, transmissão ou recepção de dados, modulo GM HGBT, 42/54, RA, CB, AGC499.25, PS, Ctd Hsg, TPA ESPECIFICAÇÕES DO PN: 1152G21033313000 / ESPECIFICAÇÕES GERAIS / • Capacidade de maiores níveis de saída que o amplificador GainMaker padrão / • Pontos de teste de RF comuns para saída direta e injeção reversa que simplificam o / balanceamento reverso / • Tecnologia de estágio de ganho de alto desempenho GaAsFET / • O AGC possui backup térmico, o que elimina a variação disruptiva da saída de RF em / caso de perda do piloto / • Modulação de zumbido melhorada / • Filtros diplex independentes plugáveis / • Banda de passagem / o Direto: 54-1002 MHz / o Reverso: 5-42 MHz / AMBIENTE / • Temperatura de operação: -40° a 60°C / • Temperatura de armazenamento: -40° a 70°C / • Umidade operacional: 5 a 95%	Scientific Atlanta, Inc. SA Distributio	CISCO	1152G21033313000		17/20
8517.62.59	Dispositivo para emissão, transmissão e recepção de dados, Amplificador do sistema de GainMaker GMSA HGBT(HO),85/105,RA,QAM AGC711MHz,PS,Unctd Hsg,TPAESPECIFICAÇÕES DO PN: 1153G81014214000 / ESPECIFICAÇÕES GERAIS / • Capacidade de maiores níveis de saída que o amplificador GainMaker padrão / • Pontos de teste de RF comuns para saída direta e injeção reversa que simplificam o balanceamento reverso / • Tecnologia de estágio de ganho de alto desempenho GaAsFET / • O AGC possui backup térmico, o que elimina a variação disruptiva da saída de RF em caso de perda do piloto / • Modulação de zumbido melhorada / • Filtros diplex independentes plugáveis / • Banda de passagem / o Direto: 54-1002 MHz / o Reverso: 5-42 MHz / AMBIENTE / • Temperatura de operação: -40° a 60°C / • Temperatura de armazenamento: -40° a 70°C / • Umidade operacional: 5 a 95%	Scientific Atlanta, Inc. SA Distributio	CISCO	1153G81014214000		17/20
8517.62.59	Dispositivo para emissão, transmissão e recepção de dados, cartão GM LE, 42/54, RA, Mnl CntrlESPECIFICAÇÕES DO PN: 1230G21010000000 / ESPECIFICAÇÕES GERAIS / • Capacidade de maiores níveis de saída que o amplificador GainMaker padrão / • Pontos de teste de RF comuns para saída direta e injeção reversa que simplificam o balanceamento reverso / • Tecnologia de estágio de ganho de alto desempenho GaAsFET / • O AGC possui backup térmico, o que elimina a variação disruptiva da saída de RF em caso de perda do piloto / • Modulação de zumbido melhorada / • Filtros diplex independentes plugáveis / • Banda de passagem / o Direto: 54-1002 MHz / o Reverso: 5-42 MHz / AMBIENTE / • Temperatura de operação: -40° a 60°C / • Temperatura de armazenamento: -40° a 70°C / • Umidade operacional: 5 a 95%	Scientific Atlanta, Inc. SA Distributio	CISCO	1230G21010000000		17/20
8517.62.59	Dispositivo para emissão, transmissão e recepção de dados, modulo GM LE, 42/54, RA, Mnl Cntrl, PS, Unctd Hsg, TPA ESPECIFICAÇÕES DO PN: 1230G21010014000 ESPECIFICAÇÕES GERAIS Capacidade de maiores níveis de saída que o amplificador GainMaker padrão Pontos de teste de RF comuns para saída direta e injeção reversa que simplificam o balanceamento reverso Tecnologia de estágio de ganho de alto desempenho GaAsFET O AGC possui backup térmico, o que elimina a variação disruptiva da saída de RF em caso de perda do piloto Modulação de zumbido melhorada Filtros diplex independentes plugáveis Banda de passagem o Direto: 54-1002 MHz o Reverso: 5-42 MHz AMBIENTE Temperatura de operação: -40° a 60°C Temperatura de armazenamento: -40° a 70°C Umidade operacional: 5 a 95% Aplicação: Utilizado para emissão, transmissão e recepção de dados e amplificação de sinal óptico.	FLEXTRONICS (ZHUHAI CHINA)	CISCO	1230G21010014000		28/20
8517.62.59	Dispositvo para emissão, transmissão e recepção de dados, modulo GM LE, 42/54, RA, CB, Mnl CntrlESPECIFICAÇÕES DO PN: 1230G21030000000 / ESPECIFICAÇÕES GERAIS / • Capacidade de maiores níveis de saída que o amplificador GainMaker padrão / • Pontos de teste de RF comuns para saída direta e injeção reversa que simplificam o balanceamento reverso / • Tecnologia de estágio de ganho de alto desempenho GaAsFET / • O AGC possui backup térmico, o que elimina a variação disruptiva da saída de RF em caso de perda do piloto / • Modulação de zumbido melhorada / • Filtros diplex independentes plugáveis / AMBIENTE / • Temperatura de operação: -40° a 60°C / • Temperatura de armazenamento: -40° a 70°C / • Umidade operacional: 5 a 95%	Scientific Atlanta, Inc. SA Distributio	CISCO	1230G21030000000		49/20
8517.62.59	Dispositvo para emissão, transmissão e recepção de dados, modulo GM LE, 42/54, RA, CB, AGC499.25, PS, Ctd Hsg, TPAESPECIFICAÇÕES DO PN: 1230G21033313000 / ESPECIFICAÇÕES GERAIS / • Capacidade de maiores níveis de saída que o amplificador GainMaker padrão / • Pontos de teste de RF comuns para saída direta e injeção reversa que simplificam o balanceamento reverso / • Tecnologia de estágio de ganho de alto desempenho GaAsFET / • O AGC possui backup térmico, o que elimina a variação disruptiva da saída de RF em caso de perda do piloto / • Modulação de zumbido melhorada / • Filtros diplex independentes plugáveis / • Banda de passagem / o Direto: 54-1002 MHz / o Reverso: 5-42 MHz / AMBIENTE / • Temperatura de operação: -40° a 60°C / • Temperatura de armazenamento: -40° a 70°C / • Umidade operacional: 5 a 95%	Scientific Atlanta, Inc. SA Distributio	CISCO	1230G21033313000		17/20
8517.62.59	Dispositivo para emissão, transmissão e recepção de dados, cartão GM LE,85/105,RA,Mnl CntrlESPECIFICAÇÕES DO PN: 1230G81010000000 / ESPECIFICAÇÕES GERAIS / • Capacidade de maiores níveis de saída que o amplificador GainMaker padrão / • Pontos de teste de RF comuns para saída direta e injeção reversa que simplificam o balanceamento reverso / • Tecnologia de estágio de ganho de alto desempenho GaAsFET / • O AGC possui backup térmico, o que elimina a variação disruptiva da saída de RF em caso de perda do piloto / • Modulação de zumbido melhorada / • Filtros diplex independentes plugáveis / • Banda de passagem / o Direto: 54-1002 MHz / o Reverso: 5-42 MHz / AMBIENTE / • Temperatura de operação: -40° a 60°C / • Temperatura de armazenamento: -40° a 70°C / • Umidade operacional: 5 a 95%	Scientific Atlanta, Inc. SA Distributio	CISCO	1230G81010000000		17/20
8517.62.59	Dispositivo para transmissao e recepcao de dados, modulo adaptador de porta TPA, LE, 85/105, RA, Mnl Cntrl, PS, Unctd HsgESPECIFICAÇÕES DO PN: 1230G81010014000 / ESPECIFICAÇÕES GERAIS / • Capacidade de maiores níveis de saída que o amplificador GainMaker padrão / • Pontos de teste de RF comuns para saída direta e injeção reversa que simplificam o balanceamento reverso / • Tecnologia de estágio de ganho de alto desempenho GaAsFET / • O AGC possui backup térmico, o que elimina a variação disruptiva da saída de RF em caso de perda do piloto / • Modulação de zumbido melhorada / • Filtros diplex independentes plugáveis / • Banda de passagem / o Direto: 54-1002 MHz / o Reverso: 5-42 MHz / AMBIENTE / • Temperatura de operação: -40° a 60°C / • Temperatura de armazenamento: -40° a 70°C / • Umidade operacional: 5 a 95%	Scientific Atlanta, Inc. SA Distributio	CISCO	1230G81010014000		17/20
8517.62.59	Dispositivo para emissao, transmissão e recepção de dados, modulo interface LAN/WAN-PHY, com 14 portas 10GbE, para roteador Cisco serie CRS, codigo 14X10GBE-WL-XFPESPECIFICAÇÕES DO PN : 14X10GBE-WL-XFP= / ESPECIFICAÇÕES GERAIS: / Compatibilidade de chassis: / • Compatível com todos os atuais Cisco CRS-3 chassis linha -card / • Compatível com todos Cisco CRS-1 atual chassi linha de cartão com Cartões de Tecido 140g / • Requer Cisco 140G Card Services Modular ou cartão 140G Processador Encaminhamento para a operação / • Compatibilidade de software: Cisco IOS XR Software versão 4.0 ou superior / • Densidade de porta: 14 portas de 10 Gigabit Ethernet por PLIM ranhura / • Performance: / • 140- Gbps de taxa de transferência de linha / • Número máximo de mensagens instantâneas por chassi : 4 slots (4), 8 slots (8), 16 slots (16). / AMBIENTE: / • Temperatura de armazenamento : -40 a 70 ° C / • Temperatura operacional: 5 to 40°C. / SEGURANÇA: / • UL/CSA/IEC/EN 60950-1 / • AS/NZS 60950.1 / • IEC/EN 60825 Laser Safety / • FDA-Code of Federal Regulations Laser Safety. / EMI: / • FCC Classe A / • ICES 003 Classe A / • AS/NZS CISPR 22 Classe A / • CISPR 22 (EN55022) Classe A / • VCCI Classe A / • IEC/EN 61000-3-2: / • IEC/EN 61000-3-3: Voltage Fluctuations and Flicker.	Foxconn Cz s.r.o.	CISCO	14X10GBE-WL-XFP=		14/19
8517.62.59	Dispositivo para emissao, transmissao e recepcao de dados, modulo para plataforma 15305, 2 x STM-1, SH, 21 portas E1, codigo 15305-S1.1-2-21E1=ESPECIFICAÇÕES DO PN : 15305-S1.1-2-21E1= / ESPECIFICAÇÕES GERAIS / • 24 Portas Ethernet 100FX / • 2 Portas Ethernet 1000Base-X / • 1 Porta console / • Leds indicadores de status / • EMI instalado / • Switch gerenciável / GERENCIAMENTO: / • BRIDGE-MIB / • CISCO-BULK-FILE-MIB / • CISCO-CDP-MIB / • CISCO-CLUSTER-MIB / • CISCO-CONFIG-COPY-MIB / • CISCO-CONFIG-MAN-MIB / • CISCO-ENVMON-MIB / • CISCO-FLASH-MIB / • CISCO-FTP-CLIENTE-MIB / • CISCO-HSRP-EXT-MIB / • CISCO-HSRP-MIB / • CISCO-IGMP-FILTER-MIB / • CISCO-IMAGE-MIB / • CISCO-IPMROUTE-MIB / • CISCO-MAC-NOTIFICATION-MIB / • CISCO-MEMORY-POOL-MIB / PADRÕES: / • IEEE 802.1x / • IEEE 802.1w / • IEEE 802.1s / • 1000BASE-LX/LH / • 1000BASE-ZX / • 1000BASE-CWDM GBIC 1470nm / • 1000BASE-CWDM GBIC 1490nm / • 1000BASE-CWDM GBIC 1510nm / • 1000BASE-CWDM GBIC 1530nm / • 1000BASE-CWDM GBIC 1550nm / • 1000BASE-CWDM GBIC 1570nm / • 1000BASE-CWDM GBIC 1590nm / • 1000BASE-CWDM GBIC 1610nm / • IEEE 802.1Q VLAN / • IEEE 802.3ad / DIMENSÕES(AxLxP): / • 1.75 x 17.5 x 17.4 in (4.45 x 44.5 x 44 cm) / AMBIENTE: / • Temperatura operacional: 32° to 113°F (0° to 45°C) / • Temperatura de armazenamento: -13° to 158°F (-25° to 70°C) / ENERGIA: / • Maximo: 190W / • Frequência: 50 a 60Hz / • Entrada: 100 a 240 / SEGURANÇA: / • UL a UL 1950, / • c-UL a CAN/CSA 22.2 No. 950-95, / • TUV/GS to EN 60950 / • CB to IEC 60950 / • NOM to NOM-019-SCFI / EMC: / • FCC Parte 15 Classe A / • EN 55022 Classe A (CISPR 22 Classe A) / • VCCI Classe A / • AS/NZS 3548 Classe A / • BSMI	Foxconn Cz s.r.o.	CISCO	15305-S1.1-2-21E1=		24/19
8517.62.59	Dispositivo para emissao, transmissao e recepcao de dados, modulo de servico optico, para plataforma 15305, com 1 x STM-16, SH, comprimento de onda de 1310nm, codigo 15305-S16.1-1-LC=ESPECIFICAÇÕES DO PN : 15305-S16.1-1-LC= / ESPECIFICAÇÕES GERAIS / • 24 Portas Ethernet 100FX / • 2 Portas Ethernet 1000Base-X / • 1 Porta console / • Leds indicadores de status / • EMI instalado / • Switch gerenciável / GERENCIAMENTO: / • BRIDGE-MIB / • CISCO-BULK-FILE-MIB / • CISCO-CDP-MIB / • CISCO-CLUSTER-MIB / • CISCO-CONFIG-COPY-MIB / • CISCO-CONFIG-MAN-MIB / • CISCO-ENVMON-MIB / • CISCO-FLASH-MIB / • CISCO-FTP-CLIENTE-MIB / • CISCO-HSRP-EXT-MIB / • CISCO-HSRP-MIB / • CISCO-IGMP-FILTER-MIB / • CISCO-IMAGE-MIB / • CISCO-IPMROUTE-MIB / • CISCO-MAC-NOTIFICATION-MIB / • CISCO-MEMORY-POOL-MIB / PADRÕES: / • IEEE 802.1x / • IEEE 802.1w / • IEEE 802.1s / • 1000BASE-LX/LH / • 1000BASE-ZX / • 1000BASE-CWDM GBIC 1470nm / • 1000BASE-CWDM GBIC 1490nm / • 1000BASE-CWDM GBIC 1510nm / • 1000BASE-CWDM GBIC 1530nm / • 1000BASE-CWDM GBIC 1550nm / • 1000BASE-CWDM GBIC 1570nm / • 1000BASE-CWDM GBIC 1590nm / • 1000BASE-CWDM GBIC 1610nm / • IEEE 802.1Q VLAN / • IEEE 802.3ad / DIMENSÕES(AxLxP): / • 1.75 x 17.5 x 17.4 in (4.45 x 44.5 x 44 cm) / AMBIENTE: / • Temperatura operacional: 32° to 113°F (0° to 45°C) / • Temperatura de armazenamento: -13° to 158°F (-25° to 70°C) / ENERGIA: / • Maximo: 190W / • Frequência: 50 a 60Hz / • Entrada: 100 a 240 / SEGURANÇA: / • UL a UL 1950, / • c-UL a CAN/CSA 22.2 No. 950-95, / • TUV/GS to EN 60950 / • CB to IEC 60950 / • NOM to NOM-019-SCFI / EMC: / • FCC Parte 15 Classe A / • EN 55022 Classe A (CISPR 22 Classe A) / • VCCI Classe A / • AS/NZS 3548 Classe A / • BSMI	Foxconn Cz s.r.o.	CISCO	15305-S16.1-1-LC=		24/19
8517.62.59	Dispositivo para emissao, transmissao e recepcao de dados, modulo de controle MA, sincronizado, Xconnect 160 AU4 5G LO, codigo 15310E-CTX-K9=ESPECIFICAÇÕES DO PN : 15310E-CTX-K9= / ESPECIFICAÇÕES GERAIS / • 24 Portas Ethernet 100FX / • 2 Portas Ethernet 1000Base-X / • 1 Porta console / • Leds indicadores de status / • EMI instalado / • Switch gerenciável / GERENCIAMENTO: / • BRIDGE-MIB / • CISCO-BULK-FILE-MIB / • CISCO-CDP-MIB / • CISCO-CLUSTER-MIB / • CISCO-CONFIG-COPY-MIB / • CISCO-CONFIG-MAN-MIB / • CISCO-ENVMON-MIB / • CISCO-FLASH-MIB / • CISCO-FTP-CLIENTE-MIB / • CISCO-HSRP-EXT-MIB / • CISCO-HSRP-MIB / • CISCO-IGMP-FILTER-MIB / • CISCO-IMAGE-MIB / • CISCO-IPMROUTE-MIB / • CISCO-MAC-NOTIFICATION-MIB / • CISCO-MEMORY-POOL-MIB / PADRÕES: / • IEEE 802.1x / • IEEE 802.1w / • IEEE 802.1s / • 1000BASE-LX/LH / • 1000BASE-ZX / • 1000BASE-CWDM GBIC 1470nm / • 1000BASE-CWDM GBIC 1490nm / • 1000BASE-CWDM GBIC 1510nm / • 1000BASE-CWDM GBIC 1530nm / • 1000BASE-CWDM GBIC 1550nm / • 1000BASE-CWDM GBIC 1570nm / • 1000BASE-CWDM GBIC 1590nm / • 1000BASE-CWDM GBIC 1610nm / • IEEE 802.1Q VLAN / • IEEE 802.3ad / DIMENSÕES(AxLxP): / • 1.75 x 17.5 x 17.4 in (4.45 x 44.5 x 44 cm) / AMBIENTE: / • Temperatura operacional: 32° to 113°F (0° to 45°C) / • Temperatura de armazenamento: -13° to 158°F (-25° to 70°C) / ENERGIA: / • Maximo: 190W / • Frequência: 50 a 60Hz / • Entrada: 100 a 240 / SEGURANÇA: / • UL a UL 1950, / • c-UL a CAN/CSA 22.2 No. 950-95, / • TUV/GS to EN 60950 / • CB to IEC 60950 / • NOM to NOM-019-SCFI / EMC: / • FCC Parte 15 Classe A / • EN 55022 Classe A (CISPR 22 Classe A) / • VCCI Classe A / • AS/NZS 3548 Classe A / • BSMI	Foxconn Cz s.r.o.	CISCO	15310E-CTX-K9=		24/19
8517.62.59	Dispositivo para transmissao e recepcao de dados, cartao optico ONS-XC-10G-S1, com SR XFP incluso, 10G, SRESPECIFICAÇÕES DO PN : 15454-10G-S1= / ESPECIFICAÇÕES GERAIS / • 15454-MRC-I-12=: Controlador de nó de transportes / • Requisitos de alimentacao: / • Ventoinha bandeja -M2: máximo de 40w / • M2 AC Modulo de potência: máximo 300w / • M2 DC ANSI Modulo de potência: máximo de 30w / • M2 DC ETSI Modulo de potência: máximo de 30w. / DIMENSOES (A x L x P): / • (87.9 x 436.4 x 280 mm). / AMBIENTE: / • Temperatura de armazenamento: (-40 a 70ºC) / • Temperatura de operação: (0 a 55ºC) / • Umidade relativa do ar: Normal: 5 a 85% sem condensação. / SEGURANÇA: / • EN e IEC-60825-2 Third edition (2004-06) / • EN e IEC 60825-1 Consol. Ed. 1.2 - incl. am1+am2 (2001-08) / • 21CFR1040 (2004/04) / • IEC-60825-2 (2004-06) / • ITU-T G.664 (2006). / EMC: / • ICES-003 4(2004) / • GR-1089-CORE / • GR-1089-CORE - (Oct 2002) / • FCC 47CFR15, Classe A	HON HAI PRECISION INDUSTRY CO LTD	CISCO	15454-10G-S1=	PADTEC S.A. / Rua Ricardo Benetton Martins, s/n, Parque II do Polo de Alta Tecnologia - 13086-902 - Campinas/SP / Telefone: (19) 2104-9719 / Responsável: Eduardo Tadashi Hirata / E-mail: eduardo.hirata@padtec.com.br	41/19
8517.62.59	Dispositivo para emissao, transmissao e recepcao de dados, cartao muxponder CP-DQPSK, com 4 portas 10GE/OC192/STM64/OTU2ESPECIFICAÇÕES DO PN : 15454-40ME-MXP-C= / ESPECIFICAÇÕES GERAIS: / • Leds indicadores de status / • Interface modular / • 4 portas 10GE/OC192/STM64/OTU2 Muxponder / DIMENSÃO: / • Ocupa 2 slots / AMBIENTE: / • Temperatura operacional: 0 até 40°C (32 até 104°F) / ENERGIA: / • 1300W Maximo / SEGURANÇA: / • CSA C22.2 #60950-1 - Edition 7, Março 2007 / • UL 60950-1 - Edição 2, Março 2007 / • GR-1089-CORE Issue 4, NEBS EMC e Segurança, Junho 2006	Foxconn Cz s.r.o.	CISCO	15454-40ME-MXP-C=		29/21
8517.62.59	Dispositivo para emissao, transmissao e recepcao de dados, muxponder Any-Rate de plataforma ONS15454, com software de licenca atualizavel, de banda suportada de 20Gbps, codigo 15454-AR-MXP-LIC= ESPECIFICAÇÕES DO PN : 15454-AR-MXP-LIC= / ESPECIFICAÇÕES GERAIS / • Ganho ondulação (pico a vale): 1,2 dB / • Faixa de Ganho: 12 a 24 dB ganho programável com inclinação / • Gama: 24 a 35 dB com o ganho de inclinação / • Ganho e regulagem de potencia over/undershoot: 0,5 dB / • Limite potência maxima de Saida: 20,5 dBm / • Potência maxima de Saida (com carga completa de canais): 20 dBm / • Potência mínima de Saida (com um canal): -2 dBm / • Potência de entrada (Pin), com carga completa de canais: -15 dBm mínimo / • Potência de entrada (pinos) na faixa de carga de canal único: -40 a -17 dBm / • Ruído figura em 20 dB G3: 7.6 dB / • Perda de inserção (linha RX para TX OSC): 0,3-1,8 dB / • Perda de inserção (linha RX para TX COM): 0,3 a 1,0 dB / • Perda de inserção (OSC RX para TX LINE): 0,3 a 1,3 dB / • Conectores ópticos: LC-UPC / 2 / AMBIENTE: / • Temperatura de armazenamento: (-40 a 70ºC) / • Temperatura de operação: (0 a 55ºC) / • Umidade relativa do ar: Normal: 5 a 85% sem condensação. / SEGURANÇA: / • EN or IEC-60825-2 (2004-06) / • EN or IEC 60825-1 Consol. Ed. 1.2 - incl. am1+am2 (2001-08) / • 21CFR1040 (2004/04) / • IEC-60825-2 (2004-06) / • ITU-T G.664 (2006).	CELESTICA	CISCO	15454-AR-MXP-LIC=		28/22
8517.62.59	Dispositivo para emissao, transmissao e recepcao de dados, modulo xponder, taxa any, versao melhorada - "ESPECIFICACOES DO PN : 15454-AR-XPE=ESPECIFICACOES GERAIS Ganho ondulacao (pico a vale): 1,2 dB Faixa de Ganho: 12 a 24 dB ganho programavel com inclinacao Gama: 24 a 35 dB com o ganho de inclinacao Ganho e regulagem de potencia over/undershoot: 0,5 dB Limite potencia maxima de Saida: 20,5 dBm Potencia maxima de Saida (com carga completa de canais): 20 dBm Potencia minima de Saida (com um canal): -2 dBm Potencia de entrada (Pin), com carga completa de canais: -15 dBm minimo Potencia de entrada (pinos) na faixa de carga de canal unico: -40 a -17 dBm Ruido figura em 20 dB G3: 7.6 dB Perda de insercao (linha RX para TX OSC): 0,3-1,8 dB Perda de insercao (linha RX para TX COM): 0,3 a 1,0 dB Perda de insercao (OSC RX para TX LINE): 0,3 a 1,3 dB Conectores opticos: LC-UPC / 2AMBIENTE: Temperatura de armazenamento: (-40 a 70oC) Temperatura de operacao: (0 a 55oC) Umidade relativa do ar: Normal: 5 a 85% sem condensacao.SEGURANCA: EN or IEC-60825-2 (2004-06) EN or IEC 60825-1 Consol. Ed. 1.2 - incl. am1+am2 (2001-08) 21CFR1040 (2004/04) IEC-60825-2 (2004-06) ITU-T G.664 (2006).	SCIENTIFIC ATLANTA, INC. SA	CISCO	15454-AR-XPE=		18/23
8517.62.59	Dispositivo para emissao, transmissao e recepcao de dados, modulo xponder Any-Rate de plataforma ONS15454, com software de licenca atualizavel, codigo 15454-AR-XP-LIC= ESPECIFICAÇÕES DO PN : 15454-AR-XP-LIC= / ESPECIFICAÇÕES GERAIS / • Ganho ondulação (pico a vale): 1,2 dB / • Faixa de Ganho: 12 a 24 dB ganho programável com inclinação / • Gama: 24 a 35 dB com o ganho de inclinação / • Ganho e regulagem de potencia over/undershoot: 0,5 dB / • Limite potência maxima de Saida: 20,5 dBm / • Potência maxima de Saida (com carga completa de canais): 20 dBm / • Potência mínima de Saida (com um canal): -2 dBm / • Potência de entrada (Pin), com carga completa de canais: -15 dBm mínimo / • Potência de entrada (pinos) na faixa de carga de canal único: -40 a -17 dBm / • Ruído figura em 20 dB G3: 7.6 dB / • Perda de inserção (linha RX para TX OSC): 0,3-1,8 dB / • Perda de inserção (linha RX para TX COM): 0,3 a 1,0 dB / • Perda de inserção (OSC RX para TX LINE): 0,3 a 1,3 dB / • Conectores ópticos: LC-UPC / 2 / AMBIENTE: / • Temperatura de armazenamento: (-40 a 70ºC) / • Temperatura de operação: (0 a 55ºC) / • Umidade relativa do ar: Normal: 5 a 85% sem condensação. / SEGURANÇA: / • EN or IEC-60825-2 (2004-06) / • EN or IEC 60825-1 Consol. Ed. 1.2 - incl. am1+am2 (2001-08) / • 21CFR1040 (2004/04) / • IEC-60825-2 (2004-06) / • ITU-T G.664 (2006).	CELESTICA	CISCO	15454-AR-XP-LIC=		28/22
8517.62.59	Dispositivo para emissao, transmissao e recepcao de dados, cartao DS3, de monitoramento de desempenho aprimorado (PM), 1:N, 12 Ckt, Temp-I, codigo 15454-DS3N-12E=ESPECIFICAÇÕES DO PN : 15454-DS3N-12E= / ESPECIFICAÇÕES GERAIS / • 40 Canais, 80 Canais, 20 Canais / • Conectores LC / SEGURANÇA DE REDE: / • SSL / • SSH / • HTTP / • HTTPS / • RADIUS / DIMENSÕES(AxLxP): / • 3.46 x 17.18 x 11.02 in. (87.9 x 436.4 x 280 mm) / AMBIENTE: / • Temperatura operacional: 32 a 131ºF (0 a 55ºC) / • Temperatura de armazenamento: –40 a 158ºF (–40 a 70ºC) / ENERGIA: / • Maximo: 900W / SEGURANÇA: / • ETS 300-019-2-1 V2.1.2 ( Armazenamento, Classe 1.1) / • ETS 300-019-2-2 V2.1.2 (Transporte, Classe 2.3) / • ETS 300-019-2-3 V2.1.2 (Operacional, Classe 3.1E) / • EU WEEE / • EU RoHS / • GR-63-CORE, / EMC: / • EN 300 386 v1.3.3 (2005) and v1.4.1 (2007) / • CISPR 22 / • CISPR 24 . / • EN 55022:1998 Classe A / • EN 55024:1998 / • VCCI V-3/2006.04 / • EN 61000-6-1:2001 / • EN 61000-6-2:1999	HON HAI PRECISION INDUSTRY CO LTD	CISCO	15454-DS3-12E=		15/19
8517.62.59	Aparelho para transmissao, emissao e recepcao de dados, cartao DS3, 48 Ckt., requer prateleira montada SA-HDESPECIFICAÇÕES DO PN : 15454-DS3EC1-48= / AMBIENTE: / • Temperatura operacional: 32 a 131ºF (0 a 55ºC) / • Temperatura de armazenamento: –40 a 158ºF (–40 a 70ºC) / SEGURANÇA: / • ETS 300-019-2-1 V2.1.2 ( Armazenamento, Classe 1.1) / • ETS 300-019-2-2 V2.1.2 (Transporte, Classe 2.3) / • ETS 300-019-2-3 V2.1.2 (Operacional, Classe 3.1E) / • EU WEEE / • EU RoHS / • GR-63-CORE, / EMC: / • EN 300 386 v1.3.3 (2005) and v1.4.1 (2007) / • CISPR 22 / • CISPR 24 . / • EN 55022:1998 Classe A / • EN 55024:1998 / • VCCI V-3/2006.04 / • EN 61000-6-1:2001 / • EN 61000-6-2:1999	Celestica-Toronto	CISCO	15454-DS3EC1-48=		49/20
8517.62.59	Dispositivo para emissao, transmissao e recepcao de dados, cartao ONS15454SDH Craft, com Timing, gerenciamento de energia -48V, conector IF, codigo 15454E-CTP-MIC48V=ESPECIFICAÇÕES DO PN : 15454E-CTP-MIC48V= / ESPECIFICAÇÕES GERAIS / • Controlador de nó de transportes / • Requisitos de alimentacao: / • Ventoinha bandeja -M2: máximo de 40w / • M2 AC Modulo de potência: máximo 300w / • M2 DC ANSI Modulo de potência: máximo de 30w / • M2 DC ETSI Modulo de potência: máximo de 30w. / DIMENSOES (A x L x P): / • (87.9 x 436.4 x 280 mm). / AMBIENTE: / • Temperatura de armazenamento: (-40 a 70ºC) / • Temperatura de operação: (0 a 55ºC) / • Umidade relativa do ar: Normal: 5 a 85% sem condensação. / SEGURANÇA: / • EN e IEC-60825-2 Third edition (2004-06) / • EN e IEC 60825-1 Consol. Ed. 1.2 - incl. am1+am2 (2001-08) / • 21CFR1040 (2004/04) / • IEC-60825-2 (2004-06) / • ITU-T G.664 (2006). / EMC: / • ICES-003 4(2004) / • GR-1089-CORE / • GR-1089-CORE - (Oct 2002) / • FCC 47CFR15, Classe A	HON HAI PRECISION INDUSTRY CO LTD	CISCO	15454E-CTP-MIC48V=		41/19
8517.62.59	Dispositivo para transmissao, emissao e recepcao de dados, modulo DS3 (1:N<=4), com 12 portas, necessario FMEC, codigo 15454E-DS3IN-12ESPECIFICAÇÕES DO PN : 15454E-DS3IN-12= / ESPECIFICAÇÕES GERAIS / • Controlador de nó de transportes / • Requisitos de alimentacao: / • Ventoinha bandeja -M2: máximo de 40w / • M2 AC Modulo de potência: máximo 300w / • M2 DC ANSI Modulo de potência: máximo de 30w / • M2 DC ETSI Modulo de potência: máximo de 30w. / DIMENSOES (A x L x P): / • (87.9 x 436.4 x 280 mm). / AMBIENTE: / • Temperatura de armazenamento: (-40 a 70ºC) / • Temperatura de operação: (0 a 55ºC) / • Umidade relativa do ar: Normal: 5 a 85% sem condensação. / SEGURANÇA: / • EN e IEC-60825-2 Third edition (2004-06) / • EN e IEC 60825-1 Consol. Ed. 1.2 - incl. am1+am2 (2001-08) / • 21CFR1040 (2004/04) / • IEC-60825-2 (2004-06) / • ITU-T G.664 (2006). / EMC: / • ICES-003 4(2004) / • GR-1089-CORE / • GR-1089-CORE - (Oct 2002) / • FCC 47CFR15, Classe A	Foxconn Cz s.r.o.	CISCO	15454E-DS3IN-12=		24/19
8517.62.59	Dispositivo para emissao, transmissao e recepcao de dados, modulo interface, com 42 portas E1, para equimento Cisco ETSI 15454, codigo 15454E-E1-42=ESPECIFICAÇÕES DO PN : 15454E-E1-42= / ESPECIFICAÇÕES GERAIS / • Controlador de nó de transportes / • Requisitos de alimentacao: / • Ventoinha bandeja -M2: máximo de 40w / • M2 AC Modulo de potência: máximo 300w / • M2 DC ANSI Modulo de potência: máximo de 30w / • M2 DC ETSI Modulo de potência: máximo de 30w. / DIMENSOES (A x L x P): / • (87.9 x 436.4 x 280 mm). / AMBIENTE: / • Temperatura de armazenamento: (-40 a 70ºC) / • Temperatura de operação: (0 a 55ºC) / • Umidade relativa do ar: Normal: 5 a 85% sem condensação. / SEGURANÇA: / • EN e IEC-60825-2 Third edition (2004-06) / • EN e IEC 60825-1 Consol. Ed. 1.2 - incl. am1+am2 (2001-08) / • 21CFR1040 (2004/04) / • IEC-60825-2 (2004-06) / • ITU-T G.664 (2006). / EMC: / • ICES-003 4(2004) / • GR-1089-CORE / • GR-1089-CORE - (Oct 2002) / • FCC 47CFR15, Classe A	HON HAI PRECISION INDUSTRY CO LTD	CISCO	15454E-E1-42=		41/19
8517.62.59	Dispositivo para emissao, transmissao e recepcao de dados, modulo de interface, com 12 portas E3 (apenas 1:1), necessario FMEC, codigo 15454E-E3-12=ESPECIFICAÇÕES DO PN : 15454E-E3-12= / ESPECIFICAÇÕES GERAIS / • Controlador de nó de transportes / • Requisitos de alimentacao: / • Ventoinha bandeja -M2: máximo de 40w / • M2 AC Modulo de potência: máximo 300w / • M2 DC ANSI Modulo de potência: máximo de 30w / • M2 DC ETSI Modulo de potência: máximo de 30w. / DIMENSOES (A x L x P): / • (87.9 x 436.4 x 280 mm). / AMBIENTE: / • Temperatura de armazenamento: (-40 a 70ºC) / • Temperatura de operação: (0 a 55ºC) / • Umidade relativa do ar: Normal: 5 a 85% sem condensação. / SEGURANÇA: / • EN e IEC-60825-2 Third edition (2004-06) / • EN e IEC 60825-1 Consol. Ed. 1.2 - incl. am1+am2 (2001-08) / • 21CFR1040 (2004/04) / • IEC-60825-2 (2004-06) / • ITU-T G.664 (2006). / EMC: / • ICES-003 4(2004) / • GR-1089-CORE / • GR-1089-CORE - (Oct 2002) / • FCC 47CFR15, Classe A	HON HAI PRECISION INDUSTRY CO LTD	CISCO	15454E-E3-12=		15/19
8517.62.59	Dispositivo para emissao, transmissao e recepcao de dados, cartao de linha Ethernet, com 12 soquetes Ckt., suporte ANSI/ETSI, codigo 15454E-ML100T-12=ESPECIFICAÇÕES DO PN : 15454E-ML100T-12= / ESPECIFICAÇÕES GERAIS / • Controlador de nó de transportes / • Requisitos de alimentacao: / • Ventoinha bandeja -M2: máximo de 40w / • M2 AC Modulo de potência: máximo 300w / • M2 DC ANSI Modulo de potência: máximo de 30w / • M2 DC ETSI Modulo de potência: máximo de 30w. / DIMENSOES (A x L x P): / • (87.9 x 436.4 x 280 mm). / AMBIENTE: / • Temperatura de armazenamento: (-40 a 70ºC) / • Temperatura de operação: (0 a 55ºC) / • Umidade relativa do ar: Normal: 5 a 85% sem condensação. / SEGURANÇA: / • EN e IEC-60825-2 Third edition (2004-06) / • EN e IEC 60825-1 Consol. Ed. 1.2 - incl. am1+am2 (2001-08) / • 21CFR1040 (2004/04) / • IEC-60825-2 (2004-06) / • ITU-T G.664 (2006). / EMC: / • ICES-003 4(2004) / • GR-1089-CORE / • GR-1089-CORE - (Oct 2002) / • FCC 47CFR15, Classe A	Foxconn Cz s.r.o.	CISCO	15454E-ML100T-12=		24/19
8517.62.59	Dispositivo para emissao, transmissao e recepcao de dados, cartao ML1, multi-taxa L2/RPR, com 10 portasESPECIFICAÇÕES DO PN : 15454E-ML-MR-10= / ESPECIFICAÇÕES GERAIS / • Controlador de nó de transportes / • Requisitos de alimentacao: / • Ventoinha bandeja -M2: máximo de 40w / • M2 AC Modulo de potência: máximo 300w / • M2 DC ANSI Modulo de potência: máximo de 30w / • M2 DC ETSI Modulo de potência: máximo de 30w. / DIMENSOES (A x L x P): / • (87.9 x 436.4 x 280 mm). / AMBIENTE: / • Temperatura de armazenamento: (-40 a 70ºC) / • Temperatura de operação: (0 a 55ºC) / • Umidade relativa do ar: Normal: 5 a 85% sem condensação. / SEGURANÇA: / • EN e IEC-60825-2 Third edition (2004-06) / • EN e IEC 60825-1 Consol. Ed. 1.2 - incl. am1+am2 (2001-08) / • 21CFR1040 (2004/04) / • IEC-60825-2 (2004-06) / • ITU-T G.664 (2006). / EMC: / • ICES-003 4(2004) / • GR-1089-CORE / • GR-1089-CORE - (Oct 2002) / • FCC 47CFR15, Classe A	Foxconn Cz s.r.o.	CISCO	15454E-ML-MR-10=		24/19
8517.62.59	Dispositivo para emissão, transmissão e recepção de dados, cartão de linha, com 10 portas 10G, Multitaxa ESPECIFICAÇÕES DO PN : 15454-M-10X10G-LC= / ESPECIFICAÇÕES GERAIS / • 15454-M-10X10G-LC=: Controlador de nó de transportes / • Requisitos de alimentacao: / • Leds de status / • 10 portas 10G / • Ventoinha bandeja -M2: máximo de 40w / • M2 AC Modulo de potência: máximo 300w / • M2 DC ANSI Modulo de potência: máximo de 30w / • M2 DC ETSI Modulo de potência: máximo de 30w. / DIMENSOES (A x L x P): / • (87.9 x 436.4 x 280 mm). / AMBIENTE: / • Temperatura de armazenamento: (-40 a 70ºC) / • Temperatura de operação: (0 a 55ºC) / • Umidade relativa do ar: Normal: 5 a 85% sem condensação. / SEGURANÇA: / • EN e IEC-60825-2 / • EN e IEC 60825-1 / • 21CFR1040 (2004/04) / • IEC-60825-2 (2004-06) / • ITU-T G.664 (2006). / EMC: / • ICES-003 4(2004) / • GR-1089-CORE / • GR-1089-CORE - (Oct 2002) / • FCC 47CFR15, Classe A	Foxconn Cz s.r.o.	CISCO	15454-M-10X10G-LC=	Padtec S/A / Rua Ricardo Benetton Martins, s/n, Parque II do Polo de Alta Tecnologia - 13086-902 - Campinas/SP / Telefone: (19) 2104-9719 / E-mail: eduardo.hirata@padtec.com.br / Responsável: Eduardo Tadashi Hirata	49/19
8517.62.59	Dispositivo para emissao, trasnmissao e recepcao de dados, unidade de conexao externa, com TOD/PPS, para equipamento Cisco MSTP de 6 slots de serviço ESPECIFICAÇÕES GERAIS / • Largura de banda total: 240 Gbps / • Largura de banda do plano de dados: 160 Gbps / • Largura de banda do plano SONET/SDH: 80 Gbps / • Ethernet 10BaseT / • Acesso ao cartão TCC2/TCC2P/TCC3/TNC/TNCE/TSC/TSCE: conector RJ-45 / • Acesso ao backplane: campo de pinos da LAN (somente ANSI) / • Acesso à conexão elétrica de montagem frontal (FMEC): conector LAN na placa frontal MIC-C/T/P (somente ETSI) / • Largura de banda total: 600 Gbps / • Largura de banda do plano de dados: 100 Gbps por slot / DIMENSÕES / • Altura: 18,5 pol. (40,7 cm) / • Largura: 19 ou 23 pol. (41,8 ou 50,6 cm) com orelhas de montagem anexadas / • Profundidade: 12 pol. (26,4 cm) (5 pol. ou 12,7 cm de projeção do rack) / • Peso: 55 lb (24,947 kg) vazio / ENERGIA: / • Tensão de entrada: 100V - 240V AC (+/- 10%) / • Consumo de energia: Dependente da configuração; 35 W (bandeja de ventoinhas e LCD) / • Conector AC padrão de 3 pólos de terminais de alimentação / • Para uma fonte de alimentação CA, a classificação do fusível não deve exceder 10A, 15A ou 20A, dependendo do padrão em vários países. Para a América do Norte, a proteção do circuito de derivação deve ser classificada como 20A / • Consumo máximo total de energia de 350W com auxiliares, controladores e placas de linha / • O ONS 15454 M2 possui estas especificações de alimentação CC: / • Tensão nominal de entrada: –48 VCC / • Consumo de energia: Dependente da configuração; 35 W (bandeja de ventoinhas e LCD) / • Nominal: –48 VCC / • Faixa de tensão de entrada: -40,5 a -57,6 VDC / • Terminais de potência: DSUB 2 polos para aplicações ETSI e borne duplo borne para aplicações ANSI / • O fusível externo não deve exceder 15A / • Consumo máximo total de energia de 450 W com auxiliares, controladores e placas de linha / TEMPERATURA: / • Temperatura de operação: 32 a 131 graus Fahrenheit (0 a +55 graus Celsius) / • Umidade operacional: 5 a 95 por cento, sem condensaçã / SEGURANÇA: / • UL/CSA 60950-1 2ª Ed. 2011 / • IEC 60950-1 2ª Ed. + Alteração 1:2009, EN 60950-1:2006 + A1:2010 + A11:2009 + A12:2011 (com todos os desvios de país) / EMI: / • EN 300 386 v1.3.3 (2005) e v1.4.1 (2007) / • CISPR 22 - Quinta edição (2005-04) Classe A e a emenda 1 (2005-07) / • CISPR 24 - Primeira edição (1997-09) e emenda 1 (2001-07) e emenda 2 (2002-10). / • EN 55022:1998 Classe A - CENELEC Emenda A2:2003 / • EN 55024:1998 - CENELEC Emenda A1:2001 e Emenda A2:2003 / • Resolução 237 (Brasil) / • VCCI V-3/2006.04 / • EN 61000-6-1:2001 / • EN 61000-6-2:1999	FLEXTRONICS	CISCO	15454-M6-ECU2=		12/22
8517.62.59	Dispositivo para emissao, transmissao e recepcao de dados, cartao de linha, com 2 portas 100G CFP, código 15454-M-CFP-LC=ESPECIFICAÇÕES DO PN : 15454-M-CFP-LC= / ESPECIFICAÇÕES GERAIS / • Ventiladores Cisco / • Leds de status / • Compativel com ONS 15454 M6 / ENERGIA: / • Maximo: 120W / DIMENSÕES(AxLxP): / • 10.45 x 17.45 x 11.02 in. (265.4 x 443.3 x 280 mm) / AMBIENTE: / • Temperatura operacional: 32 to 131ºF (0 to 55ºC) / • Temperatura de armazenamento: -40 to 158ºF (-40 to 70ºC) / EMC: / • ICES-003 Issue 4(2004) / • GR-1089-CORE, Issue 4 / GR-1089-CORE - Issue 03 (Oct 2002) / • FCC 47CFR15, Classe A subpart B (2006) / SEGURANÇA: / • UL/CSA 60950 -1 (2003) / • GR-1089-CORE, Issue 4	HON HAI PRECISION INDUSTRY CO LTD	CISCO	15454-M-CFP-LC=	PADTEC S.A. / Rua Ricardo Benetton Martins, s/n, Parque II do Polo de Alta Tecnologia - 13086-902 - Campinas/SP / Telefone: (19) 2104-9719 / Responsável: Eduardo Tadashi Hirata / E-mail: eduardo.hirata@padtec.com.br	41/19
8517.62.59	Dispositivo para transmissao e recepcao de dados, cartao Ethernet de expensao, com 2 soquetes Ckt, L2/L3, SFP, codiigo 15454-ML1000-2=ESPECIFICAÇÕES DO PN : 15454-ML1000-2= / ESPECIFICAÇÕES GERAIS / • Controlador de nó de transportes / • Requisitos de alimentacao: / • Ventoinha bandeja -M2: máximo de 40w / • M2 AC Modulo de potência: máximo 300w / • M2 DC ANSI Modulo de potência: máximo de 30w / • M2 DC ETSI Modulo de potência: máximo de 30w. / DIMENSOES (A x L x P): / • (87.9 x 436.4 x 280 mm). / AMBIENTE: / • Temperatura de armazenamento: (-40 a 70ºC) / • Temperatura de operação: (0 a 55ºC) / • Umidade relativa do ar: Normal: 5 a 85% sem condensação. / SEGURANÇA: / • EN e IEC-60825-2 Third edition (2004-06) / • EN e IEC 60825-1 Consol. Ed. 1.2 - incl. am1+am2 (2001-08) / • 21CFR1040 (2004/04) / • IEC-60825-2 (2004-06) / • ITU-T G.664 (2006). / EMC: / • ICES-003 4(2004) / • GR-1089-CORE / • GR-1089-CORE - (Oct 2002) / • FCC 47CFR15, Classe A	HON HAI PRECISION INDUSTRY CO LTD	CISCO	15454-ML1000-2=		19/19
8517.62.59	Dispositivo para emissao, transmissao e recepcao de dados, modulo amplificador Raman, 15454 MSTP, banda C, Co-Propagacao, codigo 15454-M-RAMAN-COP= ESPECIFICAÇÕES DO PN : 15454-M-RAMAN-COP= / ESPECIFICAÇÕES GERAIS / • Ventiladores Cisco / • Leds de status / • Compativel com ONS 15454 M6 / ENERGIA: / • Maximo: 120W / DIMENSÕES(AxLxP): / • 10.45 x 17.45 x 11.02 in. (265.4 x 443.3 x 280 mm) / AMBIENTE: / • Temperatura operacional: 32 to 131ºF (0 to 55ºC) / • Temperatura de armazenamento: -40 to 158ºF (-40 to 70ºC) / EMC: / • ICES-003 Issue 4(2004) / • GR-1089-CORE, Issue 4 / GR-1089-CORE - Issue 03 (Oct 2002) / • FCC 47CFR15, Classe A subpart B (2006) / SEGURANÇA: / • UL/CSA 60950 -1 (2003) / • GR-1089-CORE, Issue 4	CELESTICA	CISCO	15454-M-RAMAN-COP=		28/22
8517.62.59	Dispositivo para emissão, transmissão e recepção de dados, cartão amplificador, Raman, banda C, para plataforma 15454 MSTP ESPECIFICAÇÕES DO PN : 15454-M-RAMAN-CTP= ESPECIFICAÇÕES GERAIS Opera na região da banda C do espectro óptico para ampliar o alcance e a capacidade das redes ópticas regionais, de longo curso e de ultra-longo curso Compatível com ONS 15454 M6 Comprimento de onda da bomba o 1428 nm (bombas 1 e 2) o 1457 nm (bombas 3 e 4) Classe de unidade de bomba Raman: 1 M Faixa de operação Potência da bomba Raman: 100 a 1000 mW Potência máxima de saída: laser da bomba 1+ 2 (1428 nm): 500 mW Potência máxima de saída: laser da bomba 1+ 2 (1457 nm): 500 mW Resolução do conjunto de potência da bomba: 0,1 mW (máximo) Precisão da potência da bomba: +ou- 2% Tempo de estabilização de potência óptica: 0,1 a 1 segundo Potência máxima de saída óptica - porta LINE Rx: 1200 mW (máximo) Faixa de comprimento de onda do sinal da banda C: 1500 a 1567 mn (96 canais) Ondulação da banda (CCOM-RX para LINE-TX; LINE-RX para COM-TX): 0,5 dB máx Perda de inserção o LINE-RX para COM-TX (1500 a 1527 nm): 1,75 dB o LINE-RX para COM-TX (1527 a 1567 nm): 1,5 dB o COM-RX para LINE-TX (1500 a 1527 nm): 1,75 dB o COM-RX para LINE-TX (1527 a 1567 nm): 1,5 dB o RAMAN-COP-RX para LINE-TX: 0,6 dB (comprimento de onda da bomba) o LINE-RX para MON-TX: 22- 26 dB (sinais banda C) Reflexão de conectores ópticos: -40 dB (max) PDL o COM-RX para LINE-TX: 0,2 dB max o LINE-RX para COM-TX: 0,2 dB max o COM-RX para LINE-TX: 0,15 ps max o LINE-RX para COM-TX: 0,15 ps max o COM-RX para LINE-TX: 0,5 dB max o LINE-RX para COM-TX: 0,5 dB max PMD Ondulação da banda C ENERGIA Máximo: 90W Típico: 80W DIMENSÕES (A x L x P) 10.45 x 17.45 x 11.02 in. (265.4 x 443.3 x 280 mm) AMBIENTE Temperatura operacional: 0° a 60ºC Temperatura de armazenamento: -40° a 70ºC Aplicação: Utilizado para emissão, transmissão e recepção de dados.	FLEXTRONICS	CISCO	15454-M-RAMAN-CTP=	Padtec S/A / Rua Ricardo Benetton Martins, s/n, Parque II do Polo de Alta Tecnologia - 13086-902 - Campinas/SP / Telefone: (19) 2104-9719 / E-mail: eduardo.hirata@padtec.com.br / Responsável: Eduardo Tadashi Hirata	03/20
8517.62.59	Dipositivo para emissao, transmissao e recepcao de dados, controlador de transportes de dados MSTP / NCS 2K, para equipamento Cisco M2 e M6, com Etherent PTP, codigo 15454-M-TNCE-K9= ESPECIFICAÇÕES DO PN : 15454-M-TNCE-K9= / ESPECIFICAÇÕES GERAIS / • 15454-M-TNC-K9: Controlador de nó de transportes / • Requisitos de alimentacao: / • Ventoinha bandeja -M2: máximo de 40w / • M2 AC Modulo de potência: máximo 300w / • M2 DC ANSI Modulo de potência: máximo de 30w / • M2 DC ETSI Modulo de potência: máximo de 30w. / DIMENSOES (A x L x P): / • (87.9 x 436.4 x 280 mm). / AMBIENTE: / • Temperatura de armazenamento: (-40 a 70ºC) / • Temperatura de operação: (0 a 55ºC) / • Umidade relativa do ar: Normal: 5 a 85% sem condensação. / SEGURANÇA: / • EN e IEC-60825-2 Third edition (2004-06) / • EN e IEC 60825-1 Consol. Ed. 1.2 - incl. am1+am2 (2001-08) / • 21CFR1040 (2004/04) / • IEC-60825-2 (2004-06) / • ITU-T G.664 (2006). / EMC: / • ICES-003 4(2004) / • GR-1089-CORE / • GR-1089-CORE - (Oct 2002) / • FCC 47CFR15, Classe A	CELESTICA	CISCO	15454-M-TNCE-K9=		28/22
8517.62.59	Dispositivo para transmissao e recepcao de dados, cartao controlador de transporte de dados, para chassis Cisco series MSTP / NCS 2K, com Ethernet PTP. ESPECIFICAÇÕES DO PN : 15454-M-TSCE-K9= / ESPECIFICAÇÕES GERAIS / • 15454-M-TNC-K9: Controlador de nó de transportes / • Requisitos de alimentacao: / • Ventoinha bandeja -M2: máximo de 40w / • M2 AC Modulo de potência: máximo 300w / • M2 DC ANSI Modulo de potência: máximo de 30w / • M2 DC ETSI Modulo de potência: máximo de 30w. / DIMENSOES (A x L x P): / • (87.9 x 436.4 x 280 mm). / AMBIENTE: / • Temperatura de armazenamento: (-40 a 70ºC) / • Temperatura de operação: (0 a 55ºC) / • Umidade relativa do ar: Normal: 5 a 85% sem condensação. / SEGURANÇA: / • EN e IEC-60825-2 Third edition (2004-06) / • EN e IEC 60825-1 Consol. Ed. 1.2 - incl. am1+am2 (2001-08) / • 21CFR1040 (2004/04) / • IEC-60825-2 (2004-06) / • ITU-T G.664 (2006). / EMC: / • ICES-003 4(2004) / • GR-1089-CORE / • GR-1089-CORE - (Oct 2002) / • FCC 47CFR15, Classe A.	FABRINET	CISCO	15454-M-TSCE-K9=		02/23
8517.62.59	Dispositivo para emissao, transmissao e recepcao de dados, cartao de linha de criptografia de velocidade wire "ESPECIFICACOES DO PN : 15454-M-WSE-K9=ESPECIFICACOES GERAIS Ventoinha bandeja -M2: maximo de 40w M2 AC Modulo de potencia: maximo 300w M2 DC ANSI Modulo de potencia: maximo de 30w M2 DC ETSI Modulo de potencia: maximo de 30w.DIMENSOES (A x L x P): (87.9 x 436.4 x 280 mm).AMBIENTE: Temperatura de armazenamento: (-40 a 70oC) Temperatura de operacao: (0 a 55oC) Umidade relativa do ar: Normal: 5 a 85% sem condensacao.SEGURANCA: EN e IEC-60825-2 Third edition (2004-06) EN e IEC 60825-1 Consol. Ed. 1.2 - incl. am1+am2 (2001-08) 21CFR1040 (2004/04) IEC-60825-2 (2004-06) ITU-T G.664 (2006).EMC: ICES-003 4(2004) GR-1089-CORE GR-1089-CORE - (Oct 2002) FCC 47CFR15, Classe A. -	SCIENTIFIC ATLANTA, INC. SA	CISCO	15454-M-WSE-K9=		18/23
8517.62.59	Dispoitivo para emissao, transmissao e recepcao de dados, cartao amplificador optico, de 17dB Gain, Amp, Serie ONS 15454ESPECIFICAÇÕES DO PN : 15454-OPT-AMP-17C= / ESPECIFICAÇÕES GERAIS / • Ganho ondulação (pico a vale): 1,2 dB / • Faixa de Ganho: 12 a 24 dB ganho programável com inclinação / • Gama: 24 a 35 dB com o ganho de inclinação / • Ganho e regulagem de potencia over/undershoot: 0,5 dB / • Limite potência maxima de Saida: 20,5 dBm / • Potência maxima de Saida (com carga completa de canais): 20 dBm / • Potência mínima de Saida (com um canal): -2 dBm / • Potência de entrada (Pin), com carga completa de canais: -15 dBm mínimo / • Potência de entrada (pinos) na faixa de carga de canal único: -40 a -17 dBm / • Ruído figura em 20 dB G3: 7.6 dB / • Perda de inserção (linha RX para TX OSC): 0,3-1,8 dB / • Perda de inserção (linha RX para TX COM): 0,3 a 1,0 dB / • Perda de inserção (OSC RX para TX LINE): 0,3 a 1,3 dB / • Conectores ópticos: LC-UPC / 2 / AMBIENTE: / • Temperatura de armazenamento: (-40 a 70ºC) / • Temperatura de operação: (0 a 55ºC) / • Umidade relativa do ar: Normal: 5 a 85% sem condensação. / SEGURANÇA: / • EN ou IEC-60825-2 (2004-06) / • EN ou IEC 60825-1 Consol. Ed. 1.2 - incl. am1+am2 (2001-08) / • 21CFR1040 (2004/04) / • IEC-60825-2 (2004-06) / • ITU-T G.664 (2006). / EMC: / • FCC Part 15 (CFR 47) Classe A / • ICES-003 Classe A / • EN55022 Classe A / • CISPR22 Classe A / • AS/NZS 3548 Classe A / • VCCI Classe A / • ETS 300 386 / • EN 55022 / • EN 55024.	Scientific Atlanta, Inc. SA Distributio	CISCO	15454-OPT-AMP-17C=	Padtec S/A / Rua Ricardo Benetton Martins, s/n, Parque II do Polo de Alta Tecnologia - 13086-902 - Campinas/SP / Telefone: (19) 2104-9719 / E-mail: eduardo.hirata@padtec.com.br / Responsável: Eduardo Tadashi Hirata	17/20
8517.62.59	Dispositivo para emissao, transmissao e recepcao de dados, amplificador optico aprimorado ONS 15454ESPECIFICAÇÕES DO PN : 15454-OPT-AMP-C= / ESPECIFICAÇÕES GERAIS / • Ganho ondulação (pico a vale): 1,2 dB / • Faixa de Ganho: 12 a 24 dB ganho programável com inclinação / • Gama: 24 a 35 dB com o ganho de inclinação / • Ganho e regulagem de potencia over/undershoot: 0,5 dB / • Limite potência maxima de Saida: 20,5 dBm / • Potência maxima de Saida (com carga completa de canais): 20 dBm / • Potência mínima de Saida (com um canal): -2 dBm / • Potência de entrada (Pin), com carga completa de canais: -15 dBm mínimo / • Potência de entrada (pinos) na faixa de carga de canal único: -40 a -17 dBm / • Ruído figura em 20 dB G3: 7.6 dB / • Perda de inserção (linha RX para TX OSC): 0,3-1,8 dB / • Perda de inserção (linha RX para TX COM): 0,3 a 1,0 dB / • Perda de inserção (OSC RX para TX LINE): 0,3 a 1,3 dB / • Conectores ópticos: LC-UPC / 2 / AMBIENTE: / • Temperatura de armazenamento: (-40 a 70ºC) / • Temperatura de operação: (0 a 55ºC) / • Umidade relativa do ar: Normal: 5 a 85% sem condensação. / SEGURANÇA: / • EN or IEC-60825-2 (2004-06) / • EN or IEC 60825-1 Consol. Ed. 1.2 - incl. am1+am2 (2001-08) / • 21CFR1040 (2004/04) / • IEC-60825-2 (2004-06) / • ITU-T G.664 (2006).	Scientific Atlanta, Inc. SA Distributio	CISCO	15454-OPT-AMP-C=	Padtec S/A / Rua Ricardo Benetton Martins, s/n, Parque II do Polo de Alta Tecnologia - 13086-902 - Campinas/SP / Telefone: (19) 2104-9719 / E-mail: eduardo.hirata@padtec.com.br / Responsável: Eduardo Tadashi Hirata	17/20
8517.62.59	Dispositivo para emissao, transmissao e recepcao de dados, amplificador optico 15454 MSTP, banda C, de 17dBESPECIFICAÇÕES DO PN : 15454-OPT-EDFA-17= / ESPECIFICAÇÕES GERAIS / • Leds de status / • Compativel com Cisco ONS 15454 M6 / • 96 Canais EDFA / • Potência de entrada (Pin), com carga completa de canais: -15 dBm mínimo / • Potência de entrada (pinos) na faixa de carga de canal único: -40 a -17 dBm / • Ruído figura em 20 dB G3: 7.6 dB / • Perda de inserção (linha RX para TX OSC): 0,3-1,8 dB / • Perda de inserção (linha RX para TX COM): 0,3 a 1,0 dB / • Conectores ópticos: LC-UPC / 2 / AMBIENTE: / • Temperattura operacional: 32 a 113°F (0 a 45°C) / • Umidade relativa: 5 a 113% sem condensação / DIMENSOES (A x L x P): / • (87.9 x 436.4 x 280 mm). / ENERGIA: / • Maximo: 50W / SEGURANÇA: / • UL/CSA 60950 (2003) / • GR-1089-CORE / • IEC 60825-1, EN60825-1 / • Bellcore NEBS: Level 3 / • IEC 825-1 (Classe 1) / EMC: / • ICES-003 / • GR-1089-CORE / • GR-1089-CORE / • FCC 47CFR15 / • EN55022 (CISPR22) / • CFR 47 Parte 15 (FCC) / • ETS 300 386-2 (EN300 386-2) / • EN 61000-4-2 (IEC-61000-4-2) / • EN 61000-4-3 (IEC-61000-4-3) / • EN 61000-4-4 (IEC-61000-4-4) / • EN 61000-4-5 (IEC-61000-4-5)	Scientific Atlanta, Inc. SA Distributio	CISCO	15454-OPT-EDFA-17=	Padtec S/A / Rua Ricardo Benetton Martins, s/n, Parque II do Polo de Alta Tecnologia - 13086-902 - Campinas/SP / Telefone: (19) 2104-9719 / E-mail: eduardo.hirata@padtec.com.br / Responsável: Eduardo Tadashi Hirata	17/20
8517.62.59	Dispositivo para emissao, transmissao e recepcao de dados, amplificador optico 15454 MSTP, banda C, de 24dBESPECIFICAÇÕES DO PN : 15454-OPT-EDFA-24= / ESPECIFICAÇÕES GERAIS / • Leds de status / • Compativel com Cisco ONS 15454 M6 / • 96 Canais EDFA / • Potência de entrada (Pin), com carga completa de canais: -15 dBm mínimo / • Potência de entrada (pinos) na faixa de carga de canal único: -40 a -17 dBm / • Ruído figura em 20 dB G3: 7.6 dB / • Perda de inserção (linha RX para TX OSC): 0,3-1,8 dB / • Perda de inserção (linha RX para TX COM): 0,3 a 1,0 dB / • Conectores ópticos: LC-UPC / 2 / AMBIENTE: / • Temperattura operacional: 32 a 113°F (0 a 45°C) / • Umidade relativa: 5 a 113% sem condensação / DIMENSOES (A x L x P): / • (87.9 x 436.4 x 280 mm). / ENERGIA: / • Maximo: 50W / SEGURANÇA: / • UL/CSA 60950 (2003) / • GR-1089-CORE / • IEC 60825-1, EN60825-1 / • Bellcore NEBS: Level 3 / • IEC 825-1 (Classe 1) / EMC: / • ICES-003 / • GR-1089-CORE / • GR-1089-CORE / • FCC 47CFR15 / • EN55022 (CISPR22) / • CFR 47 Parte 15 (FCC) / • ETS 300 386-2 (EN300 386-2) / • EN 61000-4-2 (IEC-61000-4-2) / • EN 61000-4-3 (IEC-61000-4-3) / • EN 61000-4-4 (IEC-61000-4-4) / • EN 61000-4-5 (IEC-61000-4-5)	HON HAI PRECISION INDUSTRY CO LTD	CISCO	15454-OPT-EDFA-24=	Padtec S/A / Rua Ricardo Benetton Martins, s/n, Parque II do Polo de Alta Tecnologia - 13086-902 - Campinas/SP / Telefone: (19) 2104-9719 / E-mail: eduardo.hirata@padtec.com.br / Responsável: Eduardo Tadashi Hirata	05/20
8517.62.59	Dispositivo para emissao, transmissao e recepcao de dados, modulo Pre-amplificador de intensidade optica ONS 14545ESPECIFICAÇÕES DO PN : 15454-OPT-PRE= / ESPECIFICAÇÕES GERAIS / • Leds de status / • Compativel com Cisco ONS 15454 M6 / • 96 Canais EDFA / • Potência de entrada (Pin), com carga completa de canais: -15 dBm mínimo / • Potência de entrada (pinos) na faixa de carga de canal único: -40 a -17 dBm / • Ruído figura em 20 dB G3: 7.6 dB / • Perda de inserção (linha RX para TX OSC): 0,3-1,8 dB / • Perda de inserção (linha RX para TX COM): 0,3 a 1,0 dB / • Conectores ópticos: LC-UPC / 2 / AMBIENTE: / • Temperattura operacional: 32 a 113°F (0 a 45°C) / • Umidade relativa: 5 a 113% sem condensação / DIMENSOES (A x L x P): / • (87.9 x 436.4 x 280 mm). / ENERGIA: / • Maximo: 50W / SEGURANÇA: / • UL/CSA 60950 (2003) / • GR-1089-CORE / • IEC 60825-1, EN60825-1 / • Bellcore NEBS: Level 3 / • IEC 825-1 (Classe 1) / EMC: / • ICES-003 / • GR-1089-CORE / • GR-1089-CORE / • FCC 47CFR15 / • EN55022 (CISPR22) / • CFR 47 Parte 15 (FCC) / • ETS 300 386-2 (EN300 386-2) / • EN 61000-4-2 (IEC-61000-4-2) / • EN 61000-4-3 (IEC-61000-4-3) / • EN 61000-4-4 (IEC-61000-4-4) / • EN 61000-4-5 (IEC-61000-4-5)	Scientific Atlanta, Inc. SA Distributio	CISCO	15454-OPT-PRE=	Padtec S/A / Rua Ricardo Benetton Martins, s/n, Parque II do Polo de Alta Tecnologia - 13086-902 - Campinas/SP / Telefone: (19) 2104-9719 / E-mail: eduardo.hirata@padtec.com.br / Responsável: Eduardo Tadashi Hirata	17/20
8517.62.59	Dispositivo para emissao, transmissao e recepcao de dados, modulo amplificador RAMAN, para plataforma ONS 15454 "ESPECIFICACOES DO PN : 15454-OPT-RAMP-C=ESPECIFICACOES GERAIS Ganho ondulacao (pico a vale): 1,2 dB Faixa de Ganho: 12 a 24 dB ganho programavel com inclinacao Gama: 24 a 35 dB com o ganho de inclinacao Ganho e regulagem de potencia over/undershoot: 0,5 dB Limite potencia maxima de Saida: 20,5 dBm Potencia maxima de Saida (com carga completa de canais): 20 dBm Potencia minima de Saida (com um canal): -2 dBm Potencia de entrada (Pin), com carga completa de canais: -15 dBm minimo Potencia de entrada (pinos) na faixa de carga de canal unico: -40 a -17 dBm Ruido figura em 20 dB G3: 7.6 dB Perda de insercao (linha RX para TX OSC): 0,3-1,8 dB Perda de insercao (linha RX para TX COM): 0,3 a 1,0 dB Perda de insercao (OSC RX para TX LINE): 0,3 a 1,3 dB Conectores opticos: LC-UPC / 2AMBIENTE: Temperatura de armazenamento: (-40 a 70oC) Temperatura de operacao: (0 a 55oC) Umidade relativa do ar: Normal: 5 a 85% sem condensacao.SEGURANCA: EN or IEC-60825-2 (2004-06) EN or IEC 60825-1 Consol. Ed. 1.2 - incl. am1+am2 (2001-08) 21CFR1040 (2004/04) IEC-60825-2 (2004-06) ITU-T G.664 (2006). -	SCIENTIFIC ATLANTA, INC. SA	CISCO	15454-OPT-RAMP-C=		18/23
8517.62.59	Dispositivo para emissao, transmissao e recepcao de dados, modulo amplificador RAMAN, para performance extendidada, plataforma 15454 "ESPECIFICACOES DO PN : 15454-OPT-RAMP-CE=ESPECIFICACOES GERAIS Ganho ondulacao (pico a vale): 1,2 dB Faixa de Ganho: 12 a 24 dB ganho programavel com inclinacao Gama: 24 a 35 dB com o ganho de inclinacao Ganho e regulagem de potencia over/undershoot: 0,5 dB Limite potencia maxima de Saida: 20,5 dBm Potencia maxima de Saida (com carga completa de canais): 20 dBm Potencia minima de Saida (com um canal): -2 dBm Potencia de entrada (Pin), com carga completa de canais: -15 dBm minimo Potencia de entrada (pinos) na faixa de carga de canal unico: -40 a -17 dBm Ruido figura em 20 dB G3: 7.6 dB Perda de insercao (linha RX para TX OSC): 0,3-1,8 dB Perda de insercao (linha RX para TX COM): 0,3 a 1,0 dB Perda de insercao (OSC RX para TX LINE): 0,3 a 1,3 dB Conectores opticos: LC-UPC / 2AMBIENTE: Temperatura de armazenamento: (-40 a 70oC) Temperatura de operacao: (0 a 55oC) Umidade relativa do ar: Normal: 5 a 85% sem condensacao.SEGURANCA: EN or IEC-60825-2 (2004-06) EN or IEC 60825-1 Consol. Ed. 1.2 - incl. am1+am2 (2001-08) 21CFR1040 (2004/04) IEC-60825-2 (2004-06) ITU-T G.664 (2006)."	SCIENTIFIC ATLANTA, INC. SA	CISCO	15454-OPT-RAMP-CE=		18/23
8517.62.59	MODULO DO ADAPTADOR FLEX I/O CONTROLNET, DISPOSITIVO DENOMINADO MODULO, PARA COMUNICACAO DIGITAL SOB O PROTOCOLO DE REDE CONTROLNET DE SINAIS ELETRICOS DE ENTRADA E SAIDA ENTRE UM CONTROLADOR LOGICO PROGRAMAVEL E OUTROS DISPOSITIVOS PERIFERICOS DA FAMILIA ALLEN-BRADLEY, APLICACAO DO PRODUTO: COMUNICACAO DIGITAL SOB O PROTOCOLO CONTROLNET, ENTRE O CONTROLADOR LÓGICO PROGRAMÁVEL E OS INVERSORES DE FREQUÊNCIA DA MAQUINA AUTOMÁTICA DE CORTE E ACABAMENTO DE PAPEL FOTOGRAFICO COLORIDO.	ALLEN BRADLEY	ALLEN-BRADLEY	1794-ACN15		38/21
8517.62.59	Dipositivo para recepcao, emissao e transmissao de dados sobre linha de fibras opticas, Módulo de Interface de WDMPOS Configurável, para equipamento Cisco serie CRS-1, com 1-Porta OC768 DPSK+, DWDM PLIM (banda C), 40 Gbps, codigo 1OC768-DPSK/C=ESPECIFICAÇÕES DO PN : 1OC768-DPSK/C= / ESPECIFICAÇÕES GERAIS / • Compativél com todos Cisco CRS-1 e CRS-3 line-cards / • Duas portas 10/100/1000 Ethernet (1000Base -LX Small Form -Factor Pluggable [ SFP ] - conector LC , 10 km) para conectividade de plano de controle / • Serviço porta Ethernet 10/100/1000 (RJ -45) / • Embutido USB ( eUSB ) 2.0 (alta velocidade). / ENERGIA: / • Máxima de 175 W / TEMPERATURA: / • De armazenamento : (-40 a 70°) / • Operação normal (5 a 40º) / SEGURANÇA: / • UL/CSA/IEC/EN 60950-1 / • AS/NZS 60950.1 / • IEC/EN 60825 / EMI: / • FCC Classe A / • ICES 003 Classe A / • AS/NZS CISPR 22 Classe A / • ISPR 22 (EN55022) Classe A / • VCCI Classe A / • IEC/EN 61000-3-2: / • IEC/EN 61000-3-3:	HON HAI PRECISION INDUSTRY CO LTD	CISCO	1OC768-DPSK/C=	PADTEC S.A. / Rua Ricardo Benetton Martins, s/n, Parque II do Polo de Alta Tecnologia - 13086-902 - Campinas/SP / Telefone: (19) 2104-9719 / Responsável: Eduardo Tadashi Hirata / E-mail: eduardo.hirata@padtec.com.br	41/19
8517.62.59	Dispositivo para transmissão e recepção de dados, modulo interface de rede 1x100GbE para o sistema de roteamento de transporte (CRS) da Cisco, código 1X100GBE= ESPECIFICAÇÕES DO PN : 1X100GBE= / ESPECIFICAÇÕES GERAIS: / • Leds de status / • Portas Ethernet 100GB / • Compativel com CRS Chassis / • Full-duplex / DIMENSÕES: / • Altura: 20.6 in. (52.2 cm) / • Largura: 1.8 in. (4.49 cm) / • Profundidade: 11.2 in. (28.4 cm) / AMBIENTE: / • Temperatura operacional: 5 a 40°C (41 a 104°F) / • Temperatura de armazenamento: –40 a 70°C (–40 a 158°F) / ENERGIA: / • 150 Watts / SEGURANÇA: / • UL/CSA/IEC/EN 60950-1 / • AS/NZS 60950.1 / • IEC/EN 60825 / • FDA / EMC: / • FCC Classe A / • ICES 003 Classe A / • AS/NZS CISPR 22 Classe A / • CISPR 22 (EN55022) Classe A / • VCCI Classe A / • IEC/EN 61000-3-2: / • IEC/EN 61000-3-3:	Foxconn Cz s.r.o.	CISCO	1X100GBE=		49/19
8517.62.59	Dispositivo para transmissão e recepção de dados, Módulo de interface flexível para o sistema de roteamento de transporte serie CRS-1, com 20 portas 1GE, codigo 20-1GE-FLEX=ESPECIFICAÇÕES DO PN : 20-1GE-FLEX= / ESPECIFICAÇÕES GERAIS: / • 20 Portas GE / • Leds indicadores de status / COMPATIVEL: / • Cisco Catalyst 6500 Series / • Cisco 7600 Series / • Cisco 12000 Series / • Cisco XR 12000 Series / • Cisco ASR 1000 Series / • Cisco CRS / • Cisco 10000 Series / ENERGIA: / • 25W / AMBIENTE: / • Temperatura operacional: 32 a 104°F (0 to 40°C) / • Temperatura de armazenamento: 32 a 131°F (0 a 55°C) / SEGURANÇA: / • UL 60950-1 / • CSA C22 No. 60950-1 / • EN 60950-1 / • IEC 60950-1 / • AS/NZS 60950 / • EN 60825-1 / • EN 60825-2 / • 21 CRF 1040 / EMC: / • CFR 47 / • FCC Parte 15-Classe A / • ICES 003-Classe A / • CISPR 22 Classe A / • EN 55022 Classe A / • EN 300386 Classe A / • AS/NZS Classe A / • VCCI-Classe B / • EN 50082-1 / • EN 55024	JABIL CIRCUIT GYARTO K.F.T.	CISCO	20-1GE-FLEX=		19/19
8517.62.59	Dispositivo para emissão, transmissão e recepção de dados, modulo interface, com 20 portas 10Gbe LAN/WAN-PHY, para o sistema de roteamento de transporte Cisco CRS-3, código 20X10GBE-WL-XFP=ESPECIFICAÇÕES DO PN : 20X10GBE-WL-XFP= / ESPECIFICAÇÕES GERAIS / • 20X10GBE-WL-XFP: CRS-3 de 20 portas 10-Gigabit LAN/WAN-PHY Módulo de Interface / • Compatibilidade de Chassis: compatível com todos os chassis line-cards Cisco CRS-3; compatível com todos os chassis line-cards Cisco CRS-1 com 140G Fabric Cards; Requer Cisco 140G Modular Services Card ou 140G Forwarding Processor Card para operação. / • Compatibilidade de Software: Cisco IOS XR Software Release 4.0.0 ou menos / • Densidade da porta: vinte portas de 10 Gigabit Ethernet por PLIM slot; 140 Gbps de taxa de transferência máxima cartão / • Performance: 140G Gbps de taxa de linha Vazão; número máximo de IM por chassis: 4 Slot (4), oito slots (8), 16 slots (16) / AMBIENTE: / • Condições ambientais: Temperatura de armazenagem: (-40ºC a 70ºC); Temperatura de operação: normal (5ºC a 40ºC), a curto prazo (–5°C to 50°C). Umidade Relativa: normal (5% / ROTEADOR CISCO ASR / • A9K-4T-B / • A9K-4T-E / • A9K-8T/4-E / • A9K-8T/4-B / • A9K-2T20GE-B / • A9K-2T20GE-E / • A9K-4T-L / • A9K-8T/4-L / • A9K-8T-L / • A9K-8T-E / ENERGIA: / • Tensão de entrada de AC e frequência: 100-240V , 50-60Hz / • Tensões DC de entrada: 18V a 32VDC , 36V a 72VDC. / SEGURANÇA: / • UL 60950-1 / • UL to CAN/CSA 22.2 No.60950-1 / • TUV/GS to EN 60950-1 / • CB to IEC 60950-1 / • NOM to NOM-019-SCFI / • CE Marking / • CCC	JABIL CIRCUIT GYARTO K.F.T.	CISCO	20X10GBE-WL-XFP=		19/19
8517.62.59	Dispositivo para emissao, transmissao e recepcao de dados, modulo de Interface Flexível WAN/LAN 2 X 10GE (Sistema de Roteamento para Operadoras) para equipamento Cisco Série CRS-1ESPECIFICAÇÕES DO PN : 2-10GE-WL-FLEX= / ESPECIFICAÇÕES GERAIS / • 2 portas compativeis com padrão IEEE 803.3ae WAN;LAN-PHY (10 Gbps) / • Encapsulamentos de frame ARPA, IEEE 802.2/SAP e IEEE 802.3/SNAP / • Protocolo 802.1Q para VLANs / • Encaixe de acoplamento para 2 adaptadores do tipo Cisco I-Flex / • Compativel com software Cisco IOS XR / • TIPO DE CABEAMENTO: SMF / • CONECTOR: conector LC duplo / • COMPATIBILIDADE: / • Roteador Cisco CRS / • 2-10GE-WL-FLEX / • 4-10GBE-WL-XFP / • 8-10GBE-WL-XFP / • 14X10GBE-WL-XFP / • 20X10GBE-WL-XFP / ROTEADOR CISCO ASR / • A9K-4T-B / • A9K-4T-E / • A9K-8T/4-E / • A9K-8T/4-B / • A9K-2T20GE-B / • A9K-2T20GE-E / • A9K-4T-L / • A9K-8T/4-L / • A9K-8T-L / • A9K-8T-E / DIMENSOES: / • (altura x largura x profundidade) 52.2 x 28.4 x 4.49 cm / ENERGIA: / • Tensão de entrada de AC e frequência: 100-240V , 50-60Hz / • Tensões DC de entrada: 18V a 32VDC , 36V a 72VDC. / SEGURANÇA: / • UL 60950-1 / • UL to CAN/CSA 22.2 No.60950-1 / • TUV/GS to EN 60950-1 / • CB to IEC 60950-1 / • NOM to NOM-019-SCFI / • CE Marking / • CCC	HON HAI PRECISION INDUSTRY CO LTD	CISCO	2-10GE-WL-FLEX=		41/19
8517.62.59	Placa de circuito eletrônico de controle de recepção de sinal de RF, utilizado em equipamento de ressonância magnética. Finalidade: Opera com o receptor 0 modificado. Fornece um canal de recepção de +/-500kHz de largura de pulso máxima digitalizada a uma taxa de amostragem de quadratura máxima de 1MHz e transfere os dados para o barramento do módulo CERD. A taxa de amostragem de quadratura mínima é de 78,4 kHz. O controle em tempo real do ciclo de aquisição é fornecido pelo PSD através do RCVR 0 modificado. Especificação Técnica: Placa de circuito eletrônico responsável pela a demodulação de 2.5MHz para “Bandbase” com quadratura de 2.5Mhz e oscilador local. O módulo fornece filtros programáveis de rastreamento de “low-pass” nos dois canais e digitaliza os dois canais sob o controle de uma sequência “down-loaded” e transfere esse bit de dados através de um link ECL.	GE Healthcare	GE Healthcare	2111359-R		12/20
8517.62.59	Equipamento comutador de rede 1 portas - Switch, Unidade digital de seguranca (firewall) com sistema operacional de uso especifico de tecnologia de alta disponibilidade usado em equipamentos IBM DataPower Gateways 2426-42X. Caracteristicas tecnicas Este aparelho suporta redes de alta disponibilidade atraves de suporte de protocolo e funcionalidades avancada. Ele otimiza a entrega dos dados atraves do apoio de protocolos de multicast, facilita a gestao de rede e garante a seguranca da rede. Aplicacao: Utilizados em equipamentos IBM Storage com a funcao de comutacao de rede.	IBM SINGAPORE	IBM	2426-42X		32/19
8517.62.59	Dispositivo para emissão, transmissão e recepção de dados, modulo potencializar de envio e recebimento de sinal (P2-EDFA-FPST-8x22.5-LA) Opt Post Amp, 8/22.5, LAESPECIFICAÇÕES DO PN : 4010485.101.000.AB / ESPECIFICAÇÕES GERAIS / AMBIENTE: / • Temperatura de armazenamento: (-40 a 70ºC) / • Temperatura de operação: (0 a 55ºC) / • Umidade relativa do ar: Normal: 5 a 85% sem condensação. / SEGURANÇA: / • EN e IEC-60825-2 Third edition (2004-06) / • EN e IEC 60825-1 Consol. Ed. 1.2 - incl. am1+am2 (2001-08) / • 21CFR1040 (2004/04) / • IEC-60825-2 (2004-06) / • ITU-T G.664 (2006). / EMC: / • ICES-003 4(2004) / • GR-1089-CORE / • GR-1089-CORE - (Oct 2002) / • FCC 47CFR15, Classe A	Scientific Atlanta, Inc.	CISCO	4010485.101.000.AB	Padtec S/A / Rua Ricardo Benetton Martins, s/n, Parque II do Polo de Alta Tecnologia - 13086-902 - Campinas/SP / Telefone: (19) 2104-9702 / E-mail: contestacao.ex@padtec.com.br / Responsável: Eduardo Tadashi Hirata	49/20
8517.62.59	Dispositivo para emissão, transmissão e recepção de dados, modulo potencializar de envio e recebimento de sinal (P2-EDFA-FPST-14x20.0-LA) Opt Post Amp, 14/20dBm, LAESPECIFICAÇÕES DO PN : 4010485.104.000.AB / ESPECIFICAÇÕES GERAIS / AMBIENTE: / • Temperatura de armazenamento: (-40 a 70ºC) / • Temperatura de operação: (0 a 55ºC) / • Umidade relativa do ar: Normal: 5 a 85% sem condensação. / SEGURANÇA: / • EN e IEC-60825-2 Third edition (2004-06) / • EN e IEC 60825-1 Consol. Ed. 1.2 - incl. am1+am2 (2001-08) / • 21CFR1040 (2004/04) / • IEC-60825-2 (2004-06) / • ITU-T G.664 (2006). / EMC: / • ICES-003 4(2004) / • GR-1089-CORE / • GR-1089-CORE - (Oct 2002) / • FCC 47CFR15, Classe A	Scientific Atlanta - part of Cisco Systems	CISCO	4010485.104.000.AB	Padtec S/A / Rua Ricardo Benetton Martins, s/n, Parque II do Polo de Alta Tecnologia - 13086-902 - Campinas/SP / Telefone: (19) 2104-9702 / E-mail: contestacao.ex@padtec.com.br / Responsável: Eduardo Tadashi Hirata	49/20
8517.62.59	Dispositivo para emissão, transmissão e recepção de dados, modulo potencializar de envio e recebimento de sinal (P2-EDFA-FPST-20x20.0-LA) Opt Post Amp, 20/20.0, 0dBm, LAESPECIFICAÇÕES DO PN : 4010485.119.000.AA / ESPECIFICAÇÕES GERAIS / AMBIENTE: / • Temperatura de armazenamento: (-40 a 70ºC) / • Temperatura de operação: (0 a 55ºC) / • Umidade relativa do ar: Normal: 5 a 85% sem condensação. / SEGURANÇA: / • EN e IEC-60825-2 Third edition (2004-06) / • EN e IEC 60825-1 Consol. Ed. 1.2 - incl. am1+am2 (2001-08) / • 21CFR1040 (2004/04) / • IEC-60825-2 (2004-06) / • ITU-T G.664 (2006). / EMC: / • ICES-003 4(2004) / • GR-1089-CORE / • GR-1089-CORE - (Oct 2002) / • FCC 47CFR15, Classe A	Scientific Atlanta, Inc.	CISCO	4010485.119.000.AA	Padtec S/A / Rua Ricardo Benetton Martins, s/n, Parque II do Polo de Alta Tecnologia - 13086-902 - Campinas/SP / Telefone: (19) 2104-9702 / E-mail: contestacao.ex@padtec.com.br / Responsável: Eduardo Tadashi Hirata	49/20
8517.62.59	Dispositivo para emissão, transmissão e recepção de dados, modulo potencializar de envio e recebimento de sinal (P2-EDFA-FPST-14x21.5-LA) Opt Post Amp, 14/21.5, 0dBm, LAESPECIFICAÇÕES DO PN : 4010485.122.000.AA / ESPECIFICAÇÕES GERAIS / AMBIENTE: / • Temperatura de armazenamento: (-40 a 70ºC) / • Temperatura de operação: (0 a 55ºC) / • Umidade relativa do ar: Normal: 5 a 85% sem condensação. / SEGURANÇA: / • EN e IEC-60825-2 Third edition (2004-06) / • EN e IEC 60825-1 Consol. Ed. 1.2 - incl. am1+am2 (2001-08) / • 21CFR1040 (2004/04) / • IEC-60825-2 (2004-06) / • ITU-T G.664 (2006). / EMC: / • ICES-003 4(2004) / • GR-1089-CORE / • GR-1089-CORE - (Oct 2002) / • FCC 47CFR15, Classe A	Scientific Atlanta, Inc.	CISCO	4010485.122.000.AA		49/20
8517.62.59	Dispositivo para emissão, transmissão e recepção de dados, modulo potencializar de envio e recebimento de sinal (P2-EDFA-MOD-1X20-SA)Opt Amp, 20dBm, SA, NMSESPECIFICAÇÕES DO PN : 4011537.100.000.AA / ESPECIFICAÇÕES GERAIS / AMBIENTE: / • Temperatura de armazenamento: (-40 a 70ºC) / • Temperatura de operação: (0 a 55ºC) / • Umidade relativa do ar: Normal: 5 a 85% sem condensação. / SEGURANÇA: / • EN e IEC-60825-2 Third edition (2004-06) / • EN e IEC 60825-1 Consol. Ed. 1.2 - incl. am1+am2 (2001-08) / • 21CFR1040 (2004/04) / • IEC-60825-2 (2004-06) / • ITU-T G.664 (2006). / EMC: / • ICES-003 4(2004) / • GR-1089-CORE / • GR-1089-CORE - (Oct 2002) / • FCC 47CFR15, Classe A	Scientific Atlanta, Inc.	CISCO	4011537.100.000.AA	Padtec S/A / Rua Ricardo Benetton Martins, s/n, Parque II do Polo de Alta Tecnologia - 13086-902 - Campinas/SP / Telefone: (19) 2104-9702 / E-mail: contestacao.ex@padtec.com.br / Responsável: Eduardo Tadashi Hirata	49/20
8517.62.59	Dispositivo para emissao,transmissao e recepcao de dados, modulo transmissor optico reverso para GS7000, DFB 1310 HI GAIN, ANG SCA ESPECIFICAÇÕES DO PN : 4011952 ESPECIFICAÇÕES GERAIS Este é um equipmaneto de transmição avançada que foi desenvolvido para otimizar a arquitetura de rede e melhor a confiabilidade dos dados, escalabilidade e eficiente. Monitoração remota via ROSA/TNCS Modo de Redundancia independente ou Master/Slave Controle local via Local Craft Interface (LCI) ou Modulo de comunicação de interface inteligente (ICIM) Controle optical automatic Niveis de saida ajustaveis RF Pontos de teste RF ( um receptor optical independete para cada um ) Blind-mate (push-on) conexões para RF, Energia e dados AMBIENTE: Faixa de temperature: 0 até +50 Faixa de umidade: 0 até 95 Energia ( Optical ): Entrada: -17 to -8 (High Gain) -17 to 0 (Standard Gain) dBm RF bandwith: 5 até 90Mhz Consumo de energia: < 5w DC RF ponto de teste: -20 (±1.0) dB EMC: FCC Parte 15 (CFR 47) Classe A ICES-003 Classe A EN55022 Classe A CISPR22 Classe A AS/NZS 3548 Classe A VCCI Classe A ETS 300 386 EN 55022 EN 55024. SEGURANÇA: UL 60950CAN/CSA-C22.2 No. 60950 EN 60950 IEC 60950 TS 001 AS/NZS 3260 "Utilizado para emissão, transmissão e recepção de dados"	FOXCONN JUAREZ CALLE INTERMEX	CISCO	4011952A		10/21
8517.62.59	Dispositivo para emissão, transmissão e recepção de dados, módulo, GS7000 EDFA, 17dBm, AS ESPECIFICAÇÕES DO PN: 4027007 ESPECIFICAÇÕES GERAIS Este é um equipamento de transmissão avançada que foi desenvolvido para otimizar a arquitetura de rede e melhorar confiabilidade, escalabilidade e eficiência de custo. Monitoramento remoto via ROSA/TNCS Modo de Redundância Independente ou Master/Slave Controle local via LCI (Local Craft Interface) e/ou ICIM (Intelligent Communications Interface Module) Múltiplas opções de configuração e controle Controle de ganho automático óptico Níveis de saída RF ajustáveis Pontos de teste RF (um para cada receptor óptico independente) Conexões para RF, energia e dados tipo Blind-mate (push-on) ESPECIFICAÇÕES ÓPTICAS Potência de Entrada: 0 a 10 dBm Potência típica de saída: 17 dBm Comprimento de Onda de entrada: 1530 to 1565 nm Perda de Retorno Óptico: -50 dB Interface Óptica: SC/APC Padrão ESPECIFICAÇÕES ELÉTRICAS Consumo de Energia: < 9 W DC AMBIENTE Temperatura Operacional: -40° a +85°C Umidade Relativa: 0 a 95% sem condensação Aplicação: Utilizado para emissão, transmissão e recepção de dados.	FLEXTRONICS (ZHUHAI CHINA)	CISCO	4027007		29/20
8517.62.59	Dispositivo para emissão, transmissão e recepção de dados, módulo P2-HD-OPSW-LA, 1550HD, LA ESPECIFICAÇÕES DO PN: 4037229 ÓPTICAS Comprimento de onda óptico nominal: 1550 (+-20) nm Faixa de potência óptica de entrada: -10 a +14 dBm Perda de inserção: <= 2,0 dB Cross-Talk: >= 55 dB Perda de retorno: >= 50 dB Interfaces ópticas: SC/APC ELÉTRICAS Tempo de detecção e comutação (do estado primário para o secundário): < 50 ms Consumo de energia @ 24 VDC (máximo): 3W Limiar de comutação: -10 a +14 dB (mutável pelo usuário) Limiar de restauração: 0,5 a 9,5 dB Tempo de espera antes da restauração: 0 a 600 segundos (em incrementos de 1s) DIMENSÕES (C X A X L) 22,35 x 8,84 x 2,62 cm AMBIENTE Temperatura de operação: -20° a 65°C Temperatura de armazenamento: -40° a 85°C Umidade operacional: 0 a 95% sem condensação Aplicação: Utilizado para emissão, transmissão e recepção de dados.	SCIENTIFIC ATLANTA, INC.	CISCO	4037229	Padtec S/A / Rua Ricardo Benetton Martins, s/n, Parque II do Polo de Alta Tecnologia - 13086-902 - Campinas/SP / Telefone: (19) 2104-9719 / E-mail: eduardo.hirata@padtec.com.br / Responsável: Eduardo Tadashi Hirata	09/20
8517.62.59	Dispositivo para emissão, transmissão e recepcão de dados, módulo EDR PRX85 Prisma HD Rx, com XR OPM, codigo 4042749 ESPECIFICAÇÕES DO PN : 4042749 ESPECIFICAÇÕES GERAIS Tecnologia reversa digital de alto desempenho: o Codificação de 12 bits que permite a transmissão de vídeo analógico na banda reversa o Sinais de modulação digital de alta ordem (por exemplo, modulação de 16 amplitudes em quadratura [QAM], 64 QAM e 256 QAM) Vários modos de operação no receptor EDR que suportam o transmissor EDR e o transmissor de nó 2: 1 bdr integrado mais antigo Módulos conectáveis ópticos que fornecem gerenciamento flexível de inventário Recursos de transmissão de longo alcance que eliminam a necessidade de amplificadores ópticos, reduzindo os requisitos de custo e espaço Capacidade de enviar 90 sinais reversos individuais de 5 a 85 MHz em uma única fibra: o Uso da multiplexação 2: 1 para reduzir o uso de fibra o Compatibilidade com o sistema DWDM de 45 comprimentos de onda da Cisco Suporte para balanceamento independente de tráfego reverso nas portas RF do receptor EDR Configuração simplificada que reduz o tempo de instalação e os requisitos de experiência Desempenho de link independente de distância e temperatura que simplifica os requisitos de engenharia e manutenção Implantação de alta densidade e economia de espaço no chassi Prisma II ou Prisma II XD para aumentar a relação custo-benefício da implantação Monitoramento opcional dos parâmetros do nó (GS7000) e transmissor (GS7000 e GainMaker) disponíveis no receptor Consumo < 4W AMBIENTE: Temperatura operacional: -40°C a 60°C Temperatura de armazenamento: -20°C a 70°C. DIMENSÕES 14.50 x 7.49 x 9.91 cm (C x L x A) Aplicação: Dispositivo para emissao, transmissao e recepcao de dados, modulo EDR PRX85 Prisma HD Rx, com XR OPM, codigo 4042749.	FLEXTRONICS (ZHUHAI CHINA)	CISCO	4042749	Padtec S/A / Rua Ricardo Benetton Martins, s/n, Parque II do Polo de Alta Tecnologia - 13086-902 - Campinas/SP / Telefone: (19) 2104-9719 / E-mail: eduardo.hirata@padtec.com.br / Responsável: Eduardo Tadashi Hirata	28/20
8517.62.59	Dispositivo para emissão, transmissão e recepção de dados, modulo EDR 2:1 TX OPM DWDM-21ESPECIFICAÇÕES DO PN : 4042872.21 / ESPECIFICAÇÕES GERAIS / • entrada DVB- ASI em até 68,5 Mbps / • 04:02:00 NTSC e PAL (B / G / I / D / M / N) decodificação de vídeo / • conversão de relação de aspecto ( 4:3, 16:9 e 14:09 ) / • MPEG e Dolby ® / • Digital ( AC-3) decodificação de áudio / • Quatro saídas de áudio que prestam ou dois pares estéreo ( quatro canais mono ) de áudio balanceado , cada um com o / • capacidade de usar parte de sua produção para aplicações como SAP , DTMF , etc / • Linha 21 fechou apoio legenda e V -chip / • DVB VBI (WST , WSS e VPS ) / • PowerVu VBI - incluindo o norte-americano de teletexto padrão ( NABTS ) e World Sistema Teletexto / • (WST) / • DVB ou Imitext ™ legendagem / • DTMF sugestão tom e saídas de disparo de sinalização para ad- inserção / • software atualizável em campo / • LCD no painel frontal para o controle e monitoramento / • SNMP para acesso através de um sistema de gerenciamento de rede / • interface de navegador da Web para fácil configuração , controle e monitoramento / • saída DVB- ASI. / AMBIENTE: / • Temperatura operacional: 0°C a 50°C / • Temperatura de armazenamento: -20°C a 70°C. / SEGURANÇA: / • UL 1950 / • CSA-C22.2 No. 950 / • EN 60950 / • IEC 60950. / EMC: / • FCC Parte 15 (CFR 47) Classe A / • ICES-003 Classe A / • EN 55022 Classe A com cabos UTP / • CISPR22 Classe A com cabos UTP / • ASNZ 3548 Classe com cabos UTP / • VCCI Classe A com cabos UTP / • EN 55024 / • EN 50082-1.	Scientific Atlanta, Inc.	CISCO	4042872.21	Padtec S/A / Rua Ricardo Benetton Martins, s/n, Parque II do Polo de Alta Tecnologia - 13086-902 - Campinas/SP / Telefone: (19) 2104-9719 / E-mail: eduardo.hirata@padtec.com.br / Responsável: Eduardo Tadashi Hirata	27/20
8517.62.59	Dispositivo para emissao, transmissao e recepcao de dados, modulo EDR 2:1 TX OPM DWDM-22ESPECIFICAÇÕES DO PN : 4042872.22 / ESPECIFICAÇÕES GERAIS / • entrada DVB- ASI em até 68,5 Mbps / • 04:02:00 NTSC e PAL (B / G / I / D / M / N) decodificação de vídeo / • conversão de relação de aspecto ( 4:3, 16:9 e 14:09 ) / • MPEG e Dolby ® / • Digital ( AC-3) decodificação de áudio / • Quatro saídas de áudio que prestam ou dois pares estéreo ( quatro canais mono ) de áudio balanceado , cada um com o / • capacidade de usar parte de sua produção para aplicações como SAP , DTMF , etc / • Linha 21 fechou apoio legenda e V -chip / • DVB VBI (WST , WSS e VPS ) / • PowerVu VBI - incluindo o norte-americano de teletexto padrão ( NABTS ) e World Sistema Teletexto / • (WST) / • DVB ou Imitext ™ legendagem / • DTMF sugestão tom e saídas de disparo de sinalização para ad- inserção / • software atualizável em campo / • LCD no painel frontal para o controle e monitoramento / • SNMP para acesso através de um sistema de gerenciamento de rede / • interface de navegador da Web para fácil configuração , controle e monitoramento / • saída DVB- ASI. / AMBIENTE: / • Temperatura operacional: 0°C a 50°C / • Temperatura de armazenamento: -20°C a 70°C. / SEGURANÇA: / • UL 1950 / • CSA-C22.2 No. 950 / • EN 60950 / • IEC 60950. / EMC: / • FCC Parte 15 (CFR 47) Classe A / • ICES-003 Classe A / • EN 55022 Classe A com cabos UTP / • CISPR22 Classe A com cabos UTP / • ASNZ 3548 Classe com cabos UTP / • VCCI Classe A com cabos UTP / • EN 55024 / • EN 50082-1.	Scientific Atlanta, Inc.	CISCO	4042872.22		27/19
8517.62.59	Dispositivo para emissao, transmissao e recepcao de dados, modulo EDR 2:1 TX OPM DWDM-22ESPECIFICAÇÕES DO PN : 4042872.22 / ESPECIFICAÇÕES GERAIS / • Taxa de dados: 5 Gb/s / • Comprimento de onda: 1559.79nm / • Tensão de entrada: 3,3V (AC) / • Conector LC / AMBIENTE: / • Temperatura operacional: -20°C a 93°C / • Temperatura de armazenamento: -40°C a 95°C / • Umidade relativa de armazenamento: 5 a 95%	Scientific Atlanta, Inc.	CISCO	4042872.221		49/20
8517.62.59	Dispositivo para emissão, transmissão e recepção de dados, modulo EDR 2:1TX OPM DWDM-23 / ESPECIFICAÇÕES DO PN : 4042872.23 / ESPECIFICAÇÕES GERAIS / • entrada DVB- ASI em até 68,5 Mbps / • 04:02:00 NTSC e PAL (B / G / I / D / M / N) decodificação de vídeo / • conversão de relação de aspecto ( 4:3, 16:9 e 14:09 ) / • MPEG e Dolby ® / • Digital ( AC-3) decodificação de áudio / • Quatro saídas de áudio que prestam ou dois pares estéreo ( quatro canais mono / ) de áudio balanceado , cada um com o / • capacidade de usar parte de sua produção para aplicações como SAP , DTMF , / etc / • Linha 21 fechou apoio legenda e V -chip / • DVB VBI (WST , WSS e VPS ) / • PowerVu VBI - incluindo o norte-americano de teletexto padrão ( NABTS ) e / World Sistema Teletexto / • (WST) / • DVB ou Imitext ™ legendagem / • DTMF sugestão tom e saídas de disparo de sinalização para ad- inserção / • software atualizável em campo / • LCD no painel frontal para o controle e monitoramento / • SNMP para acesso através de um sistema de gerenciamento de rede / • interface de navegador da Web para fácil configuração , controle e / monitoramento / • saída DVB- ASI. / AMBIENTE: / • Temperatura operacional: 0°C a 50°C / • Temperatura de armazenamento: -20°C a 70°C. / SEGURANÇA: / • UL 1950 / • CSA-C22.2 No. 950 / • EN 60950 / • IEC 60950. / EMC: / • FCC Parte 15 (CFR 47) Classe A / • ICES-003 Classe A / • EN 55022 Classe A com cabos UTP / • CISPR22 Classe A com cabos UTP / • ASNZ 3548 Classe com cabos UTP / • VCCI Classe A com cabos UTP / • EN 55024 / • EN 50082-1.	Scientific Atlanta, Inc.	CISCO	4042872.23	Padtec S/A / Rua Ricardo Benetton Martins, s/n, Parque II do Polo de Alta Tecnologia - 13086-902 - Campinas/SP / Telefone: (19) 2104-9719 / E-mail: eduardo.hirata@padtec.com.br / Responsável: Eduardo Tadashi Hirata	27/20
8517.62.59	Dipositivo para emissao, transmissao e recepcao de dados, modulo EDR 2:1 TX OPM DWDM-24ESPECIFICAÇÕES DO PN : 4042872.24 / ESPECIFICAÇÕES GERAIS / • entrada DVB- ASI em até 68,5 Mbps / • 04:02:00 NTSC e PAL (B / G / I / D / M / N) decodificação de vídeo / • conversão de relação de aspecto ( 4:3, 16:9 e 14:09 ) / • MPEG e Dolby ® / • Digital ( AC-3) decodificação de áudio / • Quatro saídas de áudio que prestam ou dois pares estéreo ( quatro canais mono ) de áudio balanceado , cada um com o / • capacidade de usar parte de sua produção para aplicações como SAP , DTMF , etc / • Linha 21 fechou apoio legenda e V -chip / • DVB VBI (WST , WSS e VPS ) / • PowerVu VBI - incluindo o norte-americano de teletexto padrão ( NABTS ) e World Sistema Teletexto / • (WST) / • DVB ou Imitext ™ legendagem / • DTMF sugestão tom e saídas de disparo de sinalização para ad- inserção / • software atualizável em campo / • LCD no painel frontal para o controle e monitoramento / • SNMP para acesso através de um sistema de gerenciamento de rede / • interface de navegador da Web para fácil configuração , controle e monitoramento / • saída DVB- ASI. / AMBIENTE: / • Temperatura operacional: 0°C a 50°C / • Temperatura de armazenamento: -20°C a 70°C. / SEGURANÇA: / • UL 1950 / • CSA-C22.2 No. 950 / • EN 60950 / • IEC 60950. / EMC: / • FCC Parte 15 (CFR 47) Classe A / • ICES-003 Classe A / • EN 55022 Classe A com cabos UTP / • CISPR22 Classe A com cabos UTP / • ASNZ 3548 Classe com cabos UTP / • VCCI Classe A com cabos UTP / • EN 55024 / • EN 50082-1.	Scientific Atlanta, Inc.	CISCO	4042872.24		27/19
8517.62.59	Dipositivo para emissao, transmissao e recepcao de dados, modulo EDR 2:1 TX OPM DWDM-24ESPECIFICAÇÕES DO PN: 4042872.24 / ESPECIFICAÇÕES GERAIS / • Transmissor SFP tipo LC / • Mídia SMF / • Comprimento de onda 1558,17 nm / • Tensão de alimentação 3,3V (típica) / AMBIENTE: / • Temperatura de operação: -20°C a 93°C / • Temperatura de armazenamento: -40°C a 95°C / • Umidade relativa de armazenamento: 5 a 95% / EMC: / • FCC Parte 15 Classe B / • EN 55022 Classe A (CISPR 22B) / • VCCI Classe B	Scientific Atlanta, Inc.	CISCO	4042872.241		49/20
8517.62.59	Dispositivo para emissão, transmissão e recepção de dados, módulo EDR 2:1 TX OPM DWDM-25 ESPECIFICAÇÕES DO PN: 4042872.25 ESPECIFICAÇÕES GERAIS Transmissor SFP tipo LC Mídia SMF Comprimento de onda 1557,36 nm Frequência 192,5 THz Potência TX 5~7 dBm Tensão de alimentação 3,3V (típica) Detecção de sinal TTL AMBIENTE: Temperatura de operação: -20°C a 95°C Temperatura de armazenamento: -40°C a 95°C Umidade relativa de armazenamento: 5 a 95% EMC: FCC Parte 15 Classe B EN 55022 Classe A (CISPR 22B) VCCI Classe B Aplicação: Utilizado para emissão, transmissão e recepção de dados.	SCIENTIFIC ATLANTIC	CISCO	4042872.25		06/20
8517.62.59	Dispositivo para emissao, transmissao e recepcao de dados, modulo EDR 2:1 TX OPM DWDM-25ESPECIFICAÇÕES DO PN: 4042872.25 / ESPECIFICAÇÕES GERAIS / • Transmissor SFP tipo LC / • Mídia SM / • Comprimento de onda 1557,36 nm / • Tensão de alimentação 3,3V (típica) / AMBIENTE: / • Temperatura de operação: -20°C a 93°C / • Temperatura de armazenamento: -40°C a 95°C / • Umidade relativa de armazenamento: 5 a 95% / EMC: / • FCC Parte 15 Classe B / • EN 55022 Classe A (CISPR 22B) / • VCCI Classe B	Scientific Atlanta, Inc.	CISCO	4042872.251		49/20
8517.62.59	Dispositivo para emissao, transmissao e recepcao de dados, modulo EDR 2:1 TX OPM DWDM-26, codigo 4042872.26ESPECIFICAÇÕES DO PN : 4042872.26 / ESPECIFICAÇÕES GERAIS / • entrada DVB- ASI em até 68,5 Mbps / • 04:02:00 NTSC e PAL (B / G / I / D / M / N) decodificação de vídeo / • conversão de relação de aspecto ( 4:3, 16:9 e 14:09 ) / • MPEG e Dolby ® / • Digital ( AC-3) decodificação de áudio / • Quatro saídas de áudio que prestam ou dois pares estéreo ( quatro canais mono ) de áudio balanceado , cada um com o / • capacidade de usar parte de sua produção para aplicações como SAP , DTMF , etc / • Linha 21 fechou apoio legenda e V -chip / • DVB VBI (WST , WSS e VPS ) / • PowerVu VBI - incluindo o norte-americano de teletexto padrão ( NABTS ) e World Sistema Teletexto / • (WST) / • DVB ou Imitext ™ legendagem / • DTMF sugestão tom e saídas de disparo de sinalização para ad- inserção / • software atualizável em campo / • LCD no painel frontal para o controle e monitoramento / • SNMP para acesso através de um sistema de gerenciamento de rede / • interface de navegador da Web para fácil configuração , controle e monitoramento / • saída DVB- ASI. / AMBIENTE: / • Temperatura operacional: 0°C a 50°C / • Temperatura de armazenamento: -20°C a 70°C. / SEGURANÇA: / • UL 1950 / • CSA-C22.2 No. 950 / • EN 60950 / • IEC 60950. / EMC: / • FCC Parte 15 (CFR 47) Classe A / • ICES-003 Classe A / • EN 55022 Classe A com cabos UTP / • CISPR22 Classe A com cabos UTP / • ASNZ 3548 Classe com cabos UTP / • VCCI Classe A com cabos UTP / • EN 55024 / • EN 50082-1.	Scientific Atlanta, Inc.	CISCO	4042872.26	Padtec S/A / Rua Ricardo Benetton Martins, s/n, Parque II do Polo de Alta Tecnologia - 13086-902 - Campinas/SP / Telefone: (19) 2104-9719 / E-mail: eduardo.hirata@padtec.com.br / Responsável: Eduardo Tadashi Hirata	27/20
8517.62.59	Dispositivo para emissão, transmissão e recepção de dados, modulo EDR 2:1 TX OPM DWDM-27ESPECIFICAÇÕES DO PN : 4042872.27 / ESPECIFICAÇÕES GERAIS / • entrada DVB- ASI em até 68,5 Mbps / • 04:02:00 NTSC e PAL (B / G / I / D / M / N) decodificação de vídeo / • conversão de relação de aspecto ( 4:3, 16:9 e 14:09 ) / • MPEG e Dolby ® / • Digital ( AC-3) decodificação de áudio / • Quatro saídas de áudio que prestam ou dois pares estéreo ( quatro canais mono ) de áudio balanceado , cada um com o / • capacidade de usar parte de sua produção para aplicações como SAP , DTMF , etc / • Linha 21 fechou apoio legenda e V -chip / • DVB VBI (WST , WSS e VPS ) / • PowerVu VBI - incluindo o norte-americano de teletexto padrão ( NABTS ) e World Sistema Teletexto / • (WST) / • DVB ou Imitext ™ legendagem / • DTMF sugestão tom e saídas de disparo de sinalização para ad- inserção / • software atualizável em campo / • LCD no painel frontal para o controle e monitoramento / • SNMP para acesso através de um sistema de gerenciamento de rede / • interface de navegador da Web para fácil configuração , controle e monitoramento / • saída DVB- ASI. / AMBIENTE: / • Temperatura operacional: 0°C a 50°C / • Temperatura de armazenamento: -20°C a 70°C. / SEGURANÇA: / • UL 1950 / • CSA-C22.2 No. 950 / • EN 60950 / • IEC 60950. / EMC: / • FCC Parte 15 (CFR 47) Classe A / • ICES-003 Classe A / • EN 55022 Classe A com cabos UTP / • CISPR22 Classe A com cabos UTP / • ASNZ 3548 Classe com cabos UTP / • VCCI Classe A com cabos UTP / • EN 55024 / • EN 50082-1.	Scientific Atlanta, Inc.	CISCO	4042872.27	Padtec S/A / Rua Ricardo Benetton Martins, s/n, Parque II do Polo de Alta Tecnologia - 13086-902 - Campinas/SP / Telefone: (19) 2104-9719 / E-mail: eduardo.hirata@padtec.com.br / Responsável: Eduardo Tadashi Hirata	27/20
8517.62.59	Dispositivo para emissão, transmissão e recepção de dados, modulo EDR 2:1 TX OPM DWDM-28ESPECIFICAÇÕES DO PN: 4042872.28 / ESPECIFICAÇÕES GERAIS / • Transmissor SFP tipo LC / • Mídia SMF / • Comprimento de onda 1554,94 nm / • Frequência 192,8 THz / • Potência TX 5~7 dBm / • Tensão de alimentação 3,3V (típica) / • Detecção de sinal TTL / AMBIENTE: / • Temperatura de operação: -20°C a 93°C / • Temperatura de armazenamento: -40°C a 95°C / • Umidade relativa de armazenamento: 5 a 95% / EMC: / • FCC Parte 15 Classe B / • EN 55022 Classe A (CISPR 22B) / • VCCI Classe B	Scientific Atlanta, Inc.	CISCO	4042872.28A		49/20
8517.62.59	Dispositivo para emissao, transmissao e recepcao de dados, modulo EDR 2:1 TX OPM DWDM-31ESPECIFICAÇÕES DO PN : 4042872.31 / ESPECIFICAÇÕES GERAIS / • entrada DVB- ASI em até 68,5 Mbps / • 04:02:00 NTSC e PAL (B / G / I / D / M / N) decodificação de vídeo / • conversão de relação de aspecto ( 4:3, 16:9 e 14:09 ) / • MPEG e Dolby ® / • Digital ( AC-3) decodificação de áudio / • Quatro saídas de áudio que prestam ou dois pares estéreo ( quatro canais mono ) de áudio balanceado , cada um com o / • capacidade de usar parte de sua produção para aplicações como SAP , DTMF , etc / • Linha 21 fechou apoio legenda e V -chip / • DVB VBI (WST , WSS e VPS ) / • PowerVu VBI - incluindo o norte-americano de teletexto padrão ( NABTS ) e World Sistema Teletexto / • (WST) / • DVB ou Imitext ™ legendagem / • DTMF sugestão tom e saídas de disparo de sinalização para ad- inserção / • software atualizável em campo / • LCD no painel frontal para o controle e monitoramento / • SNMP para acesso através de um sistema de gerenciamento de rede / • interface de navegador da Web para fácil configuração , controle e monitoramento / • saída DVB- ASI. / AMBIENTE: / • Temperatura operacional: 0°C a 50°C / • Temperatura de armazenamento: -20°C a 70°C. / SEGURANÇA: / • UL 1950 / • CSA-C22.2 No. 950 / • EN 60950 / • IEC 60950. / EMC: / • FCC Parte 15 (CFR 47) Classe A / • ICES-003 Classe A / • EN 55022 Classe A com cabos UTP / • CISPR22 Classe A com cabos UTP / • ASNZ 3548 Classe com cabos UTP / • VCCI Classe A com cabos UTP / • EN 55024 / • EN 50082-1.	Scientific Atlanta, Inc.	CISCO	4042872.31		27/19
8517.62.59	Dispositivo para emissao, transmissao e recepcao de dados, modulo EDR 2:1 TX OPM DWDM-31ESPECIFICAÇÕES DO PN: 4042872.31 / ESPECIFICAÇÕES GERAIS / • Transmissor SFP tipo LC / • Mídia SMF / • Comprimento de onda 1552,52 nm / • Tensão de alimentação 3,3V (típica) / • Detecção de sinal TTL / • / AMBIENTE: / • Temperatura de operação: -20°C a 93°C / • Temperatura de armazenamento: -40°C a 95°C / • Umidade relativa de armazenamento: 5 a 95% / EMC: / • FCC Parte 15 Classe B / • EN 55022 Classe A (CISPR 22B) / • VCCI Classe B	Scientific Atlanta, Inc.	CISCO	4042872.311		49/20
8517.62.59	Dipositivo para emissao, transmissao e recepcao de dados, modulo EDR 2:1 TX OPM DWDM-32ESPECIFICAÇÕES DO PN : 4042872.32 / ESPECIFICAÇÕES GERAIS / • entrada DVB- ASI em até 68,5 Mbps / • 04:02:00 NTSC e PAL (B / G / I / D / M / N) decodificação de vídeo / • conversão de relação de aspecto ( 4:3, 16:9 e 14:09 ) / • MPEG e Dolby ® / • Digital ( AC-3) decodificação de áudio / • Quatro saídas de áudio que prestam ou dois pares estéreo ( quatro canais mono ) de áudio balanceado , cada um com o / • capacidade de usar parte de sua produção para aplicações como SAP , DTMF , etc / • Linha 21 fechou apoio legenda e V -chip / • DVB VBI (WST , WSS e VPS ) / • PowerVu VBI - incluindo o norte-americano de teletexto padrão ( NABTS ) e World Sistema Teletexto / • (WST) / • DVB ou Imitext ™ legendagem / • DTMF sugestão tom e saídas de disparo de sinalização para ad- inserção / • software atualizável em campo / • LCD no painel frontal para o controle e monitoramento / • SNMP para acesso através de um sistema de gerenciamento de rede / • interface de navegador da Web para fácil configuração , controle e monitoramento / • saída DVB- ASI. / AMBIENTE: / • Temperatura operacional: 0°C a 50°C / • Temperatura de armazenamento: -20°C a 70°C. / SEGURANÇA: / • UL 1950 / • CSA-C22.2 No. 950 / • EN 60950 / • IEC 60950. / EMC: / • FCC Parte 15 (CFR 47) Classe A / • ICES-003 Classe A / • EN 55022 Classe A com cabos UTP / • CISPR22 Classe A com cabos UTP / • ASNZ 3548 Classe com cabos UTP / • VCCI Classe A com cabos UTP / • EN 55024 / • EN 50082-1.	Scientific Atlanta, Inc.	CISCO	4042872.32		27/19
8517.62.59	Dipositivo para emissao, transmissao e recepcao de dados, modulo EDR 2:1 TX OPM DWDM-32ESPECIFICAÇÕES DO PN: 4042872.32 / ESPECIFICAÇÕES GERAIS / • Transmissor SFP tipo LC / • Mídia SMF / • Comprimento de onda 1551,72 nm / • Tensão de alimentação 3,3V (típica) / • Detecção de sinal TTL / AMBIENTE: / • Temperatura de operação: -20°C a 93°C / • Temperatura de armazenamento: -40°C a 95°C / • Umidade relativa de armazenamento: 5 a 95% / EMC: / • FCC Parte 15 Classe B / • EN 55022 Classe A (CISPR 22B) / • VCCI Classe B	Scientific Atlanta, Inc.	CISCO	4042872.321		49/20
8517.62.59	Dispositivo para emissão, transmissão e recepção de dados, modulo EDR 2:1 TX OPM DWDM-35ESPECIFICAÇÕES DO PN : 4042872.35 / ESPECIFICAÇÕES GERAIS / • entrada DVB- ASI em até 68,5 Mbps / • 04:02:00 NTSC e PAL (B / G / I / D / M / N) decodificação de vídeo / • conversão de relação de aspecto ( 4:3, 16:9 e 14:09 ) / • MPEG e Dolby ® / • Digital ( AC-3) decodificação de áudio / • Quatro saídas de áudio que prestam ou dois pares estéreo ( quatro canais mono ) de áudio balanceado , cada um com o / • capacidade de usar parte de sua produção para aplicações como SAP , DTMF , etc / • Linha 21 fechou apoio legenda e V -chip / • DVB VBI (WST , WSS e VPS ) / • PowerVu VBI - incluindo o norte-americano de teletexto padrão ( NABTS ) e World Sistema Teletexto / • (WST) / • DVB ou Imitext ™ legendagem / • DTMF sugestão tom e saídas de disparo de sinalização para ad- inserção / • software atualizável em campo / • LCD no painel frontal para o controle e monitoramento / • SNMP para acesso através de um sistema de gerenciamento de rede / • interface de navegador da Web para fácil configuração , controle e monitoramento / • saída DVB- ASI. / AMBIENTE: / • Temperatura operacional: 0°C a 50°C / • Temperatura de armazenamento: -20°C a 70°C. / SEGURANÇA: / • UL 1950 / • CSA-C22.2 No. 950 / • EN 60950 / • IEC 60950. / EMC: / • FCC Parte 15 (CFR 47) Classe A / • ICES-003 Classe A / • EN 55022 Classe A com cabos UTP / • CISPR22 Classe A com cabos UTP / • ASNZ 3548 Classe com cabos UTP / • VCCI Classe A com cabos UTP / • EN 55024 / • EN 50082-1.	Scientific Atlanta, Inc.	CISCO	4042872.35	Padtec S/A / Rua Ricardo Benetton Martins, s/n, Parque II do Polo de Alta Tecnologia - 13086-902 - Campinas/SP / Telefone: (19) 2104-9719 / E-mail: eduardo.hirata@padtec.com.br / Responsável: Eduardo Tadashi Hirata	27/20
8517.62.59	Dispositivo para emissao, transmissao e recepcao de dados, modulo EDR 2:1 TX OPM DWDM-37, codigo 4042872.37ESPECIFICAÇÕES DO PN : 4042872.37 / ESPECIFICAÇÕES GERAIS / • entrada DVB- ASI em até 68,5 Mbps / • 04:02:00 NTSC e PAL (B / G / I / D / M / N) decodificação de vídeo / • conversão de relação de aspecto ( 4:3, 16:9 e 14:09 ) / • MPEG e Dolby ® / • Digital ( AC-3) decodificação de áudio / • Quatro saídas de áudio que prestam ou dois pares estéreo ( quatro canais mono ) de áudio balanceado , cada um com o / • capacidade de usar parte de sua produção para aplicações como SAP , DTMF , etc / • Linha 21 fechou apoio legenda e V -chip / • DVB VBI (WST , WSS e VPS ) / • PowerVu VBI - incluindo o norte-americano de teletexto padrão ( NABTS ) e World Sistema Teletexto / • (WST) / • DVB ou Imitext ™ legendagem / • DTMF sugestão tom e saídas de disparo de sinalização para ad- inserção / • software atualizável em campo / • LCD no painel frontal para o controle e monitoramento / • SNMP para acesso através de um sistema de gerenciamento de rede / • interface de navegador da Web para fácil configuração , controle e monitoramento / • saída DVB- ASI. / AMBIENTE: / • Temperatura operacional: 0°C a 50°C / • Temperatura de armazenamento: -20°C a 70°C. / SEGURANÇA: / • UL 1950 / • CSA-C22.2 No. 950 / • EN 60950 / • IEC 60950. / EMC: / • FCC Parte 15 (CFR 47) Classe A / • ICES-003 Classe A / • EN 55022 Classe A com cabos UTP / • CISPR22 Classe A com cabos UTP / • ASNZ 3548 Classe com cabos UTP / • VCCI Classe A com cabos UTP / • EN 55024 / • EN 50082-1.	Scientific Atlanta, Inc.	CISCO	4042872.37	Padtec S/A / Rua Ricardo Benetton Martins, s/n, Parque II do Polo de Alta Tecnologia - 13086-902 - Campinas/SP / Telefone: (19) 2104-9719 / E-mail: eduardo.hirata@padtec.com.br / Responsável: Eduardo Tadashi Hirata	27/20
8517.62.59	Dispositivo para emissão, transmissão e recepção de dados, modulo EDR 2:1 TX OPM DWDM-42ESPECIFICAÇÕES DO PN : 4042872.42 / ESPECIFICAÇÕES GERAIS / • entrada DVB- ASI em até 68,5 Mbps / • 04:02:00 NTSC e PAL (B / G / I / D / M / N) decodificação de vídeo / • conversão de relação de aspecto ( 4:3, 16:9 e 14:09 ) / • MPEG e Dolby ® / • Digital ( AC-3) decodificação de áudio / • Quatro saídas de áudio que prestam ou dois pares estéreo ( quatro canais mono ) de áudio balanceado , cada um com o / • capacidade de usar parte de sua produção para aplicações como SAP , DTMF , etc / • Linha 21 fechou apoio legenda e V -chip / • DVB VBI (WST , WSS e VPS ) / • PowerVu VBI - incluindo o norte-americano de teletexto padrão ( NABTS ) e World Sistema Teletexto / • (WST) / • DVB ou Imitext ™ legendagem / • DTMF sugestão tom e saídas de disparo de sinalização para ad- inserção / • software atualizável em campo / • LCD no painel frontal para o controle e monitoramento / • SNMP para acesso através de um sistema de gerenciamento de rede / • interface de navegador da Web para fácil configuração , controle e monitoramento / • saída DVB- ASI. / AMBIENTE: / • Temperatura operacional: 0°C a 50°C / • Temperatura de armazenamento: -20°C a 70°C. / SEGURANÇA: / • UL 1950 / • CSA-C22.2 No. 950 / • EN 60950 / • IEC 60950. / EMC: / • FCC Parte 15 (CFR 47) Classe A / • ICES-003 Classe A / • EN 55022 Classe A com cabos UTP / • CISPR22 Classe A com cabos UTP / • ASNZ 3548 Classe com cabos UTP / • VCCI Classe A com cabos UTP / • EN 55024 / • EN 50082-1.	Scientific Atlanta, Inc.	CISCO	4042872.42	Padtec S/A / Rua Ricardo Benetton Martins, s/n, Parque II do Polo de Alta Tecnologia - 13086-902 - Campinas/SP / Telefone: (19) 2104-9719 / E-mail: eduardo.hirata@padtec.com.br / Responsável: Eduardo Tadashi Hirata	27/20
8517.62.59	Dispositivo para emissão, transmissão e recepção de dados, modulo EDR 2:1 TX OPM DWDM-44ESPECIFICAÇÕES DO PN : 4042872.44 / ESPECIFICAÇÕES GERAIS / • entrada DVB- ASI em até 68,5 Mbps / • 04:02:00 NTSC e PAL (B / G / I / D / M / N) decodificação de vídeo / • conversão de relação de aspecto ( 4:3, 16:9 e 14:09 ) / • MPEG e Dolby ® / • Digital ( AC-3) decodificação de áudio / • Quatro saídas de áudio que prestam ou dois pares estéreo ( quatro canais mono ) de áudio balanceado , cada um com o / • capacidade de usar parte de sua produção para aplicações como SAP , DTMF , etc / • Linha 21 fechou apoio legenda e V -chip / • DVB VBI (WST , WSS e VPS ) / • PowerVu VBI - incluindo o norte-americano de teletexto padrão ( NABTS ) e World Sistema Teletexto / • (WST) / • DVB ou Imitext ™ legendagem / • DTMF sugestão tom e saídas de disparo de sinalização para ad- inserção / • software atualizável em campo / • LCD no painel frontal para o controle e monitoramento / • SNMP para acesso através de um sistema de gerenciamento de rede / • interface de navegador da Web para fácil configuração , controle e monitoramento / • saída DVB- ASI. / AMBIENTE: / • Temperatura operacional: 0°C a 50°C / • Temperatura de armazenamento: -20°C a 70°C. / SEGURANÇA: / • UL 1950 / • CSA-C22.2 No. 950 / • EN 60950 / • IEC 60950. / EMC: / • FCC Parte 15 (CFR 47) Classe A / • ICES-003 Classe A / • EN 55022 Classe A com cabos UTP / • CISPR22 Classe A com cabos UTP / • ASNZ 3548 Classe com cabos UTP / • VCCI Classe A com cabos UTP / • EN 55024 / • EN 50082-1.	Scientific Atlanta, Inc.	CISCO	4042872.44	Padtec S/A / Rua Ricardo Benetton Martins, s/n, Parque II do Polo de Alta Tecnologia - 13086-902 - Campinas/SP / Telefone: (19) 2104-9719 / E-mail: eduardo.hirata@padtec.com.br / Responsável: Eduardo Tadashi Hirata	27/20
8517.62.59	Dispositivo para emissão, transmissão e recepção de dados, modulo EDR 2:1 TX OPM DWDM-48ESPECIFICAÇÕES DO PN: 4042872.48 / ESPECIFICAÇÕES GERAIS / • Transmissor SFP tipo LC / • Mídia SMF / • Comprimento de onda 15 38.98 nm / • Tensão de alimentação 3,3V (típica) / • Detecção de sinal TTL / AMBIENTE: / • Temperatura de operação: -20°C a 93°C / • Temperatura de armazenamento: -40°C a 95°C / • Umidade relativa de armazenamento: 5 a 95% / EMC: / • FCC Parte 15 Classe B / • EN 55022 Classe A (CISPR 22B) / • VCCI Classe B	Scientific Atlanta, Inc.	CISCO	4042872.48A		49/20
8517.62.59	Dispositivo para emissão, transmissão e recepção de dados, modulo EDR 2:1TX OPM DWDM-49 / ESPECIFICAÇÕES DO PN : 4042872.49 / ESPECIFICAÇÕES GERAIS / • entrada DVB- ASI em até 68,5 Mbps / • 04:02:00 NTSC e PAL (B / G / I / D / M / N) decodificação de vídeo / • conversão de relação de aspecto ( 4:3, 16:9 e 14:09 ) / • MPEG e Dolby ® / • Digital ( AC-3) decodificação de áudio / • Quatro saídas de áudio que prestam ou dois pares estéreo ( quatro canais mono / ) de áudio balanceado , cada um com o / • capacidade de usar parte de sua produção para aplicações como SAP , DTMF , / etc / • Linha 21 fechou apoio legenda e V -chip / • DVB VBI (WST , WSS e VPS ) / • PowerVu VBI - incluindo o norte-americano de teletexto padrão ( NABTS ) e / World Sistema Teletexto / • (WST) / • DVB ou Imitext ™ legendagem / • DTMF sugestão tom e saídas de disparo de sinalização para ad- inserção / • software atualizável em campo / • LCD no painel frontal para o controle e monitoramento / • SNMP para acesso através de um sistema de gerenciamento de rede / • interface de navegador da Web para fácil configuração , controle e / monitoramento / • saída DVB- ASI. / AMBIENTE: / • Temperatura operacional: 0°C a 50°C / • Temperatura de armazenamento: -20°C a 70°C. / SEGURANÇA: / • UL 1950 / • CSA-C22.2 No. 950 / • EN 60950 / • IEC 60950. / EMC: / • FCC Parte 15 (CFR 47) Classe A / • ICES-003 Classe A / • EN 55022 Classe A com cabos UTP / • CISPR22 Classe A com cabos UTP / • ASNZ 3548 Classe com cabos UTP / • VCCI Classe A com cabos UTP / • EN 55024 / • EN 50082-1.	Scientific Atlanta, Inc.	CISCO	4042872.49	Padtec S/A / Rua Ricardo Benetton Martins, s/n, Parque II do Polo de Alta Tecnologia - 13086-902 - Campinas/SP / Telefone: (19) 2104-9719 / E-mail: eduardo.hirata@padtec.com.br / Responsável: Eduardo Tadashi Hirata	27/20
8517.62.59	Dispositivo para emissao, transmissao e recepcao de dados, modulo EDR 2:1 TX OPM DWDM-52ESPECIFICAÇÕES DO PN : 4042872.52 / ESPECIFICAÇÕES GERAIS / • entrada DVB- ASI em até 68,5 Mbps / • 04:02:00 NTSC e PAL (B / G / I / D / M / N) decodificação de vídeo / • conversão de relação de aspecto ( 4:3, 16:9 e 14:09 ) / • MPEG e Dolby ® / • Digital ( AC-3) decodificação de áudio / • Quatro saídas de áudio que prestam ou dois pares estéreo ( quatro canais mono ) de áudio balanceado , cada um com o / • capacidade de usar parte de sua produção para aplicações como SAP , DTMF , etc / • Linha 21 fechou apoio legenda e V -chip / • DVB VBI (WST , WSS e VPS ) / • PowerVu VBI - incluindo o norte-americano de teletexto padrão ( NABTS ) e World Sistema Teletexto / • (WST) / • DVB ou Imitext ™ legendagem / • DTMF sugestão tom e saídas de disparo de sinalização para ad- inserção / • software atualizável em campo / • LCD no painel frontal para o controle e monitoramento / • SNMP para acesso através de um sistema de gerenciamento de rede / • interface de navegador da Web para fácil configuração , controle e monitoramento / • saída DVB- ASI. / AMBIENTE: / • Temperatura operacional: 0°C a 50°C / • Temperatura de armazenamento: -20°C a 70°C. / SEGURANÇA: / • UL 1950 / • CSA-C22.2 No. 950 / • EN 60950 / • IEC 60950. / EMC: / • FCC Parte 15 (CFR 47) Classe A / • ICES-003 Classe A / • EN 55022 Classe A com cabos UTP / • CISPR22 Classe A com cabos UTP / • ASNZ 3548 Classe com cabos UTP / • VCCI Classe A com cabos UTP / • EN 55024 / • EN 50082-1.	Scientific Atlanta, Inc.	CISCO	4042872.52	Padtec S/A / Rua Ricardo Benetton Martins, s/n, Parque II do Polo de Alta Tecnologia - 13086-902 - Campinas/SP / Telefone: (19) 2104-9719 / E-mail: eduardo.hirata@padtec.com.br / Responsável: Eduardo Tadashi Hirata	27/20
8517.62.59	Dispositivo para emissao, transmissao e recepcao de dados, modulo de interface com 40 portas 10GbE LAN/WAN/OTN, para equipamento cisco serie CRS, codigo 40X10GE-WLO=ESPECIFICAÇÕES DO PN : 40X10GE-WLO= / ESPECIFICAÇÕES GERAIS / • 1 Porta USB / • 2 fontes de energia / • Portas 10/100/1000 Ethernet / • 1 Porta console / • Suporte para Vlans / • Portas Gigabit Ethernet / AMBIENTE: / • Temperatura operacional: 0°C a 40°C (RH a 90%) / • Temperatura de armazenamento: -40°C a 70°C (RH 93%) / ENERGIA: / • AC Maxima: 750W / • 100 / 240 VAC / • 50-60 Hz/DC / • -72 VDC a -40 VDC / SEGURANÇA: / • UL 60950-1 Segunda edição / • CAN/CSA-C22.2 No. 60950-1 Segunda edição / • EN 60950-1 Segunda edição / • IEC 60950-1 Segunda edição / • AS/NZS 60950-1 / EMC: / • 47CFR Parte 15 (CFR 47) Classe A / • AS/NZS CISPR22 Classe A / • CISPR22 Classe A / • EN55022 Classe A / • ICES003 Classe A / • VCCI Classe A / • EN61000-3-2 / • EN61000-3-3 / • KN22 Classe A / • CNS13438 Classe A / • EN55024 / • CISPR24 / • EN300386 / • KN24	SOLECTRON(PENANG) TECHNOLOGY SDN BHD	CISCO	40X10GE-WLO=		38/19
8517.62.59	Dispositivo para emissao, transmissao e recepcao de dados, modulo interface, DWDM, para roteadores Cisco serie CRS-1, com 4 portas 10GE, banda C, PLIM, codigo 4-10GE-ITU/C=ESPECIFICAÇÕES DO PN : 4-10GE-ITU/C= / ESPECIFICAÇÕES GERAIS: / • Firewall Throughput* 4 Gbps (Max); 2 Gbps (Multi-protocol) ; / • 3DES/AES VPN Throughput** - 1 Gbps ; / • IPsec VPN Peers - 5,000 ; / • Premium AnyConnect VPN Peers1 - 2/5,000 ; / • Conexões simultâneas - 1,000,000 ; / • Novas conexões/Segundo - 50,000 ; / • Pacotes/Segundo (64 byte) - 1,500,000 ; / • Portas de Gestão de Rede Integrados - 2-port 10/100/1000; / • Portas de rede integrada - 8-port 10/100/1000, 2-port 10 Gigabit Ethernet*** (SFP+) ; / • Máximo de portas de rede integrada - 16-port 10/100/1000, 4-port 10 Gigabit Ethernet*** SFP+ / • (SSP-10 and IPS SSP-10) ; / • Slots de Cartão de Interface - 2 ; / • Opções de interface de cartão - não disponíve ; / • Interfaces virtuais (VLANs (VLANs) - 1024 ; / • Security Contexts*** - Up to 100 ; / • Alta Disponibilidade - Active/Active**** and Active/Standby ; / • Redundância de alimentação - Supported, second power supply optional ; / • Interface Expansion - N/A / • USB 2.0 Ports - 2; / • Serial Ports - 1 RJ-45 console e auxiliar ; / • 5000 IPsec VPN peers; / • 2 Premium VPN peers, / • DES license; / AMBIENTE: / • Temperatura operacional (0 to 40°C) / • Temperatura não operacional ( -40 to +70°C) / SEGURANÇA: / • ETS 300-019-2-1 V2.1.2 ( Armazenamento, Classe 1.1) / • ETS 300-019-2-2 V2.1.2 (Transporte, Classe 2.3) / • ETS 300-019-2-3 V2.1.2 (Operacional, Classe 3.1E) / • EU WEEE / • EU RoHS / • GR-63-CORE, / EMC: / • FCC Classe B / • CE Classe B / • UL cUL / • CB / • CCC / • BSMI / • KC / • Anatel	SOLECTRON(PENANG) TECHNOLOGY SDN BHD	CISCO	4-10GE-ITU/C=	PADTEC S.A. / Rua Ricardo Benetton Martins, s/n, Parque II do Polo de Alta Tecnologia - 13086-902 - Campinas/SP / Telefone: (19) 2104-9719 / Responsável: Eduardo Tadashi Hirata / E-mail: eduardo.hirata@padtec.com.br	38/19
8517.62.59	Dispositivo para transmissão e recepção de dados, modulo interface, para roteador Cisco serie CRS-1, com 42 portas 1GE, codigo 42-1GE=ESPECIFICAÇÕES DO PN: 42-1GE= / ESPECIFICAÇÕES GERAIS: / • Compatibilidade de Chassis: Requer um dos engines de encaminhamento seguintes (por CRS-1 chassi) : CRS- FP40 (na CRS -4 / S e CRS -8 / S apenas), CRS- MSC- 40G -B ( em CRS -4 / S , CRS -8 / S , o CRS -16 / S, e de SRC multi- chassis) / • Compatibilidade de Software: Cisco IOS XR Software Release 3.8.1 ou posterior para CRS-1, Cisco IOS XR Software Release 4.0.0 ou posterior para CRS-3 / • Densidade de porta: Comprimento de onda curta ( SX), Alcance Longo / longo prazo (LX / LH ), Distância Extended ( ZX ) SFP, Cobre (RJ -45) SFP -GE- T / • Gerenciamento de rede: Cisco IOS XR (CLI), (SNMP), (XML) / ENERGIA: / • Energia de entrada: 150W. / AMBIENTE: / • Temperatura operacional: 5 a 40°C / • Temperatura de armazenamento: -40 a 70°C. / SEGURANÇA: / • UL/CSA/IEC/EN 60950-1 / • IEC/EN 60825 Laser Safety / • ACA TS001 / • AS/NZS 60950 / • FDA - Code of Federal Regulations Laser Safety. / EMI: / • FCC Classe A / • ICES 003 Classe A / • AS/NZS 3548 Classe A / • CISPR 22 (EN55022) Classe A	Jabil Circuit (Suzhou) Ltd.	CISCO	42-1GE=		14/19
8517.62.59	Dispositivo para emissao, transmissao e recepcao de dados, cartao de linha, com 4 portas GE, para roteador Cisco 12000, codigo 4GE-SFP-LC=ESPECIFICAÇÕES DO PN : 4GE-SFP-LC= / ESPECIFICAÇÕES GERAIS: / • Memória Padrão: 512MB / • Memória Maxima: 1GB / • Leds indicadores de status / • Suporte para QoS / ENERGIA: / • Maxima: 106W / AMBIENTE: / • Temperatura operacional: 41 a 104°F (5 a 40°C) / • Temperatura de armazenamento: -4 149°F (-20 65°C) / • Umidade relativa: 5 a 85% sem condensação / SEGURANÇA: / • UL 1950 / • CSA 22.2-No. 950 / • EN60950 / • IEC 60950 CB / • ACA TS001 / • AS/NZS 3260 / EMI: / • FCC CFR 47-Parte 15 1998 Classe A / • ICES 003 Classe A / • AS/NRZ 3548 Classe A / • EN55022 Classe B (até 1 GHz) / • VCCI Classe A	Foxconn Cz s.r.o.	CISCO	4GE-SFP-LC=		32/19
8517.62.59	Dispositivo para emissao, transmissao e recepcao de dados, modulo interface LAN/OTN, para roteador Cisco Serie CRS, com 4 portas 100GbE, codigo 4X100GE-LO=ESPECIFICAÇÕES DO PN : 4X100GE-LO= / ESPECIFICAÇÕES GERAIS / • 1 Porta USB / • 2 fontes de energia / • Portas 10/100/1000 Ethernet / • 1 Porta console / • Suporte para Vlans / • Portas Gigabit Ethernet / AMBIENTE: / • Temperatura operacional: 0°C a 40°C (RH a 90%) / • Temperatura de armazenamento: -40°C a 70°C (RH 93%) / ENERGIA: / • AC Maxima: 750W / • 100 / 240 VAC / • 50-60 Hz/DC / • -72 VDC a -40 VDC / SEGURANÇA: / • UL 60950-1 Segunda edição / • CAN/CSA-C22.2 No. 60950-1 Segunda edição / • EN 60950-1 Segunda edição / • IEC 60950-1 Segunda edição / • AS/NZS 60950-1 / EMC: / • 47CFR Parte 15 (CFR 47) Classe A / • AS/NZS CISPR22 Classe A / • CISPR22 Classe A / • EN55022 Classe A / • ICES003 Classe A / • VCCI Classe A / • EN61000-3-2 / • EN61000-3-3 / • KN22 Classe A / • CNS13438 Classe A / • EN55024 / • CISPR24 / • EN300386 / • KN24	Foxconn Cz s.r.o.	CISCO	4X100GE-LO=		28/19
8517.62.59	Placa transceptora e replicadora de sinal ótico para conexão de dados via fibra otica, utilizado em equipamento de ressonância magnética. Finalidade: Com a finalidade de replicar informações via cabos de fibra ótica para diversos ramos na sala do magneto. Especificação Técnica: Placa de circuito eletrônico.	GE Healthcare	GE Healthcare	5167035-51-R		35/19
8517.62.59	Modulo recepção. Remoto consistente de um transceptor de placa e de fibra optica utilizado para comunicação entre o sistema de reflectometria magnetica funcao especifica a conversao de dados analogicos para dados digitais e transição utilizado em equipamento de ressonância magnética. A finalidade deste é Realizar o processamento e conversão do sinal analógico e digital para os dados dos 16 canais ESPECIFICAÇÃO TÉCNICA: Módulo eletrônico.	GE Healthcare	GE Healthcare	5174169-51-R		14/19
8517.62.59	Placa de comunicação com o paciente utilizada em equipamento de ressonância magnética. Finalidade: Recebe os sinais de audio dos 3 microfones localizados no magneto realiza a mixagem do sinal e a pre amplificação e envia para o intercomunicador da console. Recebe o sinal de audio do intercomunicador da console e envia para o autofalante do magneto. Especificação Técnica: Placa de circuito eletrônico.	GE Healthcare	GE Healthcare	5182557-H		22/19
8517.62.59	Conjunto contendo adaptador de rede PCI-X duplo. Finalidade: Conexão de rede entre a estação de aquisição e os detectores de imagem. Especificação Técnica: Adaptador de rede modelo 'Dual Port Copper ethernet PCI-X Server Adapter' fabricante SILICOM contendo etiquetas de identificação das portas e pulseira anti-estática	GE Healthcare	GE Healthcare	5213174-R		22/20
8517.62.59	Módulo eletrônico Hybrido utilizado em equipamento de ressonância magnética. Finalidade: Realizar a divisão do sinal de transmissão de RF do circuito de corpo em I e Q defasados em 90 graus, e durante a recepção de RF, desconectar o amplificador de RF e carga, para que o sinal seja enviado diretamente ao pre amplificador. Especificação Técnica: Módulo eletrônico.	GE Healthcare	GE Healthcare	5219884-R		04/20
8517.62.59	Monitor de gabinete utilizado para realizar o monitoramento de fluxo e nível dos chiller de refrigeração do gabinete de sistema e da bobina de gradiente, monitorar os sensores de vazamento do gabinete de sistema, utilizado em equipamento de ressonancia magnética. Finalidade: Realizar o monitoramento de fluxo e nível dos chiller de refrigeração do gabinete de sistema e da bobina de gradiente, monitorar os sensores de vazamento do gabinete de sistema. Especificação Técnica: Módulo eletrônico.	GE Healthcare	GE Healthcare	5229611-H		22/19
8517.62.59	Placa de circuito impresso. Finalidade: Comunicação via XBUS com o gerador Pollux e com a mecânica do Angix. Especificação Técnica: Placa eletrônica tipo XNET por conexão tipo XBUS.	GE Healthcare	GE Healthcare	5610839-R		22/20
8517.62.59	Placa de circuito impresso. Finalidade: Placa de circuito impresso responsável pela comunicação da rede XNET entre a Workstation de Aquisição e as placas CPUs presentes no arco, na mesa, no suporte dos monitores, na controladora da cadeia de imagem e no gerador Pollux. Especificação Técnica: Placa de circuito impresso contendo chip dedicado para barramento PCI.	GE Healthcare	GE Healthcare	5611503-R		32/20
8517.62.59	Kit módulo + caixa de som. Finalidade: Prover a intercomunicação entre a sala de comando e a sala de exame através de microfones e auto-falantes. Especificação Técnica: Módulo para envio de audio para caixa de som interna a sala de exames para indicação auditiva da emissão de raios-x.	GE Healthcare	GE Healthcare	5654252-R		22/20
8517.62.59	Dispositivo para emissao, transmissao e recepcao de dados, modulo flexivel PLIM, para chassis CRS-3, com 6 portas 10GE WAN/LAN/OTN, codigo 6-10GE-WLO-FLEX=ESPECIFICAÇÕES DO PN : 6-10GE-WLO-FLEX= / ESPECIFICAÇÕES GERAIS / • 6 portas 10Gb fixas / • 4 baias para SPA / • Suporte a DWDM / • Compativel com CRS / • Leds indicadores de status / GERENCIAMENTO: / • CLI / • SMNP / • XML / • ANA / • CWI / ENERGIA: / • Maximo: 108W / DIMENSÕES: / • Altura: 20.6 in. (52.2 cm) / • Largura: 1.8 in. (4.49 cm) / • Profundidade: 11.2 in. (28.4 cm) / AMBIENTE: / • Temperatura de armazenamento: –40 a 70°C (–40 a 158°F) / • Temperatura operacional: 5 a 40°C (41 a 104°F) / SEGURANÇA: / • UL/CSA/IEC/EN 60950-1 / • AS/NZS 60950.1 / EMC: / • FCC Classe A / • ICES 003 Classe A / • AS/NZS 3548 Classe A / • CISPR 22 (EN55022) Classe A / • VCCI Classe A	JABIL CIRCUIT GYARTO K.F.T.	CISCO	6-10GE-WLO-FLEX=		19/19
8517.62.59	PLACA ELETRÔNICA DE COMUNICAÇÃO SERIAL ESSJ, COMPOSTA PREDOMINANTEMENTE POR FIBRA DE VIDRO MULTICAMADAS, PARTE/PEÇA DE USO EXCLUSIVO NO CARRINHO DO PACIENTE DO SISTEMA CIRÚRGICO ROBÓTICO DA VINCI MODELO IS2000, DE USO INTERNO, PARA UTILIZAÇÃO EM CIRURGIAS EM MEDICINA HUMANA.	INTUITIVE SURGICAL INC	INTUITIVE	650920		31/23
8517.62.59	PLACA DE INTERFACE PARA COMUNICACAO EM REDE POR FIO, CONTENDO (1) PORTA ETHERNET (RJ-45). APLICACAO: PARA INSTALACAO EM CARCACA MODELO FR6822+F DE FORMA A POSSIBILITAR COMUNICACAO EM REDE POR FIO.	ICC IMAGINE COMMUNICATIONS CANADA LTD	IMAGINE COMMUNICATIONS	6800+ETH		33/19
8517.62.59	Dispositivo para transmissao e recepcao de dados, cartao de linha ES+, para roteador Cisco 7600, com 20 portas GE, SFP, com DFC 3C, codigo 7600-ES+20G3CESPECIFICAÇÕES DO PN : 7600-ES+20G3C= / ESPECIFICAÇÕES GERAIS: / • Aparelho para transmissao e recepcao de dados (placa) com acoplamento Compativel com roteadores Cisco da serie 7600. Os seguintes padrôes e funcionalidades são suportados: / • 20 portas Gigabit Ethernet para conexão com fibra óptica SFP padrão / • Corrente elétrica de 6.58 A / • Consumo de energia 305 W / • Tecnologia Cisco DFC-3A (Distributed Forwarding Cards) / AMBIENTE: / • Temperatura operacional: 32 a 104°F (0 a 40°C) / • Temperatura de armazenamento: 32 a 104°F (0 a 40°C) / SEGURANÇA: / • UL 1950 / • CSA 22.2-No. 950 / • EN60950 / • IEC 60950 CB Scheme / • ACA TS001 / • AS/NZS 3260 / EMC: / • FCC CFR 47-PARTE 15 1998 Classe A / • ICES 003 Classe A / • AS/NZS 3548 Classe A / • EN55022 Class B (até 1 GHz) / • VCCI Classe A / • CISPR 22 Classe B (até 1 GHz) / • BSMI/CNS 13438:1997 Classe A	HON HAI PRECISION INDUSTRY CO LTD	CISCO	7600-ES+20G3C=		41/19
8517.62.59	Dispositivo para transmissao e recepcao de dados, cartao de linha, para roteador Cisco serie 7600 ES+, com 20 portas GE SFP, com DFC 3CXL, codigo 7600-ES+20G3CXLESPECIFICAÇÕES DO PN : 7600-ES+20G3CXL= / ESPECIFICAÇÕES GERAIS: / • 20 Portas Ethernet 10/100/1000 / • Leds de status / COMPATIBILIDADE DO CHASSI: / • Cisco 7603-S / • Cisco 7604 / • Cisco 7606 e Cisco 7606-S / • Cisco 7609 e Cisco 7609-S / • Cisco 7613 / DIMENSÕES(AxLxP): / • 1.75 x 15.375 x 16 in. / SEGURANÇA: / • UL 60950 / • CSA C22.2 No. 60950 / • EN60950 / • TS001 / • IEC 60950 / • AS/NZS3260 / EMC: / • FCC Part 15 Classe A / • ICES-003 Classe A / • VCCI Classe A / • EN55022 Classe A / • CISPR22 Classe A / • AS/NZS3548 Classe A / • EN61000-3-2 / • EN61000-3-3 / • EN61000-3-1 / • EN55024 / • EN50082-1 / • EN300 386 / • AS/NZS CISPR 22 Classe A / • EN61000-6-1	HON HAI PRECISION INDUSTRY CO LTD	CISCO	7600-ES+20G3CXL=		41/19
8517.62.59	Dispositivo para emissao, transmissao e recepcao de dados, cartao de linha ES+, para roteador Cisco 7600, com 40 portas GE SFP, com DFC 3C, codigo 7600-ES+40G3C=ESPECIFICAÇÕES DO PN : 7600-ES+40G3C= / ESPECIFICAÇÕES GERAIS: / • Compatibilidade de chassis: Cisco 7603-S, Cisco 7604, Cisco 7606 e Cisco 7606-S, Cisco 7609 e Cisco 7609-S, Cisco 7613 / • Software: Cisco IOS® Software Release 12.2(33)SRD ou posterior / • Memória: 512 MB para 200 ms da entrada combinada e buffer de saída a 10 Gbps (100 ms de ingresso e egresso de 100 ms ) / • Encapsulamento de link: Ethernet II e IEEE 802.1q / • Endereços MAC: Até 96.000 endereços MAC por ES Plus cartão linha. / AMBIENTE: / • Temperatura de operação: (0 a 40 ° C) / • Temperatura de armazenamento: (-40 a 75 ° C) / • Umidade relativa: 10 a 90 por cento , sem condensação. / ENERGIA: / • Consumo máximo de energia (watts): 40- porta de cartão de linha com cartão 3CXL (7600 -ES 40 G3CXL ): 419. / SEGURANÇA: / • UL 60950 / • CSA C22.2 No. 60950 / • EN60950 / • TS001 / • IEC 60950 / • AS/NZS3260. / • EMC: / • FCC Parte 15 Classe A / • ICES-003 Classe A / • VCCI Classe A / • EN55022 Classe A / • CISPR22 Classe A / • AS/NZS3548 Classe A / • EN61000-3-2 / • EN61000-3-3 / • EN61000-3-1.	HON HAI PRECISION INDUSTRY CO LTD	CISCO	7600-ES+40G3C=		38/19
8517.62.59	Dispositivo para transmissao e recepcao de dados, cartao de linha ES+, para roteador Cisco serie 7600, com 40 portas GE SFP, com DFC 3CXL, codigo 7600-ES+40G3CXL=ESPECIFICAÇÕES DO PN : 7600-ES+40G3CXL= / ESPECIFICAÇÕES GERAIS: / • Compatibilidade de chassis: Cisco 7603-S, Cisco 7604, Cisco 7606 e Cisco 7606-S, Cisco 7609 e Cisco 7609-S, Cisco 7613 / • Software: Cisco IOS® Software Release 12.2(33)SRD ou posterior / • Memória: 512 MB para 200 ms da entrada combinada e buffer de saída a 10 Gbps (100 ms de ingresso e egresso de 100 ms ) / • Encapsulamento de link: Ethernet II e IEEE 802.1q / • Endereços MAC: Até 96.000 endereços MAC por ES Plus cartão linha. / AMBIENTE: / • Temperatura de operação: (0 a 40 ° C) / • Temperatura de armazenamento: (-40 a 75 ° C) / • Umidade relativa: 10 a 90 por cento , sem condensação. / ENERGIA: / • Consumo máximo de energia (watts): 40- porta de cartão de linha com cartão 3CXL (7600 -ES 40 G3CXL ): 419. / SEGURANÇA: / • UL 60950 / • CSA C22.2 No. 60950 / • EN60950 / • TS001 / • IEC 60950 / • AS/NZS3260. / • EMC: / • FCC Parte 15 Classe A / • ICES-003 Classe A / • VCCI Classe A / • EN55022 Classe A / • CISPR22 Classe A / • AS/NZS3548 Classe A / • EN61000-3-2 / • EN61000-3-3 / • EN61000-3-1.	Foxconn Cz s.r.o.	CISCO	7600-ES+40G3CXL=		14/19
8517.62.59	Dispositivo para transmissao e recepcao de dados, cartao de linha, para roteador Cisco linha 7600 ES+, com 4 portas 10Ge XFP, com DFC 3C, codigo 7600-ES+4TG3C=ESPECIFICAÇÕES DO PN : 7600-ES+4TG3C= / ESPECIFICAÇÕES GERAIS: / • Compatibilidade de chassis: Cisco 7603-S, Cisco 7604, Cisco 7606 e Cisco 7606-S, Cisco 7609 e Cisco 7609-S, Cisco 7613 / • Software: Cisco IOS® Software Release 12.2(33)SRD ou posterior / • Memória de pacote: 512 MB para 200 ms da entrada combinada e buffer de saída a 10 Gbps (100 ms de ingresso e egresso de 100 ms ) / • Encapsulamentos de link: Ethernet II e IEEE 802.1q / • Endereços MAC: Até 96.000 endereços de MAC por placa de linha ES Plus Aprendizagem baseada em hardware do MAC taxa de fio / FILAS DE HARDWARE: / • ES 40 placas de linha : / • 128.000 filas de ingresso / • 128.000 filas de ingresso / • ES 20 placas de linha : / • 64.000 filas de ingresso / • 64.000 filas de ingresso. / AMBIENTE: / • Temperatura de operação: (0 a 40 ° C) / • Temperatura de armazenamento: (-40 a 75 ° C) / • Umidade relativa: 10 a 90 por cento , sem condensação. / SEGURANÇA / • UL 60950 / • CSA C22.2 No. 60950 / • EN60950 / • TS001 / • IEC 60950 / • AS/NZS3260. / • EMC: / • FCC Parte 15 Classe A / • ICES-003 Classe A / • VCCI Classe A / • EN55022 Classe A / • CISPR22 Classe A / • AS/NZS3548 Classe A / • EN61000-3-2 / • EN61000-3-3 / • EN61000-3-1 / • EN55024 / • EN50082-1 / • EN300 386 / • AS/NZS CISPR 22 Classe A / • EN61000-6-1.	Foxconn Cz s.r.o.	CISCO	7600-ES+4TG3C=		32/19
8517.62.59	Dispositivo para transmissao e recepcao de dados, carto de linha ES+, para roteador Cisco serie 7600, com 4 portas 10GE XFP, com DFC 3CXL, modelo 7600-ES+4TG3CXLESPECIFICAÇÕES DO PN : 7600-ES+4TG3CXL= / ESPECIFICAÇÕES GERAIS / • Compatibilidade de chassis: Cisco 7603-S, Cisco 7604, Cisco 7606 e Cisco 7606-S, Cisco 7609 e Cisco 7609-S, Cisco 7613 / • Memória de pacote: 512 MB para 200 ms de entrada combinada e o buffer de saída em 10 Gbps (100 ms ingresso e egresso de 100 ms) / • Encapsulamentos de link: encapsulamento Ethernet II e IEEE 802.1q / • Endereços MAC: Até 96.000 endereços de MAC por placa de linha ES Plus. / • Filas de hardware: / • ES 40 placas de linha: / • 128.000 filas de ingresso / • 128.000 filas de ingresso / • ES 20 placas de linha : / • 64.000 filas de ingresso / • 64.000 filas de ingresso. / AMBIENTE: / • Temperatura de operação: (0 a 40 ° C) / • Temperatura de armazenamento: (-40 a 75 ° C) / • Umidade relativa: 10 a 90 por cento , sem condensação. / SEGURANÇA: / • UL 60950 / • CSA C22.2 No. 60950 / • EN60950 / • TS001 / • IEC 60950 / • AS/NZS3260. / EMC: / • FCC Parte 15 Classe A / • ICES-003 Classe A / • VCCI Classe A / • EN55022 Classe A / • CISPR22 Classe A / • AS/NZS3548 Classe A / • EN61000-3-2 / • EN61000-3-3 / • EN61000-3-1 / • EN55024 / • EN50082-1 / • EN300 386 / • AS/NZS CISPR 22 Classe A / • EN61000-6-1.	Foxconn Cz s.r.o.	CISCO	7600-ES+4TG3CXL=		32/19
8517.62.59	Dispositivo para emissao, transmissao e recepcao de dados, 7600 EX+XC, com 20 portas 1GE e 2 portas 10GE, codigo 76-ES+T+XC-40G=ESPECIFICAÇÕES DO PN : 76-ES+T+XC-40G= / ESPECIFICAÇÕES GERAIS: / • Compatibilidade de chassis: Todos Cisco 7600 Series Router chassi , exceto a Cisco 7603 , que atingiu o fim da vida e no final de venda. / • Software Mínimo: Cisco IOS® Software Release 12.2SRD4 e SRE1 ou posterior / • Memória: 512 MB para 200 ms da entrada combinada e buffer de saída a 10 Gbps / • Encapsulamento de link: Ethernet II e IEEE 802.1q encapsulations / • Endereços MAC: Até 96.000 endereços MAC por ES Plus cartão linha de transporte, 16.000 IDs de VLAN por cartão de linha ( dentro das diretrizes de configuração flexíveis QinQ ). / AMBIENTE: / • Temperatura operacional: (0 a 40°C) / • Temperatura de armazenamento: (-40 a 75°C). / ENERGIA: / • Consumo máximo (watts): 406W. / SEGURANÇA: / • UL 60950 / • CSA C22.2 No. 60950 / • EN60950 / • TS001 / • IEC 60950 / • AS/NZS3260 / • ITU-T G.664 / EMC: / • FCC Part 15 Classe A / • ICES-003 Classe A / • VCCI Classe A / • EN55022 Classe A / • CISPR22 Classe A / • AS/NZS3548 Classe A / • EN61000-3-2 / • EN61000-3-3.	Scientific Atlanta, Inc.	CISCO	76-ES+T+XC-40G=		27/19
8517.62.59	Dispositivo para transmissão e recepção de dados, cartao de linha ES+, com 20 portas GE, 3CXL, para roteadores Cisco serie 7600, codigo 76-ES+T-20G=ESPECIFICAÇÕES DO PN : 76-ES+T-20G= / ESPECIFICAÇÕES GERAIS / • Compatibilidade de Chassis: Todos Cisco 7600 Series Router chassis , exceto a Cisco 7603, que atingiu o fim da vida e no final de venda. O Cisco 7603- S é totalmente suportado. / • IOS: Cisco IOS® Software Release 12.2SRD4 and SRE1 ou posterior. / • Pacote de memoria: 512 MB para 200 ms da entrada combinada e buffer de Saida a 10 Gbps. / • Encapsulamentos de Link: Ethernet II e IEEE 802.1q encapsulamentos. / • Filas de hardware: Cisco 7600 Series ES Plus 40 G e 20 G placas de linha de transporte Suporte a Ate 16 filas de nível 4 por porta física QoS hierárquico (H-QoS). / • Endereços MAC: Ate 96.000 endereços MAC por placa de linha de transporte Plus ES 16.000 IDs de VLAN por placa de linha (de acordo com diretrizes de configuração flexível QinQ) Aprendizagem baseada em hardware do MAC na taxa de fios. / AMBIENTE: / • Temperatura de operação: (0 a 40 ° C) / • Temperatura de armazenamento: (-40 a 75 ° C ) / • Umidade relativa: 10 a 90 por cento , sem condensação. / MIBS: / • (CISCO-OTN-MIB) / • (CISCO-ENTITY-MIB) / SEGURANÇA: / • UL 60950 / • CSA C22.2 No. 60950 / • EN60950 / • TS001 / • IEC 60950 / • AS/NZS3260 / • ITU-T G.664	HON HAI PRECISION INDUSTRY CO LTD	CISCO	76-ES+T-20G=		14/19
8517.62.59	Dispositivo de interface de rede para transmissão e recepção de dados, cartao de linha ES+, para roteador Cisco serie 7600, com 2 portas 10GE, 3CXL, codigo 76-ES+T-2TG=ESPECIFICAÇÕES DO PN : 76-ES+T-2TG= / ESPECIFICAÇÕES GERAIS: / • Compatibilidade de chassis: Todos Cisco 7600 Series Router chassi , exceto a Cisco 7603 , que atingiu o fim da vida e no final de venda. / • Software Mínimo: Cisco IOS® Software Release 12.2SRD4 e SRE1 ou posterior / • Memória: 512 MB para 200 ms da entrada combinada e buffer de saída a 10 Gbps / • Encapsulamento de link: Ethernet II e IEEE 802.1q encapsulations / • Endereços MAC: Até 96.000 endereços MAC por ES Plus cartão linha de transporte, 16.000 IDs de VLAN por cartão de linha ( dentro das diretrizes de configuração flexíveis QinQ ). / AMBIENTE: / • Temperatura operacional: (0 a 40°C) / • Temperatura de armazenamento: (-40 a 75°C). / ENERGIA: / • Consumo máximo (watts): 406W. / SEGURANÇA: / • UL 60950 / • CSA C22.2 No. 60950 / • EN60950 / • TS001 / • IEC 60950 / • AS/NZS3260 / • ITU-T G.664 / EMC: / • FCC Part 15 Classe A / • ICES-003 Classe A / • VCCI Classe A / • EN55022 Classe A / • CISPR22 Classe A / • AS/NZS3548 Classe A / • EN61000-3-2 / • EN61000-3-3.	Foxconn Cz s.r.o.	CISCO	76-ES+T-2TG=		14/19
8517.62.59	Dispositivo para emissao, transmissao e recepcao de dados, cartao ES+, com 40 portas GE, 3CXL, para roteadores Cisco série 7600, codigo 76-ES+T-40G=ESPECIFICAÇÕES DO PN : 76-ES+T-40G= / ESPECIFICAÇÕES GERAIS: / • Compatibilidade de chassis: Todos Cisco 7600 Series Router chassi , exceto a Cisco 7603 , que atingiu o fim da vida e no final de venda. O Cisco 7603- S é totalmente suportado. / • Software: Cisco IOS® Software Release 12.2SRD4 e SRE1 ou posterior / • Memória: 512 MB para 200 ms da entrada combinada e buffer de saída a 10 Gbps / • Link encapsulations: Ethernet II and IEEE 802.1q encapsulations / • Endereços MAC: Até 96.000 endereços MAC por ES Plus cartão linha de transporte 16.000 IDs de VLAN por cartão de linha ( dentro das diretrizes de configuração flexíveis QinQ ). / AMBIENTE: / • Temperatura de operação: (0 a 40 ° C) / • Temperatura de armazenamento: (-40 a 75 ° C) / • Umidade relativa: 10 a 90 por cento , sem condensação. / ENERGIA: / • Consumo máximo de energia (watts): 76-ES+T-40G: 419W. / SEGURANÇA: / • UL 60950 / • CSA C22.2 No. 60950 / • EN60950 / • TS001 / • IEC 60950 / • AS/NZS3260. / • EMC: / • FCC Part 15 Classe A / • ICES-003 Classe A / • VCCI Classe A / • EN55022 Classe A / • CISPR22 Classe A / • AS/NZS3548 Classe A / • EN61000-3-2 / • EN61000-3-3 / • EN55024 / • EN61000-6-1.	JABIL CIRCUIT GYARTO K.F.T.	CISCO	76-ES+T-40G=		19/19
8517.62.59	Dispositivo para transmissao, emissao e recepcao de dados para roteadores Cisco serie 7600, cartao de linha ES+ Low Queue, 3CXL, com 4 portas 10GE, codigo 76-ES+T-4TG=ESPECIFICAÇÕES DO PN : 76-ES+T-4TG= / ESPECIFICAÇÕES GERAIS: / • Compatibilidade de chassis: Todos Cisco 7600 Series Router chassi , exceto a Cisco 7603 , que atingiu o fim da vida e no final de venda. O Cisco 7603- S é totalmente suportado. / • Software Mínimo: Cisco IOS® Software Release 12.2SRD4 e SRE1 ou posterior / • Memória: 512 MB para 200 ms da entrada combinada e buffer de saída a 10 Gbps / • Encapsulamento de link: Ethernet II e IEEE 802.1q encapsulations / • Endereços MAC: Até 96.000 endereços MAC por ES Plus cartão linha de transporte, 16.000 IDs de VLAN por cartão de linha ( dentro das diretrizes de configuração flexíveis QinQ ). / AMBIENTE: / • Temperatura operacional: (0 a 40°C) / • Temperatura de armazenamento: (-40 a 75°C). / ENERGIA: / • Consumo máximo (watts): 406W. / SEGURANÇA: / • UL 60950 / • CSA C22.2 No. 60950 / • EN60950 / • TS001 / • IEC 60950 / • AS/NZS3260 / • ITU-T G.664 / EMC: / • FCC Part 15 Classe A / • ICES-003 Classe A / • VCCI Classe A / • EN55022 Classe A / • CISPR22 Classe A / • AS/NZS3548 Classe A / • EN61000-3-2 / • EN61000-3-3.	JABIL CIRCUIT GYARTO K.F.T.	CISCO	76-ES+T-4TG=		19/19
8517.62.59	Dispositivo para emissao, transmissao e recepcao de dados para roteadores Cisco série 7600, cartao de linha ES+XC, DFC3C, com combo 10x1GE e 1x10GE, codigo 76-ES+XC-20G3C=ESPECIFICAÇÕES DO PN : 76-ES+XC-20G3C= / ESPECIFICAÇÕES GERAIS / • Encapsulamento de link: / • Ethernet II e IEEE 802.1q encapsulamento. / • Filas de hardware: ES XC 40G e 20G placas de linha ,128.000 filas por cartão de linha, QoS hierárquica (H- QoS). / • enderecos MAC: Ate 96.000 enderecos MAC por ES Além disso cartão de linha XC, 16.000 IDs de VLAN por cartão de linha ( dentro das diretrizes de configuração flexíveis QinQ ), Hardware aprendizagem baseada em MAC na taxa de fio. / ENERGIA: / • Consumo máximo de energia ( watts): 76-ES+XC-20G3C 309.3W, 76-ES+XC-20G3CXL 316.8W ,76-ES+XC-40G3C 392.3W, 76-ES+XC-40G3CXL 427.2W. / CHASSIS: / • Todos Cisco 7600 Series Router chassis. / AMBIENTE: / • Temperatura de operação: (0 a 40 ° C); / • Temperatura de armazenamento: (-40 a 75 ° C ); / • Umidade relativa: 10 a 90 por cento , sem condensação. / SEGURANÇA: / • UL 60950 / • CSA C22.2 No. 60950 / • EN60950 / • TS001 / • IEC 60950 / • AS/NZS3260	HON HAI PRECISION INDUSTRY CO LTD	CISCO	76-ES+XC-20G3C=		14/19
8517.62.59	Dispositivo para emissao, transmissao e recepcao de dados para roteadores Cisco série 7600, cartao de linha ES+XC, DFC3CXL, com combo 10x1GE e 1x10GE, codigo 76-ES+XC-20G3CXL=ESPECIFICAÇÕES DO PN : 76-ES+XC-20G3CXL= / ESPECIFICAÇÕES GERAIS / • Encapsulamento de link: / • Ethernet II e IEEE 802.1q encapsulamento. / • Filas de hardware: ES XC 40G e 20G placas de linha ,128.000 filas por cartão de linha, QoS hierárquica (H- QoS). / • enderecos MAC: Ate 96.000 enderecos MAC por ES Além disso cartão de linha XC, 16.000 IDs de VLAN por cartão de linha ( dentro das diretrizes de configuração flexíveis QinQ ), Hardware aprendizagem baseada em MAC na taxa de fio. / ENERGIA: / • Consumo máximo de energia ( watts): 76-ES+XC-20G3C 309.3W, 76-ES+XC-20G3CXL 316.8W ,76-ES+XC-40G3C 392.3W, 76-ES+XC-40G3CXL 427.2W. / CHASSIS: / • Todos Cisco 7600 Series Router chassis. / AMBIENTE: / • Temperatura de operação: (0 a 40 ° C); / • Temperatura de armazenamento: (-40 a 75 ° C ); / • Umidade relativa: 10 a 90 por cento , sem condensação. / SEGURANÇA: / • UL 60950 / • CSA C22.2 No. 60950 / • EN60950 / • TS001 / • IEC 60950 / • AS/NZS3260	Foxconn Cz s.r.o.	CISCO	76-ES+XC-20G3CXL=		24/19
8517.62.59	Dispositivo para emissao, transmissao e recepcao de dados para roteadores Cisco série 7600, cartao de linha ES+XC, DFC3C, com combo 20x1GE e 2x10GE, codigo 76-ES+XC-40G3C=ESPECIFICAÇÕES DO PN : 76-ES+XC-40G3C= / ESPECIFICAÇÕES GERAIS / • Encapsulamento de link: / • Ethernet II e IEEE 802.1q encapsulamento. / • Filas de hardware: ES XC 40G e 20G placas de linha ,128.000 filas por cartão de linha, QoS hierárquica (H- QoS). / • enderecos MAC: Ate 96.000 enderecos MAC por ES Além disso cartão de linha XC, 16.000 IDs de VLAN por cartão de linha ( dentro das diretrizes de configuração flexíveis QinQ ), Hardware aprendizagem baseada em MAC na taxa de fio. / ENERGIA: / • Consumo máximo de energia ( watts): 76-ES+XC-40G3CXL 427.2W., 76-ES+XC-20G3CXL 316.8W ,76-ES+XC-40G3C 392.3W, / CHASSIS: / • Todos Cisco 7600 Series Router chassis. / AMBIENTE: / • Temperatura de operação: (0 a 40 ° C); / • Temperatura de armazenamento: (-40 a 75 ° C ); / • Umidade relativa: 10 a 90 por cento , sem condensação. / SEGURANÇA: / • UL 60950 / • CSA C22.2 No. 60950 / • EN60950 / • TS001 / • IEC 60950 / • AS/NZS3260	Foxconn Cz s.r.o.	CISCO	76-ES+XC-40G3C=		14/19
8517.62.59	Dispositivo para transmissao, emissao e recepcao de dados, cartao de linha ES+XT, LAN/WAN PHY, OTN/G.709, para roteador Cisco 7600, com 2 portas 10GE, XFP, com DFC3C, codigo 76-ES+XT-2TG3C=ESPECIFICAÇÕES DO PN : 76-ES+XT-2TG3C= / ESPECIFICAÇÕES GERAIS: / • Compatibilidade de chassis: 76-ES+XT-2TG3C LC Ocupa um slot e pode operar em todos os chassis de 7600 menos 7603. / • Software Mínimo :Cisco IOS Release 12.2(33)SRD / • Memória : 1 Gb / • Encapsulamento de link: Ethernet II e IEEE 802.1q / • Endereços MAC: Até 96.000 endereços MAC por ES Plus cartão linha de transporte / ENERGIA: / • Consumo máximo (watts):269W. / AMBIENTE: / • Temperatura operacional : ( 0 até 40º) ; / • Temperatura de armazenamento :(–20 até 75°C) / SEGURANÇA: / • UL 60950 / • CSA C22.2 No. 60950 / • EN60950 / • TS001 / • IEC 60950 / • AS/NZS3260 / EMC / • FCC Parte 15 Classe A / • ICES-003 Classe A / • VCCI Classe A / • EN55022 Classe A / • CISPR22 Classe A / • AS/NZS3548 Classe A / • EN61000-3-2 / • EN61000-3-3 / • EN61000-3-1 / • EN55024 / • EN50082-1 / • EN300 386 / • AS/NZS CISPR 22 Classe A / • EN61000-6-1 / TELECOM / • ITU-T G.691 / • ITU-T G.707 / • ITU-T G.783 / • ITU-T G.784 / • ITU-T G.803 / • ITU-T G.813 / • ITU-T G.825 / • ITU-T G.826 / • ITU-T G.841 / • ITU-T G.957 3 / • ITU-T G.958FCC Part e15 Classe A	HON HAI PRECISION INDUSTRY CO LTD	CISCO	76-ES+XT-2TG3C=		38/19
8517.62.59	Dispositivo para transmissão e recepção de dados para roteadores Cisco 7600 Series, cartao de linha ES+XT, LAN/WAN PHY, OTN/G.709, com 2 portas 10GE, XFP, DFC3CXL, codigo 76-ES+XT-2TG3CXL=ESPECIFICAÇÕES DO PN : 76-ES+XT-2TG3CXL= / ESPECIFICAÇÕES GERAIS: / • IOS: Cisco IOS® Software Release 12.2(33)SXJ1 ou posterior. / • Pacote de memoria: 512 MB para 200 ms da entrada combinada e buffer de Saída a 10 Gbps (100 ms entrada e Saida 100 ms ). / • Ethernet II e IEEE 802.1q encapsulamentos. / FILAS DE HARDWARE: / • ES + e + ES XT 40 Gbps cartões de linha : / • 128.000 filas de ingresso / • 128.000 filas de Saida / • ES + e + ES cartões de linha XT 20G : / • 64.000 filas de ingresso / • 64.000 filas de Saída. / ENDERECOS MAC: / • Ate 96.000 enderecos MAC por ES Além disso cartão de linha / • Hardware aprendizagem baseada em MAC na taxa de fio. / AMBIENTE: / • Temperatura de operação : (0 a 40 ° C) / • Temperatura de armazenamento : (-40 a 75 ° C ) / • Umidade relativa : 10 a 90 por cento , sem condensação. / Segurança: / • UL 60950 / • CSA C22.2 No. 60950 / • EN60950 / • TS001 / • IEC 60950 / • AS/NZS3260.	JABIL CIRCUIT GYARTO K.F.T.	CISCO	76-ES+XT-2TG3CXL=		19/19
8517.62.59	Dispositivo para emissao, transmissao e recepçao de dados, cartao de linha ES+XT, LAN/WAN PHY, OTN/G.709, com 4 portas 10GE, XFP, DFC3C, para roteador Cisco série 7600, codigo 76-ES+XT-4TG3C=ESPECIFICAÇÕES DO PN : 76-ES+XT-4TG3C= / ESPECIFICAÇÕES GERAIS: / • Software Mínimo :Cisco IOS Release 12.2(33)SRD / • Memória : 1 Gb / • Encapsulamento de link: Ethernet II e IEEE 802.1q / • Endereços MAC: Até 96.000 endereços MAC por ES Plus cartão linha de transporte / ENERGIA: / • Consumo máximo (watts):269W. / AMBIENTE: / • Temperatura operacional : ( 0 até 40º) ; / • Temperatura de armazenamento :(–20 até 75°C) / SEGURANÇA: / • UL 60950 / • CSA C22.2 No. 60950 / • EN60950 / • TS001 / • IEC 60950 / • AS/NZS3260 / EMC / • FCC Parte 15 Classe A / • ICES-003 Classe A / • VCCI Classe A / • EN55022 Classe A / • CISPR22 Classe A / • AS/NZS3548 Classe A / • EN61000-3-2 / • EN61000-3-3 / • EN61000-3-1 / • EN55024 / • EN50082-1 / • EN300 386 / • AS/NZS CISPR 22 Classe A / • EN61000-6-1 / TELECOM / • ITU-T G.691 / • ITU-T G.707 / • ITU-T G.783 / • ITU-T G.784 / • ITU-T G.803 / • ITU-T G.813 / • ITU-T G.825 / • ITU-T G.826 / • ITU-T G.841 / • ITU-T G.957 3 / • ITU-T G.958FCC Part e15 Classe	Foxconn Cz s.r.o.	CISCO	76-ES+XT-4TG3C=		14/19
8517.62.59	Dispositivo para emissao, transmissao e recepcao de dados, cartao de linha ES+XT, LAN/WAN PHY, OTN/G.709, com 4 portas 10Ge, XFP, DF3CXL, para roteador Cisco série 7600, codigo 76-ES+XT-4TG3CXL=ESPECIFICAÇÕES DO PN : 76-ES+XT-4TG3CXL= / ESPECIFICAÇÕES GERAIS: / • Software Mínimo :Cisco IOS Release 12.2(33)SRD / • Memória : 1 Gb / • Encapsulamento de link: Ethernet II e IEEE 802.1q / • Endereços MAC: Até 96.000 endereços MAC por ES Plus cartão linha de transporte / ENERGIA: / • Consumo máximo (watts):269W. / AMBIENTE: / • Temperatura operacional : ( 0 até 40º) ; / • Temperatura de armazenamento :(–20 até 75°C) / SEGURANÇA: / • UL 60950 / • CSA C22.2 No. 60950 / • EN60950 / • TS001 / • IEC 60950 / • AS/NZS3260 / EMC / • FCC Parte 15 Classe A / • ICES-003 Classe A / • VCCI Classe A / • EN55022 Classe A / • CISPR22 Classe A / • AS/NZS3548 Classe A / • EN61000-3-2 / • EN61000-3-3 / • EN61000-3-1 / • EN55024 / • EN50082-1 / • EN300 386 / • AS/NZS CISPR 22 Classe A / • EN61000-6-1 / TELECOM / • ITU-T G.691 / • ITU-T G.707 / • ITU-T G.783 / • ITU-T G.784 / • ITU-T G.803 / • ITU-T G.813 / • ITU-T G.825 / • ITU-T G.826 / • ITU-T G.841 / • ITU-T G.957 3 / • ITU-T G.958FCC Part e15 Classe A	HON HAI PRECISION INDUSTRY CO LTD	CISCO	76-ES+XT-4TG3CXL=		38/19
8517.62.59	Dispositivo para transmissao, emissao e recepcao de dados, cartao de linha ES+HD, para roteador Cisco 7600, com 8 portas 10GE, XFP, com DFC3CXL, codigo 76-ES+XT-8TG3CXL=ESPECIFICAÇÕES DO PN : 76-ES+XT-8TG3CXL= / ESPECIFICAÇÕES GERAIS: / • Software Mínimo :Cisco IOS Release 12.2(33)SRD / • Memória : 1 Gb / • Encapsulamento de link: Ethernet II e IEEE 802.1q / • Endereços MAC: Até 96.000 endereços MAC por ES Plus cartão linha de transporte / ENERGIA: / • Consumo máximo (watts):269W. / AMBIENTE: / • Temperatura operacional : ( 0 até 40º) ; / • Temperatura de armazenamento :(–20 até 75°C) / SEGURANÇA: / • UL 60950 / • CSA C22.2 No. 60950 / • EN60950 / • TS001 / • IEC 60950 / • AS/NZS3260 / EMC / • FCC Parte 15 Classe A / • ICES-003 Classe A / • VCCI Classe A / • EN55022 Classe A / • CISPR22 Classe A / • AS/NZS3548 Classe A / • EN61000-3-2 / • EN61000-3-3 / • EN61000-3-1 / • EN55024 / • EN50082-1 / • EN300 386 / • AS/NZS CISPR 22 Classe A / • EN61000-6-1 / TELECOM / • ITU-T G.691 / • ITU-T G.707 / • ITU-T G.783 / • ITU-T G.784 / • ITU-T G.803 / • ITU-T G.813 / • ITU-T G.825 / • ITU-T G.826 / • ITU-T G.841 / • ITU-T G.957 3 / • ITU-T G.958FCC Part e15 Classe A	HON HAI PRECISION INDUSTRY CO LTD	CISCO	76-ES+XT-8TG3CXL=		15/19
8517.62.59	Dispositivo para emissao, transmissao e rececpcao de dados, modulo interface, com 8 portas GbE, WAN/LAN XFP, para roteador Cisco serie CRS-1, codigo 8-10GBE-WL-XFP=ESPECIFICAÇÕES DO PN : 8-10GBE-WL-XFP= / ESPECIFICAÇÕES GERAIS / • TIPO DE CABEAMENTO: SMF / • CONECTOR: conector LC duplo / • COMPATIBILIDADE: / • Roteador Cisco CRS / • 2-10GE-WL-FLEX / • 4-10GBE-WL-XFP / • 8-10GBE-WL-XFP / • 14X10GBE-WL-XFP / • 20X10GBE-WL-XFP / ROTEADOR CISCO ASR / • A9K-4T-B / • A9K-4T-E / • A9K-8T/4-E / • A9K-8T/4-B / • A9K-2T20GE-B / • A9K-2T20GE-E / • A9K-4T-L / • A9K-8T/4-L / • A9K-8T-L / • A9K-8T-E / ENERGIA: / • Tensão de entrada de AC e frequência: 100-240V , 50-60Hz / • Tensões DC de entrada: 18V a 32VDC , 36V a 72VDC. / SEGURANÇA: / • UL 60950-1 / • UL to CAN/CSA 22.2 No.60950-1 / • TUV/GS to EN 60950-1 / • CB to IEC 60950-1 / • NOM to NOM-019-SCFI / • CE Marking / • CCC	HON HAI PRECISION INDUSTRY CO LTD	CISCO	8-10GBE-WL-XFP=		15/19
8517.62.59	Dispositivo para emissão, transmissão e recepção de dados, Cartão com 48 portas 100G, para equipamento Cisco serie 8800, HW para uso interno. ESPECIFICAÇÕES DO PN: 8800-LC-48H-I= ESPECIFICAÇÕES GERAIS Cisco 8800 48x100GbE QSFP28 Line Card baseado em Q100 Silicon 2 processadores de rota CPU Intel Broadwell de 4 núcleos de 2,4 GHz com 32 GB de DRAM. Console RS-232, expansão de plano de controle 10GbE SFP+, gerenciamento de 1GbE e porta BMC, 2x USB 2.0, GBP (ToD, 10MHz, 1PPS), 1588 e BITs (sincronização). Gerenciamento de cabos, portas e filtros de ar Fonte de alimentação de 6,3 KW para CA e CC de alta tensão (180 a 305 V CA, 192 a 200 V CC) Fonte de alimentação de 4,4 KW para 48V 60A DC (-40 a -75V DC) Fonte de alimentação de 4,8 KW para 48V 100A DC (-40 a -75V DC) Placas de linha horizontais com 8 placas de tecido verticais e 4 bandejas de ventilador Montável em rack em padrão de 19 pol. (48,3 cm) rack SEGURANÇA UL 60950-1 Segunda Edição CAN/CSA-C22.2 No. 60950-1 Segunda Edição EN 60950-1 Segunda Edição IEC 60950-1 Segunda Edição AS/NZS 60950-1 GB494 EMC 47CFR Part 15 (CFR 47) Class A AS/NZS CISPR22 Class A CISPR22 Class A EN55022 Class A ICES003 Class A VCCI Class A EN61000-3-2 EN61000-3-3 KN32 Class A CNS13438 Class A EN55024 CISPR24 EN300386 KN 61000-4 Series Aplicação: Dispositivo para emissão, transmissão e recepção de dados.	HON HAI PRECISION INDUSTRY CO LTD	CISCO	8800-LC-48H-I=		01/23
8517.62.59	Dispositivo para emissão e transmissão de dados, cartão de linha, QSFP56-DD, com 36 portas 400GE, para equipamento Cisco serie 8800, MacSec. / ESPECIFICAÇÕES DO PN: 88-LC0-36FH-M-I= ESPECIFICAÇÕES GERAIS • Cisco 8800 36x400GbE QSFP56-DD Line Card com MACsec baseado em Q200 Silicon • 2 processadores de rota • CPU Intel Broadwell de 4 núcleos de 2,4 GHz com 32 GB de DRAM. Console RS-232, expansão de plano de controle 10GbE SFP+, gerenciamento de 1GbE e porta BMC, 2x USB 2.0, GBP (ToD, 10MHz, 1PPS), 1588 e BITs (sincronização). • Gerenciamento de cabos, portas e filtros de ar • Fonte de alimentação de 6,3 KW para CA e CC de alta tensão (180 a 305 V CA, 192 a 200 V CC) • Fonte de alimentação de 4,4 KW para 48V 60A DC (-40 a -75V DC) • Fonte de alimentação de 4,8 KW para 48V 100A DC (-40 a -75V DC) • Placas de linha horizontais com 8 placas de tecido verticais e 4 bandejas de ventilador • Montável em rack em padrão de 19 pol. (48,3 cm) rack / SEGURANÇA • UL 60950-1 Segunda Edição • CAN/CSA-C22.2 No. 60950-1 Segunda Edição • EN 60950-1 Segunda Edição • IEC 60950-1 Segunda Edição • AS/NZS 60950-1 • GB494 EMC / • 47CFR Part 15 (CFR 47) Class A / • AS/NZS CISPR22 Class A / • CISPR22 Class A / • EN55022 Class A / • ICES003 Class A / • VCCI Class A / • EN61000-3-2 / • EN61000-3-3 / • KN32 Class A / • CNS13438 Class A • EN55024 • CISPR24 • EN300386 • KN 61000-4 Series.	TBD	CISCO	88-LC0-36FH-M-I=		02/23
8517.62.59	Dispositivo para emissão, transmissão e recepção de dados, modulo interface, para comutador cisco ASR 900, com 16 portas T1/E1, codigo A900-IMA16D=ESPECIFICAÇÕES DO PN : A900-IMA16D= / ESPECIFICAÇÕES GERAIS: / • 16 portas T1/E1 / • Sensores na fonte de energia Compativel com as leituras realizadas pelo software Cisco IOS XE / • Encaixe Compativel com chassis dos roteadores Cisco ASR900 / • Supporta fontes redundantes / • Entrade de 85V a 264V; 120V a 240V; 60 ou 50 Hz / SEGURANÇA: / • UL 60950 / • CSA 22.2 No.60950 / • IEC 60950 / • EN 60950 / • AS/NZS 3260 / • TS001. / EMC: / • ICES 003 / • EN55022 / • CISPR 22 / • AS / NZ 3548 / • VCCI / • EN55024 / • EN50082-1 / • EN61000 -6-1	HON HAI PRECISION INDUSTRY CO LTD	CISCO	A900-IMA16D=		41/19
8517.62.59	Dispositivo para emissao, transmissão e recepção de dados, modulo interface, para comutador Cisco ASR 900, com 1 porta 10GE XFP, codigo A900-IMA1X=ESPECIFICAÇÕES DO PN : A900-IMA1X= / ESPECIFICAÇÕES GERAIS: / • 1 porta 10GE XFP / • Sensores na fonte de energia Compativel com as leituras realizadas pelo software Cisco IOS XE / • Encaixe Compativel com chassis dos roteadores Cisco ASR900 / • Supporta fontes redundantes / • Entrade de 85V a 264V; 120V a 240V; 60 ou 50 Hz / SEGURANÇA: / • UL 60950 / • CSA 22.2 No.60950 / • IEC 60950 / • EN 60950 / • AS/NZS 3260 / • TS001. / EMC: / • ICES 003 / • EN55022 / • CISPR 22 / • AS / NZ 3548 / • VCCI / • EN55024 / • EN50082-1 / • EN61000 -6-1	Foxconn Cz s.r.o.	CISCO	A900-IMA1X=		28/19
8517.62.59	Dispositivo para emissao, recepcao e transmissao de dados, modulo interface, para comutador Cisco ASR 900, com 2 portas 10GE SFP+/XFP, codigo A900-IMA2Z=ESPECIFICAÇÕES DO PN : A900-IMA2Z= / ESPECIFICAÇÕES GERAIS: / • 2 portas 10GE SFP+/XFP / • Sensores na fonte de energia Compativel com as leituras realizadas pelo software Cisco IOS XE / • Encaixe Compativel com chassis dos roteadores Cisco ASR900 / • Supporta fontes redundantes / • Entrade de 85V a 264V; 120V a 240V; 60 ou 50 Hz / SEGURANÇA: / • UL 60950 / • CSA 22.2 No.60950 / • IEC 60950 / • EN 60950 / • AS/NZS 3260 / • TS001. / EMC: / • ICES 003 / • EN55022 / • CISPR 22 / • AS / NZ 3548 / • VCCI / • EN55024 / • EN50082-1 / • EN61000 -6-1	Foxconn Cz s.r.o.	CISCO	A900-IMA2Z=		28/19
8517.62.59	Dispositivo para emissao, transmissao e recepcao de dados, modulo interface com 32 portas T1/E1, para equipamento Cisco ASR 900, codigo A900-IMA32D=ESPECIFICAÇÕES DO PN : A900-IMA32D= / ESPECIFICAÇÕES GERAIS: / • Sensores na fonte de energia Compativel com as leituras realizadas pelo software Cisco IOS XE / • Encaixe Compativel com chassis dos roteadores Cisco ASR900 / • Supporta fontes redundantes / • Entrade de 85V a 264V; 120V a 240V; 60 ou 50 Hz / SEGURANÇA: / • UL 60950 / • CSA 22.2 No.60950 / • IEC 60950 / • EN 60950 / • AS/NZS 3260 / • TS001. / EMC: / • ICES 003 / • EN55022 / • CISPR 22 / • AS / NZ 3548 / • VCCI / • EN55024 / • EN50082-1 / • EN61000 -6-1	HON HAI PRECISION INDUSTRY CO LTD	CISCO	A900-IMA32D=		41/19
8517.62.59	Dispositivo para emissao, transmissao e recepcado de dados, modulo interface, com 4 portas OC3/STM1 ou 1 OC12/STM4, para roteador Cisco ASR 900, codigo A900-IMA4OS=ESPECIFICAÇÕES DO PN : A900-IMA4OS= / ESPECIFICAÇÕES GERAIS: / • 4 portas OC3/STM1 / • 1 porta OC12/STM4 / • Sensores na fonte de energia Compativel com as leituras realizadas pelo software Cisco IOS XE / • Encaixe Compativel com chassis dos roteadores Cisco ASR900 / • Supporta fontes redundantes / • Entrade de 85V a 264V; 120V a 240V; 60 ou 50 Hz / SEGURANÇA: / • UL 60950 / • CSA 22.2 No.60950 / • IEC 60950 / • EN 60950 / • AS/NZS 3260 / • TS001. / EMC: / • ICES 003 / • EN55022 / • CISPR 22 / • AS / NZ 3548 / • VCCI / • EN55024 / • EN50082-1 / • EN61000 -6-1	Foxconn Cz s.r.o.	CISCO	A900-IMA4OS=		28/19
8517.62.59	Dispositivo para emissão, transmissão e recepção de dados, modulo interface de rede, com 8 portas RJ48C T1/E1t, para utilização no roteador Cisco serie ASR 900, codigo A900-IMA8D=ESPECIFICAÇÕES DO PN : A900-IMA8D= / ESPECIFICAÇÕES GERAIS: / • 8 portas RJ48C T1/E1t / • Sensores na fonte de energia Compativel com as leituras realizadas pelo software Cisco IOS XE / • Encaixe Compativel com chassis dos roteadores Cisco ASR900 / • Supporta fontes redundantes / • Entrade de 85V a 264V; 120V a 240V; 60 ou 50 Hz / SEGURANÇA: / • UL 60950 / • CSA 22.2 No.60950 / • IEC 60950 / • EN 60950 / • AS/NZS 3260 / • TS001. / EMC: / • ICES 003 / • EN55022 / • CISPR 22 / • AS / NZ 3548 / • VCCI / • EN55024 / • EN50082-1 / • EN61000 -6-1	Foxconn Cz s.r.o.	CISCO	A900-IMA8D=		28/19
8517.62.59	Dispositivo para emissao, transmissao e recepcado de dados, modulo interface, com 8 portas SFP Gigabit Ethernet, para roteador Cisco ASR 900, codigo A900-IMA8S=ESPECIFICAÇÕES DO PN : A900-IMA8S= / ESPECIFICAÇÕES GERAIS: / • 8 portas SFP Gigabit Ethernet / • Sensores na fonte de energia Compativel com as leituras realizadas pelo software Cisco IOS XE / • Encaixe Compativel com chassis dos roteadores Cisco ASR900 / • Supporta fontes redundantes / • Entrade de 85V a 264V; 120V a 240V; 60 ou 50 Hz / SEGURANÇA: / • UL 60950 / • CSA 22.2 No.60950 / • IEC 60950 / • EN 60950 / • AS/NZS 3260 / • TS001. / EMC: / • ICES 003 / • EN55022 / • CISPR 22 / • AS / NZ 3548 / • VCCI / • EN55024 / • EN50082-1 / • EN61000 -6-1	Foxconn Cz s.r.o.	CISCO	A900-IMA8S=		28/19
8517.62.59	Dispositivo para emissao, transmissao e recepcao de dados modulo de interface, com 8 portas SFP GE e 1 porta 10GE IM, para equipamento Cisco serie ASR 900ESPECIFICAÇÕES DO PN : A900-IMA8S1Z= / ESPECIFICAÇÕES GERAIS: / • 8 portas SFP Gigabit Ethernet / • Sensores na fonte de energia Compativel com as leituras realizadas pelo software Cisco IOS XE / • Encaixe Compativel com chassis dos roteadores Cisco ASR900 / • Supporta fontes redundantes / • Entrade de 85V a 264V; 120V a 240V; 60 ou 50 Hz / SEGURANÇA: / • UL 60950 / • CSA 22.2 No.60950 / • IEC 60950 / • EN 60950 / • AS/NZS 3260 / • TS001. / EMC: / • ICES 003 / • EN55022 / • CISPR 22 / • AS / NZ 3548 / • VCCI / • EN55024 / • EN50082-1 / • EN61000 -6-1	Foxconn Cz s.r.o.	CISCO	A900-IMA8S1Z=		28/19
8517.62.59	Dispositivo para emissao, transmissao e recepcao de dados, modulo de interface, com 8 portas 10/100/1000 Ethernet, para equipamento Cisco serie ASR 900, codigo A900-IMA8T=ESPECIFICAÇÕES DO PN : A900-IMA8T= / ESPECIFICAÇÕES GERAIS: / • 8 portas 10/100/1000 Ethernet / • Sensores na fonte de energia Compativel com as leituras realizadas pelo software Cisco IOS XE / • Encaixe Compativel com chassis dos roteadores Cisco ASR900 / • Supporta fontes redundantes / • Entrade de 85V a 264V; 120V a 240V; 60 ou 50 Hz / SEGURANÇA: / • UL 60950 / • CSA 22.2 No.60950 / • IEC 60950 / • EN 60950 / • AS/NZS 3260 / • TS001. / EMC: / • ICES 003 / • EN55022 / • CISPR 22 / • AS / NZ 3548 / • VCCI / • EN55024 / • EN50082-1 / • EN61000 -6-1	HON HAI PRECISION INDUSTRY CO LTD	CISCO	A900-IMA8T=		41/19
8517.62.59	Dispositivo para emissão, transmissão e recepção de dados, modulo de interface IM, com 8 portas 10/100/1000 e 1 porta 10GE para utilização no roteador Cisco serie ASR 900, codigo A900-IMA8T1Z= ESPECIFICAÇÕES DO PN : A900-IMA8T1Z= / ESPECIFICAÇÕES GERAIS: / • 8 portas 10/100/1000 Ethernet / • Sensores na fonte de energia Compativel com as leituras realizadas pelo software Cisco IOS XE / • Encaixe Compativel com chassis dos roteadores Cisco ASR900 / • Supporta fontes redundantes / • Entrade de 85V a 264V; 120V a 240V; 60 ou 50 Hz / SEGURANÇA: / • UL 60950 / • CSA 22.2 No.60950 / • IEC 60950 / • EN 60950 / • AS/NZS 3260 / • TS001. / EMC: / • ICES 003 / • EN55022 / • CISPR 22 / • AS / NZ 3548 / • VCCI / • EN55024 / • EN50082-1 / • EN61000 -6-1	Foxconn Cz s.r.o.	CISCO	A900-IMA8T1Z=		28/19
8517.62.59	Dispositivo para emissao, transmissao e recpcao de dados, modulo interface, com 8 portas 10Ge SFP+, para roteador Cisco serie ASR 900, codigo A900-IMA8Z=ESPECIFICAÇÕES DO PN : A900-IMA8Z= / ESPECIFICAÇÕES GERAIS: / • Sensores na fonte de energia Compativel com as leituras realizadas pelo software Cisco IOS XE / • Encaixe Compativel com chassis dos roteadores Cisco ASR900 / • Supporta fontes redundantes / • Entrade de 85V a 264V; 120V a 240V; 60 ou 50 Hz / SEGURANÇA: / • UL 60950 / • CSA 22.2 No.60950 / • IEC 60950 / • EN 60950 / • AS/NZS 3260 / • TS001. / EMC: / • ICES 003 / • EN55022 / • CISPR 22 / • AS / NZ 3548 / • VCCI / • EN55024 / • EN50082-1 / • EN61000 -6-1	HON HAI PRECISION INDUSTRY CO LTD	CISCO	A900-IMA8Z=		17/20
8517.62.59	Dispositivo para emissao, transmissao e recepcao de dados, amplificador micro compacto, com 1GHz, 42/54, EU/BR, codigo A93262.1123642ESPECIFICAÇÕES DO PN : A93262.1123642 / ESPECIFICAÇÕES GERAIS / • Micro Amplificador Compacto / AMBIENTE: / • Temperatura de funcionamento ( nominal) : 5 a 40 º C / • Temperatura de funcionamento ( de curto prazo) -5 a 55 º C / • Temperatura de armazenamento: (-40 a 70 º C) / EMC / • Cisco ASR 9000 Series Routers são projetados para atender : / • FCC Classe A / • ICES 003 Classe A / • AS / NZS 3548 Classe A / • CISPR 22 ( EN55022 ) Classe A / • VCCI Classe A / • BSMI Classe A / • IEC / EN 61000-3-2 : Harmônicos Power Line / • IEC / EN 61000-3-3 : flutuações de tensão e Flicker / • Imunidade / • Cisco ASR 9000 Series Routers são projetados para atender : / • IEC/EN-61000-4-2 : Imunidade à descarga eletrostática ( 8kV Contact, 15kV Air) / • IEC/EN-61000-4-3 : Imunidade irradiada (10V / m) / • IEC/EN-61000-4-4 : Elétrica Imunidade passagem rápida ( 2 kV Energia, Signal 1kV ) / • IEC/EN-61000-4-5 : Surge AC Porto ( 4 kV CM , 2 kV DM ) / • IEC/EN-61000-4-5 : portas de sinal ( 1kV ) / • IEC/EN-61000-4-5 : Surge DC Porto ( 1kV ) / • IEC/EN-61000-4-6 : Imunidade a Perturbações Conduzidas ( 10Vrms ) / • IEC/EN-61000-4-8 : Power Frequency Imunidade ao Campo Magnético ( 30A / m) / • IEC/EN-61000-4-11 : Quedas de tensão, interrupções curtas e variações de tensão / SEGURANÇA: / • Cisco ASR 9000 Series Routers são projetados para atender : / • UL / CSA / IEC / EN 60950-1 / • IEC / EN 60825 Segurança de laser / • ACA TS001 / • AS / NZS 60950	HON HAI PRECISION INDUSTRY CO LTD	CISCO	A93262.1123642		17/20
8517.62.59	Dispositivo para emissao, transmissao e recepcao de dados, amplificador micro compacto, com 1GHz, 42/54, EU/BR, codigo A93262.1123642ESPECIFICAÇÕES DO PN : A93262.1123642 / ESPECIFICAÇÕES GERAIS / • Micro Amplificador Compacto / • Otimizado para aplicativos de final de linha / • Largura de banda direta a 1 GHz / • Design compacto que economiza espaço / • Não são necessários acessórios adicionais / • Tecnologia de bloco de ganho GaAsFET para distorção aprimorada e menor número de ruído / • O ponto de medição da saída para um ajuste preciso oferece a melhor qualidade de imagem / • Proteção transitória em todas as entradas e saídas para maior confiabilidade do sistema / • Consumo de energia do produto <11 W / • Placa principal única compatível com divisões de freqüência forward / reverse, incluindo: 42/54 MHz, 65/87 MHz e 85-105 MHz / • Faixa de frequência: 54 – 1002 MHz (adiante/direto) / • Faixa de frequência: 5 – 42 MHz (reverso) / • Ganho: 37.5 ±0.75 dB (adiante/direto) / • Ganho: 27.5 ±0.75 dB (reverso) / • Alimentação: 100 – 240V / AMBIENTE: / • Temperatura de funcionamento ( nominal) : -20° a 55ºC / • Temperatura de armazenamento: -40° a 85ºC / DIMENSÕES / • 180 x 156 x 63 mm (L x A x P)	Scientific Atlanta - part of Cisco Systems	CISCO	A93262.11236421		49/20
8517.62.59	Dispositivo para transmissao e recepcao de dados, Micro Amplificador Compacto Cisco Amp 85/105, BR, codigo A93262.1223685ESPECIFICAÇÕES DO PN : A93262.1223685 / ESPECIFICAÇÕES GERAIS / • Micro Amplificador Compacto / AMBIENTE: / • Temperatura de funcionamento ( nominal) : 5 a 40 º C / • Temperatura de funcionamento ( de curto prazo) -5 a 55 º C / • Temperatura de armazenamento: (-40 a 70 º C) / EMC / • Cisco ASR 9000 Series Routers são projetados para atender : / • FCC Classe A / • ICES 003 Classe A / • AS / NZS 3548 Classe A / • CISPR 22 ( EN55022 ) Classe A / • VCCI Classe A / • BSMI Classe A / • IEC / EN 61000-3-2 : Harmônicos Power Line / • IEC / EN 61000-3-3 : flutuações de tensão e Flicker / • Imunidade / • Cisco ASR 9000 Series Routers são projetados para atender : / • IEC/EN-61000-4-2 : Imunidade à descarga eletrostática ( 8kV Contact, 15kV Air) / • IEC/EN-61000-4-3 : Imunidade irradiada (10V / m) / • IEC/EN-61000-4-4 : Elétrica Imunidade passagem rápida ( 2 kV Energia, Signal 1kV ) / • IEC/EN-61000-4-5 : Surge AC Porto ( 4 kV CM , 2 kV DM ) / • IEC/EN-61000-4-5 : portas de sinal ( 1kV ) / • IEC/EN-61000-4-5 : Surge DC Porto ( 1kV ) / • IEC/EN-61000-4-6 : Imunidade a Perturbações Conduzidas ( 10Vrms ) / • IEC/EN-61000-4-8 : Power Frequency Imunidade ao Campo Magnético ( 30A / m) / • IEC/EN-61000-4-11 : Quedas de tensão, interrupções curtas e variações de tensão / SEGURANÇA: / • Cisco ASR 9000 Series Routers são projetados para atender : / • UL / CSA / IEC / EN 60950-1 / • IEC / EN 60825 Segurança de laser / • ACA TS001 / • AS / NZS 60950	JABIL CIRCUIT DE MEXICO SA DE CV	CISCO	A93262.1223685		05/20
8517.62.59	Dispositivo para transmissao e recepcao de dados, cartao de linha, para equipamento Cisco ASR 9900, com 12-port 100GEESPECIFICAÇÕES DO PN : A99-12X100GE= / ESPECIFICAÇÕES GERAIS / • controle de fluxo IEEE 802.x / • A operação full -duplex / AMBIENTE: / • Temperatura de funcionamento ( nominal) : 5 a 40 º C / • Temperatura de funcionamento ( de curto prazo) -5 a 55 º C / • Temperatura de armazenamento: (-40 a 70 º C) / EMC / • Cisco ASR 9000 Series Routers são projetados para atender : / • FCC Classe A / • ICES 003 Classe A / • AS / NZS 3548 Classe A / • CISPR 22 ( EN55022 ) Classe A / • VCCI Classe A / • BSMI Classe A / • IEC / EN 61000-3-2 : Harmônicos Power Line / • IEC / EN 61000-3-3 : flutuações de tensão e Flicker / • Imunidade / • Cisco ASR 9000 Series Routers são projetados para atender : / • IEC/EN-61000-4-2 : Imunidade à descarga eletrostática ( 8kV Contact, 15kV Air) / • IEC/EN-61000-4-3 : Imunidade irradiada (10V / m) / • IEC/EN-61000-4-4 : Elétrica Imunidade passagem rápida ( 2 kV Energia, Signal 1kV ) / • IEC/EN-61000-4-5 : Surge AC Porto ( 4 kV CM , 2 kV DM ) / • IEC/EN-61000-4-5 : portas de sinal ( 1kV ) / • IEC/EN-61000-4-5 : Surge DC Porto ( 1kV ) / • IEC/EN-61000-4-6 : Imunidade a Perturbações Conduzidas ( 10Vrms ) / • IEC/EN-61000-4-8 : Power Frequency Imunidade ao Campo Magnético ( 30A / m) / • IEC/EN-61000-4-11 : Quedas de tensão, interrupções curtas e variações de tensão / SEGURANÇA: / • Cisco ASR 9000 Series Routers são projetados para atender : / • UL / CSA / IEC / EN 60950-1 / • IEC / EN 60825 Segurança de laser / • ACA TS001 / • AS / NZS 60950	JABIL CIRCUIT DE MEXICO SA DE CV	CISCO	A99-12X100GE=		38/19
8517.62.59	Dispositivo para emissão, transmissão e recepção de dados, cartão de linha SE, com 16 portas 100GE QSFP, para equipamento Cisco serie ASR 9900 ESPECIFICAÇÕES DO PN : A99-16X100GE-X-SE= / ESPECIFICAÇÕES GERAIS / • Compatível com IEEE 802.3ba de 100 Gbps / • Monitoramento PHY 100 Gigabit Ethernet / • Controle de fluxo IEEE 802.x / • Operação full-duplex / • Byte por porta e contadores de pacotes para quedas de política; quedas de excesso de assinatura; Erros de verificação de redundância cíclica (CRC) são eliminados; tamanhos de pacotes; e pacotes unicast, multicast e broadcast / • 16 portas de 100 Gigabit Ethernet por placa de linha / • NetFlow, IEEE 802.1ag, IEEE 802.3ah, ITU Y.1731, IP Service-Level Agreement (IP SLA), Virtual Circuit Connectivity Verification (VCCV), ping e traceroute / DIMENSÕES / • 41,4 x 395,7 x 604,5 mm / AMBIENTE: / • Temperatura de funcionamento ( nominal) : 5 a 40 º C / • Temperatura de funcionamento ( de curto prazo) -5 a 55 º C / • Temperatura de armazenamento: (-40 a 70 º C) / EMC / • FCC Classe A / • CIEM 003 Classe A / • AS/NZS 3548 Classe A / • CISPR 22 (EN55022) Classe A / • VCCI Classe A / • BSMI Classe A / • IEC/EN 61000-3-2: Harmônicos de linha de energia / • IEC/EN 61000-3-3: Flutuações de tensão e cintilação / • IEC/EN-61000-4-2: Imunidade a Descarga Eletrostática (Contato de 8kV, Ar de 15kV) / • IEC/EN-61000-4-3: Imunidade à radiação (10V/m) / • IEC/EN-61000-4-4: Imunidade a transientes elétricos rápidos (potência de 2kV, sinal de 1kV) / • IEC/EN-61000-4-5: Porta AC Surge (4kV CM, 2kV DM) / • IEC/EN-61000-4-5: Portas de sinal (1kV) / • IEC/EN-61000-4-5: Porta DC Surge (1kV) / • IEC/EN-61000-4-6: Imunidade a Perturbações Conduzidas (10Vrms) / • IEC/EN-61000-4-8: Imunidade a Campo Magnético de Frequência de Potência (30A/m) / • IEC/EN-61000-4-11: DIPS de tensão, interrupções curtas e variações de tensão / SEGURANÇA: / • UL/CSA/IEC/EN 60950-1 / • Segurança do Laser IEC/EN 60825 / • ACA TS001 / • AS/NZS 60950 / • FDA: Código de Regulamentos Federais de Segurança do Laser	FOXCONN	CISCO	A99-16X100GE-X-SE=		28/22
8517.62.59	Dispositivo para emissao, transmissao e recepcao de dados, cartao de linha Modelo de Consumo, com 32 portas 100GE, para equipamento Cisco serie ASR 9900 "ESPECIFICACOES DO PN : A99-32X100GE-CM=ESPECIFICACOES GERAIS Compativel com IEEE 802.3ba de 100 Gbps Monitoramento PHY 100 Gigabit Ethernet Controle de fluxo IEEE 802.x Operacao full-duplex Byte por porta e contadores de pacotes para quedas de politica; quedas de excesso de assinatura; Erros de verificacao de redundancia ciclica (CRC) sao eliminados; tamanhos de pacotes; e pacotes unicast, multicast e broadcast 32 portas de 100 Gigabit Ethernet por placa de linha NetFlow, IEEE 802.1ag, IEEE 802.3ah, ITU Y.1731, IP Service-Level Agreement (IP SLA), Virtual Circuit Connectivity Verification (VCCV), ping e traceroute AMBIENTE: Temperatura de funcionamento ( nominal) : 5 a 40 o C Temperatura de funcionamento ( de curto prazo) -5 a 55 o C Temperatura de armazenamento: (-40 a 70 o C)EMC Cisco ASR 9000 Series Routers sao projetados para atender : FCC Classe A ICES 003 Classe A AS / NZS 3548 Classe A CISPR 22 ( EN55022 ) Classe A VCCI Classe A BSMI Classe A IEC / EN 61000-3-2 : Harmonicos Power Line IEC / EN 61000-3-3 : flutuacoes de tensao e Flicker Imunidade Cisco ASR 9000 Series Routers sao projetados para atender : IEC/EN-61000-4-2 : Imunidade a descarga eletrostatica ( 8kV Contact, 15kV Air) IEC/EN-61000-4-3 : Imunidade irradiada (10V / m) IEC/EN-61000-4-4 : Eletrica Imunidade passagem rapida ( 2 kV Energia, Signal 1kV ) IEC/EN-61000-4-5 : Surge AC Porto ( 4 kV CM , 2 kV DM ) IEC/EN-61000-4-5 : portas de sinal ( 1kV ) IEC/EN-61000-4-5 : Surge DC Porto ( 1kV ) IEC/EN-61000-4-6 : Imunidade a Perturbacoes Conduzidas ( 10Vrms ) IEC/EN-61000-4-8 : Power Frequency Imunidade ao Campo Magnetico ( 30A / m) IEC/EN-61000-4-11 : Quedas de tensao, interrupcoes curtas e variacoes de tensaoSEGURANCA: Cisco ASR 9000 Series Routers sao projetados para atender : UL / CSA / IEC / EN 60950-1 IEC / EN 60825 Seguranca de laser ACA TS001 AS / NZS 60950"	FOXCONN CO. LTD	CISCO	A99-32X100GE-CM=		18/23
8517.62.59	Dispositivo para emissao, transmissao e recepcao de dados, cartao de linha, com 32 portas 100GE QSFP TR, para equipamento Cisco serie ASR 9900 "ESPECIFICACOES DO PN : A99-32X100GE-TR=ESPECIFICACOES GERAIS Compativel com IEEE 802.3ba de 100 Gbps Monitoramento PHY 100 Gigabit Ethernet Controle de fluxo IEEE 802.x Operacao full-duplex Byte por porta e contadores de pacotes para quedas de politica; quedas de excesso de assinatura; Erros de verificacao de redundancia ciclica (CRC) sao eliminados; tamanhos de pacotes; e pacotes unicast, multicast e broadcast 32 portas de 100 Gigabit Ethernet por placa de linha NetFlow, IEEE 802.1ag, IEEE 802.3ah, ITU Y.1731, IP Service-Level Agreement (IP SLA), Virtual Circuit Connectivity Verification (VCCV), ping e traceroute AMBIENTE: Temperatura de funcionamento ( nominal) : 5 a 40 o C Temperatura de funcionamento ( de curto prazo) -5 a 55 o C Temperatura de armazenamento: (-40 a 70 o C)EMC Cisco ASR 9000 Series Routers sao projetados para atender : FCC Classe A ICES 003 Classe A AS / NZS 3548 Classe A CISPR 22 ( EN55022 ) Classe A VCCI Classe A BSMI Classe A IEC / EN 61000-3-2 : Harmonicos Power Line IEC / EN 61000-3-3 : flutuacoes de tensao e Flicker Imunidade Cisco ASR 9000 Series Routers sao projetados para atender : IEC/EN-61000-4-2 : Imunidade a descarga eletrostatica ( 8kV Contact, 15kV Air) IEC/EN-61000-4-3 : Imunidade irradiada (10V / m) IEC/EN-61000-4-4 : Eletrica Imunidade passagem rapida ( 2 kV Energia, Signal 1kV ) IEC/EN-61000-4-5 : Surge AC Porto ( 4 kV CM , 2 kV DM ) IEC/EN-61000-4-5 : portas de sinal ( 1kV ) IEC/EN-61000-4-5 : Surge DC Porto ( 1kV ) IEC/EN-61000-4-6 : Imunidade a Perturbacoes Conduzidas ( 10Vrms ) IEC/EN-61000-4-8 : Power Frequency Imunidade ao Campo Magnetico ( 30A / m) IEC/EN-61000-4-11 : Quedas de tensao, interrupcoes curtas e variacoes de tensaoSEGURANCA: Cisco ASR 9000 Series Routers sao projetados para atender : UL / CSA / IEC / EN 60950-1 IEC / EN 60825 Seguranca de laser ACA TS001 AS / NZS 60950	FOXCONN CO. LTD	CISCO	A99-32X100GE-TR=		18/23
8517.62.59	Dispositivo para emissão, trasmissão e recepção de dados, para Cisco serie ASR 9900 3.2T servico edge, cartao de linha, quinta geracao ESPECIFICAÇÕES DO PN : A99-32X100GE-X-SE= / ESPECIFICAÇÕES GERAIS / • Compatível com IEEE 802.3ba de 100 Gbps / • Monitoramento PHY 100 Gigabit Ethernet / • Controle de fluxo IEEE 802.x / • Operação full-duplex / • Byte por porta e contadores de pacotes para quedas de política; quedas de excesso de assinatura; Erros de verificação de redundância cíclica (CRC) são eliminados; tamanhos de pacotes; e pacotes unicast, multicast e broadcast / • 32 portas de 100 Gigabit Ethernet por placa de linha / • NetFlow, IEEE 802.1ag, IEEE 802.3ah, ITU Y.1731, IP Service-Level Agreement (IP SLA), Virtual Circuit Connectivity Verification (VCCV), ping e traceroute / AMBIENTE: / • Temperatura de funcionamento ( nominal) : 5 a 40 º C / • Temperatura de funcionamento ( de curto prazo) -5 a 55 º C / • Temperatura de armazenamento: (-40 a 70 º C) / EMC / • Cisco ASR 9000 Series Routers são projetados para atender : / • FCC Classe A / • ICES 003 Classe A / • AS / NZS 3548 Classe A / • CISPR 22 ( EN55022 ) Classe A / • VCCI Classe A / • BSMI Classe A / • IEC / EN 61000-3-2 : Harmônicos Power Line / • IEC / EN 61000-3-3 : flutuações de tensão e Flicker / • Imunidade / • Cisco ASR 9000 Series Routers são projetados para atender : / • IEC/EN-61000-4-2 : Imunidade à descarga eletrostática ( 8kV Contact, 15kV Air) / • IEC/EN-61000-4-3 : Imunidade irradiada (10V / m) / • IEC/EN-61000-4-4 : Elétrica Imunidade passagem rápida ( 2 kV Energia, Signal 1kV ) / • IEC/EN-61000-4-5 : Surge AC Porto ( 4 kV CM , 2 kV DM ) / • IEC/EN-61000-4-5 : portas de sinal ( 1kV ) / • IEC/EN-61000-4-5 : Surge DC Porto ( 1kV ) / • IEC/EN-61000-4-6 : Imunidade a Perturbações Conduzidas ( 10Vrms ) / • IEC/EN-61000-4-8 : Power Frequency Imunidade ao Campo Magnético ( 30A / m) / • IEC/EN-61000-4-11 : Quedas de tensão, interrupções curtas e variações de tensão / SEGURANÇA: / • Cisco ASR 9000 Series Routers são projetados para atender : / • UL / CSA / IEC / EN 60950-1 / • IEC / EN 60825 Segurança de laser / • ACA TS001 / • AS / NZS 60950	FOXCONN	CISCO	A99-32X100GE-X-SE=		28/22
8517.62.59	Dispositivo para emissao, transmissao e recepcao de dados, cartao de linha LC, com 48 portas 10GE e 1GE taxa dupla SE "ESPECIFICACOES DO PN: A99-48X10GE-1G-SE=ESPECIFICACOES GERAIS Servicos combinados de IP, MPLS, Ethernet, VPN de camada 2 (L2VPN) e VPN de camada 3 (L3VPN). Apenas o modo LAN e suportado. NetFlow, IEEE 802.1ag, IEEE 802.3ah, ITU Y.1731, IP Service-Level Agreement (IP SLA), Virtual Circuit Connectivity Verification (VCCV), ping e traceroute 24 portas e 48 portas de 10 portas Gigabit/1 Gigabit Ethernet por placa de linha Compativel com IEEE 802.3ba de 10 Gbps Monitoramento PHY 10 Gigabit Ethernet Controle de fluxo IEEE 802.x Operacao full-duplexDIMENSOES:368,3 mm (A) x 41,4 mm (L) x 559,3 mm (D)TEMPERATURA: Faixa de temperatura operacional: 5 a 40 °C Faixa de umidade relativa: 10 a 85%SEGURANCA: UL /CSA/IEC/EN 60950-1 Seguranca do Laser IEC/EN 60825 ACA TS001 AS/NZS 60950 FDA: Codigo de Regulamentos Federais de Seguranca do LaserEMI: FCC Classe A CIEM 003 Classe A AS/NZS 3548 Classe A CISPR 22 (EN55022) Classe A VCCI Classe A BSMI Classe A IEC/EN 61000-3-2: Harmonicos de linha de energia IEC/EN 61000-3-3: Flutuacoes de tensao e cintilacao EN 50121-4: Ferrovia EMC"	FOXCONN CO. LTD	CISCO	A99-48X10GE-1G-SE=		18/23
8517.62.59	Dispositivo para transmissao e recepcao de dados, cartao de linha, para equipamento Cisco ASR 9900, com 48 portas 10GE e 1 porta GE, taxa dupla -TR LC ESPECIFICAÇÕES GERAIS / • Serviços combinados de IP, MPLS, Ethernet, VPN de camada 2 (L2VPN) e VPN de camada 3 (L3VPN). Apenas o modo LAN é suportado. / • NetFlow, IEEE 802.1ag, IEEE 802.3ah, ITU Y.1731, IP Service-Level Agreement (IP SLA), Virtual Circuit Connectivity Verification (VCCV), ping e traceroute / • 24 portas e 48 portas de 10 portas Gigabit/1 Gigabit Ethernet por placa de linha / • Compatível com IEEE 802.3ba de 10 Gbps / • Monitoramento PHY 10 Gigabit Ethernet / • Controle de fluxo IEEE 802.x / • Operação full-duplex / DIMENSÕES: / 368,3 mm (A) x 41,4 mm (L) x 559,3 mm (D) / TEMPERATURA: / • Faixa de temperatura operacional: 5 a 40 °C / • Faixa de umidade relativa: 10 a 85% / SEGURANÇA: / • UL /CSA/IEC/EN 60950-1 / • Segurança do Laser IEC/EN 60825 / • ACA TS001 / • AS/NZS 60950 / • FDA: Código de Regulamentos Federais de Segurança do Laser / EMI: / • FCC Classe A / • CIEM 003 Classe A / • AS/NZS 3548 Classe A / • CISPR 22 (EN55022) Classe A / • VCCI Classe A / • BSMI Classe A / • IEC/EN 61000-3-2: Harmônicos de linha de energia / • IEC/EN 61000-3-3: Flutuações de tensão e cintilação / • EN 50121-4: Ferrovia EMC	FOXCONN	CISCO	A99-48X10GE-1G-TR=		12/22
8517.62.59	Dispositivo para emissao, transmissao e recepcao de dados, cartao de linha LC- SE OTN, com 8 portas 100GE, para equipamento Cisco serie ASR 9000 "ESPECIFICACOES DO PN : A99-8X100GE-SE=ESPECIFICACOES GERAIS controle de fluxo IEEE 802.x A operacao full -duplex AMBIENTE: Temperatura de funcionamento ( nominal) : 5 a 40 o C Temperatura de funcionamento ( de curto prazo) -5 a 55 o C Temperatura de armazenamento: (-40 a 70 o C)EMC Cisco ASR 9000 Series Routers sao projetados para atender : FCC Classe A ICES 003 Classe A AS / NZS 3548 Classe A CISPR 22 ( EN55022 ) Classe A VCCI Classe A BSMI Classe A IEC / EN 61000-3-2 : Harmonicos Power Line IEC / EN 61000-3-3 : flutuacoes de tensao e Flicker Imunidade Cisco ASR 9000 Series Routers sao projetados para atender : IEC/EN-61000-4-2 : Imunidade a descarga eletrostatica ( 8kV Contact, 15kV Air) IEC/EN-61000-4-3 : Imunidade irradiada (10V / m) IEC/EN-61000-4-4 : Eletrica Imunidade passagem rapida ( 2 kV Energia, Signal 1kV ) IEC/EN-61000-4-5 : Surge AC Porto ( 4 kV CM , 2 kV DM ) IEC/EN-61000-4-5 : portas de sinal ( 1kV ) IEC/EN-61000-4-5 : Surge DC Porto ( 1kV ) IEC/EN-61000-4-6 : Imunidade a Perturbacoes Conduzidas ( 10Vrms ) IEC/EN-61000-4-8 : Power Frequency Imunidade ao Campo Magnetico ( 30A / m) IEC/EN-61000-4-11 : Quedas de tensao, interrupcoes curtas e variacoes de tensaoSEGURANCA: Cisco ASR 9000 Series Routers sao projetados para atender : UL / CSA / IEC / EN 60950-1 IEC / EN 60825 Seguranca de laser ACA TS001 AS / NZS 60950"	FOXCONN CO. LTD	CISCO	A99-8X100GE-SE=		18/23
8517.62.59	Dispositivo para emissao, transmissao e rececpcao de dados, cartao de linha LC-TR OTN, com 8 portas 100GE, para roteador Cisco serie ASR 9900, codigo A99-8X100GE-TR=ESPECIFICAÇÕES DO PN : A99-8X100GE-TR= / ESPECIFICAÇÕES GERAIS / • controle de fluxo IEEE 802.x / • A operação full -duplex / AMBIENTE: / • Temperatura de funcionamento ( nominal) : 5 a 40 º C / • Temperatura de funcionamento ( de curto prazo) -5 a 55 º C / • Temperatura de armazenamento: (-40 a 70 º C) / EMC / • Cisco ASR 9000 Series Routers são projetados para atender : / • FCC Classe A / • ICES 003 Classe A / • AS / NZS 3548 Classe A / • CISPR 22 ( EN55022 ) Classe A / • VCCI Classe A / • BSMI Classe A / • IEC / EN 61000-3-2 : Harmônicos Power Line / • IEC / EN 61000-3-3 : flutuações de tensão e Flicker / • Imunidade / • Cisco ASR 9000 Series Routers são projetados para atender : / • IEC/EN-61000-4-2 : Imunidade à descarga eletrostática ( 8kV Contact, 15kV Air) / • IEC/EN-61000-4-3 : Imunidade irradiada (10V / m) / • IEC/EN-61000-4-4 : Elétrica Imunidade passagem rápida ( 2 kV Energia, Signal 1kV ) / • IEC/EN-61000-4-5 : Surge AC Porto ( 4 kV CM , 2 kV DM ) / • IEC/EN-61000-4-5 : portas de sinal ( 1kV ) / • IEC/EN-61000-4-5 : Surge DC Porto ( 1kV ) / • IEC/EN-61000-4-6 : Imunidade a Perturbações Conduzidas ( 10Vrms ) / • IEC/EN-61000-4-8 : Power Frequency Imunidade ao Campo Magnético ( 30A / m) / • IEC/EN-61000-4-11 : Quedas de tensão, interrupções curtas e variações de tensão / SEGURANÇA: / • Cisco ASR 9000 Series Routers são projetados para atender : / • UL / CSA / IEC / EN 60950-1 / • IEC / EN 60825 Segurança de laser / • ACA TS001 / • AS / NZS 60950	Foxconn Cz s.r.o.	CISCO	A99-8X100GE-TR=		28/19
8517.62.59	Dispositivo para emissao, transmissao e recepçao de dados, cartao de linha DX Media Queue, com 16 portas 10GE, requer SFPs, codigo A9K-16T/8-B=ESPECIFICAÇÕES DO PN : A9K-16T/8-B= / ESPECIFICAÇÕES GERAIS: / • 8GB ECC / • 4GB ECC / • 40GB de disco rigido SAS / • Memória: 1 GB de DRAM. / • Leds indicadores de status / • 1 porta console / • 1 porta auxiliar / • 2 portas 10/100/1000 Base-T / DIMENSÕES (A x L x P): / • (35.56 x 4.37 x 52.07 cm). / ENERGIA: / • Energia: Máxima 350W - 630W (dependendo do tipo de cartão) ; típico 310W - 565W (dependendo do tipo de cartão). / AMBIENTE: / • Temperatura operacional: (5 a 40ºC) / • Temperatura de armazenamento: (-40 a 70ºC). / SEGURANÇA: / • UL/CSA/IEC/EN 60950-1 / • IEC/EN 60825 Laser Safety / • ACA TS001 / • AS/NZS 60950 / • FDA: / EMC: / • FCC Classe A / • ICES 003 Classe A / • AS/NZS 3548 Classe A / • CISPR 22 (EN55022) Classe A / • VCCI Classe A / • BSMI Classe A.	JABIL CIRCUIT DE MEXICO SA DE CV	CISCO	A9K-16T/8-B=		38/19
8517.62.59	Dispositivo para transmissão, emissão e recepção de dados, cartao de linha TR, com 16 portas 100GE QSFP, para equipamento Cisco serie ASR 9000ESPECIFICAÇÕES DO PN: A9K-16X100GE-TR= / ESPECIFICAÇÕES GERAIS / • Compatível com os chassis Cisco ASR 9006, ASR 9010, ASR 9904, ASR 9906, ASR 9910, ASR 9912 e ASR 9922 / • Interfaces conectáveis QSFP 100G / • 16 portas de 100 Gigabit Ethernet / • Taxa de transferência de 100 Gbps de taxa de linha por porta / • Memória: 4 GB de DRAM. / AMBIENTE / • Temperatura operacional: 5° a 40º C / • Temperatura de armazenamento: -40° a 70º C / • Umidade operacional nominal: 10 a 85% sem condensação / DIMENSÕES / • 41,4 mm x 395,7 mm x 604,5 mm (A x L x P) / SEGURANÇA / • UL/CSA/IEC/EN 60950-1 / • IEC/EN 60825 Laser Safety / • ACA TS001 / • AS/NZS 60950 / • FDA: Segurança Laser / EMC / • FCC Classe A / • ICES 003 Classe A / • AS/NZS 3548 Classe A / • CISPR 22 (EN55022) Classe A / • CISPR 32 (EN55032) Classe A / • VCCI Classe A / • BSMI Classe A / • IEC/EN 61000-3-2: Harmonicas em Linha de Transmissão / • IEC/EN 61000-3-3: Flutuações de Voltagem e Flicker	HON HAI PRECISION INDUSTRY CO LTD	CISCO	A9K-16X100GE-TR=		08/21
8517.62.59	Dispositivo para emissão, transmissão e recepção de dados, cartão de linha LC, de serviço otimizado, com 1 porta 100GE, para equipamento Cisco serie ASR 9000ESPECIFICAÇÕES DO PN : A9K-1X100GE-SE= / ESPECIFICAÇÕES GERAIS / • Operação Full-duplex / • 10Gb Ethernet por porta / • Compativél com ASR 9000 / DIMENÕES(AxLxP): / • 14 x 1.72 x 20.5 in.; 18.5 lb (35.56 x 4.37 x 52.07 cm) / AMBIENTE: / • Temperatura operacional: 41 a 104ºF (5 a 40ºC) / • Temperatura de armazenamneto: –40 a 158ºF (–40 a 70ºC) / SEGURANÇA: / • UL/CSA/IEC/EN 60950-1 / • IEC/EN 60825 / • ACA TS001 / • AS/NZS 60950 / • FDA – / EMC: / • FCC Classe A / • ICES 003 Classe A / • AS/NZS 3548 Classe A / • CISPR 22 (EN55022) Classe A / • VCCI Classe A / • BSMI Classe A / • IEC/EN 61000-3-2: / • IEC/EN 61000-3-3:	HON HAI PRECISION INDUSTRY CO LTD	CISCO	A9K-1X100GE-SE=		49/20
8517.62.59	Dispositivo para emissao, transmissao e recepcao de dados, cartao de linha (LC), de pacote de transporte otimizado, com 1 porta 100GE, para equipamento Cisco ASR 9000, codigo A9K-1X100GE-TR=ESPECIFICAÇÕES DO PN : A9K-1X100GE-TR= / ESPECIFICAÇÕES GERAIS / • Operação Full-duplex / • 10Gb Ethernet por porta / • Compativél com ASR 9000 / DIMENÕES(AxLxP): / • 14 x 1.72 x 20.5 in.; 18.5 lb (35.56 x 4.37 x 52.07 cm) / AMBIENTE: / • Temperatura operacional: 41 a 104ºF (5 a 40ºC) / • Temperatura de armazenamneto: –40 a 158ºF (–40 a 70ºC) / SEGURANÇA: / • UL/CSA/IEC/EN 60950-1 / • IEC/EN 60825 / • ACA TS001 / • AS/NZS 60950 / • FDA – / EMC: / • FCC Classe A / • ICES 003 Classe A / • AS/NZS 3548 Classe A / • CISPR 22 (EN55022) Classe A / • VCCI Classe A / • BSMI Classe A / • IEC/EN 61000-3-2: / • IEC/EN 61000-3-3:	Foxconn Cz s.r.o.	CISCO	A9K-1X100GE-TR=		24/19
8517.62.59	Dispositivo para emissão, transmissão e recepção de dados, cartão de linha LC, Combo de servico Edge 2T, quinta geracao, para equipamento Cisco serie ASR 9000 ESPECIFICAÇÕES GERAIS / • As placas de linha Cisco A9K-20HG-FLEX-SE, fornecem 20 portas de 100G ou 5 portas de 200G ou 5 portas de 400G, ou uma combinação de portas que não exceda 2T no total. Cinco das 20 portas podem ser atualizadas para 400GE por meio de uma licença por porta. Essas placas de linha usam transceptores de fator de forma QSFP28/QSFP-DD e podem ser usadas em qualquer um dos chassis modulares da Série ASR 9000. / • Operações, administração e manutenção de classe de operadora (OAM): NetFlow, IEEE 802.1ag, IEEE 802.3ah, ITU Y.1731, IP Service-Level Agreement (IP SLA), Virtual Circuit Connectivity Verification (VCCV), ping e trace route. / • Densidade da porta: 6 portas QSFP28 com capacidade para suporte a tráfego Ethernet de 10 Gb, 40 Gb e 100 Gb. 2 portas QSFP-DD com capacidade para suporte a tráfego Ethernet de 10 Gb, 40 Gb, 100 Gb, 200 Gb e 400 Gb. / • Ethernet: / o Compatível com IEEE 802.3ba de 100 Gbps / o Monitoramento PHY 100 Gigabit Ethernet / o Compatível com IEEE 802.3bs de 400 Gbos / o Controle de fluxo IEEE 802.x / o Operação full-duplex / o Byte por porta e contadores de pacotes para quedas de política; quedas de excesso de assinatura; Erros de verificação de redundância cíclica (CRC) são eliminados; tamanhos de pacotes; e pacotes unicast, multicast e broadcast / DIMENSÕES: / • 41,4 (A) x 395,7 (L) x 604,5 mm (D) / TEMPERATURA: / • Faixa de temperatura operacional: 5 a 40 °C / • Faixa de umidade relativa: 10 a 85% / SEGURANÇA: / • UL/CSA/IEC/EN 60950-1 / • Segurança do Laser IEC/EN 60825 / • ACA TS001 / • AS/NZS 60950 / • FDA: Código de Regulamentos Federais de Segurança do Laser / EMI: / • FCC Classe A / • CIEM 003 Classe A / • AS/NZS CISPR 32 Classe A / • CISPR 22/CISPR 32 Classe A / • EN55022/EN55032 Classe A / • CCI Classe A / • CNS-13438 Classe A / • KN32 Classe A / • IEC/EN 61000-3-2: Harmônicos de linha de energia / • IEC/EN 61000-3-3: Flutuações de tensão e cintilação / • EN50121-4 Aplicações ferroviárias Parte 4: Emissão e imunidade dos aparelhos de sinalização e telecomunicações / • EN50121-3-2 Aplicações ferroviárias Parte 3-2: Material circulante - Aparelho	FOXCONN	CISCO	A9K-20HG-FLEX-SE=		12/22
8517.62.59	Dispositivo para emissao e recepcao de dados em rede com 24 portas, ASR 9000 24-port 10GE & 1GE dual rate SE LC, codigo A9K-24X10GE-1G-SE=ESPECIFICAÇÕES DO PN : A9K-24X10GE-1G-SE= / ESPECIFICAÇÕES GERAIS / • 10 Gbps IEEE 802.3 / • 10 Gigabit Ethernet PHY monitoramento / • controle de fluxo IEEE 802.x / • A operação full -duplex / AMBIENTE: / • Temperatura de funcionamento ( nominal) : 5 a 40 º C / • Temperatura de funcionamento ( de curto prazo) -5 a 55 º C / • Temperatura de armazenamento: (-40 a 70 º C) / EMC / • Cisco ASR 9000 Series Routers são projetados para atender : / • FCC Classe A / • ICES 003 Classe A / • AS / NZS 3548 Classe A / • CISPR 22 ( EN55022 ) Classe A / • VCCI Classe A / • BSMI Classe A / • IEC / EN 61000-3-2 : Harmônicos Power Line / • IEC / EN 61000-3-3 : flutuações de tensão e Flicker / • Imunidade / • Cisco ASR 9000 Series Routers são projetados para atender : / • IEC/EN-61000-4-2 : Imunidade à descarga eletrostática ( 8kV Contact, 15kV Air) / • IEC/EN-61000-4-3 : Imunidade irradiada (10V / m) / • IEC/EN-61000-4-4 : Elétrica Imunidade passagem rápida ( 2 kV Energia, Signal 1kV ) / • IEC/EN-61000-4-5 : Surge AC Porto ( 4 kV CM , 2 kV DM ) / • IEC/EN-61000-4-5 : portas de sinal ( 1kV ) / • IEC/EN-61000-4-5 : Surge DC Porto ( 1kV ) / • IEC/EN-61000-4-6 : Imunidade a Perturbações Conduzidas ( 10Vrms ) / • IEC/EN-61000-4-8 : Power Frequency Imunidade ao Campo Magnético ( 30A / m) / • IEC/EN-61000-4-11 : Quedas de tensão, interrupções curtas e variações de tensão / SEGURANÇA: / • Cisco ASR 9000 Series Routers são projetados para atender : / • UL / CSA / IEC / EN 60950-1 / • IEC / EN 60825 Segurança de laser / • ACA TS001 / • AS / NZS 60950	HON HAI PRECISION INDUSTRY CO LTD	CISCO	A9K-24X10GE-1G-SE=		19/19
8517.62.59	Dispositivo para transmissão, transmissão e recepção de dados, cartão de linha LC, para roteador Cisco da serie ASR 9000, com 24 portas 10GE e 1 porta GE, taxa dupla - TR LCESPECIFICAÇÕES DO PN : A9K-24X10GE-1G-TR= / ESPECIFICAÇÕES GERAIS / • 10 Gbps IEEE 802.3 / • 10 Gigabit Ethernet PHY monitoramento / • controle de fluxo IEEE 802.x / • A operação full -duplex / AMBIENTE: / • Temperatura de funcionamento ( nominal) : 5 a 40 º C / • Temperatura de funcionamento ( de curto prazo) -5 a 55 º C / • Temperatura de armazenamento: (-40 a 70 º C) / EMC / • Cisco ASR 9000 Series Routers são projetados para atender : / • FCC Classe A / • ICES 003 Classe A / • AS / NZS 3548 Classe A / • CISPR 22 ( EN55022 ) Classe A / • VCCI Classe A / • BSMI Classe A / • IEC / EN 61000-3-2 : Harmônicos Power Line / • IEC / EN 61000-3-3 : flutuações de tensão e Flicker / • Imunidade / • Cisco ASR 9000 Series Routers são projetados para atender : / • IEC/EN-61000-4-2 : Imunidade à descarga eletrostática ( 8kV Contact, 15kV Air) / • IEC/EN-61000-4-3 : Imunidade irradiada (10V / m) / • IEC/EN-61000-4-4 : Elétrica Imunidade passagem rápida ( 2 kV Energia, Signal 1kV ) / • IEC/EN-61000-4-5 : Surge AC Porto ( 4 kV CM , 2 kV DM ) / • IEC/EN-61000-4-5 : portas de sinal ( 1kV ) / • IEC/EN-61000-4-5 : Surge DC Porto ( 1kV ) / • IEC/EN-61000-4-6 : Imunidade a Perturbações Conduzidas ( 10Vrms ) / • IEC/EN-61000-4-8 : Power Frequency Imunidade ao Campo Magnético ( 30A / m) / • IEC/EN-61000-4-11 : Quedas de tensão, interrupções curtas e variações de tensão / SEGURANÇA: / • Cisco ASR 9000 Series Routers são projetados para atender : / • UL / CSA / IEC / EN 60950-1 / • IEC / EN 60825 Segurança de laser / • ACA TS001 / • AS / NZS 60950	Scientific Atlanta, Inc. SA Distributio	CISCO	A9K-24X10GE-1G-TR=		27/19
8517.62.59	Dispositivo para emissão, transmissao e recepção de dados, cartão de linha LC, para roteador Cisco ASR 9000, com 24 portas 10GE, Serviço Edge otimizado, código A9K-24X10GE-SE=. ESPECIFICAÇÕES DO PN : A9K-24X10GE-SE= ESPECIFICAÇÕES GERAIS Compatibilidade Chassis : Compatível com o Cisco ASR 9000 Series 22 -slot , 10 slot, e chassis 6 -slot Densidade de portas : 24 portas de 10 Gigabit Ethernet por cartão de linha Ethernet 10 Gbps IEEE 802.3 10 Gigabit Ethernet PHY Monitoramento controle de fluxo IEEE 802.x A operação full -duplex AMBIENTE: Temperatura de funcionamento ( nominal) : 5 a 40 º C Temperatura de funcionamento ( de curto prazo) -5 a 55 º C Temperatura de armazenamento: (-40 a 70 º C) EMC Cisco ASR 9000 Series Routers são projetados para atender : FCC Classe A ICES 003 Classe A AS / NZS 3548 Classe A CISPR 22 ( EN55022 ) Classe A VCCI Classe A BSMI Classe A IEC / EN 61000-3-2 : Harmônicos Power Line IEC / EN 61000-3-3 : flutuações de tensão e Flicker Imunidade Cisco ASR 9000 Series Routers são projetados para atender : IEC/EN-61000-4-2 : Imunidade à descarga eletrostática ( 8kV Contact, 15kV Air) IEC/EN-61000-4-3 : Imunidade irradiada (10V / m) IEC/EN-61000-4-4 : Elétrica Imunidade passagem rápida ( 2 kV Energia, Signal 1kV ) IEC/EN-61000-4-5 : Surge AC Porto ( 4 kV CM , 2 kV DM ) IEC/EN-61000-4-5 : portas de sinal ( 1kV ) IEC/EN-61000-4-5 : Surge DC Porto ( 1kV ) IEC/EN-61000-4-6 : Imunidade a Perturbações Conduzidas ( 10Vrms ) IEC/EN-61000-4-8 : Power Frequency Imunidade ao Campo Magnético ( 30A / m) IEC/EN-61000-4-11 : Quedas de tensão, interrupções curtas e variações de tensão SEGURANÇA: Cisco ASR 9000 Series Routers são projetados para atender : UL / CSA / IEC / EN 60950-1 IEC / EN 60825 Segurança de laser ACA TS001 AS / NZS 60950. Aplicação: Utilizado para transmissão e recepção de dados.	HON HAI PRECISION INDUSTRY CO LTD	CISCO	A9K-24X10GE-SE=1		03/23
8517.62.59	Dispositivo para emissao, transmissao e recepcao de dados, cartao de linha (LC), de pacote de transporte otimizado, com 24 portas 10GE, para equipamento Cisco ASR 9000, código A9K-24X10GE-TR=ESPECIFICAÇÕES DO PN : A9K-24X10GE-TR= / ESPECIFICAÇÕES GERAIS / • Compatibilidade Chassis : Compatível com o Cisco ASR 9000 Series 22 -slot , 10 slot, e chassis 6 -slot / • Densidade de portas : 24 portas de 10 Gigabit Ethernet por cartão de linha / • Ethernet / • 10 Gbps IEEE 802.3 / • 10 Gigabit Ethernet PHY monitoramento / • controle de fluxo IEEE 802.x / • A operação full -duplex / AMBIENTE: / • Temperatura de funcionamento ( nominal) : 5 a 40 º C / • Temperatura de funcionamento ( de curto prazo) -5 a 55 º C / • Temperatura de armazenamento: (-40 a 70 º C) / EMC / • Cisco ASR 9000 Series Routers são projetados para atender : / • FCC Classe A / • ICES 003 Classe A / • AS / NZS 3548 Classe A / • CISPR 22 ( EN55022 ) Classe A / • VCCI Classe A / • BSMI Classe A / • IEC / EN 61000-3-2 : Harmônicos Power Line / • IEC / EN 61000-3-3 : flutuações de tensão e Flicker / • Imunidade / • Cisco ASR 9000 Series Routers são projetados para atender : / • IEC/EN-61000-4-2 : Imunidade à descarga eletrostática ( 8kV Contact, 15kV Air) / • IEC/EN-61000-4-3 : Imunidade irradiada (10V / m) / • IEC/EN-61000-4-4 : Elétrica Imunidade passagem rápida ( 2 kV Energia, Signal 1kV ) / • IEC/EN-61000-4-5 : Surge AC Porto ( 4 kV CM , 2 kV DM ) / • IEC/EN-61000-4-5 : portas de sinal ( 1kV ) / • IEC/EN-61000-4-5 : Surge DC Porto ( 1kV ) / • IEC/EN-61000-4-6 : Imunidade a Perturbações Conduzidas ( 10Vrms ) / • IEC/EN-61000-4-8 : Power Frequency Imunidade ao Campo Magnético ( 30A / m) / • IEC/EN-61000-4-11 : Quedas de tensão, interrupções curtas e variações de tensão / SEGURANÇA: / • Cisco ASR 9000 Series Routers são projetados para atender : / • UL / CSA / IEC / EN 60950-1 / • IEC / EN 60825 Segurança de laser / • ACA TS001 / • AS / NZS 60950	JABIL CIRCUIT GYARTO K.F.T.	CISCO	A9K-24X10GE-TR=		19/19
8517.62.59	Dipositivo para emissao, transmissao e recepcao de dados, cartao de linha, com 2 portas 10GE e 20 portas GE, que requer XFPs e SFPs, codigo A9K-2T20GE-B=ESPECIFICAÇÕES DO PN : A9K-2T20GE-B= / ESPECIFICAÇÕES GERAIS: / • 2 portas 10 Gigabit Ethernet com conectores tipo XFP / • 20 portas Gigabit Ethernet com conectores tipo SFP / • Suporta os servicos L2VPN com protocolos VPLS, HVPLS / • Suporta os protocolos de roteamento BGP, IS-IS, OSPF, RIP e protocolos de redundância HSRP e VRRP / • Suporta os seguintes protocolos com funcionalidades IPv6, OSPFv3, IS-IS, VRRPv6 e DHCPv6 / • Suporta L3VPN sobre MPLS e trafego de engenharia MPLS / • Acoplamento Compatível com chassis do roteador Cisco ASR 9000 / • Compatível com software modular Cisco IOS XR / DIMENSOES: / • (altura x largura x profundidade) 35.56 x 4.37 x 52.07 cm / AMBIENTE: / • Temperatura de operação: ( 0 a 40 ° C) / • Temperatura de armazenamento: (-40 a 75 ° C ). / SEGURANÇA: / • UL 60950 / • EN 60950 / • CSA-C22.2 No. 60950 / • IEC 60950 / • AS/NZS 3260 / • IEC 60825-1,-2 / • EN 60825 -1,-2 / • 21CFR1040-10 / • TS001. / EMC: / • FCC Parte 15 (CFR 47) Classe A / • ICES-003 Classe A / • EN 55022 Classe A / • CISPR 22 Classe A / • AS/NZS 3548 Classe A.	Foxconn Cz s.r.o.	CISCO	A9K-2T20GE-B=		28/19
8517.62.59	Dispositivo para emissao, transmissao e recepcao de dados, cartao de linha extendido, com 2 portas 10GE e 20 portas GE, que requer XFPs e SFPs, código A9K-2T20GE-E=ESPECIFICAÇÕES DO PN : A9K-2T20GE-E= / ESPECIFICAÇÕES GERAIS: / • 2 portas 10 Gigabit Ethernet com conectores tipo XFP / • 20 portas Gigabit Ethernet com conectores tipo SFP / • Suporta os servicos L2VPN com protocolos VPLS, HVPLS / • Suporta os protocolos de roteamento BGP, IS-IS, OSPF, RIP e protocolos de redundância HSRP e VRRP / • Suporta os seguintes protocolos com funcionalidades IPv6, OSPFv3, IS-IS, VRRPv6 e DHCPv6 / • Suporta L3VPN sobre MPLS e trafego de engenharia MPLS / • Acoplamento Compatível com chassis do roteador Cisco ASR 9000 / • Compatível com software modular Cisco IOS XR / DIMENSOES: / • (altura x largura x profundidade) 35.56 x 4.37 x 52.07 cm / SEGURANÇA: / • UL 60950 / • Can/CSA-C22.2 No. 60950 / • EN 60950 / • IEC 60950 / • AS/NZS 60950 TS001 / EMC: / • FCC Part 15 (CFR 47) Classe A or B / • ICES-003 Classe A or B / • EN55022 Classe A or B / • CISPR22 Classe A or B / • AS/NZS CISPR22 Classe A ou B / • VCCI Classe A ou B / • CISPR24 / • EN55024 / • EN50082-1 / • EN61000-3-2 / • EN61000-3-3 / • EN61000-6-1	Foxconn Cz s.r.o.	CISCO	A9K-2T20GE-E=		32/19
8517.62.59	Dispositivo para emissao, transmissao e recepcao dados, cartao Interface LC, com 2 portas 10GE e 20 portas GE, requer XFPs e SFPs, codigo A9K-2T20GE-L= ESPECIFICAÇÕES DO PN : A9K-2T20GE-L= / ESPECIFICAÇÕES GERAIS: / • 2 portas 10 Gigabit Ethernet com conectores tipo XFP / • 20 portas Gigabit Ethernet com conectores tipo SFP / • Suporta os servicos L2VPN com protocolos VPLS, HVPLS / • Suporta os protocolos de roteamento BGP, IS-IS, OSPF, RIP e protocolos de redundância HSRP e VRRP / • Suporta os seguintes protocolos com funcionalidades IPv6, OSPFv3, IS-IS, VRRPv6 e DHCPv6 / • Suporta L3VPN sobre MPLS e trafego de engenharia MPLS / • Acoplamento Compatível com chassis do roteador Cisco ASR 9000 / • Compatível com software modular Cisco IOS XR / DIMENSOES: / • (altura x largura x profundidade) 35.56 x 4.37 x 52.07 cm / AMBIENTE: / • Temperatura de operação: ( 0 a 40 ° C) / • Temperatura de armazenamento: (-40 a 75 ° C ). / SEGURANÇA: / • UL 60950 / • EN 60950 / • CSA-C22.2 No. 60950 / • IEC 60950 / • AS/NZS 3260 / • IEC 60825-1,-2 / • EN 60825 -1,-2 / • 21CFR1040-10 / • TS001. / EMC: / • FCC Parte 15 (CFR 47) Classe A / • ICES-003 Classe A / • EN 55022 Classe A / • CISPR 22 Classe A / • AS/NZS 3548 Classe A.	Foxconn Cz s.r.o.	CISCO	A9K-2T20GE-L=		28/19
8517.62.59	Dispositivo para emissao, transmissao e recepcao de dados, cartao de linha LC, optimizado de servico Edge, com 2 portas 100GE, para equipamento Cisco ASR 9000, codigo A9K-2X100GE-SE=ESPECIFICAÇÕES DO PN : A9K-2X100GE-SE= / ESPECIFICAÇÕES GERAIS / • Compatibilidade Chassis : Compatível com o Cisco ASR 9000 Series 22 -slot , 10 slot, e chassis 6 -slot / • Densidade de portas : 24 portas de 10 Gigabit Ethernet por cartão de linha / • Ethernet / • 10 Gbps IEEE 802.3 / • 10 Gigabit Ethernet PHY monitoramento / • controle de fluxo IEEE 802.x / • A operação full -duplex / AMBIENTE: / • Temperatura de funcionamento ( nominal) : 5 a 40 º C / • Temperatura de funcionamento ( de curto prazo) -5 a 55 º C / • Temperatura de armazenamento: (-40 a 70 º C) / EMC / • Cisco ASR 9000 Series Routers são projetados para atender : / • FCC Classe A / • ICES 003 Classe A / • AS / NZS 3548 Classe A / • CISPR 22 ( EN55022 ) Classe A / • VCCI Classe A / • BSMI Classe A / • IEC / EN 61000-3-2 : Harmônicos Power Line / • IEC / EN 61000-3-3 : flutuações de tensão e Flicker / • Imunidade / • Cisco ASR 9000 Series Routers são projetados para atender : / • IEC/EN-61000-4-2 : Imunidade à descarga eletrostática ( 8kV Contact, 15kV Air) / • IEC/EN-61000-4-3 : Imunidade irradiada (10V / m) / • IEC/EN-61000-4-4 : Elétrica Imunidade passagem rápida ( 2 kV Energia, Signal 1kV ) / • IEC/EN-61000-4-5 : Surge AC Porto ( 4 kV CM , 2 kV DM ) / • IEC/EN-61000-4-5 : portas de sinal ( 1kV ) / • IEC/EN-61000-4-5 : Surge DC Porto ( 1kV ) / • IEC/EN-61000-4-6 : Imunidade a Perturbações Conduzidas ( 10Vrms ) / • IEC/EN-61000-4-8 : Power Frequency Imunidade ao Campo Magnético ( 30A / m) / • IEC/EN-61000-4-11 : Quedas de tensão, interrupções curtas e variações de tensão / SEGURANÇA: / • Cisco ASR 9000 Series Routers são projetados para atender : / • UL / CSA / IEC / EN 60950-1 / • IEC / EN 60825 Segurança de laser / • ACA TS001 / • AS / NZS 60950	Foxconn Cz s.r.o.	CISCO	A9K-2X100GE-SE=		24/19
8517.62.59	Dispositivo para emissao, transmissao e recepcao de dados, cartao de linha (LC), de pacote de transporte otimizado, com 2 portas 100GE, para roteador Cisco ASR 9000, codigo A9K-2X100GE-TR=ESPECIFICAÇÕES DO PN : A9K-2X100GE-TR= / ESPECIFICAÇÕES GERAIS / • Compatibilidade Chassis : Compatível com o Cisco ASR 9000 Series 22 -slot , 10 slot, e chassis 6 -slot / • Densidade de portas : 24 portas de 10 Gigabit Ethernet por cartão de linha / • Ethernet / • 10 Gbps IEEE 802.3 / • 10 Gigabit Ethernet PHY monitoramento / • controle de fluxo IEEE 802.x / • A operação full -duplex / AMBIENTE: / • Temperatura de funcionamento ( nominal) : 5 a 40 º C / • Temperatura de funcionamento ( de curto prazo) -5 a 55 º C / • Temperatura de armazenamento: (-40 a 70 º C) / EMC / • Cisco ASR 9000 Series Routers são projetados para atender : / • FCC Classe A / • ICES 003 Classe A / • AS / NZS 3548 Classe A / • CISPR 22 ( EN55022 ) Classe A / • VCCI Classe A / • BSMI Classe A / • IEC / EN 61000-3-2 : Harmônicos Power Line / • IEC / EN 61000-3-3 : flutuações de tensão e Flicker / • Imunidade / • Cisco ASR 9000 Series Routers são projetados para atender : / • IEC/EN-61000-4-2 : Imunidade à descarga eletrostática ( 8kV Contact, 15kV Air) / • IEC/EN-61000-4-3 : Imunidade irradiada (10V / m) / • IEC/EN-61000-4-4 : Elétrica Imunidade passagem rápida ( 2 kV Energia, Signal 1kV ) / • IEC/EN-61000-4-5 : Surge AC Porto ( 4 kV CM , 2 kV DM ) / • IEC/EN-61000-4-5 : portas de sinal ( 1kV ) / • IEC/EN-61000-4-5 : Surge DC Porto ( 1kV ) / • IEC/EN-61000-4-6 : Imunidade a Perturbações Conduzidas ( 10Vrms ) / • IEC/EN-61000-4-8 : Power Frequency Imunidade ao Campo Magnético ( 30A / m) / • IEC/EN-61000-4-11 : Quedas de tensão, interrupções curtas e variações de tensão / SEGURANÇA: / • Cisco ASR 9000 Series Routers são projetados para atender : / • UL / CSA / IEC / EN 60950-1 / • IEC / EN 60825 Segurança de laser / • ACA TS001 / • AS / NZS 60950	Foxconn Cz s.r.o.	CISCO	A9K-2X100GE-TR=		28/19
8517.62.59	Dispositivo para emissao, transmissao e recpecao de dados, cartao de linha LC, de servico Edge otimizado, com 36 portas 10GE, para roteador Cisco serie ASR 9000ESPECIFICAÇÕES DO PN: A9K-36X10GE-SE= / ESPECIFICAÇÕES GERAIS / • Compatível com ASR 9000 / • Software Cisco IOS® XR / • Operação Full-duplex / • 36 Portas Ethernet / • 10Gb Ethernet por porta (compatível com IEEE 802.3) / • Controle de fluxo IEEE 802.x / DIMENÕES (A X L X P): / • 35,56 x 4,37 x 52,07 cm / AMBIENTE: / • Temperatura operacional: 5° a 40ºC / • Temperatura de armazenamento: -40° a 70ºC / • Umidade operacional: 10 a 85% / PADRÕES NEBS / • SR-3580: NEBS Criteria Levels (Nível 3) / • GR-1089-CORE: NEBS EMC and Safety / • GR-63-CORE: NEBS Physical Protection / SEGURANÇA: / • UL/CSA/IEC/EN 60950-1 / • IEC/EN 60825 / • ACA TS001 / • AS/NZS 60950 / • FDA – / PADRÕES ETSI / • EN300 386: Equipamento de Rede de Telecomunicação (EMC) / • ETSI 300 019 Classe de Armazenamento 1.1 / • ETSI 300 019 Classe de Transporte 2.3 / • ETSI 300 019 Classe de Uso Estacionário 3.1 / • EN55022: Equipamento de TI (Emissões) / • EN55024: Equipamento de TI (Imunidade) / • EN50082-1/EN-61000-6-1: Padrão de Imunidade Genérica / EMC: / • FCC Classe A / • ICES 003 Classe A / • AS/NZS 3548 Classe A / • CISPR 22 (EN55022) Classe A / • VCCI Classe A / • BSMI Classe A / • IEC/EN 61000-3-2: / • IEC/EN 61000-3-3: / EMC IMUNIDADE / • IEC/EN-61000-4-2: Imunidade a Descarga Eletromagnética (8kV Contato, 15kV Ar) / • IEC/EN-61000-4-3: Imunidade Irradiada (10V/m) / • IEC/EN-61000-4-4: Imunidade a Transiente Rápido Elétrico (2kV Potência, 1kV Sinal) / • IEC/EN-61000-4-5: Surto Porta AC (4kV CM, 2kV DM) / • IEC/EN-61000-4-5: Porta de Sinal (1kV) / • IEC/EN-61000-4-5: Surto Porta DC (1kV) / • IEC/EN-61000-4-6: Imunidade a Distúrbios Conduzidos (10Vrms) / • IEC/EN-61000-4-8: Imunidade a Campo Magnético de Frequência de Energia (30A/m) / • IEC/EN-61000-4-11: DIPS de Tensão, Interrupções Curtas, e Variações de Tensão	HON HAI PRECISION INDUSTRY CO LTD	CISCO	A9K-36X10GE-SE=		15/19
8517.62.59	Dispositivo para emissao, transmissao e recepcao de dados, cartao de linha (LC), de pacote de transporte otimizado, com 36 portas 10GE, para equipamento Cisco série ASR 9000, com pa código A9K-36X10GE-TR=ESPECIFICAÇÕES DO PN : A9K-36X10GE-TR= / ESPECIFICAÇÕES GERAIS / • Operação Full-duplex / • 10Gb Ethernet por porta / • 36 Portas Ethernet / • Compativél com ASR 9000 / DIMENÕES(AxLxP): / • 14 x 1.72 x 20.5 in.; 18.5 lb (35.56 x 4.37 x 52.07 cm) / AMBIENTE: / • Temperatura operacional: 41 a 104ºF (5 a 40ºC) / • Temperatura de armazenamneto: –40 a 158ºF (–40 a 70ºC) / SEGURANÇA: / • UL/CSA/IEC/EN 60950-1 / • IEC/EN 60825 / • ACA TS001 / • AS/NZS 60950 / • FDA – / EMC: / • FCC Classe A / • ICES 003 Classe A / • AS/NZS 3548 Classe A / • CISPR 22 (EN55022) Classe A / • VCCI Classe A / • BSMI Classe A / • IEC/EN 61000-3-2: / • IEC/EN 61000-3-3:	JABIL CIRCUIT GYARTO K.F.T.	CISCO	A9K-36X10GE-TR=		19/19
8517.62.59	Dispositivo para emissão, transmissão e recepção de dados, cartao de linha LC, pacote de transporte otimizado IPoDWDM, 400G, para equipamento Cisco serie ASR9000ESPECIFICAÇÕES DO PN : A9K-400G-DWDM-TR= / ESPECIFICAÇÕES GERAIS: / • Cartao de linha LC / • Compativel com os sistemas Cisco ASR 9922, 9912, 9904, 9010, e 9006 / • 2 portas 100G CFP2-DWM / • 20 portas 10G SFP+ / AMBIENTE: / • Temperatura operacional: 5 to 40 ºC / • Temperatura de armazenamento: -40 a 70°C / • Umidade operacional: 10 a 85% sem condensação / DIMENSÕES / • 368,3 x 43,7 x 569 mm / SEGURANÇA: / • Laser Classe I 21CFR1040 / • GR-20-CORE: / • GR-326-CORE: / • GR-1435-CORE: / Aplicação: Utilizado para emitir, transmitir e receber informações de rede	HON HAI PRECISION INDUSTRY CO LTD	CISCO	A9K-400G-DWDM-TR=	Padtec S/A / Rua Ricardo Benetton Martins, s/n, Parque II do Polo de Alta Tecnologia - 13086-902 - Campinas/SP / Telefone: (19) 2104-9702 / E-mail: contestacao.ex@padtec.com.br / Responsável: Eduardo Tadashi Hirata	19/21
8517.62.59	Dispositivo para emissao, transmissao e recepcao de dados, cartao de linha, com 40 Gigabit Ethernet, requer SFPs, código A9K-40GE-B=ESPECIFICAÇÕES DO PN : A9K-40GE-B= / ESPECIFICAÇÕES GERAIS: / • Conectividade: De 10 Mbps , 100 Mbps , 1 Gbps e 10 Gbps Ethernet 802.3 / • Memória: 4 GB de DRAM. / DIMENSÕES (A x L x P): / • (35.56 x 4.37 x 52.07 cm). / ENERGIA: / • Energia: Máxima 350W - 630W (dependendo do tipo de cartão) ; típico 310W - 565W (dependendo do tipo de cartão). / AMBIENTE: / • Temperatura operacional: (5 a 40ºC) / • Temperatura de armazenamento: (-40 a 70ºC). / SEGURANÇA: / • UL/CSA/IEC/EN 60950-1 / • IEC/EN 60825 Laser Safety / • ACA TS001 / • AS/NZS 60950 / • FDA: / EMC: / • FCC Classe A / • ICES 003 Classe A / • AS/NZS 3548 Classe A / • CISPR 22 (EN55022) Classe A / • VCCI Classe A / • BSMI Classe A.	HON HAI PRECISION INDUSTRY CO LTD	CISCO	A9K-40GE-B=		14/19
8517.62.59	Dispositivo de Interface de Rede para transmissão e recepção de dados, cartao de linha Low Queue, com 40 portas GE, requer SFPs, codigo A9K-40GE-L=ESPECIFICAÇÕES DO PN : A9K-40GE-L= / ESPECIFICAÇÕES GERAIS: / • Conectividade: De 10 Mbps , 100 Mbps , 1 Gbps e 10 Gbps Ethernet 802.3 / • Memória: 4 GB de DRAM. / DIMENSÕES (A x L x P): / • (35.56 x 4.37 x 52.07 cm). / ENERGIA: / • Energia: Máxima 350W - 630W (dependendo do tipo de cartão) ; típico 310W - 565W (dependendo do tipo de cartão). / AMBIENTE: / • Temperatura operacional: (5 a 40ºC) / • Temperatura de armazenamento: (-40 a 70ºC). / SEGURANÇA: / • UL/CSA/IEC/EN 60950-1 / • IEC/EN 60825 Laser Safety / • ACA TS001 / • AS/NZS 60950 / • FDA: / EMC: / • FCC Classe A / • ICES 003 Classe A / • AS/NZS 3548 Classe A / • CISPR 22 (EN55022) Classe A / • VCCI Classe A / • BSMI Classe A.	Jabil Circuit (Suzhou) Ltd.	CISCO	A9K-40GE-L=		14/19
8517.62.59	Dispositivo para recepcao e transmissao de dados, cartao de linha com 40 portas GE, de servico Edge otimizado, codigo A9K-40GE-SE=ESPECIFICAÇÕES DO PN : A9K-40GE-SE= / ESPECIFICAÇÕES GERAIS: / • Conectividade: De 10 Mbps , 100 Mbps , 1 Gbps e 10 Gbps Ethernet 802.3 / • Memória: 4 GB de DRAM. / DIMENSÕES (A x L x P): / • (35.56 x 4.37 x 52.07 cm). / ENERGIA: / • Energia: Máxima 350W - 630W (dependendo do tipo de cartão) ; típico 310W - 565W (dependendo do tipo de cartão). / AMBIENTE: / • Temperatura operacional: (5 a 40ºC) / • Temperatura de armazenamento: (-40 a 70ºC). / SEGURANÇA: / • UL/CSA/IEC/EN 60950-1 / • IEC/EN 60825 Laser Safety / • ACA TS001 / • AS/NZS 60950 / • FDA: / EMC: / • FCC Classe A / • ICES 003 Classe A / • AS/NZS 3548 Classe A / • CISPR 22 (EN55022) Classe A / • VCCI Classe A / • BSMI Classe A.	Foxconn Cz s.r.o.	CISCO	A9K-40GE-SE=		32/19
8517.62.59	Dispositivo para emissao, transmissao e recepcao de dados, cartao de linha, com 40 portas GE de velocidade, pacote de transporte otimizado, código A9K-40GE-TR=ESPECIFICAÇÕES DO PN : A9K-40GE-TR= / ESPECIFICAÇÕES GERAIS: / • Conectividade: De 10 Mbps , 100 Mbps , 1 Gbps e 10 Gbps Ethernet 802.3 / • Memória: 4 GB de DRAM. / DIMENSÕES (A x L x P): / • (35.56 x 4.37 x 52.07 cm). / ENERGIA: / • Energia: Máxima 350W - 630W (dependendo do tipo de cartão) ; típico 310W - 565W (dependendo do tipo de cartão). / AMBIENTE: / • Temperatura operacional: (5 a 40ºC) / • Temperatura de armazenamento: (-40 a 70ºC). / SEGURANÇA: / • UL/CSA/IEC/EN 60950-1 / • IEC/EN 60825 Laser Safety / • ACA TS001 / • AS/NZS 60950 / • FDA: / EMC: / • FCC Classe A / • ICES 003 Classe A / • AS/NZS 3548 Classe A / • CISPR 22 (EN55022) Classe A / • VCCI Classe A / • BSMI Classe A.	HON HAI PRECISION INDUSTRY CO LTD	CISCO	A9K-40GE-TR=		19/19
8517.62.59	Dispositivo para emissao, transmissao e recepcao de dados, cartao de linha LC, para equipamento Cisco serie ASR 9000, com 48 portas 10GE e 1 porta GE, taxa dupla SE, codigo A9K-48X10GE-1G-SE=ESPECIFICAÇÕES DO PN : A9K-48X10GE-1G-SE= / ESPECIFICAÇÕES GERAIS / • 10 Gbps IEEE 802.3 / • 10 Gigabit Ethernet PHY monitoramento / • controle de fluxo IEEE 802.x / • A operação full -duplex / AMBIENTE: / • Temperatura de funcionamento ( nominal) : 5 a 40 º C / • Temperatura de funcionamento ( de curto prazo) -5 a 55 º C / • Temperatura de armazenamento: (-40 a 70 º C) / EMC / • Cisco ASR 9000 Series Routers são projetados para atender : / • FCC Classe A / • ICES 003 Classe A / • AS / NZS 3548 Classe A / • CISPR 22 ( EN55022 ) Classe A / • VCCI Classe A / • BSMI Classe A / • IEC / EN 61000-3-2 : Harmônicos Power Line / • IEC / EN 61000-3-3 : flutuações de tensão e Flicker / • Imunidade / • Cisco ASR 9000 Series Routers são projetados para atender : / • IEC/EN-61000-4-2 : Imunidade à descarga eletrostática ( 8kV Contact, 15kV Air) / • IEC/EN-61000-4-3 : Imunidade irradiada (10V / m) / • IEC/EN-61000-4-4 : Elétrica Imunidade passagem rápida ( 2 kV Energia, Signal 1kV ) / • IEC/EN-61000-4-5 : Surge AC Porto ( 4 kV CM , 2 kV DM ) / • IEC/EN-61000-4-5 : portas de sinal ( 1kV ) / • IEC/EN-61000-4-5 : Surge DC Porto ( 1kV ) / • IEC/EN-61000-4-6 : Imunidade a Perturbações Conduzidas ( 10Vrms ) / • IEC/EN-61000-4-8 : Power Frequency Imunidade ao Campo Magnético ( 30A / m) / • IEC/EN-61000-4-11 : Quedas de tensão, interrupções curtas e variações de tensão / SEGURANÇA: / • Cisco ASR 9000 Series Routers são projetados para atender : / • UL / CSA / IEC / EN 60950-1 / • IEC / EN 60825 Segurança de laser / • ACA TS001 / • AS / NZS 60950	Scientific Atlanta, Inc. SA Distributio	CISCO	A9K-48X10GE-1G-SE=		27/19
8517.62.59	Dispositivo para emissao, transmissao e recepcao de dados, cartao de linha LC, com 48 portas 10GE e 1 porta GE taxa dupla - TR, para roteador Cisco ASR 9000, codigo A9K-48X10GE-1G-TR= ESPECIFICAÇÕES DO PN : A9K-48X10GE-1G-TR= / ESPECIFICAÇÕES GERAIS / • 10 Gbps IEEE 802.3 / • 10 Gigabit Ethernet PHY monitoramento / • controle de fluxo IEEE 802.x / • A operação full -duplex / AMBIENTE: / • Temperatura de funcionamento ( nominal) : 5 a 40 º C / • Temperatura de funcionamento ( de curto prazo) -5 a 55 º C / • Temperatura de armazenamento: (-40 a 70 º C) / EMC / • Cisco ASR 9000 Series Routers são projetados para atender : / • FCC Classe A / • ICES 003 Classe A / • AS / NZS 3548 Classe A / • CISPR 22 ( EN55022 ) Classe A / • VCCI Classe A / • BSMI Classe A / • IEC / EN 61000-3-2 : Harmônicos Power Line / • IEC / EN 61000-3-3 : flutuações de tensão e Flicker / • Imunidade / • Cisco ASR 9000 Series Routers são projetados para atender : / • IEC/EN-61000-4-2 : Imunidade à descarga eletrostática ( 8kV Contact, 15kV Air) / • IEC/EN-61000-4-3 : Imunidade irradiada (10V / m) / • IEC/EN-61000-4-4 : Elétrica Imunidade passagem rápida ( 2 kV Energia, Signal 1kV ) / • IEC/EN-61000-4-5 : Surge AC Porto ( 4 kV CM , 2 kV DM ) / • IEC/EN-61000-4-5 : portas de sinal ( 1kV ) / • IEC/EN-61000-4-5 : Surge DC Porto ( 1kV ) / • IEC/EN-61000-4-6 : Imunidade a Perturbações Conduzidas ( 10Vrms ) / • IEC/EN-61000-4-8 : Power Frequency Imunidade ao Campo Magnético ( 30A / m) / • IEC/EN-61000-4-11 : Quedas de tensão, interrupções curtas e variações de tensão / SEGURANÇA: / • Cisco ASR 9000 Series Routers são projetados para atender : / • UL / CSA / IEC / EN 60950-1 / • IEC / EN 60825 Segurança de laser / • ACA TS001 / • AS / NZS 60950	Scientific Atlanta, Inc. SA Distributio	CISCO	A9K-48X10GE-1G-TR=		27/19
8517.62.59	Dispositivo para emissão e transmissão de dados, cartão de linha, 400GE, serviço Edge, para equipamento Cisco serie ASR 9000, 5a geração. / ESPECIFICAÇÕES DO PN: A9K-4HG-FLEX-SE= ESPECIFICAÇÕES GERAIS / • Placa de linha de 2 Terabit: 15 portas QSFP28 com capacidade para suporte de tráfego Ethernet de 10 Gb, 40 Gb e 100 Gb. 5 portas QSFP-DD com capacidade para suporte de tráfego Ethernet de 10 Gb, 40 Gb, 100 Gb, 200 Gb e 400 Gb. / • Placa de linha de 0,8 Terabit: 6 portas QSFP28 com capacidade para suporte de tráfego Ethernet de 10 Gb, 40 Gb e 100 Gb. 2 portas QSFP-DD com capacidade para suporte de tráfego Ethernet de 10 Gb, 40 Gb, 100 Gb, 200 Gb e 400 Gb. / • 100-Gbps IEEE 802.3ba compliant / • 100 Gigabit Ethernet PHY monitoring / • 400-Gbos IEEE 802.3bs compliant / • IEEE 802.x flow control / • Full-duplex operation / • Per-port byte and packet counters for policy drops; oversubscription drops; Cyclic Redundancy Check (CRC) error drops; packet sizes; and unicast, multicast, and broadcast packets / DIMENSÕES: / • 41,4 (A) x 395,7 (L) x 604,5 mm (D) / TEMPERATURA: / • Faixa de temperatura operacional: 5 a 40 °C / • Faixa de umidade relativa: 10 a 85% / SEGURANÇA: / • UL/CSA/IEC/EN 60950-1 / • Segurança do Laser IEC/EN 60825 / • ACA TS001 / • AS/NZS 60950 / • FDA: Código de Regulamentos Federais de Segurança do Laser / EMI: / • FCC Classe A / • CIEM 003 Classe A / • AS/NZS CISPR 32 Classe A / • CISPR 22/CISPR 32 Classe A / • EN55022/EN55032 Classe A / • CCI Classe A / • CNS-13438 Classe A / • KN32 Classe A / • IEC/EN 61000-3-2: Harmônicos de linha de energia / • IEC/EN 61000-3-3: Flutuações de tensão e cintilação / • EN50121-4 Aplicações ferroviárias Parte 4: Emissão e imunidade dos aparelhos de sinalização e telecomunicações / • EN50121-3-2 Aplicações ferroviárias Parte 3-2: Material circulante - Aparelho.	FOXCONN	CISCO	A9K-4HG-FLEX-SE=		02/23
8517.62.59	Dispositivo para emissao, transmissao e recepcao dados, cartao de linha com 4 portas 10GE / 16 portas 1G, de servico Edge otimizado, codigo A9K-4T16GE-SE=ESPECIFICAÇÕES DO PN : A9K-4T16GE-SE= / ESPECIFICAÇÕES GERAIS: / • 4 Portas 10GB / • 4Gb memória DRAM / DIMENSÕES(AxLxP): / • 14 x 1.72 x 20.5 in.(35.56 x 4.37 x 52.07 cm) / ENERGIA: / • Maximo: 350W – 630W / AMBIENTE: / • Temperatura operaiconal: 41 a 104ºF (5 a 40ºC) / • Temperatura de armazenamento: –40 a 158ºF (–40 a 70ºC) / • Umidade relativa: 5 a 95% sem condensação / SEGURANÇA: / • UL/CSA/IEC/EN 60950-1 / • IEC/EN 60825 / • ACA TS001 / • AS/NZS 60950 / • FDA / EMC: / • FCC Classe A / • ICES 003 Classe A / • AS/NZS 3548 Classe A / • CISPR 22 (EN55022) Classe A / • VCCI Classe A / • BSMI Classe A / • IEC/EN 61000-3-2: / • IEC/EN 61000-3-3: / • EN 50121-4:	Foxconn Cz s.r.o.	CISCO	A9K-4T16GE-SE=		32/19
8517.62.59	Dispositivo para emissao, transmissao e recepcao de dados, cartao de linha, com 4 portas 10GE, 16 portas 1G Combo, com pacote de transporte otimizado, codigo A9K-4T16GE-TR=ESPECIFICAÇÕES DO PN : A9K-4T16GE-TR= / ESPECIFICAÇÕES GERAIS: / • 4 Portas 10GB / • 4Gb memória DRAM / DIMENSÕES(AxLxP): / • 14 x 1.72 x 20.5 in.(35.56 x 4.37 x 52.07 cm) / ENERGIA: / • Maximo: 350W – 630W / AMBIENTE: / • Temperatura operaiconal: 41 a 104ºF (5 a 40ºC) / • Temperatura de armazenamento: –40 a 158ºF (–40 a 70ºC) / • Umidade relativa: 5 a 95% sem condensação / SEGURANÇA: / • UL/CSA/IEC/EN 60950-1 / • IEC/EN 60825 / • ACA TS001 / • AS/NZS 60950 / • FDA / EMC: / • FCC Classe A / • ICES 003 Classe A / • AS/NZS 3548 Classe A / • CISPR 22 (EN55022) Classe A / • VCCI Classe A / • BSMI Classe A / • IEC/EN 61000-3-2: / • IEC/EN 61000-3-3: / • EN 50121-4:	JABIL CIRCUIT DE MEXICO SA DE CV	CISCO	A9K-4T16GE-TR=		38/19
8517.62.59	Dispositivo para transmissão e recepção de dados, cartao de linha, com 4 portas 10GE, para equipamento Cisco serie ASR 9000, requer XFPs, codigo A9K-4T-B=ESPECIFICAÇÕES DO PN : A9K-4T-B= / ESPECIFICAÇÕES GERAIS: / • 4 Portas 10GB / • 4Gb memória DRAM / DIMENSÕES(AxLxP): / • 14 x 1.72 x 20.5 in.(35.56 x 4.37 x 52.07 cm) / ENERGIA: / • Maximo: 350W – 630W / AMBIENTE: / • Temperatura operaiconal: 41 a 104ºF (5 a 40ºC) / • Temperatura de armazenamento: –40 a 158ºF (–40 a 70ºC) / • Umidade relativa: 5 a 95% sem condensação / SEGURANÇA: / • UL/CSA/IEC/EN 60950-1 / • IEC/EN 60825 / • ACA TS001 / • AS/NZS 60950 / • FDA / EMC: / • FCC Classe A / • ICES 003 Classe A / • AS/NZS 3548 Classe A / • CISPR 22 (EN55022) Classe A / • VCCI Classe A / • BSMI Classe A / • IEC/EN 61000-3-2: / • IEC/EN 61000-3-3: / • EN 50121-4:	Foxconn Cz s.r.o.	CISCO	A9K-4T-B=		28/19
8517.62.59	Dispositivo para emissao, transmissao e recepcao de dados, cartao de linha extendido, com 4 portas 10GE, requer XFPs, código A9K-4T-E=ESPECIFICAÇÕES DO PN : A9K-4T-E= / ESPECIFICAÇÕES GERAIS: / • 4 Portas 10GB / • 4Gb memória DRAM / DIMENSÕES(AxLxP): / • 14 x 1.72 x 20.5 in.(35.56 x 4.37 x 52.07 cm) / ENERGIA: / • Maximo: 350W – 630W / AMBIENTE: / • Temperatura operaiconal: 41 a 104ºF (5 a 40ºC) / • Temperatura de armazenamento: –40 a 158ºF (–40 a 70ºC) / • Umidade relativa: 5 a 95% sem condensação / SEGURANÇA: / • UL/CSA/IEC/EN 60950-1 / • IEC/EN 60825 / • ACA TS001 / • AS/NZS 60950 / • FDA / EMC: / • FCC Classe A / • ICES 003 Classe A / • AS/NZS 3548 Classe A / • CISPR 22 (EN55022) Classe A / • VCCI Classe A / • BSMI Classe A / • IEC/EN 61000-3-2: / • IEC/EN 61000-3-3: / • EN 50121-4:	Foxconn Cz s.r.o.	CISCO	A9K-4T-E=		24/19
8517.62.59	Dispositivo para emissao, transmissao e recepcao de dados, cartao de linha, com 4 portas 10GE, requer XFPs, código A9K-4T-L=ESPECIFICAÇÕES DO PN : A9K-4T-L= / ESPECIFICAÇÕES GERAIS: / • 4 Portas 10GB / • 4Gb memória DRAM / DIMENSÕES(AxLxP): / • 14 x 1.72 x 20.5 in.(35.56 x 4.37 x 52.07 cm) / ENERGIA: / • Maximo: 350W – 630W / AMBIENTE: / • Temperatura operaiconal: 41 a 104ºF (5 a 40ºC) / • Temperatura de armazenamento: –40 a 158ºF (–40 a 70ºC) / • Umidade relativa: 5 a 95% sem condensação / SEGURANÇA: / • UL/CSA/IEC/EN 60950-1 / • IEC/EN 60825 / • ACA TS001 / • AS/NZS 60950 / • FDA / EMC: / • FCC Classe A / • ICES 003 Classe A / • AS/NZS 3548 Classe A / • CISPR 22 (EN55022) Classe A / • VCCI Classe A / • BSMI Classe A / • IEC/EN 61000-3-2: / • IEC/EN 61000-3-3: / • EN 50121-4:	Foxconn Cz s.r.o.	CISCO	A9K-4T-L=		24/19
8517.62.59	Dispositivo para emissão, transmissão e recepção de dados, cartão de linha (linecard) com 4 portas 100GE, para roteador Cisco da série ASR 9000, ASR 9000 4-port 100GE Line card ESPECIFICAÇÕES DO PN: A9K-4X100GE= ESPECIFICAÇÕES GERAIS Compatível com os chassis Cisco ASR 9006, ASR 9010, ASR 9904, ASR 9906, ASR 9910, ASR 9912 e ASR 9922 Interfaces conectáveis QSFP 100G 4 portas de 100 Gigabit Ethernet ou 16 portas 10GE Taxa de transferência de 100 Gbps de taxa de linha por porta Memória: 4 GB de DRAM. AMBIENTE Temperatura operacional: 5° a 40º C Temperatura de armazenamento: -40° a 70º C Umidade operacional nominal: 10 a 85% sem condensação DIMENSÕES 368,3 mm x 41,4 mm x 559,3 mm (A x L x P) SEGURANÇA UL/CSA/IEC/EN 60950-1 IEC/EN 60825 Laser Safety ACA TS001 AS/NZS 60950 FDA: Segurança Laser EMC FCC Classe A ICES 003 Classe A AS/NZS 3548 Classe A CISPR 22 (EN55022) Classe A CISPR 32 (EN55032) Classe A VCCI Classe A BSMI Classe A IEC/EN 61000-3-2: Harmonicas em Linha de Transmissão IEC/EN 61000-3-3: Flutuações de Voltagem e Flicker Aplicação: Utilizado para emissão, transmissão e recepção de dados	HON HAI PRECISION INDUSTRY CO	CISCO	A9K-4X100GE=	Padtec S/A / Rua Ricardo Benetton Martins, s/n, Parque II do Polo de Alta Tecnologia - 13086-902 - Campinas/SP / Telefone: (19) 2104-9719 / E-mail: eduardo.hirata@padtec.com.br / Responsável: Eduardo Tadashi Hirata	01/20
8517.62.59	Dispositivo para emissao, transmissao e recepcao de dados, cartao de linha LC- SE OTN, com 4 portas 100GE, para equipamento Cisco serie ASR 9000 "ESPECIFICACOES DO PN : A9K-4X100GE-SE=ESPECIFICACOES GERAIS: Conectividade: 100GE Memoria: 4 GB de DRAM.AMBIENTE: Temperatura operacional: (5 a 40oC) Temperatura de armazenamento: (-40 a 70oC).SEGURANCA: UL/CSA/IEC/EN 60950-1 IEC/EN 60825 Laser Safety ACA TS001 AS/NZS 60950 FDA: EMC: FCC Classe A ICES 003 Classe A AS/NZS 3548 Classe A CISPR 22 (EN55022) Classe A VCCI Classe A BSMI Classe A." -	FOXCONN CO. LTD	CISCO	A9K-4X100GE-SE=		18/23
8517.62.59	Dispositivo para emissao, transmissao e recepcao de dados, cartao de linha TR OTN, com 4 portas 100GE, para roteador Cisco ASR 9000, codigo A9K-4X100GE-TR=ESPECIFICAÇÕES DO PN : A9K-4X100GE-TR= / ESPECIFICAÇÕES GERAIS: / • Conectividade: 100GE / • Memória: 4 GB de DRAM. / AMBIENTE: / • Temperatura operacional: (5 a 40ºC) / • Temperatura de armazenamento: (-40 a 70ºC). / SEGURANÇA: / • UL/CSA/IEC/EN 60950-1 / • IEC/EN 60825 Laser Safety / • ACA TS001 / • AS/NZS 60950 / • FDA: / EMC: / • FCC Classe A / • ICES 003 Classe A / • AS/NZS 3548 Classe A / • CISPR 22 (EN55022) Classe A / • VCCI Classe A / • BSMI Classe A.	HON HAI PRECISION INDUSTRY CO LTD	CISCO	A9K-4X100GE-TR=		28/19
8517.62.59	Dispositivo para transmissão, transmissão e recepção de dados, cartão de linha, combo de serviço Edge 800G, para equipamento Cisco serie ASR 9000, quinta geracao ESPECIFICAÇÕES GERAIS / • As placas de linha Cisco A9K-8HG-FLEX-SE, fornecem 8 portas de 100G ou 2 portas de 200G ou 2 portas de 400G, ou uma combinação de portas que não exceda 0,8 T no total. Duas das 8 portas podem ser atualizadas para 400GE por meio de uma licença por porta. Essas placas de linha usam transceptores de fator de forma QSFP28/QSFP-DD e podem ser usadas em qualquer um dos chassis modulares da Série ASR 9000. / • Operações, administração e manutenção de classe de operadora (OAM): NetFlow, IEEE 802.1ag, IEEE 802.3ah, ITU Y.1731, IP Service-Level Agreement (IP SLA), Virtual Circuit Connectivity Verification (VCCV), ping e trace route. / • Densidade da porta: 6 portas QSFP28 com capacidade para suporte a tráfego Ethernet de 10 Gb, 40 Gb e 100 Gb. 2 portas QSFP-DD com capacidade para suporte a tráfego Ethernet de 10 Gb, 40 Gb, 100 Gb, 200 Gb e 400 Gb. / • Ethernet: / o Compatível com IEEE 802.3ba de 100 Gbps / o Monitoramento PHY 100 Gigabit Ethernet / o Compatível com IEEE 802.3bs de 400 Gbos / o Controle de fluxo IEEE 802.x / o Operação full-duplex / o Byte por porta e contadores de pacotes para quedas de política; quedas de excesso de assinatura; Erros de verificação de redundância cíclica (CRC) são eliminados; tamanhos de pacotes; e pacotes unicast, multicast e broadcast / DIMENSÕES: / • 41,4 (A) x 395,7 (L) x 604,5 mm (D) / TEMPERATURA: / • Faixa de temperatura operacional: 5 a 40 °C / • Faixa de umidade relativa: 10 a 85% / SEGURANÇA: / • UL/CSA/IEC/EN 60950-1 / • Segurança do Laser IEC/EN 60825 / • ACA TS001 / • AS/NZS 60950 / • FDA: Código de Regulamentos Federais de Segurança do Laser / EMI: / • FCC Classe A / • CIEM 003 Classe A / • AS/NZS CISPR 32 Classe A / • CISPR 22/CISPR 32 Classe A / • EN55022/EN55032 Classe A / • CCI Classe A / • CNS-13438 Classe A / • KN32 Classe A / • IEC/EN 61000-3-2: Harmônicos de linha de energia / • IEC/EN 61000-3-3: Flutuações de tensão e cintilação / • EN50121-4 Aplicações ferroviárias Parte 4: Emissão e imunidade dos aparelhos de sinalização e telecomunicações / • EN50121-3-2 Aplicações ferroviárias Parte 3-2: Material circulante - Aparelho	FOXCONN	CISCO	A9K-8HG-FLEX-SE=		12/22
8517.62.59	Dispositivo para emissão, transmissão e recepção de dados, cartao de linha, com 8 portas 10GE, que requer XFPs, codigo A9K-8T-B=ESPECIFICAÇÕES DO PN : A9K-8T-B= / ESPECIFICAÇÕES GERAIS: / • Conectividade: 10-Mbps, 100-Mbps, 1-Gbps, e 10-Gbps 802.3 Ethernet / • Memória: 4 GB DRAM / • Suporte Multiservice escalável e integrado: / • Camadas 2 e 3 serviços: IP combinado , MPLS , Ethernet, Layer 2 VPN (L2VPN) e Layer 3 VPN ( L3VPN) serviços / • Densidade de serviço: Até 32.000 Camada 2 e 3 camadas de interfaces de serviços e 512.000 filas / • Rotas e MACs: 1,3 milhões IPv4 rotas e até 1 milhão de endereços MAC IEEE / • VPNs: Até 32,000 L2VPNs e 4000 L3VPNs. / DIMENSÕES (A x L x P): / • (35.56 x 4.37 x 52.07 cm). / ENERGIA: / • Máximo 350W - 630W (dependendo do tipo de cartão) ; típico 310W - 565W (dependendo do tipo de cartão). / AMBIENTE: / • Temperatura operacional: (5 a 40ºC) / • Temperatura de armazenamento: (-40 a 70ºC). / SEGURANÇA: / • UL/CSA/IEC/EN 60950-1 / • IEC/EN 60825 / • ACA TS001 / • AS/NZS 60950 / EMC: / • FCC Classe A / • ICES 003 Classe A / • AS/NZS 3548 Classe A / • CISPR 22 (EN55022) Classe A / • VCCI Classe A / • BSMI Classe A / • IEC/EN 61000-3-2:	JABIL CIRCUIT GYARTO K.F.T.	CISCO	A9K-8T-B=		19/19
8517.62.59	Dispositivo de para emissao, transmisao e recepcao de dados, cartao de linha extendido, com 8 portas 10GE, para comutador Cisco ASR 9000, que requer XFPs, codigo A9K-8T-E=ESPECIFICAÇÕES DO PN : A9K-8T-E= / ESPECIFICAÇÕES GERAIS: / • Conectividade: 10-Mbps, 100-Mbps, 1-Gbps, e 10-Gbps 802.3 Ethernet / • Memória: 4 GB DRAM / • Suporte Multiservice escalável e integrado: / • Camadas 2 e 3 serviços: IP combinado , MPLS , Ethernet, Layer 2 VPN (L2VPN) e Layer 3 VPN ( L3VPN) serviços / • Densidade de serviço: Até 32.000 Camada 2 e 3 camadas de interfaces de serviços e 512.000 filas / • Rotas e MACs: 1,3 milhões IPv4 rotas e até 1 milhão de endereços MAC IEEE / • VPNs: Até 32,000 L2VPNs e 4000 L3VPNs. / AMBIENTE: / • Temperatura operacional: (5 a 40ºC) / • Temperatura de armazenamento: (-40 a 70ºC). / SEGURANÇA: / • UL/CSA/IEC/EN 60950-1 / • IEC/EN 60825 / • ACA TS001 / • AS/NZS 60950 / EMC: / • FCC Classe A / • ICES 003 Classe A / • AS/NZS 3548 Classe A / • CISPR 22 (EN55022) Classe A / • VCCI Classe A / • BSMI Classe A / • IEC/EN 61000-3-2:	HON HAI PRECISION INDUSTRY CO LTD	CISCO	A9K-8T-E=		19/19
8517.62.59	Dispositivo para emissao, transmissao e recepcao de dados, cartao de linha Low Queue, com 8 portas 10GE, que requer XFPs, codigo A9K-8T-L=ESPECIFICAÇÕES DO PN : A9K-8T-L= / ESPECIFICAÇÕES GERAIS: / • Conectividade: 10-Mbps, 100-Mbps, 1-Gbps, e 10-Gbps 802.3 Ethernet / • Memória: 4 GB DRAM / • Suporte Multiservice escalável e integrado: / • Camadas 2 e 3 serviços: IP combinado , MPLS , Ethernet, Layer 2 VPN (L2VPN) e Layer 3 VPN ( L3VPN) serviços / • Densidade de serviço: Até 32.000 Camada 2 e 3 camadas de interfaces de serviços e 512.000 filas / • Rotas e MACs: 1,3 milhões IPv4 rotas e até 1 milhão de endereços MAC IEEE / • VPNs: Até 32,000 L2VPNs e 4000 L3VPNs. / DIMENSÕES (A x L x P): / • (35.56 x 4.37 x 52.07 cm). / ENERGIA: / • Máximo 350W - 630W (dependendo do tipo de cartão) ; típico 310W - 565W (dependendo do tipo de cartão). / AMBIENTE: / • Temperatura operacional: (5 a 40ºC) / • Temperatura de armazenamento: (-40 a 70ºC). / SEGURANÇA: / • UL/CSA/IEC/EN 60950-1 / • IEC/EN 60825 / • ACA TS001 / • AS/NZS 60950 / EMC: / • FCC Classe A / • ICES 003 Classe A / • AS/NZS 3548 Classe A / • CISPR 22 (EN55022) Classe A / • VCCI Classe A / • BSMI Classe A / • IEC/EN 61000-3-2:	Foxconn Cz s.r.o.	CISCO	A9K-8T-L=		28/19
8517.62.59	Dispositivo para emissao, transmissao e recepcao de dados, cartao de linha Modelo de Consumo, com 8 portas 100GE, para equipamento Cisco serie ASR 9000 "ESPECIFICACOES DO PN : A9K-8X100GE-CM=ESPECIFICACOES GERAIS: Conectividade: 10-Mbps, 100-Mbps, 1-Gbps, e 10-Gbps 802.3 Ethernet Memoria: 4 GB DRAM Suporte Multiservice escalavel e integrado: Camadas 2 e 3 servicos: IP combinado , MPLS , Ethernet, Layer 2 VPN (L2VPN) e Layer 3 VPN ( L3VPN) servicos Densidade de servico: Ate 32.000 Camada 2 e 3 camadas de interfaces de servicos e 512.000 filas Rotas e MACs: 1,3 milhoes IPv4 rotas e ate 1 milhao de enderecos MAC IEEE VPNs: Ate 32,000 L2VPNs e 4000 L3VPNs.DIMENSOES (A x L x P): (35.56 x 4.37 x 52.07 cm).ENERGIA: Maximo 350W - 630W (dependendo do tipo de cartao) ; tipico 310W - 565W (dependendo do tipo de cartao).AMBIENTE: Temperatura operacional: (5 a 40oC) Temperatura de armazenamento: (-40 a 70oC).SEGURANCA: UL/CSA/IEC/EN 60950-1 IEC/EN 60825 ACA TS001 AS/NZS 60950 EMC: FCC Classe A ICES 003 Classe A AS/NZS 3548 Classe A CISPR 22 (EN55022) Classe A VCCI Classe A BSMI Classe A IEC/EN 61000-3-2: "	FOXCONN CO. LTD	CISCO	A9K-8X100GE-CM=		18/23
8517.62.59	Dispositivo para emissao, transmissao e recepcao de dados, cartao OTN, com 8 portas 100GE SE, para equipamento Cisco serie ASR 9000 "ESPECIFICACOES DO PN : A9K-8X100GE-SE=ESPECIFICACOES GERAIS: Conectividade: 10-Mbps, 100-Mbps, 1-Gbps, e 10-Gbps 802.3 Ethernet Memoria: 4 GB DRAM Suporte Multiservice escalavel e integrado: Camadas 2 e 3 servicos: IP combinado , MPLS , Ethernet, Layer 2 VPN (L2VPN) e Layer 3 VPN ( L3VPN) servicos Densidade de servico: Ate 32.000 Camada 2 e 3 camadas de interfaces de servicos e 512.000 filas Rotas e MACs: 1,3 milhoes IPv4 rotas e ate 1 milhao de enderecos MAC IEEE VPNs: Ate 32,000 L2VPNs e 4000 L3VPNs.DIMENSOES (A x L x P): (35.56 x 4.37 x 52.07 cm).ENERGIA: Maximo 350W - 630W (dependendo do tipo de cartao) ; tipico 310W - 565W (dependendo do tipo de cartao).AMBIENTE: Temperatura operacional: (5 a 40oC) Temperatura de armazenamento: (-40 a 70oC).SEGURANCA: UL/CSA/IEC/EN 60950-1 IEC/EN 60825 ACA TS001 AS/NZS 60950 EMC: FCC Classe A ICES 003 Classe A AS/NZS 3548 Classe A CISPR 22 (EN55022) Classe A VCCI Classe A BSMI Classe A IEC/EN 61000-3-2: "	FOXCONN CO. LTD	CISCO	A9K-8X100GE-SE=		18/23
8517.62.59	Dispositivo para emissao, transmissao e recepcao de dados, cartao OTN, com 8 portas 100GE TR, para equipamento Cisco serie ASR 9000, codigo A9K-8X100GE-TR=ESPECIFICAÇÕES DO PN : A9K-8X100GE-TR= / ESPECIFICAÇÕES GERAIS: / • Conectividade: 10-Mbps, 100-Mbps, 1-Gbps, e 10-Gbps 802.3 Ethernet / • Memória: 4 GB DRAM / • Suporte Multiservice escalável e integrado: / • Camadas 2 e 3 serviços: IP combinado , MPLS , Ethernet, Layer 2 VPN (L2VPN) e Layer 3 VPN ( L3VPN) serviços / • Densidade de serviço: Até 32.000 Camada 2 e 3 camadas de interfaces de serviços e 512.000 filas / • Rotas e MACs: 1,3 milhões IPv4 rotas e até 1 milhão de endereços MAC IEEE / • VPNs: Até 32,000 L2VPNs e 4000 L3VPNs. / DIMENSÕES (A x L x P): / • (35.56 x 4.37 x 52.07 cm). / ENERGIA: / • Máximo 350W - 630W (dependendo do tipo de cartão) ; típico 310W - 565W (dependendo do tipo de cartão). / AMBIENTE: / • Temperatura operacional: (5 a 40ºC) / • Temperatura de armazenamento: (-40 a 70ºC). / SEGURANÇA: / • UL/CSA/IEC/EN 60950-1 / • IEC/EN 60825 / • ACA TS001 / • AS/NZS 60950 / EMC: / • FCC Classe A / • ICES 003 Classe A / • AS/NZS 3548 Classe A / • CISPR 22 (EN55022) Classe A / • VCCI Classe A / • BSMI Classe A / • IEC/EN 61000-3-2:	Foxconn Cz s.r.o.	CISCO	A9K-8X100GE-TR=		28/19
8517.62.59	Dispositivo para emissão, transmissão e recepção de dados, cartão de linha LC, de serviço otimizado, com 8 portas 100GEESPECIFICAÇÕES DO PN : A9K-8X100G-LB-SE= / ESPECIFICAÇÕES GERAIS / • Operação Full-duplex / • 8 portas 100GE / • 100 Gb Ethernet por porta / • Compativél com os chassis ASR 9006, ASR 9010, ASR 9904, ASR 9912 e ASR 9922 / AMBIENTE: / • Temperatura operacional: 41 a 104ºF (5 a 40ºC) / • Temperatura de armazenamneto: –40 a 158ºF (–40 a 70ºC) / SEGURANÇA: / • UL/CSA/IEC/EN 60950-1 / • IEC/EN 60825 / • ACA TS001 / • AS/NZS 60950 / • FDA – / EMC: / • FCC Classe A / • ICES 003 Classe A / • AS/NZS 3548 Classe A / • CISPR 22 (EN55022) Classe A / • VCCI Classe A / • BSMI Classe A / • IEC/EN 61000-3-2: / • IEC/EN 61000-3-3:	HON HAI PRECISION INDUSTRY CO LTD	CISCO	A9K-8X100G-LB-SE=		49/20
8517.62.59	Dispositivo para emissão, transmissão e recepção de dados, cartao linha modular 160G, codigo A9K-MOD160-SE=ESPECIFICAÇÕES DO PN : A9K-MOD160-SE= / ESPECIFICAÇÕES GERAIS / CHASSIS COMPATIVEIS: / • Cisco ASR 9922, 9010, 9006 e 9001 / Ethernet: / • IEEE 802.3 compliant / • 10 Gigabit Ethernet / • IEEE 802.x / • Full-duplex / AMBIENTE: / • Temperatura operacional: 41 a 104ºF (5 a 40ºC) / • Umidade relativa operacional: 10 a 85% / • Temperatura de armazenamento: -40 to 158ºF (-40 a 70ºC) / • Umidade relativa de armazenamento: 5 a 95% / SEGURANÇA: / • UL/CSA/IEC/EN 60950-1 / • IEC/EN 60825 / • ACA TS001 / • AS/NZS 60950 / EMC: / • FCC Classe A / • ICES 003 Classe A / • AS/NZS 3548 Classe A / • CISPR 22 (EN55022) Classe A / • VCCI Class A / • BSMI Class A / • IEC/EN 61000-3-2: / • IEC/EN 61000-3-3:	JABIL CIRCUIT GYARTO K.F.T.	CISCO	A9K-MOD160-SE=		19/19
8517.62.59	Dispositivo para emissao, transmissao e recepcao de dados, cartao de linha modular de 160G, com pacote de transporte otimizado, para roteador Ciso ASR 9000, codigo A9K-MOD160-TR=ESPECIFICAÇÕES DO PN : A9K-MOD160-TR= / ESPECIFICAÇÕES GERAIS / CHASSIS COMPATIVEIS: / • Cisco ASR 9922, 9010, 9006 e 9001 / Ethernet: / • IEEE 802.3 compliant / • 10 Gigabit Ethernet / • IEEE 802.x / • Full-duplex / AMBIENTE: / • Temperatura operacional: 41 a 104ºF (5 a 40ºC) / • Umidade relativa operacional: 10 a 85% / • Temperatura de armazenamento: -40 to 158ºF (-40 a 70ºC) / • Umidade relativa de armazenamento: 5 a 95% / SEGURANÇA: / • UL/CSA/IEC/EN 60950-1 / • IEC/EN 60825 / • ACA TS001 / • AS/NZS 60950 / EMC: / • FCC Classe A / • ICES 003 Classe A / • AS/NZS 3548 Classe A / • CISPR 22 (EN55022) Classe A / • VCCI Class A / • BSMI Class A / • IEC/EN 61000-3-2: / • IEC/EN 61000-3-3:	Foxconn Cz s.r.o.	CISCO	A9K-MOD160-TR=		14/19
8517.62.59	Dispositivo para emissao, transmissao e recepcao de dados, cartao de linha Modular 200G, de servico Edge optimizado, codigo A9K-MOD200-SE=ESPECIFICAÇÕES DO PN : A9K-MOD200-SE= / ESPECIFICAÇÕES GERAIS / Ethernet: / • IEEE 802.3 compliant / • 10 Gigabit Ethernet / • IEEE 802.x / • Full-duplex / AMBIENTE: / • Temperatura operacional: 41 a 104ºF (5 a 40ºC) / • Umidade relativa operacional: 10 a 85% / • Temperatura de armazenamento: -40 to 158ºF (-40 a 70ºC) / • Umidade relativa de armazenamento: 5 a 95% / SEGURANÇA: / • UL/CSA/IEC/EN 60950-1 / • IEC/EN 60825 / • ACA TS001 / • AS/NZS 60950 / EMC: / • FCC Classe A / • ICES 003 Classe A / • AS/NZS 3548 Classe A / • CISPR 22 (EN55022) Classe A / • VCCI Class A / • BSMI Class A / • IEC/EN 61000-3-2: / • IEC/EN 61000-3-3	HON HAI PRECISION INDUSTRY CO LTD	CISCO	A9K-MOD200-SE=		19/19
8517.62.59	Dispositivo para emissao, transmissao e recepcao de dados, cartao de linha moduloar 200G, de pacote de transporte otimizado, codigo A9K-MOD200-TR=ESPECIFICAÇÕES DO PN : A9K-MOD200-TR= / ESPECIFICAÇÕES GERAIS / Ethernet: / • IEEE 802.3 compliant / • 10 Gigabit Ethernet / • IEEE 802.x / • Full-duplex / AMBIENTE: / • Temperatura operacional: 41 a 104ºF (5 a 40ºC) / • Umidade relativa operacional: 10 a 85% / • Temperatura de armazenamento: -40 to 158ºF (-40 a 70ºC) / • Umidade relativa de armazenamento: 5 a 95% / SEGURANÇA: / • UL/CSA/IEC/EN 60950-1 / • IEC/EN 60825 / • ACA TS001 / • AS/NZS 60950 / EMC: / • FCC Classe A / • ICES 003 Classe A / • AS/NZS 3548 Classe A / • CISPR 22 (EN55022) Classe A / • VCCI Class A / • BSMI Class A / • IEC/EN 61000-3-2: / • IEC/EN 61000-3-3:	Foxconn Cz s.r.o.	CISCO	A9K-MOD200-TR=		32/19
8517.62.59	Dispositivo para emissao, transmissao e recepcao de dados, cartao de linha Modelo de Consumo, modular 400G, para equipamento Cisco serie ASR 9000 "ESPECIFICACOES DO PN : A9K-MOD400-CM=ESPECIFICACOES GERAISCHASSIS COMPATIVEIS: Cisco ASR 9922, 9010, 9006 e 9001Ethernet: IEEE 802.3 compliant 10 Gigabit Ethernet IEEE 802.x Full-duplex AMBIENTE: Temperatura operacional: 41 a 104oF (5 a 40oC) Umidade relativa operacional: 10 a 85% Temperatura de armazenamento: -40 to 158oF (-40 a 70oC) Umidade relativa de armazenamento: 5 a 95%SEGURANCA: UL/CSA/IEC/EN 60950-1 IEC/EN 60825 ACA TS001 AS/NZS 60950EMC: FCC Classe A ICES 003 Classe A AS/NZS 3548 Classe A CISPR 22 (EN55022) Classe A VCCI Class A BSMI Class A IEC/EN 61000-3-2: IEC/EN 61000-3-3: -	FOXCONN CO. LTD	CISCO	A9K-MOD400-CM=		18/23
8517.62.59	Dispositivo para emissao, transmissao e recepcao de dados, cartao de linha modular 400G, de servico Edge Optimizado, codigo A9K-MOD400-SE=ESPECIFICAÇÕES DO PN : A9K-MOD400-SE= / ESPECIFICAÇÕES GERAIS / CHASSIS COMPATIVEIS: / • Cisco ASR 9922, 9010, 9006 e 9001 / Ethernet: / • IEEE 802.3 compliant / • 10 Gigabit Ethernet / • IEEE 802.x / • Full-duplex / AMBIENTE: / • Temperatura operacional: 41 a 104ºF (5 a 40ºC) / • Umidade relativa operacional: 10 a 85% / • Temperatura de armazenamento: -40 to 158ºF (-40 a 70ºC) / • Umidade relativa de armazenamento: 5 a 95% / SEGURANÇA: / • UL/CSA/IEC/EN 60950-1 / • IEC/EN 60825 / • ACA TS001 / • AS/NZS 60950 / EMC: / • FCC Classe A / • ICES 003 Classe A / • AS/NZS 3548 Classe A / • CISPR 22 (EN55022) Classe A / • VCCI Class A / • BSMI Class A / • IEC/EN 61000-3-2: / • IEC/EN 61000-3-3:	JABIL CIRCUIT GYARTO K.F.T.	CISCO	A9K-MOD400-SE=		19/19
8517.62.59	Dispositivo para emissao, transmissao e recepcao de dados, cartao de linha modular, 400G, pacote de transporte otimizado, codigo A9K-MOD400-TR=ESPECIFICAÇÕES DO PN : A9K-MOD400-TR= / ESPECIFICAÇÕES GERAIS / CHASSIS COMPATIVEIS: / • Cisco ASR 9922, 9010, 9006 e 9001 / Ethernet: / • IEEE 802.3 compliant / • 10 Gigabit Ethernet / • IEEE 802.x / • Full-duplex / AMBIENTE: / • Temperatura operacional: 41 a 104ºF (5 a 40ºC) / • Umidade relativa operacional: 10 a 85% / • Temperatura de armazenamento: -40 to 158ºF (-40 a 70ºC) / • Umidade relativa de armazenamento: 5 a 95% / SEGURANÇA: / • UL/CSA/IEC/EN 60950-1 / • IEC/EN 60825 / • ACA TS001 / • AS/NZS 60950 / EMC: / • FCC Classe A / • ICES 003 Classe A / • AS/NZS 3548 Classe A / • CISPR 22 (EN55022) Classe A / • VCCI Class A / • BSMI Class A / • IEC/EN 61000-3-2: / • IEC/EN 61000-3-3:	Foxconn Cz s.r.o.	CISCO	A9K-MOD400-TR=		28/19
8517.62.59	Dispositivo para emissão, transmissão e recepção de dados, cartao de linha modular, com 80G, modelo A9K-MOD80-SE=ESPECIFICAÇÕES DO PN : A9K-MOD80-SE= / ESPECIFICAÇÕES GERAIS: / • Compatibilidade de chassis: Compatível com o Cisco ASR 9922 , 9010, 9006 e 9001 sistemas / • Densidade de porta: Até 2 adaptadores de porta modulares são suportados por cartão de linha .. / • Ethernet: IEEE 802.3 compatível, 10 Gigabit Ethernet PHY monitoramento, Controle de fluxo IEEE 802.x, Operação Full-duplex / • Densidade de cartão: O número máximo de cartões de linha por sistema : Cisco ASR 9922 = 20, Cisco ASR 9010 = 8, e Cisco ASR 9006 = 4 / • Opções: Cada cartão de linha está disponível como um serviço de ponta otimizado ( QoS ) , Otimizado cartão de linha (básico QoS). / AMBIENTE: / • Temperatura operacional: (5 a 40ºC) / • Temperatura de armazenamento: (-40 a 70ºC). / SEGURANÇA: / • UL/CSA/IEC/EN 60950-1 / • IEC/EN 60825 Laser Safety / • ACA TS001 / • AS/NZS 60950 / EMC: / • FCC Classe A / • ICES 003 Classe A / • AS/NZS 3548 Classe A / • CISPR 22 (EN55022) Classe A / • VCCI Classe A / • BSMI Classe A.	Foxconn Cz s.r.o.	CISCO	A9K-MOD80-SE=		15/19
8517.62.59	Dispositivo para emissão, transmissão e recepção de dados, cartao de linha modular 80G, pacote de transporte otimizado, codigo A9K-MOD80-TR=ESPECIFICAÇÕES DO PN : A9K-MOD80-TR= / ESPECIFICAÇÕES GERAIS / CHASSIS COMPATIVEIS: / • Cisco ASR 9922, 9010, 9006 e 9001 / Ethernet: / • IEEE 802.3 compliant / • 10 Gigabit Ethernet / • IEEE 802.x / • Full-duplex / AMBIENTE: / • Temperatura operacional: 41 a 104ºF (5 a 40ºC) / • Umidade relativa operacional: 10 a 85% / • Temperatura de armazenamento: -40 to 158ºF (-40 a 70ºC) / • Umidade relativa de armazenamento: 5 a 95% / SEGURANÇA: / • UL/CSA/IEC/EN 60950-1 / • IEC/EN 60825 / • ACA TS001 / • AS/NZS 60950 / EMC: / • FCC Classe A / • ICES 003 Classe A / • AS/NZS 3548 Classe A / • CISPR 22 (EN55022) Classe A / • VCCI Class A / • BSMI Class A / • IEC/EN 61000-3-2: / • IEC/EN 61000-3-3:	Foxconn Cz s.r.o.	CISCO	A9K-MOD80-TR=		14/19
8517.62.59	Dispositivo para emissao, transmissao e recepcao de dados, adaptador de porta modular, com 1 porta 100G, para roteador Cisco serie ASR 9000ESPECIFICAÇÕES DO PN : A9K-MPA-1X100GE= / ESPECIFICAÇÕES GERAIS / • controle de fluxo IEEE 802.x / • A operação full -duplex / AMBIENTE: / • Temperatura de funcionamento ( nominal) : 5 a 40 º C / • Temperatura de funcionamento ( de curto prazo) -5 a 55 º C / • Temperatura de armazenamento: (-40 a 70 º C) / EMC / • Cisco ASR 9000 Series Routers são projetados para atender : / • FCC Classe A / • ICES 003 Classe A / • AS / NZS 3548 Classe A / • CISPR 22 ( EN55022 ) Classe A / • VCCI Classe A / • BSMI Classe A / • IEC / EN 61000-3-2 : Harmônicos Power Line / • IEC / EN 61000-3-3 : flutuações de tensão e Flicker / • Imunidade / • Cisco ASR 9000 Series Routers são projetados para atender : / • IEC/EN-61000-4-2 : Imunidade à descarga eletrostática ( 8kV Contact, 15kV Air) / • IEC/EN-61000-4-3 : Imunidade irradiada (10V / m) / • IEC/EN-61000-4-4 : Elétrica Imunidade passagem rápida ( 2 kV Energia, Signal 1kV ) / • IEC/EN-61000-4-5 : Surge AC Porto ( 4 kV CM , 2 kV DM ) / • IEC/EN-61000-4-5 : portas de sinal ( 1kV ) / • IEC/EN-61000-4-5 : Surge DC Porto ( 1kV ) / • IEC/EN-61000-4-6 : Imunidade a Perturbações Conduzidas ( 10Vrms ) / • IEC/EN-61000-4-8 : Power Frequency Imunidade ao Campo Magnético ( 30A / m) / • IEC/EN-61000-4-11 : Quedas de tensão, interrupções curtas e variações de tensão / SEGURANÇA: / • Cisco ASR 9000 Series Routers são projetados para atender : / • UL / CSA / IEC / EN 60950-1 / • IEC / EN 60825 Segurança de laser / • ACA TS001 / • AS / NZS 60950	Scientific Atlanta, Inc. SA Distributio	CISCO	A9K-MPA-1X100GE=		27/19
8517.62.59	Dispositivo para emissão, transmissão e recepção de dados, adaptador de porta modular, com 1 porta 40GE, para roteador Cisco ASR 9000, codigo A9K-MPA-1X40GEESPECIFICAÇÕES DO PN : A9K-MPA-1X40GE= / • modulo de cartão ASR 9000 contém as seguintes especificações: / • 20 portas Gigabit Ethernet / • Compativel com os chassis Cisco ASR 9922, 9010, 9006 e 9001 / ETHERNET: / • IEEE 802.3 compliant / • 10 Gigabit Ethernet PHY de monitoração / • IEEE 802.x flow control / • Full-duplex / DIMENSÕES: / • 6.37 W x 1.36 H x 6.70 L / AMBIENTE: / • Temperatura operacional: 41 até 104ºF (5 até 40ºC) / • Umidade relative operaconal: 10 até 85% / • Temperatura de armazenamento: -40 até 158ºF (-40 até 70ºC) / SEGURANÇA: / • UL/CSA/IEC/EN 60950-1 / • IEC/EN 60825 Laser Safety / • ACA TS001 / • AS/NZS 60950 / • FDA: Code of Federal Regulations Laser Safety / EMC: / • FCC Class A / • ICES 003 Class A / • AS/NZS 3548 Class A / • CISPR 22 (EN55022) Class A / • VCCI Class A / • BSMI Class A / • IEC/EN 61000-3-2: Power Line Harmonics / • IEC/EN 61000-3-3: Voltage Fluctuations and Flicker	Foxconn Cz s.r.o.	CISCO	A9K-MPA-1X40GE=		28/19
8517.62.59	Dispositivo para emissao, transmissao e recepcao de dados, adaptador de porta modular, com 20 portas 10GE, para roteador ASR 9000, codigo A9K-MPA-20X10GE=ESPECIFICAÇÕES DO PN : A9K-MPA-20X10GE= / • modulo de cartão ASR 9000 contém as seguintes especificações: / • 20 portas Gigabit Ethernet / • Compativel com os chassis Cisco ASR 9922, 9010, 9006 e 9001 / ETHERNET: / • IEEE 802.3 compliant / • 10 Gigabit Ethernet PHY de monitoração / • IEEE 802.x flow control / • Full-duplex / DIMENSÕES: / • 6.37 W x 1.36 H x 6.70 L / AMBIENTE: / • Temperatura operacional: 41 até 104ºF (5 até 40ºC) / • Umidade relative operaconal: 10 até 85% / • Temperatura de armazenamento: -40 até 158ºF (-40 até 70ºC) / SEGURANÇA: / • UL/CSA/IEC/EN 60950-1 / • IEC/EN 60825 Laser Safety / • ACA TS001 / • AS/NZS 60950 / • FDA: Code of Federal Regulations Laser Safety / EMC: / • FCC Class A / • ICES 003 Class A / • AS/NZS 3548 Class A / • CISPR 22 (EN55022) Class A / • VCCI Class A / • BSMI Class A / • IEC/EN 61000-3-2: Power Line Harmonics / • IEC/EN 61000-3-3: Voltage Fluctuations and Flicker	HON HAI PRECISION INDUSTRY CO LTD	CISCO	A9K-MPA-20X10GE=		41/19
8517.62.59	Dispositivo para emissão, transmissão e recepção de dados, adaptador de porta modular, com 20 portas 1GE, para roteador Cisco ASR 9000, codigo A9K-MPA-20X1GEESPECIFICAÇÕES DO PN : A9K-MPA-20X1GE= / • modulo de cartão ASR 9000 contém as seguintes especificações: / • 20 portas Gigabit Ethernet / • Compativel com os chassis Cisco ASR 9922, 9010, 9006 e 9001 / ETHERNET: / • IEEE 802.3 compliant / • 10 Gigabit Ethernet PHY de monitoração / • IEEE 802.x flow control / • Full-duplex / DIMENSÕES: / • 6.37 W x 1.36 H x 6.70 L / AMBIENTE: / • Temperatura operacional: 41 até 104ºF (5 até 40ºC) / • Umidade relative operaconal: 10 até 85% / • Temperatura de armazenamento: -40 até 158ºF (-40 até 70ºC) / SEGURANÇA: / • UL/CSA/IEC/EN 60950-1 / • IEC/EN 60825 Laser Safety / • ACA TS001 / • AS/NZS 60950 / • FDA: Code of Federal Regulations Laser Safety / EMC: / • FCC Class A / • ICES 003 Class A / • AS/NZS 3548 Class A / • CISPR 22 (EN55022) Class A / • VCCI Class A / • BSMI Class A / • IEC/EN 61000-3-2: Power Line Harmonics / • IEC/EN 61000-3-3: Voltage Fluctuations and Flicker	Foxconn Cz s.r.o.	CISCO	A9K-MPA-20X1GE=		28/19
8517.62.59	Dispositivo para emissao, transcepcao e recepcao de dados, adaptador de porta modular, com 2 portas 100GE, para roteador Cisco serie ASR 9000ESPECIFICAÇÕES DO PN : A9K-MPA-2X100GE= / ESPECIFICAÇÕES GERAIS: / • Compatibilidade de chassis: Compatível com o Cisco ASR 9922 , 9010, 9006 e 9001 sistemas / • Densidade de porta: Até 2 adaptadores de porta modulares são suportados por cartão de linha .. / • Ethernet: IEEE 802.3 compatível, 10 Gigabit Ethernet PHY monitoramento, Controle de fluxo IEEE 802.x, Operação Full-duplex / • Densidade de cartão: O número máximo de cartões de linha por sistema : Cisco ASR 9922 = 20, Cisco ASR 9010 = 8, e Cisco ASR 9006 = 4 / • Opções: Cada cartão de linha está disponível como um serviço de ponta otimizado ( QoS ) ou Packet Transport, Otimizado cartão de linha (básico QoS). / AMBIENTE: / • Temperatura operacional: (5 to 40ºC) / • Temperatura de armazenamento: (-40 to 70ºC). / SEGURANÇA: / • UL/CSA/IEC/EN 60950-1 / • IEC/EN 60825 Laser Safety / • ACA TS001 / • AS/NZS 60950 / • FDA: Code of Federal Regulations Laser Safety. / EMC: / • FCC Classe A / • ICES 003 Classe A / • AS/NZS 3548 Classe A / • CISPR 22 (EN55022) Classe A / • VCCI Classe A / • BSMI Classe A.	Foxconn Cz s.r.o.	CISCO	A9K-MPA-2X100GE=		32/19
8517.62.59	Dispositivo para emissao, transmissao e recepcao de dados, adaptador de porta modular, com 2 portas 10GE, para roteador Cisco Serie ASR 9000, codigo A9K-MPA-2X10GE=ESPECIFICAÇÕES DO PN : A9K-MPA-2X10GE= / ESPECIFICAÇÕES GERAIS: / • A9K-MPA-4X10GE: ASR 9000 de 4 portas 10-Gigabit Ethernet Adapter Modular Porto, requer XFP óptica / • Compatibilidade de chassis: Compatível com o Cisco ASR 9922 , 9010, 9006 e 9001 sistemas / • Densidade de porta: Até 2 adaptadores de porta modulares são suportados por cartão de linha .. / • Ethernet: IEEE 802.3 compatível, 10 Gigabit Ethernet PHY monitoramento, Controle de fluxo IEEE 802.x, Operação Full-duplex / • Densidade de cartão: O número máximo de cartões de linha por sistema : Cisco ASR 9922 = 20, Cisco ASR 9010 = 8, e Cisco ASR 9006 = 4 / • Opções: Cada cartão de linha está disponível como um serviço de ponta otimizado ( QoS ) ou Packet Transport, Otimizado cartão de linha (básico QoS). / AMBIENTE: / • Temperatura operacional: (5 to 40ºC) / • Temperatura de armazenamento: (-40 to 70ºC). / SEGURANÇA: / • UL/CSA/IEC/EN 60950-1 / • IEC/EN 60825 Laser Safety / • ACA TS001 / • AS/NZS 60950 / • FDA: Code of Federal Regulations Laser Safety. / EMC: / • FCC Classe A / • ICES 003 Classe A / • AS/NZS 3548 Classe A / • CISPR 22 (EN55022) Classe A / • VCCI Classe A / • BSMI Classe A.	Foxconn Cz s.r.o.	CISCO	A9K-MPA-2X10GE=		28/19
8517.62.59	Dispositivo para emissao, transmissao e recepcao de dado, adapatdor de porta modular, com 2 portas 40GE, para equipamento Cisco ASR 9000, codigo A9K-MPA-2X40GE=ESPECIFICAÇÕES DO PN : A9K-MPA-2X40GE= / • modulo de cartão ASR 9000 contém as seguintes especificações: / • 20 portas Gigabit Ethernet / • Compativel com os chassis Cisco ASR 9922, 9010, 9006 e 9001 / ETHERNET: / • IEEE 802.3 compliant / • 10 Gigabit Ethernet PHY de monitoração / • IEEE 802.x flow control / • Full-duplex / DIMENSÕES: / • 6.37 W x 1.36 H x 6.70 L / AMBIENTE: / • Temperatura operacional: 41 até 104ºF (5 até 40ºC) / • Umidade relative operaconal: 10 até 85% / • Temperatura de armazenamento: -40 até 158ºF (-40 até 70ºC) / SEGURANÇA: / • UL/CSA/IEC/EN 60950-1 / • IEC/EN 60825 Laser Safety / • ACA TS001 / • AS/NZS 60950 / • FDA: Code of Federal Regulations Laser Safety / EMC: / • FCC Class A / • ICES 003 Class A / • AS/NZS 3548 Class A / • CISPR 22 (EN55022) Class A / • VCCI Class A / • BSMI Class A / • IEC/EN 61000-3-2: Power Line Harmonics / • IEC/EN 61000-3-3: Voltage Fluctuations and Flicker	HON HAI PRECISION INDUSTRY CO LTD	CISCO	A9K-MPA-2X40GE=		41/19
8517.62.59	Dispositivo para emissão, transmissão e recepção de dados, adaptador de porta modular para roteador série ASR 9000, com 4 portas 10 GE, código A9K-MPA-4X10GE=ESPECIFICAÇÕES DO PN : A9K-MPA-4X10GE= / ESPECIFICAÇÕES GERAIS: / • A9K-MPA-4X10GE: ASR 9000 de 4 portas 10-Gigabit Ethernet Adapter Modular Porto, requer XFP óptica / • Compatibilidade de chassis: Compatível com o Cisco ASR 9922 , 9010, 9006 e 9001 sistemas / • Densidade de porta: Até 2 adaptadores de porta modulares são suportados por cartão de linha .. / • Ethernet: IEEE 802.3 compatível, 10 Gigabit Ethernet PHY monitoramento, Controle de fluxo IEEE 802.x, Operação Full-duplex / • Densidade de cartão: O número máximo de cartões de linha por sistema : Cisco ASR 9922 = 20, Cisco ASR 9010 = 8, e Cisco ASR 9006 = 4 / • Opções: Cada cartão de linha está disponível como um serviço de ponta otimizado ( QoS ) ou Packet Transport, Otimizado cartão de linha (básico QoS). / AMBIENTE: / • Temperatura operacional: (5 to 40ºC) / • Temperatura de armazenamento: (-40 to 70ºC). / SEGURANÇA: / • UL/CSA/IEC/EN 60950-1 / • IEC/EN 60825 Laser Safety / • ACA TS001 / • AS/NZS 60950 / • FDA: Code of Federal Regulations Laser Safety. / EMC: / • FCC Classe A / • ICES 003 Classe A / • AS/NZS 3548 Classe A / • CISPR 22 (EN55022) Classe A / • VCCI Classe A / • BSMI Classe A.	Foxconn Cz s.r.o.	CISCO	A9K-MPA-4X10GE=		14/19
8517.62.59	Dispositivo para emissao, transmissao e recepcao de dados, adaptador de porta modular para comutador Cisco ASR 9000, com 8 portas 10GE, codigo A9K-MPA-8X10GEESPECIFICAÇÕES DO PN : A9K-MPA-8X10GE= / ESPECIFICAÇÕES GERAIS: / • A9K-MPA-4X10GE: ASR 9000 de 4 portas 10-Gigabit Ethernet Adapter Modular Porto, requer XFP óptica / • Compatibilidade de chassis: Compatível com o Cisco ASR 9922 , 9010, 9006 e 9001 sistemas / • Densidade de porta: Até 2 adaptadores de porta modulares são suportados por cartão de linha .. / • Ethernet: IEEE 802.3 compatível, 10 Gigabit Ethernet PHY monitoramento, Controle de fluxo IEEE 802.x, Operação Full-duplex / • Densidade de cartão: O número máximo de cartões de linha por sistema : Cisco ASR 9922 = 20, Cisco ASR 9010 = 8, e Cisco ASR 9006 = 4 / • Opções: Cada cartão de linha está disponível como um serviço de ponta otimizado ( QoS ) ou Packet Transport, Otimizado cartão de linha (básico QoS). / AMBIENTE: / • Temperatura operacional: (5 to 40ºC) / • Temperatura de armazenamento: (-40 to 70ºC). / SEGURANÇA: / • UL/CSA/IEC/EN 60950-1 / • IEC/EN 60825 Laser Safety / • ACA TS001 / • AS/NZS 60950 / • FDA: Code of Federal Regulations Laser Safety. / EMC: / • FCC Classe A / • ICES 003 Classe A / • AS/NZS 3548 Classe A / • CISPR 22 (EN55022) Classe A / • VCCI Classe A / • BSMI Classe A.	HON HAI PRECISION INDUSTRY CO LTD	CISCO	A9K-MPA-8X10GE=		14/19
8517.62.59	Dispositivo para emissão, transmissão e recepção de dados, cartão de linha, processador 700 de interface SPA, para roteador Cisco serie ASR 9000ESPECIFICAÇÕES DO PN : A9K-SIP-700= / ESPECIFICAÇÕES GERAIS / • 10 Gbps IEEE 802.3 / • 10 Gigabit Ethernet PHY monitoramento / • controle de fluxo IEEE 802.x / • A operação full -duplex / AMBIENTE: / • Temperatura de funcionamento ( nominal) : 5 a 40 º C / • Temperatura de funcionamento ( de curto prazo) -5 a 55 º C / • Temperatura de armazenamento: (-40 a 70 º C) / EMC / • Cisco ASR 9000 Series Routers são projetados para atender : / • FCC Classe A / • ICES 003 Classe A / • AS / NZS 3548 Classe A / • CISPR 22 ( EN55022 ) Classe A / • VCCI Classe A / • BSMI Classe A / • IEC / EN 61000-3-2 : Harmônicos Power Line / • IEC / EN 61000-3-3 : flutuações de tensão e Flicker / • Imunidade / • Cisco ASR 9000 Series Routers são projetados para atender : / • IEC/EN-61000-4-2 : Imunidade à descarga eletrostática ( 8kV Contact, 15kV Air) / • IEC/EN-61000-4-3 : Imunidade irradiada (10V / m) / • IEC/EN-61000-4-4 : Elétrica Imunidade passagem rápida ( 2 kV Energia, Signal 1kV ) / • IEC/EN-61000-4-5 : Surge AC Porto ( 4 kV CM , 2 kV DM ) / • IEC/EN-61000-4-5 : portas de sinal ( 1kV ) / • IEC/EN-61000-4-5 : Surge DC Porto ( 1kV ) / • IEC/EN-61000-4-6 : Imunidade a Perturbações Conduzidas ( 10Vrms ) / • IEC/EN-61000-4-8 : Power Frequency Imunidade ao Campo Magnético ( 30A / m) / • IEC/EN-61000-4-11 : Quedas de tensão, interrupções curtas e variações de tensão / SEGURANÇA: / • Cisco ASR 9000 Series Routers são projetados para atender : / • UL / CSA / IEC / EN 60950-1 / • IEC / EN 60825 Segurança de laser / • ACA TS001 / • AS / NZS 60950	HON HAI PRECISION INDUSTRY CO LTD	CISCO	A9K-SIP-700=		17/20
8517.62.59	Dipositivo para emissao, transmissao e recepcao de dados, modulo processador-700 de interface SPA, com memoria de 8GB, para roteador Cisco serie ASR 9000, codigo A9K-SIP-700-8G=ESPECIFICAÇÕES DO PN : A9K-SIP-700-8G= / ESPECIFICAÇÕES GERAIS / • Compatibilidade Chassis : Compatível com o Cisco ASR 9000 Series 22 -slot , 10 slot, e chassis 6 -slot / • Densidade de portas : 24 portas de 10 Gigabit Ethernet por cartão de linha / • Ethernet / • 10 Gbps IEEE 802.3 / • 10 Gigabit Ethernet PHY monitoramento / • controle de fluxo IEEE 802.x / • A operação full -duplex / AMBIENTE: / • Temperatura de funcionamento ( nominal) : 5 a 40 º C / • Temperatura de funcionamento ( de curto prazo) -5 a 55 º C / • Temperatura de armazenamento: (-40 a 70 º C) / EMC / • Cisco ASR 9000 Series Routers são projetados para atender : / • FCC Classe A / • ICES 003 Classe A / • AS / NZS 3548 Classe A / • CISPR 22 ( EN55022 ) Classe A / • VCCI Classe A / • BSMI Classe A / • IEC / EN 61000-3-2 : Harmônicos Power Line / • IEC / EN 61000-3-3 : flutuações de tensão e Flicker / • Imunidade / • Cisco ASR 9000 Series Routers são projetados para atender : / • IEC/EN-61000-4-2 : Imunidade à descarga eletrostática ( 8kV Contact, 15kV Air) / • IEC/EN-61000-4-3 : Imunidade irradiada (10V / m) / • IEC/EN-61000-4-4 : Elétrica Imunidade passagem rápida ( 2 kV Energia, Signal 1kV ) / • IEC/EN-61000-4-5 : Surge AC Porto ( 4 kV CM , 2 kV DM ) / • IEC/EN-61000-4-5 : portas de sinal ( 1kV ) / • IEC/EN-61000-4-5 : Surge DC Porto ( 1kV ) / • IEC/EN-61000-4-6 : Imunidade a Perturbações Conduzidas ( 10Vrms ) / • IEC/EN-61000-4-8 : Power Frequency Imunidade ao Campo Magnético ( 30A / m) / • IEC/EN-61000-4-11 : Quedas de tensão, interrupções curtas e variações de tensão / SEGURANÇA: / • Cisco ASR 9000 Series Routers são projetados para atender : / • UL / CSA / IEC / EN 60950-1 / • IEC / EN 60825 Segurança de laser / • ACA TS001 / • AS / NZS 60950	Foxconn Cz s.r.o.	CISCO	A9K-SIP-700-8G=		24/19
8517.62.59	Dispositivo para emissao, transmissao e recepcao de dados, modulo de servico virtualizado para roteador Cisco ASR 9000, codigo A9K-VSM-500=ESPECIFICAÇÕES DO PN : A9K-VSM-500= / DIMENSÕES(AxLxP): / • 14 x 1.72 x 20.5 in.(35.56 x 4.37 x 52.07 cm) / ENERGIA: / • Maximo: 350W – 630W / AMBIENTE: / • Temperatura operaiconal: 41 a 104ºF (5 a 40ºC) / • Temperatura de armazenamento: –40 a 158ºF (–40 a 70ºC) / • Umidade relativa: 5 a 95% sem condensação / SEGURANÇA: / • UL/CSA/IEC/EN 60950-1 / • IEC/EN 60825 / • ACA TS001 / • AS/NZS 60950 / • FDA / EMC: / • FCC Classe A / • ICES 003 Classe A / • AS/NZS 3548 Classe A / • CISPR 22 (EN55022) Classe A / • VCCI Classe A / • BSMI Classe A / • IEC/EN 61000-3-2: / • IEC/EN 61000-3-3: / • EN 50121-4:	Foxconn Cz s.r.o.	CISCO	A9K-VSM-500=		24/19
8517.62.59	Aparelho para transmissao ou recepcao de dados em rede com fio, sendo: Dispositivo SFP para transmissao e recepcao de dados, Transceptor Eletrico sobre Cabo Categoria 5, 1000BASE-T 1,25 GBd Especificacao Tecnica: Portas SFP (Small Form Factor Pluggable) Conformidade com RoHS-6 Projetado para padrao industrial, compativel com MSA Compativel com IEEE 802.3: 2000 Conector RJ-45 personalizado com magnetismo integrado Comprimentos de link em 1,25 Gbd: ate 100 m por IEEE802.3 Baixo consumo de energia, alto desempenho 1,25 Gbd SerDes, integrado no modulo Operacao de fonte de alimentacao unica de +3,3 V Negociacao automatica por IEEE 802.3: 2000 Clausula 28 Compativel tanto para cabo blindado e nao blindado torcido categoria 5 APLICACAO: EM REDE DE DADOS CORPORATIVAS, PARA SEGURANCA DE TRAFGO DE VOZ SOBRE IP (VoIP)	AVAGO TECHNOLOGIES (MALAYSIA) SDN. BHD.	Avago Technologies	ABCU-5710RZ		28/19
8517.62.59	Dispositivo para transmissão e recepção de dados, módulo de serviço Cisco ACE 30 para roteadores Cisco Catalyst série 6500 e Cisco 7600, codigo ACE30-MOD-K9=ESPECIFICAÇÕES DO PN : ACE30-MOD-K9= / ESPECIFICAÇÕES GERAIS / PROTOCOLO DE REDE: / • •TCP/IP, UDP/IP, ICMP/IP / PROTOCOLO DE GERENCIMANETO REMOTO: / • •Telnet, HTTP, HTTPS / DIMENSÕES: / • 1.75 x 15.51 x 16.34 in. (44.45 x 394 x 415 mm) / AMBIENTE: / • Temperatura operacional: 32 até 104°F (0 até 40°C) / • Temperatura não operacional: -40 até 158°F (-40 até 70°C) / • Umidade relativa: 10 até 85% / SEGURANÇA: / • UL 60950 / • Can/CSA-C22.2 No. 60950 / • EN 60950 / • IEC 60950 / • AS/NZS 60950 TS001 / EMC: / • FCC Part 15 (CFR 47) Classe A or B / • ICES-003 Classe A or B / • EN55022 Classe A or B / • CISPR22 Classe A or B / • AS/NZS CISPR22 Classe A ou B / • VCCI Classe A ou B / • CISPR24 / • EN55024 / • EN50082-1 / • EN61000-3-2 / • EN61000-3-3 / • EN61000-6-1	Jabil Circuit (Suzhou) Ltd.	CISCO	ACE30-MOD-K9=		14/19
8517.62.59	Dispositivo para emissao, transmissao e recepcao de dados, aplicativo ACE serie 4700, para controle de transmissao de dados em redes, codigo ACE-4710-K9ESPECIFICAÇÕES DO PN : ACE-4710-K9 / ESPECIFICAÇÕES GERAIS: / • 1RU / • memoria FLASH: 1 GB / • Quatro portas Ethernet 10/100/1000 / • 0.5, 1, 2, ou 4 Gbps / • COMPRESSÃO: / • 0.5, 1, ou 2 Gbps (usando GZIP ou Deflate) / • CONTEXTOS VIRTUAIS: 20 / • THROUGHPUT SSL: 1 Gbps / • SSL TPS: / • 7500 SSL TPS usando chaves de 1024-bit / • MÁXIMO DE CONEXÕES-L4 / seg: / • Taxa sustentável de 100,000 transações completas / • MÁXIMO DE CONEXÕES-L7 / seg: / • Taxa sustentável de 30,000 transações completas / • CONEXÕES SIMULTANEAS: / • 1 milhão / DIMENSÕES: / • L x P x A: 42.4 x 430 x 509 mm / GERENCIAMENTO: / • GUI baseada em browser e SNMP embarcados. / • Suportado pelo Cisco ANM (Gerenciador de Aplicação de Rede Cisco) / • ENERGIA: / • POTÊNCIA TÍPICA DE OPERAÇÃO: 128 watts (W) / • POTÊNCIA maxima: 345W / AMBIENTE: / • TEMPERATURA AMBIENTE: 40°C / • HUMIDADE RELATIVA: 80% / • RUÍDO ACUSTICO: < 68 dBA / CERTIFICAÇÕES: / • FCC / • CE / • VCCI / • BSMI BMC / • C-tick / • BSMI RPC / • UL e cUL / • CCC / • MIC / • Relatório de Segurança BSMI / • Certificado BSMI RPC	Quanta Computer USA, Inc.	CISCO	ACE-4710-K9		28/19
8517.62.59	Dispositivo para transmissao e recepcao de dados, controlador LAN de wireless, serie 2504, com 0 licença AP, (apenas RMA), codigo AIR-CT2504-CA-K9ESPECIFICAÇÕES DO PN : AIR-CT2504-CA-K9 / ESPECIFICAÇÕES GERAIS: / • Suporte até 75 pontos de acesso / • Suporte até 1000 clientes / • 1 porta console RJ-45 / • 4 Portas Gigabit Ethernet / • Led indicadores de status / PADRÕES WIRELESS: / • IEEE 802.11a, 802.11b, 802.11g, 802.11d, WMM/802.11e, 802.11h, 802.11k, 802.11n, 802.11r, 802.11u, 802.11w, 802.11ac / DIMENSÕES: / • 1.73 x 8.00 x 6.75 in. (43.9 x 203.2 x 271.5mm) / AMBIENTE: / • Temperatura operacional: 32 to 104 °F (0 to 40°C) / • Temperatura de armazenamento: -13 to 158°F (-25 to 70°C) / ENERGIA: / • Entrada:100 to 240 VAC / • Frequência: 50/60 Hz / SEGURANÇA: / • UL 60950-1, 2 segunda edição / • EN 60950:2005 / • EMI (Classe B): / • U.S.: FCC Part 15.107 and 15.109 / • Canada: ICES-003 / • Japão: VCCI / • Europa: EN 55022, EN 55024	Quanta Computer USA, Inc.	CISCO	AIR-CT2504-CA-K9		28/19
8517.62.59	Dispositivo para emissao, transmissao e recepcao de dados, modulo controlador Wireless, Cisco 3504, para servico Depot, codigo AIR-CT3504-CA-K9ESPECIFICAÇÕES DO PN : AIR-CT3504-CA-K9 / ESPECIFICAÇÕES GERAIS: / • Suporte até 75 pontos de acesso / • Suporte até 1000 clientes / • Led indicadores de status / PADRÕES WIRELESS: / • IEEE 802.11a, 802.11b, 802.11g, 802.11d, WMM/802.11e, 802.11h, 802.11k, 802.11n, 802.11r, 802.11u, 802.11w, 802.11ac / AMBIENTE: / • Temperatura operacional: 32 to 104 °F (0 to 40°C) / • Temperatura de armazenamento: -13 to 158°F (-25 to 70°C) / SEGURANÇA: / • UL 60950-1, 2 segunda edição / • EN 60950:2005 / • EMI (Classe B): / • U.S.: FCC Part 15.107 and 15.109 / • Canada: ICES-003 / • Japão: VCCI / • Europa: EN 55022, EN 55024	Foxconn Cz s.r.o.	CISCO	AIR-CT3504-CA-K9		32/19
8517.62.59	Dispositivo para emissao, transmissao e recepcao de dados, modulo controlador Wireless, Cisco 3504, para servico Depot, codigo AIR-CT3504-CA-K9, Suporte até 75 pontos de acesso, Suporte até 1000 clientes, Led indicadores de status. Equipamento utilizado na linha de produção de capas de bancos automotivos com a finalidade de controlar sinal wifi em toda area produtiva da empresa. ESPECIFICAÇÕES GERAIS: Suporte até 75 pontos de acesso Suporte até 1000 clientes Led indicadores de status.	Cisco	CISCO	AIR-CT3504-K9		24/21
8517.62.59	Dispositivo para transmissao e recepcao de dados, modulo controlador de wireless, serie 5508 para RMA apenas, para zero AP, codigo AIR-CT5508-CA-K9ESPECIFICAÇÕES DO PN : AIR-CT5508-CA-K9 / ESPECIFICAÇÕES GERAIS: / • 2 portas 10GB Ethernet / • Portas para SFP / • Leds indicadores de status / • 1 porta de serviço 10/100/1000 / GERENCIAMENTO: / • SNMP v1, v2c, v3 / • RFC 854 Telnet / • RFC 1155 / • RFC 1156 MIB / • RFC 1157 SNMP / • RFC 1213 SNMP MIB II / • RFC 1350 TFTP / • RFC 1643 Ethernet MIB / • RFC 2030 SNTP / • RFC 2616 HTTP / GERANCIAMENTO DE INTERFACES: / • HTTP/HTTPS / • Telenet / • SSH / • Porta serial / • WCS / AMBIENTE: / • Tempertura operacional: 10°C to 35°C (50°F to 95°F) / • Temperatura de armazenamento: -40°C to 60°C (-40°F to 140°F) / ENERGIA: / • Entrada: 100VAC/127VAC / • Frequência: 47 - 63 Hz / DIMENSÕES(AxLxP): / • 17.30 x 28.00 x 1.69 in. (440.0 x 711.4 x 43.0 mm) / SEGURANÇA: / • UL 60950-1:2003 / • EN 60950:2000 / • EMI and susceptibility (Class A) / • U.S.: FCC Part 15.107 and 15.109 / • Canada: ICES-003 / • Japan: VCCI / • Europe: EN 55022, EN 55024 / EMC: / • FCC Part 15, ICES-003 / • EN55022, CISPR 22 / • AS/NZS / • CNS13438 / • VCCI V-3 / • EN 55024 / • EN 300-386 / • EN 61000-3-2 / • EN 61000-3-3 / • EN 50082-1 / • EN 55024 (CISPR 24) / • EN 61000-4-2 / • EN 61000-4-3 / • EN 61000-4-4 / • EN 61000-4-5 / • EN 61000-4-6 / • EN 61000-4-8 / • EN 61000-4-11	HON HAI PRECISION INDUSTRY CO LTD	CISCO	AIR-CT5508-CA-K9		41/19
8517.62.59	Dispositivo para emissao, transmissao e recepcao de dados, controlador Wireless Cisco 5520, para servico dde implantacao, codigo AIR-CT5520-CA-K9ESPECIFICAÇÕES DO PN : AIR-CT5520-CA-K9 / ESPECIFICAÇÕES GERAIS: / • 2 portas 10GB Ethernet / • Portas para SFP / • Leds indicadores de status / • 1 porta de serviço 10/100/1000 / GERENCIAMENTO: / • SNMP v1, v2c, v3 / • RFC 854 Telnet / • RFC 1155 / • RFC 1156 MIB / • RFC 1157 SNMP / • RFC 1213 SNMP MIB II / • RFC 1350 TFTP / • RFC 1643 Ethernet MIB / • RFC 2030 SNTP / • RFC 2616 HTTP / GERANCIAMENTO DE INTERFACES: / • HTTP/HTTPS / • Telenet / • SSH / • Porta serial / • WCS / AMBIENTE: / • Tempertura operacional: 10°C to 35°C (50°F to 95°F) / • Temperatura de armazenamento: -40°C to 60°C (-40°F to 140°F) / ENERGIA: / • Entrada: 100VAC/127VAC / • Frequência: 47 - 63 Hz / SEGURANÇA: / • UL 60950-1:2003 / • EN 60950:2000 / • EMI and susceptibility (Class A) / • U.S.: FCC Part 15.107 and 15.109 / • Canada: ICES-003 / • Japan: VCCI / • Europe: EN 55022, EN 55024 / EMC: / • FCC Part 15, ICES-003 / • EN55022, CISPR 22 / • AS/NZS / • CNS13438 / • VCCI V-3 / • EN 55024 / • EN 300-386 / • EN 61000-3-2 / • EN 61000-3-3 / • EN 50082-1 / • EN 55024 (CISPR 24) / • EN 61000-4-2 / • EN 61000-4-3 / • EN 61000-4-4 / • EN 61000-4-5 / • EN 61000-4-6 / • EN 61000-4-8 / • EN 61000-4-11	Jabil Circuit (Suzhou) Ltd.	CISCO	AIR-CT5520-CA-K9		24/19
8517.62.59	Dispositivo para emissao, transmissao e recepcao de dados, controlador de wireless Cisco serie 5760, para uso interno RMA, licenca para 0 AP, código AIR-CT5760-25-K9ESPECIFICAÇÕES DO PN : AIR-CT5760-CA-K9 / ESPECIFICAÇÕES GERAIS: / • 2 portas 10GB Ethernet / • Portas para SFP / • Leds indicadores de status / • 1 porta de serviço 10/100/1000 / GERENCIAMENTO: / • SNMP v1, v2c, v3 / • RFC 854 Telnet / • RFC 1155 / • RFC 1156 MIB / • RFC 1157 SNMP / • RFC 1213 SNMP MIB II / • RFC 1350 TFTP / • RFC 1643 Ethernet MIB / • RFC 2030 SNTP / • RFC 2616 HTTP / GERANCIAMENTO DE INTERFACES: / • HTTP/HTTPS / • Telenet / • SSH / • Porta serial / • WCS / AMBIENTE: / • Tempertura operacional: 10°C to 35°C (50°F to 95°F) / • Temperatura de armazenamento: -40°C to 60°C (-40°F to 140°F) / ENERGIA: / • Entrada: 100VAC/127VAC / • Frequência: 47 - 63 Hz / DIMENSÕES(AxLxP): / • 17.30 x 28.00 x 1.69 in. (440.0 x 711.4 x 43.0 mm) / SEGURANÇA: / • UL 60950-1:2003 / • EN 60950:2000 / • EMI and susceptibility (Class A) / • U.S.: FCC Part 15.107 and 15.109 / • Canada: ICES-003 / • Japan: VCCI / • Europe: EN 55022, EN 55024 / EMC: / • FCC Part 15, ICES-003 / • EN55022, CISPR 22 / • AS/NZS / • CNS13438 / • VCCI V-3 / • EN 55024 / • EN 300-386 / • EN 61000-3-2 / • EN 61000-3-3 / • EN 50082-1 / • EN 55024 (CISPR 24) / • EN 61000-4-2 / • EN 61000-4-3 / • EN 61000-4-4 / • EN 61000-4-5 / • EN 61000-4-6 / • EN 61000-4-8 / • EN 61000-4-11	Foxconn Cz s.r.o.	CISCO	AIR-CT5760-CA-K9		19/19
8517.62.59	Dispositivo para emissao, transmissao e recepcao de dados, controlador Wireless Cisco serie Flex 7510,com licenca para 0 Ap, (apenas RMA), codigo AIR-CT7510-CA-K9ESPECIFICAÇÕES DO PN : AIR-CT7510-CA-K9 / ESPECIFICAÇÕES GERAIS: / • 2 portas 10GB Ethernet / • Portas para SFP / • Leds indicadores de status / • 1 porta de serviço 10/100/1000 / GERENCIAMENTO: / • SNMP v1, v2c, v3 / • RFC 854 Telnet / • RFC 1155 / • RFC 1156 MIB / • RFC 1157 SNMP / • RFC 1213 SNMP MIB II / • RFC 1350 TFTP / • RFC 1643 Ethernet MIB / • RFC 2030 SNTP / • RFC 2616 HTTP / GERANCIAMENTO DE INTERFACES: / • HTTP/HTTPS / • Telenet / • SSH / • Porta serial / • WCS / AMBIENTE: / • Tempertura operacional: 10°C to 35°C (50°F to 95°F) / • Temperatura de armazenamento: -40°C to 60°C (-40°F to 140°F) / ENERGIA: / • Entrada: 100VAC/127VAC / • Frequência: 47 - 63 Hz / DIMENSÕES(AxLxP): / • 17.30 x 28.00 x 1.69 in. (440.0 x 711.4 x 43.0 mm) / SEGURANÇA: / • UL 60950-1:2003 / • EN 60950:2000 / • EMI and susceptibility (Class A) / • U.S.: FCC Part 15.107 and 15.109 / • Canada: ICES-003 / • Japan: VCCI / • Europe: EN 55022, EN 55024 / EMC: / • FCC Part 15, ICES-003 / • EN55022, CISPR 22 / • AS/NZS / • CNS13438 / • VCCI V-3 / • EN 55024 / • EN 300-386 / • EN 61000-3-2 / • EN 61000-3-3 / • EN 50082-1 / • EN 55024 (CISPR 24) / • EN 61000-4-2 / • EN 61000-4-3 / • EN 61000-4-4 / • EN 61000-4-5 / • EN 61000-4-6 / • EN 61000-4-8 / • EN 61000-4-11	Quanta Computer USA, Inc.	CISCO	AIR-CT7510-CA-K9		28/19
8517.62.59	Dispositivo para emissao, transmissao e recepcao de dados, modulo controlador de wireless serie 8510, com licenca 0 AP (apenas RMA), código AIR-CT8510-CA-K9ESPECIFICAÇÕES DO PN : AIR-CT8510-CA-K9 / ESPECIFICAÇÕES GERAIS: / • 2 portas 10GB Ethernet / • Portas para SFP / • Leds indicadores de status / • 1 porta de serviço 10/100/1000 / GERENCIAMENTO: / • SNMP v1, v2c, v3 / • RFC 854 Telnet / • RFC 1155 / • RFC 1156 MIB / • RFC 1157 SNMP / • RFC 1213 SNMP MIB II / • RFC 1350 TFTP / • RFC 1643 Ethernet MIB / • RFC 2030 SNTP / • RFC 2616 HTTP / GERANCIAMENTO DE INTERFACES: / • HTTP/HTTPS / • Telenet / • SSH / • Porta serial / • WCS / AMBIENTE: / • Tempertura operacional: 10°C to 35°C (50°F to 95°F) / • Temperatura de armazenamento: -40°C to 60°C (-40°F to 140°F) / ENERGIA: / • Entrada: 100VAC/127VAC / • Frequência: 47 - 63 Hz / DIMENSÕES(AxLxP): / • 17.30 x 28.00 x 1.69 in. (440.0 x 711.4 x 43.0 mm) / SEGURANÇA: / • UL 60950-1:2003 / • EN 60950:2000 / • U.S.: FCC Parte 15.107 and 15.109 / • Canada: ICES-003 / • Japan: VCCI / • Europe: EN 55022, EN 55024 / EMC: / • FCC Parte 15, ICES-003 / • EN55022, CISPR 22 / • AS/NZS / • CNS13438 / • VCCI V-3 / • EN 55024 / • EN 300-386 / • EN 61000-3-2 / • EN 61000-3-3 / • EN 50082-1 / • EN 55024 (CISPR 24) / • EN 61000-4-2 / • EN 61000-4-3 / • EN 61000-4-4 / • EN 61000-4-5 / • EN 61000-4-6 / • EN 61000-4-8 / • EN 61000-4-11	HON HAI PRECISION INDUSTRY CO LTD	CISCO	AIR-CT8510-CA-K9		14/19
8517.62.59	Dispositivo para emissao, transmissao e recepcao de dados, controlador Wireless Cisco 8540, codigo AIR-CT8540-CA-K9ESPECIFICAÇÕES DO PN : AIR-CT8540-CA-K9 / ESPECIFICAÇÕES GERAIS: / • 2 portas 10GB Ethernet / • Portas para SFP / • Leds indicadores de status / • 1 porta de serviço 10/100/1000 / GERENCIAMENTO: / • SNMP v1, v2c, v3 / • RFC 854 Telnet / • RFC 1155 / • RFC 1156 MIB / • RFC 1157 SNMP / • RFC 1213 SNMP MIB II / • RFC 1350 TFTP / • RFC 1643 Ethernet MIB / • RFC 2030 SNTP / • RFC 2616 HTTP / GERANCIAMENTO DE INTERFACES: / • HTTP/HTTPS / • Telenet / • SSH / • Porta serial / • WCS / AMBIENTE: / • Tempertura operacional: 10°C to 35°C (50°F to 95°F) / • Temperatura de armazenamento: -40°C to 60°C (-40°F to 140°F) / ENERGIA: / • Entrada: 100VAC/127VAC / • Frequência: 47 - 63 Hz / DIMENSÕES(AxLxP): / • 17.30 x 28.00 x 1.69 in. (440.0 x 711.4 x 43.0 mm) / SEGURANÇA: / • UL 60950-1:2003 / • EN 60950:2000 / • U.S.: FCC Parte 15.107 and 15.109 / • Canada: ICES-003 / • Japan: VCCI / • Europe: EN 55022, EN 55024 / EMC: / • FCC Parte 15, ICES-003 / • EN55022, CISPR 22 / • AS/NZS / • CNS13438 / • VCCI V-3 / • EN 55024 / • EN 300-386 / • EN 61000-3-2 / • EN 61000-3-3 / • EN 50082-1 / • EN 55024 (CISPR 24) / • EN 61000-4-2 / • EN 61000-4-3 / • EN 61000-4-4 / • EN 61000-4-5 / • EN 61000-4-6 / • EN 61000-4-8 / • EN 61000-4-11	HON HAI PRECISION INDUSTRY CO LTD	CISCO	AIR-CT8540-CA-K9		38/19
8517.62.59	Dispositivo para emissao, transmissao e recepcao de dados, aplicativo MSE 3355 Hardware SKU, (para licenca MSE deve selecionar L-MSE-PAK), codigo AIR-MSE-3355-K9ESPECIFICAÇÕES DO PN : AIR-MSE-3355-K9 / ESPECIFICAÇÕES GERAIS / • Processador: (1) Dual-Core Intel Processor 1.8 GHz; / • memoria: 4-GB PC2-5300 (4 x 1 GB); / • Hard Disk: Dois fixos 247- GB Serial ATA-150/SATA 300- MBps unidades; / • Mídia removível: DVD/CD-RW combo drive. / • Portas: / • Serial : Um conector de 9 pinos; / • RJ- 45 : Dois conectores RJ-45 para conexão com dois adaptadores de rede Gigabit; / • Três portas USB 2.0 : uma frontal e duas portas traseiras de acesso; / ESPECIFICACOESDO SISTEMA: / • Numero de MPEs por NCS : 10; / • Numero de pontos de extremidade por Wireless LAN Controller: / • WLC 2500: 500; / • WLC no SRE para ISR G2 : 500; / • WLC 5500: 5.000; / • WiSM2 : 5.000; / • Flex7500 : 5.000. / DIMENSOES: / • Altura : ( 4,32 cm); / • Largura: ( 42,62 centímetros ). / ENERGIA: / • AC potência da fonte : 540W / • tensao de alimentacao: 100-120V a 50-60 Hz; 200-240V a 50-60 Hz / AMBIENTE: / • Temperatura de operação : / • (10 a 35 ° C). / • Temperatura não operacional : / • (-40 a 70 ° C ) a taxa maxima de variação é de 20 ° C / h (36 ° F / h). / SEGURANÇA: / • CAN/CSA -C22.2 No. 60950 / • EN60950 / • IEC 60950: EMC FCC Part 15 (CFR 47) Class A / • ICES-003 Class A / • EN 55022 Class A / • CISPR22 Class A / • AS/NZS 3548 Class A / • VCCI Class A / • EN 55024 / • EN 50082-1	HON HAI PRECISION INDUSTRY CO LTD	CISCO	AIR-MSE-3355-K9		38/19
8517.62.59	Dispositivo para emissao, transmissao e recepcao de dados, modulo Appliance de serviços de mobilidade MSE 3365ESPECIFICAÇÕES DO PN : AIR-MSE-3365-K9 / ESPECIFICAÇÕES GERAIS / • Processador: (1) Dual-Core Intel Processor 1.8 GHz; / • memoria: 4-GB PC2-5300 (4 x 1 GB); / • Hard Disk: Dois fixos 247- GB Serial ATA-150/SATA 300- MBps unidades; / • Mídia removível: DVD/CD-RW combo drive. / • Serial : Um conector de 9 pinos; / • RJ- 45 : Dois conectores RJ-45 para conexão com dois adaptadores de rede Gigabit; / • Três portas USB 2.0 : uma frontal e duas portas traseiras de acesso; / ESPECIFICACOESDO SISTEMA: / • Numero de MPEs por NCS : 10; / • Numero de pontos de extremidade por Wireless LAN Controller: / • WLC 2500: 500; / • WLC no SRE para ISR G2 : 500; / • WLC 5500: 5.000; / • WiSM2 : 5.000; / • Flex7500 : 5.000. / DIMENSOES: / • Altura : ( 4,32 cm); / • Largura: ( 42,62 centímetros ). / ENERGIA: / • AC potência da fonte : 540W / • tensao de alimentacao: 100-120V a 50-60 Hz; 200-240V a 50-60 Hz / AMBIENTE: / • Temperatura de operação : / • (10 a 35 ° C). / • Temperatura não operacional : / • (-40 a 70 ° C ) a taxa maxima de variação é de 20 ° C / h (36 ° F / h). / SEGURANÇA: / • CAN/CSA -C22.2 No. 60950 / • EN60950 / • IEC 60950: EMC FCC Part 15 (CFR 47) Class A / • ICES-003 Class A / • EN 55022 Class A / • CISPR22 Class A / • AS/NZS 3548 Class A / • VCCI Class A / • EN 55024 / • EN 50082-1	HON HAI PRECISION INDUSTRY CO LTD	CISCO	AIR-MSE-3365-K9		32/19
8517.62.59	Dispositivo de segurança para emissao, recepcao e transmissao de dados em rede, Firewall, para Cisco FirePOWER AMP7150, 1U, com 4 portas Copper e 8 portas SFP, codigo AMP7150-K9ESPECIFICAÇÕES DO PN : AMP7150-K9 / ESPECIFICAÇÕES GERAIS / • 4 portas Copper / • 8 portas SFP / • 1 Porta console / • Faixa de Ganho: 12 a 24 dB ganho programável com inclinação / • Gama: 24 a 35 dB com o ganho de inclinação / • Ganho e regulagem de potencia over/undershoot: 0,5 dB / • Limite potência maxima de Saida: 20,5 dBm / • Potência maxima de Saida (com carga completa de canais): 20 dBm / • Potência mínima de Saida (com um canal): -2 dBm / • Potência de entrada (Pin), com carga completa de canais: -15 dBm mínimo / • Potência de entrada (pinos) na faixa de carga de canal único: -40 a -17 dBm / • Ruído figura em 20 dB G3: 7.6 dB / • Perda de inserção (linha RX para TX OSC): 0,3-1,8 dB / • Perda de inserção (linha RX para TX COM): 0,3 a 1,0 dB / • Perda de inserção (OSC RX para TX LINE): 0,3 a 1,3 dB / • Conectores ópticos: LC-UPC / 2 / AMBIENTE: / • Temperatura de armazenamento: (-40 a 70ºC) / • Temperatura de operação: (0 a 55ºC) / • Umidade relativa do ar: Normal: 5 a 85% sem condensação. / SEGURANÇA: / • EN or IEC-60825-2 (2004-06) / • EN or IEC 60825-1 Consol. Ed. 1.2 - incl. am1+am2 (2001-08) / • 21CFR1040 (2004/04) / • IEC-60825-2 (2004-06) / • ITU-T G.664 (2006).	HON HAI PRECISION INDUSTRY CO LTD	CISCO	AMP7150-K9		15/19
8517.62.59	Dispositivo para emissao, recepcao e transmissao de dados em rede ("Firewall"), para chassis de gerenciamento Cisco FirePOWER AMP8050, 1U, de 3 lots, codigo AMP8050-K9ESPECIFICAÇÕES DO PN : AMP8050-K9 / ESPECIFICAÇÕES GERAIS / • 4 portas Copper / • 8 portas SFP / • 1 Porta console / • Faixa de Ganho: 12 a 24 dB ganho programável com inclinação / • Gama: 24 a 35 dB com o ganho de inclinação / • Ganho e regulagem de potencia over/undershoot: 0,5 dB / • Limite potência maxima de Saida: 20,5 dBm / • Potência maxima de Saida (com carga completa de canais): 20 dBm / • Potência mínima de Saida (com um canal): -2 dBm / • Potência de entrada (Pin), com carga completa de canais: -15 dBm mínimo / • Potência de entrada (pinos) na faixa de carga de canal único: -40 a -17 dBm / • Ruído figura em 20 dB G3: 7.6 dB / • Perda de inserção (linha RX para TX OSC): 0,3-1,8 dB / • Perda de inserção (linha RX para TX COM): 0,3 a 1,0 dB / • Perda de inserção (OSC RX para TX LINE): 0,3 a 1,3 dB / • Conectores ópticos: LC-UPC / 2 / AMBIENTE: / • Temperatura de armazenamento: (-40 a 70ºC) / • Temperatura de operação: (0 a 55ºC) / • Umidade relativa do ar: Normal: 5 a 85% sem condensação. / SEGURANÇA: / • EN or IEC-60825-2 (2004-06) / • EN or IEC 60825-1 Consol. Ed. 1.2 - incl. am1+am2 (2001-08) / • 21CFR1040 (2004/04) / • IEC-60825-2 (2004-06) / • ITU-T G.664 (2006).	Foxconn Cz s.r.o.	CISCO	AMP8050-K9		24/19
8517.62.59	Dispositivo de segurança para emissao, recepcao e transmissao de dados em rede, Firewall, para Chassis Cisco FirePOWER AM8150, 1U, com 3 slots, codigo AMP8150-K9ESPECIFICAÇÕES DO PN : AMP8150-K9 / ESPECIFICAÇÕES GERAIS / • 4 portas Copper / • 8 portas SFP / • 1 Porta console / • Faixa de Ganho: 12 a 24 dB ganho programável com inclinação / • Gama: 24 a 35 dB com o ganho de inclinação / • Ganho e regulagem de potencia over/undershoot: 0,5 dB / • Limite potência maxima de Saida: 20,5 dBm / • Potência maxima de Saida (com carga completa de canais): 20 dBm / • Potência mínima de Saida (com um canal): -2 dBm / • Potência de entrada (Pin), com carga completa de canais: -15 dBm mínimo / • Potência de entrada (pinos) na faixa de carga de canal único: -40 a -17 dBm / • Ruído figura em 20 dB G3: 7.6 dB / • Perda de inserção (linha RX para TX OSC): 0,3-1,8 dB / • Perda de inserção (linha RX para TX COM): 0,3 a 1,0 dB / • Perda de inserção (OSC RX para TX LINE): 0,3 a 1,3 dB / • Conectores ópticos: LC-UPC / 2 / AMBIENTE: / • Temperatura de armazenamento: (-40 a 70ºC) / • Temperatura de operação: (0 a 55ºC) / • Umidade relativa do ar: Normal: 5 a 85% sem condensação. / SEGURANÇA: / • EN or IEC-60825-2 (2004-06) / • EN or IEC 60825-1 Consol. Ed. 1.2 - incl. am1+am2 (2001-08) / • 21CFR1040 (2004/04) / • IEC-60825-2 (2004-06) / • ITU-T G.664 (2006).	HON HAI PRECISION INDUSTRY CO LTD	CISCO	AMP8150-K9		15/19
8517.62.59	Dispositivo para emissao, recepcao e transmissao de dados em rede, Firewall, para Chassis de gerenciamento Cisco FirePOWER AMP8300, Kit Stacking 40G, codigo AMP8300-STK40G-K9=ESPECIFICAÇÕES DO PN : AMP8300-STK40G-K9= / ESPECIFICAÇÕES GERAIS / • Faixa de Ganho: 12 a 24 dB ganho programável com inclinação / • Gama: 24 a 35 dB com o ganho de inclinação / • Ganho e regulagem de potencia over/undershoot: 0,5 dB / • Limite potência maxima de Saida: 20,5 dBm / • Potência maxima de Saida (com carga completa de canais): 20 dBm / • Potência mínima de Saida (com um canal): -2 dBm / • Potência de entrada (Pin), com carga completa de canais: -15 dBm mínimo / • Potência de entrada (pinos) na faixa de carga de canal único: -40 a -17 dBm / • Ruído figura em 20 dB G3: 7.6 dB / • Perda de inserção (linha RX para TX OSC): 0,3-1,8 dB / • Perda de inserção (linha RX para TX COM): 0,3 a 1,0 dB / • Perda de inserção (OSC RX para TX LINE): 0,3 a 1,3 dB / • Conectores ópticos: LC-UPC / 2 / AMBIENTE: / • Temperatura de armazenamento: (-40 a 70ºC) / • Temperatura de operação: (0 a 55ºC) / • Umidade relativa do ar: Normal: 5 a 85% sem condensação. / SEGURANÇA: / • EN or IEC-60825-2 (2004-06) / • EN or IEC 60825-1 Consol. Ed. 1.2 - incl. am1+am2 (2001-08) / • 21CFR1040 (2004/04) / • IEC-60825-2 (2004-06) / • ITU-T G.664 (2006).	JABIL CIRCUIT DE MEXICO SA DE CV	CISCO	AMP8300-STK40G-K9=		05/20
8517.62.59	Dispositivo para emissao, recepcao e transmissao de dados em rede ("Firewall"), para Chassis de gerenciamento Cisco FirePOWER AMP8350 2U, com 7 slots, codigo AMP8350-K9ESPECIFICAÇÕES DO PN : AMP8350-K9 / ESPECIFICAÇÕES GERAIS / • 4 portas Copper / • 8 portas SFP / • 1 Porta console / • Faixa de Ganho: 12 a 24 dB ganho programável com inclinação / • Gama: 24 a 35 dB com o ganho de inclinação / • Ganho e regulagem de potencia over/undershoot: 0,5 dB / • Limite potência maxima de Saida: 20,5 dBm / • Potência maxima de Saida (com carga completa de canais): 20 dBm / • Potência mínima de Saida (com um canal): -2 dBm / • Potência de entrada (Pin), com carga completa de canais: -15 dBm mínimo / • Potência de entrada (pinos) na faixa de carga de canal único: -40 a -17 dBm / • Ruído figura em 20 dB G3: 7.6 dB / • Perda de inserção (linha RX para TX OSC): 0,3-1,8 dB / • Perda de inserção (linha RX para TX COM): 0,3 a 1,0 dB / • Perda de inserção (OSC RX para TX LINE): 0,3 a 1,3 dB / • Conectores ópticos: LC-UPC / 2 / AMBIENTE: / • Temperatura de armazenamento: (-40 a 70ºC) / • Temperatura de operação: (0 a 55ºC) / • Umidade relativa do ar: Normal: 5 a 85% sem condensação. / SEGURANÇA: / • EN or IEC-60825-2 (2004-06) / • EN or IEC 60825-1 Consol. Ed. 1.2 - incl. am1+am2 (2001-08) / • 21CFR1040 (2004/04) / • IEC-60825-2 (2004-06) / • ITU-T G.664 (2006).	HON HAI PRECISION INDUSTRY CO LTD	CISCO	AMP8350-K9		38/19
8517.62.59	INTERFACE DE REDE DE AUDIO [2CH IN / 2CH OUT; DANTE; 1/3 RU; XLR]. APLICACAO: TRANSPORTA ATE DOIS SINAIS DE MICROFONE/LINHA DE OU PARA UMA REDE DANTE PARA FACIL ROTEAMENTO DE AUDIO.	SHURE INCORPORATED	SHURE	ANI22-XLR		43/23
8517.62.59	Dispositivo emissor com receptor incorporado, digital, com frequencia inferior dual band de 2.4GHz e 5GHz (Ponto de Acesso), 802.11ac W2, com tecnologia CleanAir, MIMO 4x4:3, antena externa, 2 x GbE, dominio regulatorio Z, codigo AIR-AP2802E-ZK9. Equipamento utilizado na linha de produção de capas de bancos automotivos com a finalidade de distribuir sinal wifi em toda area produtiva da empresa.	CISCO	CISCO	AP-2802E		24/21
8517.62.59	Dispositivo para emissao, transmissao e recepcao de dados, de aplicacao, APIC, para larga configuracao (mais de 1000 portas), codigo APIC-SERVER-L1=ESPECIFICAÇÕES DO PN : APIC-SERVER-L1= / ESPECIFICAÇÕES GERAIS / • Usuários/nós: 10, 50 ou ilimitado / • Throughput de firewall: Ate 150 Mbps / • Firewall e IPS Throughput máximo: Ate 150 Mbps com AIP-SSC-5 / • 3DES/AES VPN Throughput: Ate 100 Mbps / • Pontos VPN IPsec: 10; 25 / • Conexões simultâneas: 10,000; 25,000* / • Portas de rede integrada: 8-portas Fast Ethernet switch (incluindo 2 portas PoE) / • Virtual Interfaces (VLANs): 3 / • Porta Serial: 1 RJ-45 console. / PERFORMANCE: / • memoria: 512 MB / • memoria Flash "Mínima": 128 MB. / AMBIENTE: / • Temperatura operacional: (0 a 40ºC) / • Umidade relativa operacional: 5 a 95%. / • Temperatura não operacional: (-25 a 70ºC). / ENERGIA: / • Faixa de tensao de linha: 100 a 240 VAC / • Voltagem normal em linha: 100 a 240 VAC / • Corrente: 1.8A / • Frequencia: 50/60 Hz. / SAFETY: / • UL 60950, CSA C22.2 No. 60950, EN 60950 IEC 60950, AS/NZS60950. / • EMC: / • CE marking, FCC Parte 15 Classe B, AS/NZS CISPR22 Class B, VCCI Classe B, EN55022 Classe B, CISPR22 Classe B, EN61000-3-2, EN61000-3-3.	JABIL CIRCUIT GYARTO K.F.T.	CISCO	APIC-SERVER-L1=		19/19
8517.62.59	Dispositivo para emissao, transmissao e recepcao de dados, aplicativo APIC, para larga configuracao (mais de portas 1000 Edge), codigo APIC-SERVER-L2=ESPECIFICAÇÕES DO PN : APIC-SERVER-L2= / ESPECIFICAÇÕES GERAIS / • Usuários/nós: 10, 50 ou ilimitado / • Throughput de firewall: Ate 150 Mbps / • Firewall e IPS Throughput máximo: Ate 150 Mbps com AIP-SSC-5 / • 3DES/AES VPN Throughput: Ate 100 Mbps / • Pontos VPN IPsec: 10; 25 / • Conexões simultâneas: 10,000; 25,000* / • Portas de rede integrada: 8-portas Fast Ethernet switch (incluindo 2 portas PoE) / • Virtual Interfaces (VLANs): 3 / • Porta Serial: 1 RJ-45 console. / PERFORMANCE: / • memoria: 512 MB / • memoria Flash "Mínima": 128 MB. / AMBIENTE: / • Temperatura operacional: (0 a 40ºC) / • Umidade relativa operacional: 5 a 95%. / • Temperatura não operacional: (-25 a 70ºC). / ENERGIA: / • Faixa de tensao de linha: 100 a 240 VAC / • Voltagem normal em linha: 100 a 240 VAC / • Corrente: 1.8A / • Frequencia: 50/60 Hz. / SAFETY: / • UL 60950, CSA C22.2 No. 60950, EN 60950 IEC 60950, AS/NZS60950. / • EMC: / • CE marking, FCC Parte 15 Classe B, AS/NZS CISPR22 Class B, VCCI Classe B, EN55022 Classe B, CISPR22 Classe B, EN61000-3-2, EN61000-3-3.	Scientific Atlanta, Inc. SA Distributio	CISCO	APIC-SERVER-L2=		27/19
8517.62.59	Dispositivo para emissao, transmissao e recepcao de dados, aplicativo APIC, para larga configuracao (1200 Portas Edge) ESPECIFICAÇÕES GERAIS / • APIC com grandes configurações de CPU, disco rígido e memória (mais de 1200 portas de borda) / • APIC com grandes configurações de CPU, disco rígido e memória (mais de 1200 portas de borda) / • 2,1 GHz Xeon escalável 4110/85 W 8C/11 MB de cache/DDR4 2400 MHz / • 16 GB DDR4-2666 MHz RDIMM/PC4-21300/classificação única/x4/1,2v / • 2,4 TB 12G SAS 10K RPM SFF HDD (4K) / • Cisco UCS VIC 1455 Quad Port 10/25G SFP28 CNA PCIE / • Fonte de alimentação de 770 W / • Processador: 8vCPUs / • Memória: 32 GB / • Espaço em Disco: SSD 100G HD 300G / • ESxi: 6,5 ou acima / • Tipo de instância do Amazon EC2: m5.2xlarge (recomendado), m4.x2large / • Amazon Elastic Block Store (EBS): SSD 100G gp2, SSD 300G gp2 / • Amazon Simple Storage Service (S3): Armazenamento S3 padrão / • AWS CloudTrail: Eventos de gestão. Cópia única. / DIMENSÕES: / 4,32 cm (A) x 43 cm (L) x 72,4 cm (D) / TEMPERATURA: / • 32 a 104°F (0 a 40°C) (operando, ao nível do mar, sem falha do ventilador e sem aceleração da CPU e com modo turbo). / • –40 a 70°C / • 10 a 90% sem condensação	FOXCONN	CISCO	APIC-SERVER-L3=		12/22
8517.62.59	Dispositivo para emissao, transmissao e recepcao de dados, de aplicacao APIC, para media configuração (ate 1000 portas), codigo APIC-SERVER-M1=ESPECIFICAÇÕES DO PN : APIC-SERVER-M1= / ESPECIFICAÇÕES GERAIS / • Usuários/nós: 10, 50 ou ilimitado / • Throughput de firewall: Ate 150 Mbps / • Firewall e IPS Throughput máximo: Ate 150 Mbps com AIP-SSC-5 / • 3DES/AES VPN Throughput: Ate 100 Mbps / • Pontos VPN IPsec: 10; 25 / • Conexões simultâneas: 10,000; 25,000* / • Portas de rede integrada: 8-portas Fast Ethernet switch (incluindo 2 portas PoE) / • Virtual Interfaces (VLANs): 3 / • Porta Serial: 1 RJ-45 console. / PERFORMANCE: / • memoria: 512 MB / • memoria Flash "Mínima": 128 MB. / AMBIENTE: / • Temperatura operacional: (0 a 40ºC) / • Umidade relativa operacional: 5 a 95%. / • Temperatura não operacional: (-25 a 70ºC). / ENERGIA: / • Faixa de tensao de linha: 100 a 240 VAC / • Voltagem normal em linha: 100 a 240 VAC / • Corrente: 1.8A / • Frequencia: 50/60 Hz. / SAFETY: / • UL 60950, CSA C22.2 No. 60950, EN 60950 IEC 60950, AS/NZS60950. / • EMC: / • CE marking, FCC Parte 15 Classe B, AS/NZS CISPR22 Class B, VCCI Classe B, EN55022 Classe B, CISPR22 Classe B, EN61000-3-2, EN61000-3-3.	JABIL CIRCUIT GYARTO K.F.T.	CISCO	APIC-SERVER-M1=		19/19
8517.62.59	Dispositivo para emissao, transmissao e recepcao de dados, aplicativo APIC, medio (ate 1000 portas Edge), codigo APIC-SERVER-M2=ESPECIFICAÇÕES DO PN : APIC-SERVER-M2= / ESPECIFICAÇÕES GERAIS / • Usuários/nós: 10, 50 ou ilimitado / • Throughput de firewall: Ate 150 Mbps / • Firewall e IPS Throughput máximo: Ate 150 Mbps com AIP-SSC-5 / • 3DES/AES VPN Throughput: Ate 100 Mbps / • Pontos VPN IPsec: 10; 25 / • Conexões simultâneas: 10,000; 25,000* / • Portas de rede integrada: 8-portas Fast Ethernet switch (incluindo 2 portas PoE) / • Virtual Interfaces (VLANs): 3 / • Porta Serial: 1 RJ-45 console. / PERFORMANCE: / • memoria: 512 MB / • memoria Flash "Mínima": 128 MB. / AMBIENTE: / • Temperatura operacional: (0 a 40ºC) / • Umidade relativa operacional: 5 a 95%. / • Temperatura não operacional: (-25 a 70ºC). / ENERGIA: / • Faixa de tensao de linha: 100 a 240 VAC / • Voltagem normal em linha: 100 a 240 VAC / • Corrente: 1.8A / • Frequencia: 50/60 Hz. / SAFETY: / • UL 60950, CSA C22.2 No. 60950, EN 60950 IEC 60950, AS/NZS60950. / • EMC: / • CE marking, FCC Parte 15 Classe B, AS/NZS CISPR22 Class B, VCCI Classe B, EN55022 Classe B, CISPR22 Classe B, EN61000-3-2, EN61000-3-3.	Scientific Atlanta, Inc. SA Distributio	CISCO	APIC-SERVER-M2=		27/19
8517.62.59	Dispositivo para emissão, transmissão ou recepção de dados, modulo Appliance APIC, medio (ate 1200 portas Edge) ESPECIFICAÇÕES GERAIS / • APIC com configurações de CPU, disco rígido e memória de tamanho médio (até 1200 portas de borda) / • APIC com configurações de CPU, disco rígido e memória de tamanho médio (até 1200 portas de borda) / • 1,7 GHz Xeon escalável 3106/85W 8C/11MB Cache/DDR4 2133M / • 16 GB DDR4-2666 MHz RDIMM/PC4-21300/classificação única/x4/1,2v / • 1 TB 12G SAS 7.2K RPM SFF HDD / • Fonte de alimentação de 770 W / • Processador: 8vCPUs / • Memória: 32 GB / • Espaço em Disco: SSD 100G HD 300G / • ESxi: 6,5 ou acima / • Tipo de instância do Amazon EC2: m5.2xlarge (recomendado), m4.x2large / • Amazon Elastic Block Store (EBS): SSD 100G gp2, SSD 300G gp2 / • Amazon Simple Storage Service (S3): Armazenamento S3 padrão / • AWS CloudTrail: Eventos de gestão. Cópia única. / DIMENSÕES: / 4,32 cm (A) x 43 cm (L) x 72,4 cm (D) / TEMPERATURA: / • 32 a 104°F (0 a 40°C) (operando, ao nível do mar, sem falha do ventilador e sem aceleração da CPU e com modo turbo). / • –40 a 70°C / • 10 a 90% sem condensação	FOXCONN	CISCO	APIC-SERVER-M3=		12/22
8517.62.59	Equipamento digital de segurança (firewall) de redes de computadores e de telecomunicações, modelo Cisco ASA 5506-X, com quatro portas Gigabit Ethernet RJ-45 (8P8C) interface I/O, para transmissão 300 Mbps FW para Centro de informações de monitores de Sinais Vitais de pacientes Intellivue iX	Cisco	Cisco	ASA 5506-X		22/19
8517.62.59	Dispositivo para emissao, transmissao e recepcao de dados, Firewall para Rede Particular Virtual (VPN), ASA 5505, com software, com 8 portas, criptografia DES, capacidade para 50 usuarios, codigo ASA5505-50-BUN-K8ESPECIFICAÇÕES DO PN : ASA5505-50-BUN-K8 / ESPECIFICAÇÕES GERAIS: / • Até 150 Mbps / • Até 75 Mbps com AIP SSC-5 / • transferência de rede privada virtual / • Até 100 Mbps| / • Sessões Concorrentes| 10,000/25,000 / • Pares de Rede Privada Virtual IPsec| -- 10; 25 / • Níveis de Licença de Pares de Rede Privada Virtual Premium AnyConnect / • 2, 10, ou 25 / • Comutador de 8-portas Fast Ethernet com agrupamento dinâmico de porta (incluindo 2 portas PoE). / AMBIENTE: / • Temperatura operacional: (0 a 40ºC) / • Umidade relativa operacional: 5 a 95%. / • Temperatura não operacional: (-25 a 70ºC). / ENERGIA: / • Faixa de tensao de linha: 100 a 240 VAC / • Voltagem normal em linha: 100 a 240 VAC / • Corrente: 1.8A / • Frequencia: 50/60 Hz.	JABIL CIRCUIT DE MEXICO SA DE CV	CISCO	ASA5505-50-BUN-K8		14/19
8517.62.59	Dispositivo para emissao, transmissao e recepcao de dados, Firewall, ASA 5505, com software, para 10 usuarios, com 8 portas, DES, codigo ASA5505-K8ESPECIFICAÇÕES DO PN : ASA5505-K8 / ESPECIFICAÇÕES GERAIS / • Usuários/nós: 10, 50 ou ilimitado / • Throughput de firewall: Ate 150 Mbps / • Firewall e IPS Throughput máximo: Ate 150 Mbps com AIP-SSC-5 / • 3DES/AES VPN Throughput: Ate 100 Mbps / • Pontos VPN IPsec: 10; 25 / • Conexões simultâneas: 10,000; 25,000* / • Portas de rede integrada: 8-portas Fast Ethernet switch (incluindo 2 portas PoE) / • Virtual Interfaces (VLANs): 3 / • Porta Serial: 1 RJ-45 console. / PERFORMANCE: / • memoria: 512 MB / • memoria Flash "Mínima": 128 MB. / AMBIENTE: / • Temperatura operacional: (0 a 40ºC) / • Umidade relativa operacional: 5 a 95%. / • Temperatura não operacional: (-25 a 70ºC). / ENERGIA: / • Faixa de tensao de linha: 100 a 240 VAC / • Voltagem normal em linha: 100 a 240 VAC / • Corrente: 1.8A / • Frequencia: 50/60 Hz. / SAFETY: / • UL 60950, CSA C22.2 No. 60950, EN 60950 IEC 60950, AS/NZS60950. / • EMC: / • CE marking, FCC Parte 15 Classe B, AS/NZS CISPR22 Class B, VCCI Classe B, EN55022 Classe B, CISPR22 Classe B, EN61000-3-2, EN61000-3-3.	JABIL CIRCUIT DE MEXICO SA DE CV	CISCO	ASA5505-K8		14/19
8517.62.59	Dispositivo para emissao, transmissao e recepcao de dados, firewall ASA 5505, com Software, HA, e criptografia DES, capacidade para usuarios ilimitados, codigo ASA5505-SEC-BUN-K8ESPECIFICAÇÕES DO PN : ASA5505-SEC-BUN-K8 / ESPECIFICAÇÕES GERAIS: / • Até 150 Mbps / • Até 75 Mbps com AIP SSC-5 / • transferência de rede privada virtual / • Até 100 Mbps| / • Sessões Concorrentes| 10,000/25,000 / • Pares de Rede Privada Virtual IPsec| -- 10; 25 / • Comutador de 8-portas Fast Ethernet com agrupamento dinâmico de porta (incluindo 2 portas PoE). / AMBIENTE: / • Temperatura operacional: (0 a 40ºC) / • Umidade relativa operacional: 5 a 95%. / • Temperatura não operacional: (-25 a 70ºC). / ENERGIA: / • Faixa de tensao de linha: 100 a 240 VAC / • Voltagem normal em linha: 100 a 240 VAC / • Corrente: 1.8A / • Frequencia: 50/60 Hz. / SAFETY: / • UL 60950, CSA C22.2 No. 60950, EN 60950 IEC 60950, AS/NZS60950. / • EMC: / • CE marking, FCC Parte 15 Classe B, AS/NZS CISPR22 Class B, VCCI Classe B, EN55022 Classe B, CISPR22 Classe B, EN61000-3-2, EN61000-3-3.	JABIL CIRCUIT DE MEXICO SA DE CV	CISCO	ASA5505-SEC-BUN-K8		14/19
8517.62.59	Dispositivo para emissao, transmissao e recepcao de dados, firewall serie ASA 5505, com software, com 8 portas, e criptografia DES, capacidade para usuarios ilimitados, codigo ASA5505-UL-BUN-K8ESPECIFICAÇÕES DO PN : ASA5505-UL-BUN-K8 / ESPECIFICAÇÕES GERAIS: / • Até 150 Mbps / • Até 75 Mbps com AIP SSC-5 / • transferência de rede privada virtual / • Até 100 Mbps| / • Sessões Concorrentes| 10,000/25,000 / • Pares de Rede Privada Virtual IPsec| -- 10; 25 / • Níveis de Licença de Pares de Rede Privada Virtual Premium AnyConnect / • 2, 10, ou 25 / • Comutador de 8-portas Fast Ethernet com agrupamento dinâmico de porta (incluindo 2 portas PoE). / PERFORMANCE: / • memoria: 512 MB / • memoria Flash "Mínima": 128 MB. / AMBIENTE: / • Temperatura operacional: (0 a 40ºC) / • Umidade relativa operacional: 5 a 95%. / • Temperatura não operacional: (-25 a 70ºC). / ENERGIA: / • Faixa de tensao de linha: 100 a 240 VAC / • Voltagem normal em linha: 100 a 240 VAC / • Corrente: 1.8A / • Frequencia: 50/60 Hz. / SAFETY: / • UL 60950, CSA C22.2 No. 60950, EN 60950 IEC 60950, AS/NZS60950. / • EMC: / • CE marking, FCC Parte 15 Classe B, AS/NZS CISPR22 Class B, VCCI Classe B, EN55022 Classe B, CISPR22 Classe B, EN61000-3-2, EN61000-3-3.	JABIL CIRCUIT DE MEXICO SA DE CV	CISCO	ASA5505-UL-BUN-K8		28/19
8517.62.59	Dispositivo para emissao, transmissao e recepcao de dados, modulo firewall, Cisco ASA 5506H-X SEC PLUS, codigo ASA5506H-SP-BUN-K9ESPECIFICAÇÕES DO PN : ASA5506H-SP-BUN-K9 / ESPECIFICAÇÕES GERAIS / • Usuários/nós: 10, 50 ou ilimitado / • Throughput de firewall: Ate 150 Mbps / • Firewall e IPS Throughput máximo: Ate 150 Mbps com AIP-SSC-5 / • 3DES/AES VPN Throughput: Ate 100 Mbps / • Pontos VPN IPsec: 10; 25 / • Conexões simultâneas: 10,000; 25,000* / • Portas de rede integrada: 8-portas Fast Ethernet switch (incluindo 2 portas PoE) / • Virtual Interfaces (VLANs): 3 / • Porta Serial: 1 RJ-45 console. / PERFORMANCE: / • memoria: 512 MB / • memoria Flash "Mínima": 128 MB. / AMBIENTE: / • Temperatura operacional: (0 a 40ºC) / • Umidade relativa operacional: 5 a 95%. / • Temperatura não operacional: (-25 a 70ºC). / ENERGIA: / • Faixa de tensao de linha: 100 a 240 VAC / • Voltagem normal em linha: 100 a 240 VAC / • Corrente: 1.8A / • Frequencia: 50/60 Hz. / SAFETY: / • UL 60950, CSA C22.2 No. 60950, EN 60950 IEC 60950, AS/NZS60950. / • EMC: / • CE marking, FCC Parte 15 Classe B, AS/NZS CISPR22 Class B, VCCI Classe B, EN55022 Classe B, CISPR22 Classe B, EN61000-3-2, EN61000-3-3.	HON HAI PRECISION INDUSTRY CO LTD	CISCO	ASA5506H-SP-BUN-K9		38/19
8517.62.59	Dispositivo para emissao, transmissao e recepcao de dados, ASA 5506-X com software, 8 portas GE Data e 1 porta de gerencimanto GE, AC, DES, codigo ASA5506-K8ESPECIFICAÇÕES DO PN : ASA5506-K8 / ESPECIFICAÇÕES GERAIS / • Usuários/nós: 10, 50 ou ilimitado / • Throughput de firewall: Ate 150 Mbps / • Firewall e IPS Throughput máximo: Ate 150 Mbps com AIP-SSC-5 / • 3DES/AES VPN Throughput: Ate 100 Mbps / • Pontos VPN IPsec: 10; 25 / • Conexões simultâneas: 10,000; 25,000* / • Portas de rede integrada: 8-portas Fast Ethernet switch (incluindo 2 portas PoE) / • Virtual Interfaces (VLANs): 3 / • Porta Serial: 1 RJ-45 console. / PERFORMANCE: / • memoria: 512 MB / • memoria Flash "Mínima": 128 MB. / AMBIENTE: / • Temperatura operacional: (0 a 40ºC) / • Umidade relativa operacional: 5 a 95%. / • Temperatura não operacional: (-25 a 70ºC). / ENERGIA: / • Faixa de tensao de linha: 100 a 240 VAC / • Voltagem normal em linha: 100 a 240 VAC / • Corrente: 1.8A / • Frequencia: 50/60 Hz. / SAFETY: / • UL 60950, CSA C22.2 No. 60950, EN 60950 IEC 60950, AS/NZS60950. / • EMC: / • CE marking, FCC Parte 15 Classe B, AS/NZS CISPR22 Class B, VCCI Classe B, EN55022 Classe B, CISPR22 Classe B, EN61000-3-2, EN61000-3-3.	JABIL CIRCUIT DE MEXICO SA DE CV	CISCO	ASA5506-K8		28/19
8517.62.59	Dispositivo para emissao, transmissao e recepcao de dados, ASA 5506-X com servicos FirePOWER, com 8 portas GE, energia AC e 3DES/AES, codigo ASA5506-K9ESPECIFICAÇÕES DO PN : ASA5506-K9 / ESPECIFICAÇÕES GERAIS / • Usuários/nós: 10, 50 ou ilimitado / • Throughput de firewall: Ate 150 Mbps / • Firewall e IPS Throughput máximo: Ate 150 Mbps com AIP-SSC-5 / • 3DES/AES VPN Throughput: Ate 100 Mbps / • Pontos VPN IPsec: 10; 25 / • Conexões simultâneas: 10,000; 25,000* / • Portas de rede integrada: 8-portas Fast Ethernet switch (incluindo 2 portas PoE) / • Virtual Interfaces (VLANs): 3 / • Porta Serial: 1 RJ-45 console. / PERFORMANCE: / • memoria: 512 MB / • memoria Flash "Mínima": 128 MB. / AMBIENTE: / • Temperatura operacional: (0 a 40ºC) / • Umidade relativa operacional: 5 a 95%. / • Temperatura não operacional: (-25 a 70ºC). / ENERGIA: / • Faixa de tensao de linha: 100 a 240 VAC / • Voltagem normal em linha: 100 a 240 VAC / • Corrente: 1.8A / • Frequencia: 50/60 Hz. / SAFETY: / • UL 60950, CSA C22.2 No. 60950, EN 60950 IEC 60950, AS/NZS60950. / • EMC: / • CE marking, FCC Parte 15 Classe B, AS/NZS CISPR22 Class B, VCCI Classe B, EN55022 Classe B, CISPR22 Classe B, EN61000-3-2, EN61000-3-3.	Foxconn Cz s.r.o.	CISCO	ASA5506-K9		19/19
8517.62.59	Dipositivo para emissao, transmissao e recepcao de dados, modulo de seguranca ASA 5506-X com servicos FirePOWER, com Wifi, 8 portas GE, energia AC, 3DES/AES, codigo ASA5506W-A-K9ESPECIFICAÇÕES DO PN : ASA5506W-A-K9 / ESPECIFICAÇÕES GERAIS / • Usuários/nós: 10, 50 ou ilimitado / • Throughput de firewall: Ate 150 Mbps / • Firewall e IPS Throughput máximo: Ate 150 Mbps com AIP-SSC-5 / • 3DES/AES VPN Throughput: Ate 100 Mbps / • Pontos VPN IPsec: 10; 25 / • Conexões simultâneas: 10,000; 25,000* / • Portas de rede integrada: 8-portas Fast Ethernet switch (incluindo 2 portas PoE) / • Virtual Interfaces (VLANs): 3 / • Porta Serial: 1 RJ-45 console. / PERFORMANCE: / • memoria: 512 MB / • memoria Flash "Mínima": 128 MB. / AMBIENTE: / • Temperatura operacional: (0 a 40ºC) / • Umidade relativa operacional: 5 a 95%. / • Temperatura não operacional: (-25 a 70ºC). / SAFETY: / • UL 60950, CSA C22.2 No. 60950, EN 60950 IEC 60950, AS/NZS60950. / • EMC: / • CE marking, FCC Parte 15 Classe B, AS/NZS CISPR22 Class B, VCCI Classe B, EN55022 Classe B, CISPR22 Classe B, EN61000-3-2, EN61000-3-3.	Foxconn Cz s.r.o.	CISCO	ASA5506W-A-K9		19/19
8517.62.59	Dispositivo para emissao, recepcao e transmissao de dados em rede, modulo Firewall, ASA 5506-X com servicos FirePower, Wifi, 8 portas GE, energia AC, 3DES/AES, codigo ASA5506W-Z-K9ESPECIFICAÇÕES DO PN : ASA5506W-Z-K9 / ESPECIFICAÇÕES GERAIS / • Usuários/nós: 10, 50 ou ilimitado / • Throughput de firewall: Ate 150 Mbps / • Firewall e IPS Throughput máximo: Ate 150 Mbps com AIP-SSC-5 / • 3DES/AES VPN Throughput: Ate 100 Mbps / • Pontos VPN IPsec: 10; 25 / • Conexões simultâneas: 10,000; 25,000* / • Portas de rede integrada: 8-portas Fast Ethernet switch (incluindo 2 portas PoE) / • Virtual Interfaces (VLANs): 3 / • Porta Serial: 1 RJ-45 console. / PERFORMANCE: / • memoria: 512 MB / • memoria Flash "Mínima": 128 MB. / AMBIENTE: / • Temperatura operacional: (0 a 40ºC) / • Umidade relativa operacional: 5 a 95%. / • Temperatura não operacional: (-25 a 70ºC). / ENERGIA: / • Faixa de tensao de linha: 100 a 240 VAC / • Voltagem normal em linha: 100 a 240 VAC / • Corrente: 1.8A / • Frequencia: 50/60 Hz. / SAFETY: / • UL 60950, CSA C22.2 No. 60950, EN 60950 IEC 60950, AS/NZS60950. / • EMC: / • CE marking, FCC Parte 15 Classe B, AS/NZS CISPR22 Class B, VCCI Classe B, EN55022 Classe B, CISPR22 Classe B, EN61000-3-2, EN61000-3-3.	HON HAI PRECISION INDUSTRY CO LTD	CISCO	ASA5506W-Z-K9		38/19
8517.62.59	Dispositivo para emissao, transmissao e recepcao de dados, ASA 5508-X, com software, 8 portas GE Data, 1 porta GE, AC, DES, codigo ASA5508-K8ESPECIFICAÇÕES DO PN: ASA5508-K8 / ESPECIFICAÇÕES GERAIS / • Taxa de transferência (AVC): Até 450 Mbps / • Taxa de transferência (AVC e IPS): Até 250 Mbps / • Máximo de sessões correntes: 100.000 / • Máximo de novas conexões por segundo: 10.000 / • Aplicações suportadas: mais de 3.000 / • Categorias de URL: 80+ / • Número de URL categorizadas: mais de 280 milhões / • Taxa de inspeção de estado (máximo): 1 Gbps / • Taxa de inspeção de estado (multiprotocolo): 500 Mbps / • Usuários/Nós: ilimitado / • Pares VPN IPsec site a site: 100 / • Portas de rede integrada: 8-portas Fast Ethernet switch / • Virtual Interfaces (VLANs): 50 / • Porta Serial: 1 RJ-45 console e mini USB / • Porta de gerenciamento dedicada 10/100/1000 / • Porta USB 2.0 alta velocidade tipo ‘A’ / PERFORMANCE: / • SSD 80 GB mSata / • Memória: 8 GB / • Memória Flash de sistema: 8 GB. / AMBIENTE: / • Temperatura operacional: 0° a 40°C / • Umidade relativa operacional: 10 a 90% (sem condensamento) / • Temperatura não operacional: (-25° a 70°C). / ENERGIA: / • Voltagem de linha normal: 91 a 240 VAC / • Corrente: 0,25 A / • Frequência: 50/60 Hz. / DIMENSÕES (A x L x P): / • 4.37 x 43.69 x 28.67 cm	HON HAI PRECISION INDUSTRY CO LTD	CISCO	ASA5508-K8		41/19
8517.62.59	Dispositivo para emissao, transmissao e recepcao de dados, ASA 5508-X com servicos FirePOWER, 8 portas GE, AC, 3DES/AES, codigo ASA5508-K9ESPECIFICAÇÕES DO PN : ASA5508-K9 / ESPECIFICAÇÕES GERAIS / • Usuários/nós: 10, 50 ou ilimitado / • Throughput de firewall: Ate 150 Mbps / • Firewall e IPS Throughput máximo: Ate 150 Mbps com AIP-SSC-5 / • 3DES/AES VPN Throughput: Ate 100 Mbps / • Pontos VPN IPsec: 10; 25 / • Conexões simultâneas: 10,000; 25,000* / • Portas de rede integrada: 8-portas Fast Ethernet switch (incluindo 2 portas PoE) / • Virtual Interfaces (VLANs): 3 / • Porta Serial: 1 RJ-45 console. / PERFORMANCE: / • memoria: 512 MB / • memoria Flash "Mínima": 128 MB. / AMBIENTE: / • Temperatura operacional: (0 a 40ºC) / • Umidade relativa operacional: 5 a 95%. / • Temperatura não operacional: (-25 a 70ºC). / ENERGIA: / • Faixa de tensao de linha: 100 a 240 VAC / • Voltagem normal em linha: 100 a 240 VAC / • Corrente: 1.8A / • Frequencia: 50/60 Hz. / SAFETY: / • UL 60950, CSA C22.2 No. 60950, EN 60950 IEC 60950, AS/NZS60950. / • EMC: / • CE marking, FCC Parte 15 Classe B, AS/NZS CISPR22 Class B, VCCI Classe B, EN55022 Classe B, CISPR22 Classe B, EN61000-3-2, EN61000-3-3.	JABIL CIRCUIT DE MEXICO SA DE CV	CISCO	ASA5508-K9		28/19
8517.62.59	Dispositivo para recepcao, emissao e transmissao de dados, modulo Firewall para Rede Particular Virtual (VPN), ASA 5510, com Software, 5FE, e criptografia DES, codigo ASA5510-K8ESPECIFICAÇÕES DO PN : ASA5510-K8 / ESPECIFICAÇÕES GERAIS / • Usuários/nós: 10, 50 ou ilimitado / • Throughput de firewall: Ate 150 Mbps / • Firewall e IPS Throughput máximo: Ate 150 Mbps com AIP-SSC-5 / • 3DES/AES VPN Throughput: Ate 100 Mbps / • Pontos VPN IPsec: 10; 25 / • Conexões simultâneas: 10,000; 25,000* / • Portas de rede integrada: 8-portas Fast Ethernet switch (incluindo 2 portas PoE) / • Virtual Interfaces (VLANs): 3 / • Porta Serial: 1 RJ-45 console. / PERFORMANCE: / • memoria: 512 MB / • memoria Flash "Mínima": 128 MB. / AMBIENTE: / • Temperatura operacional: (0 a 40ºC) / • Umidade relativa operacional: 5 a 95%. / • Temperatura não operacional: (-25 a 70ºC). / ENERGIA: / • Faixa de tensao de linha: 100 a 240 VAC / • Voltagem normal em linha: 100 a 240 VAC / • Corrente: 1.8A / • Frequencia: 50/60 Hz. / SAFETY: / • UL 60950, CSA C22.2 No. 60950, EN 60950 IEC 60950, AS/NZS60950. / • EMC: / • CE marking, FCC Parte 15 Classe B, AS/NZS CISPR22 Class B, VCCI Classe B, EN55022 Classe B, CISPR22 Classe B, EN61000-3-2, EN61000-3-3.	JABIL CIRCUIT DE MEXICO SA DE CV	CISCO	ASA5510-K8		28/19
8517.62.59	Dispositivo para emissao, transmissao e recepcao de dados, modulo Firewall para equipamento de segurança de rede ASA 5512-X, com software, 6 portas GE Data, 1 porta de gerencimento 1GE, AC e criptografia DES, código ASA5512-K8ESPECIFICAÇÕES DO PN : ASA5512-K8 / ESPECIFICAÇÕES GERAIS / • Usuários/nós: 10, 50 ou ilimitado / • Throughput de firewall: Ate 150 Mbps / • Firewall e IPS Throughput máximo: Ate 150 Mbps com AIP-SSC-5 / • 3DES/AES VPN Throughput: Ate 100 Mbps / • Pontos VPN IPsec: 10; 25 / • Conexões simultâneas: 10,000; 25,000* / • Portas de rede integrada: 8-portas Fast Ethernet switch (incluindo 2 portas PoE) / • Virtual Interfaces (VLANs): 3 / • Porta Serial: 1 RJ-45 console. / PERFORMANCE: / • memoria: 512 MB / • memoria Flash "Mínima": 128 MB. / AMBIENTE: / • Temperatura operacional: (0 a 40ºC) / • Umidade relativa operacional: 5 a 95%. / • Temperatura não operacional: (-25 a 70ºC). / ENERGIA: / • Faixa de tensao de linha: 100 a 240 VAC / • Voltagem normal em linha: 100 a 240 VAC / • Corrente: 1.8A / • Frequencia: 50/60 Hz. / SEGURANÇA: / • UL 60950, CSA C22.2 No. 60950, EN 60950 IEC 60950, AS/NZS60950. / • EMC: / • CE marking, FCC Parte 15 Classe B, AS/NZS CISPR22 Class B, VCCI Classe B, EN55022 Classe B, CISPR22 Classe B, EN61000-3-2, EN61000-3-3.	JABIL CIRCUIT DE MEXICO SA DE CV	CISCO	ASA5512-K8		28/19
8517.62.59	Dispositivo para emissao, transmissao e recepcao de dados, modulo de aplicacao de seguranca de dos de rede, ASA 5515-X, com sofware, com 6 portas GE Data, 1 porta de gerenciamnto 1GE, AC, DES, código ASA5515X-K8ESPECIFICAÇÕES DO PN : ASA5515-K8 / ESPECIFICAÇÕES GERAIS: / • O Firewall Cisco ASA5515 contém as seguintes especificações: / • 250 Ipsec VPN / • 100 Vlans / • 2 portas USB / • 8GB de Memória RAM / • 1 porta RJ45 GB / • 1 porta console / • 1 interface de cartão / AMBIENTE: / • Temperatura operacional: 23 até 104°F (-5 até 40°C) / • Umidade relativa: 90% / ENERGIA: / • Entrada: 100 / 240 VAC / • Frequência: 50/60 Hz / DIMENSÕES (AxLxP): / • 1.75 x 17.5 x 14.25 in. (4.45 x 20.04 x 36.20 cm) / SEGURANÇA: / • IEC 60950-1: 2005, / EN 60950-1:2006+A11: 2009 / UL 60950-1:2007, / CSA C22.2 No. 60950-1-07, / EMC: / • CE: EN55022 2006+A1: 2007 Classe A; EN55024 1998+A1:2001+A2:2003; EN61000-3-2 2009;EN61000-3-3 2008; / • FCC:CFR 47, Part 15 Subpart B Classe A 2010,ANSI C63.4 2009; / • ICES-003 issue 4 Fevereiro 2004; / • VCCI:V-3/2011.04; / • C-TICK:AS/NZS CISPR 22,2009 / • KC:KN22	JABIL CIRCUIT DE MEXICO SA DE CV	CISCO	ASA5515-K8		28/19
8517.62.59	Dispositivo para emissa, transmissao e recepcao de dados, firewall, ASA 5516-X com servicos FirePOWER, com 8 portas GE, fonte AC, DES, codigo ASA5516-FPWR-K8ESPECIFICAÇÕES DO PN : ASA5516-FPWR-K8 / ESPECIFICAÇÕES GERAIS: / • 250 Ipsec VPN / • 100 Vlans / • 2 portas USB / • 8GB de Memória RAM / • 1 porta RJ45 GB / • 1 porta console / • 1 interface de cartão / AMBIENTE: / • Temperatura operacional: 23 até 104°F (-5 até 40°C) / • Umidade relativa: 90% / ENERGIA: / • Entrada: 100 / 240 VAC / • Frequência: 50/60 Hz / DIMENSÕES (AxLxP): / • 1.75 x 17.5 x 14.25 in. (4.45 x 20.04 x 36.20 cm) / SEGURANÇA: / • IEC 60950-1: 2005, / EN 60950-1:2006+A11: 2009 / UL 60950-1:2007, / CSA C22.2 No. 60950-1-07, / EMC: / • CE: EN55022 2006+A1: 2007 Classe A; EN55024 1998+A1:2001+A2:2003; EN61000-3-2 2009;EN61000-3-3 2008; / • FCC:CFR 47, Part 15 Subpart B Classe A 2010,ANSI C63.4 2009; / • ICES-003 issue 4 Fevereiro 2004; / • VCCI:V-3/2011.04; / • C-TICK:AS/NZS CISPR 22,2009 / • KC:KN22	Jabil Circuit (Suzhou) Ltd.	CISCO	ASA5516-FPWR-K8		24/19
8517.62.59	Dispositivo para emissa, transmissao e recepcao de dados, ASA 5516-X, com software, 8 portas GE Data, 1 porta GE de gerenciamento, AC, 3DES/AES, codigo ASA5516-FPWR-K9ESPECIFICAÇÕES DO PN : ASA5516-FPWR-K9 / ESPECIFICAÇÕES GERAIS: / • O Firewall Cisco ASA5515 contém as seguintes especificações: / • 250 Ipsec VPN / • 100 Vlans / • 2 portas USB / • 8GB de Memória RAM / • 1 porta RJ45 GB / • 1 porta console / • 1 interface de cartão / AMBIENTE: / • Temperatura operacional: 23 até 104°F (-5 até 40°C) / • Umidade relativa: 90% / ENERGIA: / • Entrada: 100 / 240 VAC / • Frequência: 50/60 Hz / DIMENSÕES (AxLxP): / • 1.75 x 17.5 x 14.25 in. (4.45 x 20.04 x 36.20 cm) / SEGURANÇA: / • IEC 60950-1: 2005, / EN 60950-1:2006+A11: 2009 / UL 60950-1:2007, / CSA C22.2 No. 60950-1-07, / EMC: / • CE: EN55022 2006+A1: 2007 Classe A; EN55024 1998+A1:2001+A2:2003; EN61000-3-2 2009;EN61000-3-3 2008; / • FCC:CFR 47, Part 15 Subpart B Classe A 2010,ANSI C63.4 2009; / • ICES-003 issue 4 Fevereiro 2004; / • VCCI:V-3/2011.04; / • C-TICK:AS/NZS CISPR 22,2009 / • KC:KN22	JABIL CIRCUIT DE MEXICO SA DE CV	CISCO	ASA5516-FPWR-K9		28/19
8517.62.59	Dispositivo para emissao, transmissa e recepcao de dados, firewall para Rede Particular Virtual (VPN) ASA 5520, com SW, para 300 usuarios VPN, com 4 portas GE + 1 porta FE e criptografia DES, codigo ASA5520-K8ESPECIFICAÇÕES DO PN : ASA5520-K8 / ESPECIFICAÇÕES GERAIS / • Usuários/nós: Ilimitado / • Throughput de firewall: Ate 450 Mbps / • Firewall e IPS Throughput máximo: Ate 225 Mbps com 10- AIP -SSM, Ate 375 Mbps com AIP -SSM -20, Ate 450 Mbps com AIP -SSM -40 / • 3DES/AES VPN Throughput: Ate 225 Mbps / • Pontos VPN IPsec: 750 / • Conexões simultâneas: 280,000 / • Portas de rede integrada: 4 Gigabit Ethernet, 1 Fast Ethernet / • Virtual Interfaces (VLANs): 150 / • Porta Serial: 2 RJ-45 , console e auxiliar / • Portas USB 2.0: 2 portas. / • memoria: 2 GB / • memoria Flash "Mínima": 256 MB. / AMBIENTE: / • Temperatura operacional: (0 a 40ºC) / • Umidade relativa operacional: 5 a 95%. / • Temperatura não operacional: (-25 a 70ºC). / ENERGIA: / • Faixa de tensao de linha: 100 a 240 VAC / • Voltagem normal em linha: 100 a 240 VAC / • Corrente: 1.8A / • Frequencia: 50/60 Hz. / SEGURANÇA: / • UL 60950, CSA C22.2 No. 60950, EN 60950 IEC 60950, AS/NZS60950. / EMC: / • CE marking, FCC Parte 15 Classe B, AS/NZS CISPR22 Class B, VCCI Classe B, EN55022 Classe B, CISPR22 Classe B, EN61000-3-2, EN61000-3-3.	JABIL CIRCUIT DE MEXICO SA DE CV	CISCO	ASA5520-K8		14/19
8517.62.59	Dispositivo para emissao, transmissao e recepcao de dados para equipamento Cisco ASA 5525-X, com Software, 8 portas GE Data, 1 porta GE Mgmt, AC, licenca DES, codigo ASA5525-K8ESPECIFICAÇÕES DO PN : ASA5525-K8 / ESPECIFICAÇÕES GERAIS / • Usuários/nós: Ilimitado / • Throughput de firewall: Ate 450 Mbps / • Firewall e IPS Throughput máximo: Ate 225 Mbps com 10- AIP -SSM, Ate 375 Mbps com AIP -SSM -20, Ate 450 Mbps com AIP -SSM -40 / • 3DES/AES VPN Throughput: Ate 225 Mbps / • Pontos VPN IPsec: 750 / • Conexões simultâneas: 280,000 / • Portas de rede integrada: 4 Gigabit Ethernet, 1 Fast Ethernet / • Virtual Interfaces (VLANs): 150 / • Porta Serial: 2 RJ-45 , console e auxiliar / • Portas USB 2.0: 2 portas. / • memoria: 2 GB / • memoria Flash "Mínima": 256 MB. / AMBIENTE: / • Temperatura operacional: (0 a 40ºC) / • Umidade relativa operacional: 5 a 95%. / • Temperatura não operacional: (-25 a 70ºC). / ENERGIA: / • Faixa de tensao de linha: 100 a 240 VAC / • Voltagem normal em linha: 100 a 240 VAC / • Corrente: 1.8A / • Frequencia: 50/60 Hz. / SEGURANÇA: / • UL 60950, CSA C22.2 No. 60950, EN 60950 IEC 60950, AS/NZS60950. / EMC: / • CE marking, FCC Parte 15 Classe B, AS/NZS CISPR22 Class B, VCCI Classe B, EN55022 Classe B, CISPR22 Classe B, EN61000-3-2, EN61000-3-3.	Foxconn Cz s.r.o.	CISCO	ASA5525-K8		14/19
8517.62.59	Dispositivo para emissao, transmissao e recepcao de dados, modulo Firewall, ASA 5540, com software, HA, 4 portas GE + 1 porta FE, e criptografia DES, codigo ASA5540-K8ESPECIFICAÇÕES DO PN : ASA5540-K8 / ESPECIFICAÇÕES GERAIS: / • Throughput de firewall: 3 Gbps / • Firewall e IPS Throughput máximo: 900 Mbps / • 3DES/AES Throughput VPN: 400 Mbps / • Pontos VPN IPsec: 2500 / • Conexões Simultâneas: 750,000 / • Portas de rede integradas: 8 / • Virtual Interfaces (VLANs): 300 / • Portas USB 2.0: 2 / • Portas Serial: 1, RJ-45. / • memoria: 12 GB / • Flash de sistema mínimo: 8 GB / • Sistema BUS: Arquitetura de Multibus. / AMBIENTE: / • Temperatura operacional: (-5 a 40°C) / • Temperatura não operacional: (-25 a 70°C) / • Umidade relativa operacional: 90%. / ENERGIA: / • Intervalo de tensao de linha: 100 a 240 VAC / • tensao de linha normal: 100 a 240 VAC / • Corrente: 5A, 100-120V, 2.5A, 200-240V / • Frequencia: 50/60 Hz. / DIMENSOES (A x L x P): / • (4.24 x 42.9 x 48.4 cm). / SEGURANÇA: / • IEC 60950-1: 2005, / • EN 60950-1:2006+A11: 2009 / • UL 60950-1:2007, / • CSA C22.2 No. 60950-1-07	JABIL CIRCUIT DE MEXICO SA DE CV	CISCO	ASA5540-K8		28/19
8517.62.59	Dispositivo para emissão, transmissao e recepcao de dados, modulo Firewall, para equipamento de segurança de rede ASA 5545X, com software, 8 portas GE Data, 1 porta GE Mgmt, AC, DES, código ASA5545-K8ESPECIFICAÇÕES DO PN : ASA5545-K8 / ESPECIFICAÇÕES GERAIS: / • Throughput de firewall: 3 Gbps / • Firewall e IPS Throughput máximo: 900 Mbps / • 3DES/AES Throughput VPN: 400 Mbps / • Pontos VPN IPsec: 2500 / • Conexões Simultâneas: 750,000 / • Portas de rede integradas: 8 / • Virtual Interfaces (VLANs): 300 / • Portas USB 2.0: 2 / • Portas Serial: 1, RJ-45. / • memoria: 12 GB / • Flash de sistema mínimo: 8 GB / • Sistema BUS: Arquitetura de Multibus. / AMBIENTE: / • Temperatura operacional: (-5 a 40°C) / • Temperatura não operacional: (-25 a 70°C) / • Umidade relativa operacional: 90%. / ENERGIA: / • Intervalo de tensao de linha: 100 a 240 VAC / • tensao de linha normal: 100 a 240 VAC / • Corrente: 5A, 100-120V, 2.5A, 200-240V / • Frequencia: 50/60 Hz. / DIMENSOES (A x L x P): / • (4.24 x 42.9 x 48.4 cm). / SEGURANÇA: / • IEC 60950-1: 2005, / • EN 60950-1:2006+A11: 2009 / • UL 60950-1:2007, / • CSA C22.2 No. 60950-1-07	JABIL CIRCUIT GYARTO K.F.T.	CISCO	ASA5545-K8		19/19
8517.62.59	Dispositivo para transmissão e recepção de dados, modulo firewall (de seguranca) apliance ASA 5550, com software, Hardware, 8 portas GE, 1 porta FE e criptografia DES, codigo ASA5550-K8ESPECIFICAÇÕES DO PN: ASA5550-K8 / ESPECIFICAÇÕES GERAIS / • Usuários/nós: 10, 50 ou ilimitado / • Throughput de firewall: Ate 150 Mbps / • Firewall e IPS Throughput máximo: Ate 150 Mbps com AIP-SSC-5 / • 3DES/AES VPN Throughput: Ate 100 Mbps / • Pontos VPN IPsec: 10; 25 / • Conexões simultâneas: 10,000; 25,000* / • Portas de rede integrada: 8-portas Fast Ethernet switch (incluindo 2 portas PoE) / • Virtual Interfaces (VLANs): 3 / • Porta Serial: 1 RJ-45 console. / PERFORMANCE: / • memoria: 512 MB / • memoria Flash "Mínima": 128 MB. / AMBIENTE: / • Temperatura operacional: (0 a 40ºC) / • Umidade relativa operacional: 5 a 95%. / • Temperatura não operacional: (-25 a 70ºC). / ENERGIA: / • Faixa de tensao de linha: 100 a 240 VAC / • Voltagem normal em linha: 100 a 240 VAC / • Corrente: 1.8A / • Frequencia: 50/60 Hz. / SEGURANÇA: / • UL 60950, CSA C22.2 No. 60950, EN 60950 IEC 60950, AS/NZS60950. / • EMC: / • CE marking, FCC Parte 15 Classe B, AS/NZS CISPR22 Class B, VCCI Classe B, EN55022 Classe B, CISPR22 Classe B, EN61000-3-2, EN61000-3-3.	JABIL CIRCUIT DE MEXICO SA DE CV	CISCO	ASA5550-K8		14/19
8517.62.59	Dispositivo para emissao, transmissao e recepcado de dados, Firewall, ASA 5555-X com software, com 8 portas GE Data, 1 porta GE de gerenciamento, energia DC, DES, codigo ASA5555-DC-K8ESPECIFICAÇÕES DO PN : ASA5555-DC-K8 / ESPECIFICAÇÕES GERAIS / • Usuários/nós: 10, 50 ou ilimitado / • Throughput de firewall: Ate 150 Mbps / • Firewall e IPS Throughput máximo: Ate 150 Mbps com AIP-SSC-5 / • 3DES/AES VPN Throughput: Ate 100 Mbps / • Pontos VPN IPsec: 10; 25 / • Conexões simultâneas: 10,000; 25,000* / • Portas de rede integrada: 8-portas Fast Ethernet switch (incluindo 2 portas PoE) / • Virtual Interfaces (VLANs): 3 / • Porta Serial: 1 RJ-45 console. / PERFORMANCE: / • memoria: 512 MB / • memoria Flash "Mínima": 128 MB. / AMBIENTE: / • Temperatura operacional: (0 a 40ºC) / • Umidade relativa operacional: 5 a 95%. / • Temperatura não operacional: (-25 a 70ºC). / ENERGIA: / • Faixa de tensao de linha: 100 a 240 VAC / • Voltagem normal em linha: 100 a 240 VAC / • Corrente: 1.8A / • Frequencia: 50/60 Hz. / SAFETY: / • UL 60950, CSA C22.2 No. 60950, EN 60950 IEC 60950, AS/NZS60950. / • EMC: / • CE marking, FCC Parte 15 Classe B, AS/NZS CISPR22 Class B, VCCI Classe B, EN55022 Classe B, CISPR22 Classe B, EN61000-3-2, EN61000-3-3.	Hon Hai Precision Industry Co	CISCO	ASA5555-DC-K8		49/20
8517.62.59	Dispositivo para emissao, transmissao e recepcao de dados, Firewall para ASA 5555-X com software, com 8 portas GE Data, 1 porta GE, AC, DES, codigo ASA5555-K8ESPECIFICAÇÕES DO PN : ASA5555-K8 / ESPECIFICAÇÕES GERAIS / • Usuários/nós: 10, 50 ou ilimitado / • Throughput de firewall: Ate 150 Mbps / • Firewall e IPS Throughput máximo: Ate 150 Mbps com AIP-SSC-5 / • 3DES/AES VPN Throughput: Ate 100 Mbps / • Pontos VPN IPsec: 10; 25 / • Conexões simultâneas: 10,000; 25,000* / • Portas de rede integrada: 8-portas Fast Ethernet switch (incluindo 2 portas PoE) / • Virtual Interfaces (VLANs): 3 / • Porta Serial: 1 RJ-45 console. / PERFORMANCE: / • memoria: 512 MB / • memoria Flash "Mínima": 128 MB. / AMBIENTE: / • Temperatura operacional: (0 a 40ºC) / • Umidade relativa operacional: 5 a 95%. / • Temperatura não operacional: (-25 a 70ºC). / ENERGIA: / • Faixa de tensao de linha: 100 a 240 VAC / • Voltagem normal em linha: 100 a 240 VAC / • Corrente: 1.8A / • Frequencia: 50/60 Hz. / SAFETY: / • UL 60950, CSA C22.2 No. 60950, EN 60950 IEC 60950, AS/NZS60950. / • EMC: / • CE marking, FCC Parte 15 Classe B, AS/NZS CISPR22 Class B, VCCI Classe B, EN55022 Classe B, CISPR22 Classe B, EN61000-3-2, EN61000-3-3.	JABIL CIRCUIT GYARTO K.F.T.	CISCO	ASA5555-K8		19/19
8517.62.59	Dispositivo para emissao, transmissao e recepcao de dados, modulo de interface, com 20 portas 1GE, para utilizacao no Firewal Cisco ASA5585-X, código ASA5585-NM-20-1GE=ESPECIFICAÇÕES DO PN : ASA5585-NM-20-1GE= / ESPECIFICAÇÕES GERAIS: / • Cisco ASA 5585-X Firewall Edition SSP-10 bundle : / • Firewall Throughput* 4 Gbps (Max); 2 Gbps (Multi-protocol) ; / • 3DES/AES VPN Throughput** - 1 Gbps ; / • IPsec VPN Peers - 5,000 ; / • Premium AnyConnect VPN Peers1 - 2/5,000 ; / • Conexões simultâneas - 1,000,000 ; / • Novas conexões/Segundo - 50,000 ; / • Pacotes/Segundo (64 byte) - 1,500,000 ; / • Portas de Gestão de Rede Integrados - 2-port 10/100/1000; / • Portas de rede integrada - 8-port 10/100/1000, 2-port 10 Gigabit Ethernet*** (SFP+) ; / • Máximo de portas de rede integrada - 16-port 10/100/1000, 4-port 10 Gigabit Ethernet*** SFP+ / • (SSP-10 and IPS SSP-10) ; / • Slots de Cartão de Interface - 2 ; / • Opções de interface de cartão - não disponíve ; / • Interfaces virtuais (VLANs (VLANs) - 1024 ; / • Security Contexts*** - Up to 100 ; / • Alta Disponibilidade - Active/Active**** and Active/Standby ; / • Redundância de alimentação - Supported, second power supply optional ; / • Interface Expansion - N/A / • USB 2.0 Ports - 2; / • Serial Ports - 1 RJ-45 console e auxiliar ; / • 5000 IPsec VPN peers; / • 2 Premium VPN peers, / • DES license; / AMBIENTE: / • Temperatura operacional (0 to 40°C) / • Temperatura não operacional ( -40 to +70°C) / SEGURANÇA: / • IEC 60950-1 / • AS/NZS 60950-1 / • GB4943 / EMC: / • CISPR22 Classe A / • EN55022 Classe A / • ICES003 Classe A / • VCCI Classe A / • EN61000-3-2 / • EN61000-3-3 / • KN22 Classe A / • CNS13438 Classe A	JABIL CIRCUIT GYARTO K.F.T.	CISCO	ASA5585-NM-20-1GE=		19/19
8517.62.59	Dispositivo para emissao, transmissao e recepcao de dados, modulo de rede, com 4 portas SFP+, para utilizacao no Firewal Cisco ASA5585-XESPECIFICAÇÕES DO PN : ASA5585-NM-4-10GE= / ESPECIFICAÇÕES GERAIS: / • Cisco ASA 5585-X Firewall Edition SSP-10 bundle : / • Firewall Throughput* 4 Gbps (Max); 2 Gbps (Multi-protocol) ; / • 3DES/AES VPN Throughput** - 1 Gbps ; / • IPsec VPN Peers - 5,000 ; / • Premium AnyConnect VPN Peers1 - 2/5,000 ; / • Conexões simultâneas - 1,000,000 ; / • Novas conexões/Segundo - 50,000 ; / • Pacotes/Segundo (64 byte) - 1,500,000 ; / • Portas de Gestão de Rede Integrados - 2-port 10/100/1000; / • Portas de rede integrada - 8-port 10/100/1000, 2-port 10 Gigabit Ethernet*** (SFP+) ; / • Máximo de portas de rede integrada - 16-port 10/100/1000, 4-port 10 Gigabit Ethernet*** SFP+ / • (SSP-10 and IPS SSP-10) ; / • Slots de Cartão de Interface - 2 ; / • Opções de interface de cartão - não disponíve ; / • Interfaces virtuais (VLANs (VLANs) - 1024 ; / • Security Contexts*** - Up to 100 ; / • Alta Disponibilidade - Active/Active**** and Active/Standby ; / • Redundância de alimentação - Supported, second power supply optional ; / • Interface Expansion - N/A / • USB 2.0 Ports - 2; / • Serial Ports - 1 RJ-45 console e auxiliar ; / • 5000 IPsec VPN peers; / • 2 Premium VPN peers, / • DES license; / AMBIENTE: / • Temperatura operacional (0 to 40°C) / • Temperatura não operacional ( -40 to +70°C)	HON HAI PRECISION INDUSTRY CO LTD	CISCO	ASA5585-NM-4-10GE=		41/19
8517.62.59	Dispositivo para emissao, transmissao e recepcao de dados, modulo de interface, com 8 portas SFP+, para utilizacao no Firewal Cisco ASA5585-X, código ASA5585-NM-8-10GE=ESPECIFICAÇÕES DO PN : ASA5585-NM-8-10GE= / ESPECIFICAÇÕES GERAIS: / • Cisco ASA 5585-X Firewall Edition SSP-10 bundle : / • Firewall Throughput* 4 Gbps (Max); 2 Gbps (Multi-protocol) ; / • 3DES/AES VPN Throughput** - 1 Gbps ; / • IPsec VPN Peers - 5,000 ; / • Premium AnyConnect VPN Peers1 - 2/5,000 ; / • Conexões simultâneas - 1,000,000 ; / • Novas conexões/Segundo - 50,000 ; / • Pacotes/Segundo (64 byte) - 1,500,000 ; / • Portas de Gestão de Rede Integrados - 2-port 10/100/1000; / • Portas de rede integrada - 8-port 10/100/1000, 2-port 10 Gigabit Ethernet*** (SFP+) ; / • Máximo de portas de rede integrada - 16-port 10/100/1000, 4-port 10 Gigabit Ethernet*** SFP+ / • (SSP-10 and IPS SSP-10) ; / • Slots de Cartão de Interface - 2 ; / • Opções de interface de cartão - não disponíve ; / • Interfaces virtuais (VLANs (VLANs) - 1024 ; / • Security Contexts*** - Up to 100 ; / • Alta Disponibilidade - Active/Active**** and Active/Standby ; / • Redundância de alimentação - Supported, second power supply optional ; / • Interface Expansion - N/A / • USB 2.0 Ports - 2; / • Serial Ports - 1 RJ-45 console e auxiliar ; / • 5000 IPsec VPN peers; / • 2 Premium VPN peers, / • DES license; / AMBIENTE: / • Temperatura operacional (0 to 40°C) / • Temperatura não operacional ( -40 to +70°C) / SEGURANÇA: / • IEC 60950-1 / • AS/NZS 60950-1 / • GB4943 / EMC: / • CISPR22 Classe A / • EN55022 Classe A / • ICES003 Classe A / • VCCI Classe A / • EN61000-3-2 / • EN61000-3-3 / • KN22 Classe A / • CNS13438 Classe A	HON HAI PRECISION INDUSTRY CO LTD	CISCO	ASA5585-NM-8-10GE=		38/19
8517.62.59	Dispositivo para emissao, transmissao e recepcao de dados, Firewall ASA 5585-X, com SSP10, 8 portas GE, 2 portas de gerenciamento GE, 1 AC, DES, codigo ASA5585-S10-K8ESPECIFICAÇÕES DO PN : ASA5585-S10-K8 / ESPECIFICAÇÕES GERAIS: / • Cisco ASA 5585-X Firewall Edition SSP-10 bundle : / • Firewall Throughput* 4 Gbps (Max); 2 Gbps (Multi-protocol) ; / • 3DES/AES VPN Throughput** - 1 Gbps ; / • IPsec VPN Peers - 5,000 ; / • Premium AnyConnect VPN Peers1 - 2/5,000 ; / • Conexões simultâneas - 1,000,000 ; / • Novas conexões/Segundo - 50,000 ; / • Pacotes/Segundo (64 byte) - 1,500,000 ; / • Portas de Gestão de Rede Integrados - 2-port 10/100/1000; / • Portas de rede integrada - 8-port 10/100/1000, 2-port 10 Gigabit Ethernet*** (SFP+) ; / • Máximo de portas de rede integrada - 16-port 10/100/1000, 4-port 10 Gigabit Ethernet*** SFP+ / • (SSP-10 and IPS SSP-10) ; / • Slots de Cartão de Interface - 2 ; / • Opções de interface de cartão - não disponíve ; / • Interfaces virtuais (VLANs (VLANs) - 1024 ; / • Security Contexts*** - Up to 100 ; / • Alta Disponibilidade - Active/Active**** and Active/Standby ; / • Redundância de alimentação - Supported, second power supply optional ; / • Interface Expansion - N/A / • USB 2.0 Ports - 2; / • Serial Ports - 1 RJ-45 console e auxiliar ; / • 5000 IPsec VPN peers; / • 2 Premium VPN peers, / • DES license; / AMBIENTE: / • Temperatura operacional (0 to 40°C) / • Temperatura não operacional ( -40 to +70°C) / SEGURANÇA: / • UL 60950-1 / • CAN/CSA C22.2 No. 60950 / • EN 60950-1 / • IEC 60950-1 / • AS/NZS 60950-1 / • IEC 60825 Class 1 / • EN 60825 Class 1 / • 21CFR 1040 / EMC: / • FCC Parte 15 (CFR 47) Classe A / • ICES-003 Classe A / • VCCI Classe A / • EN55022 Classe A / • EN55024 / • CISPR24 / • CISPR 22 Classe A / • AS/NZS CISPR 22 Classe A / • ETS 300 386 / • KN 22 Classe A / • EN 50082-1 / • EN61000-3-2 / • EN61000-3-3 / • EN61000-6-1 / • CNS13438 Classe A / • KN6100 -4 Series	JABIL CIRCUIT GYARTO K.F.T.	CISCO	ASA5585-S10-K8		19/19
8517.62.59	Dispositivo para emissao, transmissao e recepcao de dados, Firewall ASA 5585-X, com SSP20, CX SSP20, 16 portas GE, 4 portas de gerenciamento GE, 1 AC, DES, codigo ASA5585-S20C20-K8ESPECIFICAÇÕES DO PN : ASA5585-S20C20-K8 / ESPECIFICAÇÕES GERAIS: / • Cisco ASA 5585-X Firewall Edition SSP-10 bundle : / • Firewall Throughput* 4 Gbps (Max); 2 Gbps (Multi-protocol) ; / • 3DES/AES VPN Throughput** - 1 Gbps ; / • IPsec VPN Peers - 5,000 ; / • Premium AnyConnect VPN Peers1 - 2/5,000 ; / • Conexões simultâneas - 1,000,000 ; / • Novas conexões/Segundo - 50,000 ; / • Pacotes/Segundo (64 byte) - 1,500,000 ; / • Portas de Gestão de Rede Integrados - 2-port 10/100/1000; / • Portas de rede integrada - 8-port 10/100/1000, 2-port 10 Gigabit Ethernet*** (SFP+) ; / • Máximo de portas de rede integrada - 16-port 10/100/1000, 4-port 10 Gigabit Ethernet*** SFP+ / • (SSP-10 and IPS SSP-10) ; / • Slots de Cartão de Interface - 2 ; / • Opções de interface de cartão - não disponíve ; / • Interfaces virtuais (VLANs (VLANs) - 1024 ; / • Security Contexts*** - Up to 100 ; / • Alta Disponibilidade - Active/Active**** and Active/Standby ; / • Redundância de alimentação - Supported, second power supply optional ; / • Interface Expansion - N/A / • USB 2.0 Ports - 2; / • Serial Ports - 1 RJ-45 console e auxiliar ; / • 5000 IPsec VPN peers; / • 2 Premium VPN peers, / • DES license; / AMBIENTE: / • Temperatura operacional (0 to 40°C) / • Temperatura não operacional ( -40 to +70°C) / SEGURANÇA: / • UL/CSA 60950 (2003) / • GR-1089-CORE / • IEC 60825-1, EN60825-1 / • Bellcore NEBS: Level 3 / • IEC 825-1 (Classe 1) / EMC: / • ICES-003 / • GR-1089-CORE / • GR-1089-CORE / • FCC 47CFR15 / • EN55022 (CISPR22) / • CFR 47 Parte 15 (FCC) / • ETS 300 386-2 (EN300 386-2) / • EN 61000-4-2 (IEC-61000-4-2) / • EN 61000-4-3 (IEC-61000-4-3) / • EN 61000-4-4 (IEC-61000-4-4) / • EN 61000-4-5 (IEC-61000-4-5)	HON HAI PRECISION INDUSTRY CO LTD	CISCO	ASA5585-S20C20-K8		38/19
8517.62.59	Dispositivo para emissao, transmissao e recepcao de dados, modulo firewall, Cisco chassis ASA 5585-X com SSP40, 8 interfaces GE, 2 intefaces SFP, 2 interfaces de gerenciamento GE, 1 fonte AC, NPEESPECIFICAÇÕES DO PN : ASA5585-S20-K7 / ESPECIFICAÇÕES GERAIS / • Licença DES / • 8 portas Gigabit Ethernet 10/100/1000 / • 2 portas de gerenciamento Gigabit Ethernet / • 2 portas de SPF Gigabit Ethernet / • 2 Slots de interface / • Capacidade para 1024 interfaces virutais ( Vlans) / • 2 portas USB 2.0 / • 1 porta serial , RJ 45 e auxiliar / • Suporte para rack / • Memoria RAM: 12 GB (SSP-20), 24 GB (SSP-20 e IPS SSP-20) / • Memoria Flash: 2 GB (SSP-20), 4 GB (SSP-20 e IPS SSP-20) / AMBIENTE: / • Temperatura operacional: 32 to 104°F (0 to 40°C) / • Temperatura não operacional: -40 to +158°F (-40 to +70°C) / • Umidade relativa: 10 to 90% sem condensação / DIMENSÃO ( H x W x D) / • 3.47 x 19 x 26.5 in. (8.8x 48.3 x 67.3 cm) / ENERGIA: / • Entrada: 100 to 240 VAC / • Corrente: 9A (100 VAC), 4.5A (200 VAC) / • Frequência: 50 to 60 Hz / SEGURANÇA: / • UL 60950-1, / • CAN/CSA-C22.2 No. 60950-1 / EN 60950-1, / • IEC 60950-1, / • AS/NZS 60950-1GB4943 / EMC: / • 47CFR Part 15 (CFR 47) Classe A / • AS/NZS CISPR22 Classe A / • CISPR2 2 Classe A / • EN55022 Classe A / • ICES003 Classe A / • VCCI Class A EN61000-3-2 / • EN61000-3-3, KN22 Classe A / • CNS13438 Classe A, EN50082-1 / • EN55024, CISPR24, EN300386 / • KN 61000-4 Series	JABIL CIRCUIT DE MEXICO SA DE CV	CISCO	ASA5585-S20-K7		49/20
8517.62.59	Dispositivo para emissao, transmissao e recepcao de dados, Firewall ASA 5585-X, com SSP20, 8 portas GE, 2 portas SFP, 2 portas de gerenciamento GE, 1 AC, DES, codigo ASA5585-S20-K8ESPECIFICAÇÕES DO PN : ASA5585-S20-K8 / ESPECIFICAÇÕES GERAIS / • Licença DES / • 8 portas Gigabit Ethernet 10/100/1000 / • 2 portas de gerenciamento Gigabit Ethernet / • 2 portas de SPF Gigabit Ethernet / • 2 Slots de interface / • Capacidade para 1024 interfaces virutais ( Vlans) / • 2 portas USB 2.0 / • 1 porta serial , RJ 45 e auxiliar / • Suporte para rack / • Memoria RAM: 12 GB (SSP-20), 24 GB (SSP-20 e IPS SSP-20) / • Memoria Flash: 2 GB (SSP-20), 4 GB (SSP-20 e IPS SSP-20) / AMBIENTE: / • Temperatura operacional: 32 to 104°F (0 to 40°C) / • Temperatura não operacional: -40 to +158°F (-40 to +70°C) / • Umidade relativa: 10 to 90% sem condensação / DIMENSÃO ( H x W x D) / • 3.47 x 19 x 26.5 in. (8.8x 48.3 x 67.3 cm) / ENERGIA: / • Entrada: 100 to 240 VAC / • Corrente: 9A (100 VAC), 4.5A (200 VAC) / • Frequência: 50 to 60 Hz / SEGURANÇA: / • UL 60950-1, / • CAN/CSA-C22.2 No. 60950-1 / EN 60950-1, / • IEC 60950-1, / • AS/NZS 60950-1GB4943 / EMC: / • 47CFR Part 15 (CFR 47) Classe A / • AS/NZS CISPR22 Classe A / • CISPR2 2 Classe A / • EN55022 Classe A / • ICES003 Classe A / • VCCI Class A EN61000-3-2 / • EN61000-3-3, KN22 Classe A / • CNS13438 Classe A, EN50082-1 / • EN55024, CISPR24, EN300386 / • KN 61000-4 Series	JABIL CIRCUIT DE MEXICO SA DE CV	CISCO	ASA5585-S20-K8		19/19
8517.62.59	Dispositivo para emissao, transmissao e recepcao de dados, modulo firewall, Cisco chassis ASA 5585-X com SSP40, 6 interfaces GE, 4 intefaces SFP+, 2 interfaces de gerenciamento GE, 1 fonte DC, 3DES/AESESPECIFICAÇÕES DO PN : ASA5585-S40-2D-K9 / ESPECIFICAÇÕES GERAIS: / • Cisco ASA 5585-X Firewall Edition SSP-10 bundle : / • Firewall Throughput* 4 Gbps (Max); 2 Gbps (Multi-protocol) ; / • 3DES/AES VPN Throughput** - 1 Gbps ; / • IPsec VPN Peers - 5,000 ; / • Premium AnyConnect VPN Peers1 - 2/5,000 ; / • Conexões simultâneas - 1,000,000 ; / • Novas conexões/Segundo - 50,000 ; / • Pacotes/Segundo (64 byte) - 1,500,000 ; / • Portas de Gestão de Rede Integrados - 2-port 10/100/1000; / • Portas de rede integrada - 8-port 10/100/1000, 2-port 10 Gigabit Ethernet*** (SFP+) ; / • Máximo de portas de rede integrada - 16-port 10/100/1000, 4-port 10 Gigabit Ethernet*** SFP+ / • (SSP-10 and IPS SSP-10) ; / • Slots de Cartão de Interface - 2 ; / • Opções de interface de cartão - não disponíve ; / • Interfaces virtuais (VLANs (VLANs) - 1024 ; / • Security Contexts*** - Up to 100 ; / • Alta Disponibilidade - Active/Active**** and Active/Standby ; / • Redundância de alimentação - Supported, second power supply optional ; / • Interface Expansion - N/A / • USB 2.0 Ports - 2; / • Serial Ports - 1 RJ-45 console e auxiliar ; / • 5000 IPsec VPN peers; / • 2 Premium VPN peers, / • DES license; / AMBIENTE: / • Temperatura operacional (0 to 40°C) / • Temperatura não operacional ( -40 to +70°C)	JABIL CIRCUIT DE MEXICO SA DE CV	CISCO	ASA5585-S40-2D-K9		49/20
8517.62.59	Dispositivo para emissao, transmissao e recepcao de dados, modulo firewall, Cisco chassis ASA 5585-X com SSP40, 6 interfaces GE, 4 intefaces SFP+, 2 interfaces de gerenciamento GE, 1 fonte AC, NPEESPECIFICAÇÕES DO PN : ASA5585-S40-K7 / ESPECIFICAÇÕES GERAIS: / • Cisco ASA 5585-X Firewall Edition SSP-10 bundle : / • Firewall Throughput* 4 Gbps (Max); 2 Gbps (Multi-protocol) ; / • 3DES/AES VPN Throughput** - 1 Gbps ; / • IPsec VPN Peers - 5,000 ; / • Premium AnyConnect VPN Peers1 - 2/5,000 ; / • Conexões simultâneas - 1,000,000 ; / • Novas conexões/Segundo - 50,000 ; / • Pacotes/Segundo (64 byte) - 1,500,000 ; / • Portas de Gestão de Rede Integrados - 2-port 10/100/1000; / • Portas de rede integrada - 8-port 10/100/1000, 2-port 10 Gigabit Ethernet*** (SFP+) ; / • Máximo de portas de rede integrada - 16-port 10/100/1000, 4-port 10 Gigabit Ethernet*** SFP+ / • (SSP-10 and IPS SSP-10) ; / • Slots de Cartão de Interface - 2 ; / • Opções de interface de cartão - não disponíve ; / • Interfaces virtuais (VLANs (VLANs) - 1024 ; / • Security Contexts*** - Up to 100 ; / • Alta Disponibilidade - Active/Active**** and Active/Standby ; / • Redundância de alimentação - Supported, second power supply optional ; / • Interface Expansion - N/A / • USB 2.0 Ports - 2; / • Serial Ports - 1 RJ-45 console e auxiliar ; / • 5000 IPsec VPN peers; / • 2 Premium VPN peers, / • DES license; / AMBIENTE: / • Temperatura operacional (0 to 40°C) / • Temperatura não operacional ( -40 to +70°C)	JABIL CIRCUIT DE MEXICO SA DE CV	CISCO	ASA5585-S40-K7		49/20
8517.62.59	Dispositivo para emissao, transmissao e recepcao de dados, firewall, Cisco ASA 5585-X (Aplicativo de Segurança Adaptável), Edicao SSP-40, com 6 interfaces GE, 4 intefaces SFP+, 2 interfaces de gerenciamento GE, 1 fonte AC, licença DES, codigo ASA5585-S40-K8ESPECIFICAÇÕES DO PN : ASA5585-S40-K8 / ESPECIFICAÇÕES GERAIS: / • Cisco ASA 5585-X Firewall Edition SSP-10 bundle : / • Firewall Throughput* 4 Gbps (Max); 2 Gbps (Multi-protocol) ; / • 3DES/AES VPN Throughput** - 1 Gbps ; / • IPsec VPN Peers - 5,000 ; / • Premium AnyConnect VPN Peers1 - 2/5,000 ; / • Conexões simultâneas - 1,000,000 ; / • Novas conexões/Segundo - 50,000 ; / • Pacotes/Segundo (64 byte) - 1,500,000 ; / • Portas de Gestão de Rede Integrados - 2-port 10/100/1000; / • Portas de rede integrada - 8-port 10/100/1000, 2-port 10 Gigabit Ethernet*** (SFP+) ; / • Máximo de portas de rede integrada - 16-port 10/100/1000, 4-port 10 Gigabit Ethernet*** SFP+ / • (SSP-10 and IPS SSP-10) ; / • Slots de Cartão de Interface - 2 ; / • Opções de interface de cartão - não disponíve ; / • Interfaces virtuais (VLANs (VLANs) - 1024 ; / • Security Contexts*** - Up to 100 ; / • Alta Disponibilidade - Active/Active**** and Active/Standby ; / • Redundância de alimentação - Supported, second power supply optional ; / • Interface Expansion - N/A / • USB 2.0 Ports - 2; / • Serial Ports - 1 RJ-45 console e auxiliar ; / • 5000 IPsec VPN peers; / • 2 Premium VPN peers, / • DES license; / AMBIENTE: / • Temperatura operacional (0 to 40°C) / • Temperatura não operacional ( -40 to +70°C)	JABIL CIRCUIT DE MEXICO SA DE CV	CISCO	ASA5585-S40-K8		19/19
8517.62.59	Dispositivo para emissao, transmissao e recepcao de dados, firewall, Cisco ASA 5585-X (Aplicativo de Segurança Adaptável), Edicao SSP-40, com 6 interfaces GE, 4 intefaces SFP+, 2 interfaces de gerenciamento GE, 2 fonte AC, DES, ASA 5585-X Chas with ((SSP60)), 6 GE,4 SFP+, 2 GE Mgt,2 AC, DES, codigo ASA5585-S60-2A-K8ESPECIFICAÇÕES DO PN : ASA5585-S60-2A-K8 / ESPECIFICAÇÕES GERAIS: / • Cisco ASA 5585-X Firewall Edition SSP-10 bundle : / • Firewall Throughput* 4 Gbps (Max); 2 Gbps (Multi-protocol) ; / • 3DES/AES VPN Throughput** - 1 Gbps ; / • IPsec VPN Peers - 5,000 ; / • Premium AnyConnect VPN Peers1 - 2/5,000 ; / • Conexões simultâneas - 1,000,000 ; / • Novas conexões/Segundo - 50,000 ; / • Pacotes/Segundo (64 byte) - 1,500,000 ; / • Portas de Gestão de Rede Integrados - 2-port 10/100/1000; / • Portas de rede integrada - 8-port 10/100/1000, 2-port 10 Gigabit Ethernet*** (SFP+) ; / • Máximo de portas de rede integrada - 16-port 10/100/1000, 4-port 10 Gigabit Ethernet*** SFP+ / • (SSP-10 and IPS SSP-10) ; / • Slots de Cartão de Interface - 2 ; / • Opções de interface de cartão - não disponíve ; / • Interfaces virtuais (VLANs (VLANs) - 1024 ; / • Security Contexts*** - Up to 100 ; / • Alta Disponibilidade - Active/Active**** and Active/Standby ; / • Redundância de alimentação - Supported, second power supply optional ; / • Interface Expansion - N/A / • USB 2.0 Ports - 2; / • Serial Ports - 1 RJ-45 console e auxiliar ; / • 5000 IPsec VPN peers; / • 2 Premium VPN peers, / • DES license; / AMBIENTE: / • Temperatura operacional (0 to 40°C) / • Temperatura não operacional ( -40 to +70°C) / SEGURANÇA: / • UL 60950-1 / • CAN/CSA-C22.2 No. 60950-1 / • UL 2043 / • IEC 60950-1 / • EN 60950-1 / • NIST FIPS 140-2	JABIL CIRCUIT DE MEXICO SA DE CV	CISCO	ASA5585-S60-2A-K8		14/19
8517.62.59	Dispositivo para emissao, transmissao e recepcao de dados, modulo firewall, Cisco chassis ASA 5585-X com SSP60, 6 interfaces GE, 4 intefaces SFP+, 2 interfaces de gerenciamento GE, 2 fontes DC, 3DES/AESESPECIFICAÇÕES DO PN : ASA5585-S60-2D-K9 / ESPECIFICAÇÕES GERAIS: / • Cisco ASA 5585-X Firewall Edition SSP-60 bundle : / • Firewall Throughput* 4 Gbps (Max); 2 Gbps (Multi-protocol) ; / • 3DES/AES VPN Throughput** - 1 Gbps ; / • IPsec VPN Peers - 5,000 ; / • Premium AnyConnect VPN Peers1 - 2/5,000 ; / • Conexões simultâneas - 1,000,000 ; / • Novas conexões/Segundo - 50,000 ; / • Pacotes/Segundo (64 byte) - 1,500,000 ; / • Portas de Gestão de Rede Integrados - 2-port 10/100/1000; / • Portas de rede integrada - 8-port 10/100/1000, 2-port 10 Gigabit Ethernet*** (SFP+) ; / • Máximo de portas de rede integrada - 16-port 10/100/1000, 4-port 10 Gigabit Ethernet*** SFP+ / • Slots de Cartão de Interface - 2 ; / • Opções de interface de cartão - não disponíve ; / • Interfaces virtuais (VLANs (VLANs) - 1024 ; / • Security Contexts*** - Up to 100 ; / • Alta Disponibilidade - Active/Active**** and Active/Standby ; / • Redundância de alimentação - Supported, second power supply optional ; / • Interface Expansion - N/A / • USB 2.0 Ports - 2; / • Serial Ports - 1 RJ-45 console e auxiliar ; / • 5000 IPsec VPN peers; / • 2 Premium VPN peers, / • DES license; / AMBIENTE: / • Temperatura operacional (0 to 40°C) / • Temperatura não operacional ( -40 to +70°C) / SEGURANÇA: / • UL 60950-1 / • CAN/CSA-C22.2 No. 60950-1 / • UL 2043 / • IEC 60950-1 / • EN 60950-1 / • NIST FIPS 140-2	JABIL CIRCUIT DE MEXICO SA DE CV	CISCO	ASA5585-S60-2D-K9		49/20
8517.62.59	Dispositivo para emissao, transmissao e recepcao, modulo de servico de seguranca SSM-20, para equipamento Cisco serie ASA (unidade RMA), codigo ASA-CSC-20-RMA-K9ESPECIFICAÇÕES DO PN : ASA-CSC-20-RMA-K9= / ESPECIFICAÇÕES GERAIS / • IPS Throughtput: 2GB / • Memoria RAM: 6G / • Memória Flash: 2G / AMBIENTE: / • Temperatura operacional: 0 a 104°F (0 a 40°C) / • Temperatura de armazenamento: -40 a +158°F (-40 a +70°C) / DIMENSÕES(AxLxP): / • 1.70 x 17.20 x 15.60 in. (4.32 x 43.69 x 39.62 cm) / SEGURANÇA: / • UL 60950-1 / • CAN/CSA-C22.2 No. 60950-1 / • EN 60950-1, IEC 60950-1, / • AS/NZS 60950-1 / • GB4943 / EMC: / • 47CFR Parte 15 (CFR 47) Classe A, / • AS/NZS CISPR22 Classe A, / CISPR2 2 Classe A, / • EN55022 Classe A, / • ICES003 Classe A, / • VCCI Classe A / EN61000-3-2, / • EN61000-3-3, / • KN22 Class A, / • CNS13438 Classe A, / • EN50082-1, / • EN55024, / • CISPR24, / • EN300386, / • KN 61000-4 Series	JABIL CIRCUIT DE MEXICO SA DE CV	CISCO	ASA-CSC-20-RMA-K9=		19/19
8517.62.59	Dispositivo para transmissão e recepção de dados, cartão interface de rede, com 6 portas 10/100/1000, RJ-45, para equipamento Cisco series ASA 5512-X/5515-XESPECIFICAÇÕES DO PN : ASA-IC-6GE-CU-A= / ESPECIFICAÇÕES GERAIS / • Módulo cartão interface de rede / • 6 portas 10/100/1000 RJ-45 / • Compatível com equipamentos Cisco serie ASA 5512-X/5515-X / • Consumo máximo 25 W / AMBIENTE: / • Temperatura operacional: 0° a 45°C / • Temperatura de armazenamento: -40° a 65°C DIMENSÕES (AxLxP): / • 3.99 x 13.49 x 23.09 cm SEGURANÇA: / • UL 60950 / • CSA C22.2 No. 60950 / • EN 60950 IEC 60950 / • AS/NZS60950 / EMC: / • CE marking / • FCC Part 15 Class A / • AS/NZS CISPR22 Class A / • VCCI Class A / • EN55022 Class A / • CISPR22 Class A / • EN61000-3-2 / • EN61000-3-3	Foxconn Cz s.r.o.	CISCO	ASA-IC-6GE-CU-A=		40/20
8517.62.59	Dispositivo para emissao, transmissão e recepção de dados, cartao de interface de rede, com 6 portas 10/100/1000, RJ-45, para equipamento ASA 5525-X, codigo ASA-IC-6GE-CU-B=ESPECIFICAÇÕES DO PN : ASA-IC-6GE-CU-B= / ESPECIFICAÇÕES GERAIS / • Módulo cartão interface de rede / • 6 portas 10/100/1000 RJ-45 / • Compatível com equipamento Cisco serie ASA 5525-X / • Consumo máximo 25 W / AMBIENTE: / • Temperatura operacional: 0° a 45°C / • Temperatura de armazenamento: -40° a 65°C DIMENSÕES (AxLxP): / • 3.99 x 13.49 x 23.09 cm SEGURANÇA: / • UL 60950 / • CSA C22.2 No. 60950 / • EN 60950 IEC 60950 / • AS/NZS60950 / EMC: / • CE marking / • FCC Part 15 Class A / • AS/NZS CISPR22 Class A / • VCCI Class A / • EN55022 Class A / • CISPR22 Class A / • EN61000-3-2 / • EN61000-3-3	Foxconn Cz s.r.o.	CISCO	ASA-IC-6GE-CU-B=		40/20
8517.62.59	Dispositivo para emissao, transmissao e recepcao de dados, cartão interface de dados, para equipamento Cisco series ASA5545X e 5555X, com 6 portas 10/100/1000, RJ-45ESPECIFICAÇÕES DO PN : ASA-IC-6GE-CU-C= / ESPECIFICAÇÕES GERAIS / • Módulo cartão interface de rede / • 6 portas 10/100/1000 RJ-45 / • Compatível com equipamento Cisco serie ASA 5545-X/5555-X / • Consumo máximo 25 W / AMBIENTE: / • Temperatura operacional: 0° a 45°C / • Temperatura de armazenamento: -40° a 65°C DIMENSÕES (AxLxP): / • 3.99 x 13.49 x 23.09 cm SEGURANÇA: / • UL 60950 / • CSA C22.2 No. 60950 / • EN 60950 IEC 60950 / • AS/NZS60950 / EMC: / • CE marking / • FCC Part 15 Class A / • AS/NZS CISPR22 Class A / • VCCI Class A / • EN55022 Class A / • CISPR22 Class A / • EN61000-3-2 / • EN61000-3-3	Foxconn Cz s.r.o.	CISCO	ASA-IC-6GE-CU-C=		40/20
8517.62.59	Dispositivo para emissao, transmissao e recepcao de dados, cartao interface com 6 portas GE SFP (SX,LH,XL), para equipamento Cisco serie ASA 5512-X/5515-X, codigo ASA-IC-6GE-SFP-A=ESPECIFICAÇÕES DO PN : ASA-IC-6GE-SFP-A= / ESPECIFICAÇÕES GERAIS / • Módulo cartão interface de rede / • 6 portas SFP / • Compatível com equipamento Cisco serie ASA 5512-X/5515-X / • Consumo máximo 25 W / AMBIENTE: / • Temperatura operacional: 0° a 45°C / • Temperatura de armazenamento: -40° a 65°C DIMENSÕES (AxLxP): / • 3.99 x 13.49 x 23.09 cm SEGURANÇA: / • UL 60950 / • CSA C22.2 No. 60950 / • EN 60950 IEC 60950 / • AS/NZS60950 / EMC: / • CE marking / • FCC Part 15 Class A / • AS/NZS CISPR22 Class A / • VCCI Class A / • EN55022 Class A / • CISPR22 Class A / • EN61000-3-2 / • EN61000-3-3	Foxconn Cz s.r.o.	CISCO	ASA-IC-6GE-SFP-A=		40/20
8517.62.59	Dispositivo para emissao, transmissao e recepcao de dados, cartao interface com 6 portas GE SFP (SX,LH,LX), para equipamento Cisco ASA 5525-X com6 portas GE SFP, codigo ASA-IC-6GE-SFP-B=ESPECIFICAÇÕES DO PN : ASA-IC-6GE-SFP-B= / ESPECIFICAÇÕES GERAIS / • Módulo cartão interface de rede / • 6 portas SFP / • Compatível com equipamento Cisco serie ASA 5525-X / • Consumo máximo 25 W / AMBIENTE: / • Temperatura operacional: 0° a 45°C / • Temperatura de armazenamento: -40° a 65°C DIMENSÕES (AxLxP): / • 3.99 x 13.49 x 23.09 cm SEGURANÇA: / • UL 60950 / • CSA C22.2 No. 60950 / • EN 60950 IEC 60950 / • AS/NZS60950 / EMC: / • CE marking / • FCC Part 15 Class A / • AS/NZS CISPR22 Class A / • VCCI Class A / • EN55022 Class A / • CISPR22 Class A / • EN61000-3-2 / • EN61000-3-3	Foxconn Cz s.r.o.	CISCO	ASA-IC-6GE-SFP-B=		40/20
8517.62.59	Dispositivo para emissao, transmissao e recepcao de dados com 6 portas Gigabit Ethernet SFP, para equipamento de telecomunicaco ASA 5545-X/5555-X, codigo ASA-IC-6GE-SFP-C=ESPECIFICAÇÕES DO PN : ASA-IC-6GE-SFP-C= / ESPECIFICAÇÕES GERAIS / • Módulo cartão interface de rede / • 6 portas SFP / • Compatível com equipamento Cisco serie ASA 5545-X/5555-X / • Consumo máximo 25 W / AMBIENTE: / • Temperatura operacional: 0° a 45°C / • Temperatura de armazenamento: -40° a 65°C DIMENSÕES (AxLxP): / • 3.99 x 13.49 x 23.09 cm SEGURANÇA: / • UL 60950 / • CSA C22.2 No. 60950 / • EN 60950 IEC 60950 / • AS/NZS60950 / EMC: / • CE marking / • FCC Part 15 Class A / • AS/NZS CISPR22 Class A / • VCCI Class A / • EN55022 Class A / • CISPR22 Class A / • EN61000-3-2 / • EN61000-3-3	Foxconn Cz s.r.o.	CISCO	ASA-IC-6GE-SFP-C=		40/20
8517.62.59	Dispositivo para emissao, transmissao e recepcao de dasdos, de servico de segurança para equipamento Cisco ASA 5585-X, processador 10, com 8 portas GE, DES, codigo ASA-SSP-10-K8=ESPECIFICAÇÕES DO PN : ASA-SSP-10-K8= / • Cisco ASA 5585-X Security Services Processor / • Descrição do PN: ASA-SSP-10-K8 / • 6GB de memória RAM / • 2GB de memória Flash / AMBIENTE: / • Temperatura operacional: 0 até 104°F (0 até 40°C) / ENERGIA: / • Consumo maximo: 400W / DIMENSÕES: / • 1.70 x 17.20 x 15.60 in. (4.32 x 43.69 x 39.62 cm) / SEGURANÇA: / • UL 60950-1, CAN/CSA-C22.2 No. 60950-1 / EN 60950-1, IEC 60950-1, AS/NZS 60950-1 / • GB4943 / EMC: / • 47CFR Part 15 (CFR 47) Class A, AS/NZS CISPR22 Class A, / CISPR2 2 Class A, EN55022 Class A, ICES003 Class A, VCCI Class A / EN61000-3-2, EN61000-3-3, KN22 Class A, CNS13438 Class A, / • EN50082-1, EN55024, CISPR24, EN300386, KN 61000-4 Series	JABIL CIRCUIT DE MEXICO SA DE CV	CISCO	ASA-SSP-10-K8=		28/19
8517.62.59	Dispositivo para emissão, transmissão e recepção de dados, modulo firewall, com processador SSP-20, para equipamento Cisco ASA 5585-X, com 8 portas GE e 2 portas SFP, criptografia DES, codigo ASA-SSP-20-K8=ESPECIFICAÇÕES DO PN : ASA-SSP-20-K8= / ESPECIFICAÇÕES GERAIS / • IPS Throughtput: 2GB / • Memoria RAM: 6G / • Memória Flash: 2G / AMBIENTE: / • Temperatura operacional: 0 a 104°F (0 a 40°C) / • Temperatura de armazenamento: -40 a +158°F (-40 a +70°C) / DIMENSÕES (AxLxP): / • 1.70 x 17.20 x 15.60 in. (4.32 x 43.69 x 39.62 cm) / SEGURANÇA: / • UL 60950-1 / • CAN/CSA-C22.2 No. 60950-1 / • EN 60950-1, IEC 60950-1, / • AS/NZS 60950-1 / • GB4943 / EMC: / • 47CFR Parte 15 (CFR 47) Classe A, / • AS/NZS CISPR22 Classe A, / CISPR2 2 Classe A, / • EN55022 Classe A, / • ICES003 Classe A, / • VCCI Classe A / EN61000-3-2, / • EN61000-3-3, / • KN22 Class A, / • CNS13438 Classe A, / • EN50082-1, / • EN55024, / • CISPR24, / • EN300386, / • KN 61000-4 Series	Foxconn Cz s.r.o.	CISCO	ASA-SSP-20-K8=		14/19
8517.62.59	Dispositivo para emissão, transmissão e recepção de dados, modulo firewall, com processador SSP-40, para equipamento Cisco ASA 5585-X, com 6 portas GE e 4 portas SFP+, DES, codigo ASA-SSP-40-K8=ESPECIFICAÇÕES DO PN : ASA-SSP-40-K8= / ESPECIFICAÇÕES GERAIS / • IPS Throughtput: 2GB / • Memoria RAM: 6G / • Memória Flash: 2G / AMBIENTE: / • Temperatura operacional: 0 a 104°F (0 a 40°C) / • Temperatura de armazenamento: -40 a +158°F (-40 a +70°C) / DIMENSÕES(AxLxP): / • 1.70 x 17.20 x 15.60 in. (4.32 x 43.69 x 39.62 cm) / SEGURANÇA: / • UL 60950-1 / • CAN/CSA-C22.2 No. 60950-1 / • EN 60950-1, IEC 60950-1, / • AS/NZS 60950-1 / • GB4943 / EMC: / • 47CFR Parte 15 (CFR 47) Classe A, / • AS/NZS CISPR22 Classe A, / CISPR2 2 Classe A, / • EN55022 Classe A, / • ICES003 Classe A, / • VCCI Classe A / EN61000-3-2, / • EN61000-3-3, / • KN22 Class A, / • CNS13438 Classe A, / • EN50082-1, / • EN55024, / • CISPR24, / • EN300386, / • KN 61000-4 Series	Foxconn Cz s.r.o.	CISCO	ASA-SSP-40-K8=		24/19
8517.62.59	Dispositivo para emissão, transmissão e recepção de dados, modulo firewall, com processador SSP-60, para equipamento Cisco ASA 5585, com 6 portas GE e 4 portas SFP+, DES, codigo ASA-SSP-60-K8=ESPECIFICAÇÕES DO PN : ASA-SSP-60-K8= / ESPECIFICAÇÕES GERAIS / • IPS Throughtput: 2GB / • Memoria RAM: 6G / • Memória Flash: 2G / AMBIENTE: / • Temperatura operacional: 0 a 104°F (0 a 40°C) / • Temperatura de armazenamento: -40 a +158°F (-40 a +70°C) / DIMENSÕES(AxLxP): / • 1.70 x 17.20 x 15.60 in. (4.32 x 43.69 x 39.62 cm) / SEGURANÇA: / • UL 60950-1 / • CAN/CSA-C22.2 No. 60950-1 / • EN 60950-1, IEC 60950-1, / • AS/NZS 60950-1 / • GB4943 / EMC: / • 47CFR Parte 15 (CFR 47) Classe A, / • AS/NZS CISPR22 Classe A, / CISPR2 2 Classe A, / • EN55022 Classe A, / • ICES003 Classe A, / • VCCI Classe A / EN61000-3-2, / • EN61000-3-3, / • KN22 Class A, / • CNS13438 Classe A, / • EN50082-1, / • EN55024, / • CISPR24, / • EN300386, / • KN 61000-4 Series	JABIL CIRCUIT DE MEXICO SA DE CV	CISCO	ASA-SSP-60-K8=		14/19
8517.62.59	Dispositivo para emissao, transmissao e recepcao de dados, modulo Firewall para equipamento de telecomunicacao de seguranca Cisco serie ASA 5585-X CX SSP-10, com 8GE, DES, codigo ASA-SSP-CX20-K8=ESPECIFICAÇÕES DO PN : ASA-SSP-CX10-K8= / ESPECIFICAÇÕES GERAIS / • IPS Throughtput: 2GB / • Memoria RAM: 6G / • Memória Flash: 2G / AMBIENTE: / • Temperatura operacional: 0 a 104°F (0 a 40°C) / • Temperatura de armazenamento: -40 a +158°F (-40 a +70°C) / DIMENSÕES(AxLxP): / • 1.70 x 17.20 x 15.60 in. (4.32 x 43.69 x 39.62 cm) / SEGURANÇA: / • UL 60950-1 / • CAN/CSA-C22.2 No. 60950-1 / • EN 60950-1, IEC 60950-1, / • AS/NZS 60950-1 / • GB4943 / EMC: / • 47CFR Parte 15 (CFR 47) Classe A, / • AS/NZS CISPR22 Classe A, / CISPR2 2 Classe A, / • EN55022 Classe A, / • ICES003 Classe A, / • VCCI Classe A / EN61000-3-2, / • EN61000-3-3, / • KN22 Class A, / • CNS13438 Classe A, / • EN50082-1, / • EN55024, / • CISPR24, / • EN300386, / • KN 61000-4 Series	HON HAI PRECISION INDUSTRY CO LTD	CISCO	ASA-SSP-CX10-K8=		38/19
8517.62.59	Dispositivo para emissao, transmissao e recepcao de dados, modulo Firewall para equipamento de telecomunicacao de seguranca Cisco serie ASA 5585-X CX SSP-20, com 8GE, DES, codigo ASA-SSP-CX20-K8=ESPECIFICAÇÕES DO PN : ASA-SSP-CX20-K8= / ESPECIFICAÇÕES GERAIS / • IPS Throughtput: 2GB / • Memoria RAM: 6G / • Memória Flash: 2G / AMBIENTE: / • Temperatura operacional: 0 a 104°F (0 a 40°C) / • Temperatura de armazenamento: -40 a +158°F (-40 a +70°C) / DIMENSÕES(AxLxP): / • 1.70 x 17.20 x 15.60 in. (4.32 x 43.69 x 39.62 cm) / SEGURANÇA: / • UL 60950-1 / • CAN/CSA-C22.2 No. 60950-1 / • EN 60950-1, IEC 60950-1, / • AS/NZS 60950-1 / • GB4943 / EMC: / • 47CFR Parte 15 (CFR 47) Classe A, / • AS/NZS CISPR22 Classe A, / CISPR2 2 Classe A, / • EN55022 Classe A, / • ICES003 Classe A, / • VCCI Classe A / EN61000-3-2, / • EN61000-3-3, / • KN22 Class A, / • CNS13438 Classe A, / • EN50082-1, / • EN55024, / • CISPR24, / • EN300386, / • KN 61000-4 Series	Foxconn Cz s.r.o.	CISCO	ASA-SSP-CX20-K8=		24/19
8517.62.59	Dispositivo para recepcao, emissao e transmissao de dados, modulo processador 10 de servico de seguranca IPS, para equipamento Cisco ASA 5585-X, com 8GE, codigo ASA-SSP-IPS10-K9=ESPECIFICAÇÕES DO PN : ASA-SSP-IPS10-K9= / ESPECIFICAÇÕES GERAIS / • IPS Throughtput: 2GB / • Memoria RAM: 6G / • Memória Flash: 2G / AMBIENTE: / • Temperatura operacional: 0 a 104°F (0 a 40°C) / • Temperatura de armazenamento: -40 a +158°F (-40 a +70°C) / DIMENSÕES(AxLxP): / • 1.70 x 17.20 x 15.60 in. (4.32 x 43.69 x 39.62 cm) / SEGURANÇA: / • UL 60950-1 / • CAN/CSA-C22.2 No. 60950-1 / • EN 60950-1, IEC 60950-1, / • AS/NZS 60950-1 / • GB4943 / EMC: / • 47CFR Parte 15 (CFR 47) Classe A, / • AS/NZS CISPR22 Classe A, / CISPR2 2 Classe A, / • EN55022 Classe A, / • ICES003 Classe A, / • VCCI Classe A / EN61000-3-2, / • EN61000-3-3, / • KN22 Class A, / • CNS13438 Classe A, / • EN50082-1, / • EN55024, / • CISPR24, / • EN300386, / • KN 61000-4 Series	Foxconn Cz s.r.o.	CISCO	ASA-SSP-IPS10-K9=		14/19
8517.62.59	Dispositivo para emissao, transmissao e recepcao de dados, Firewall, para equipamento Cisco ASA 5585 IPS, processador SSP 20, com 8 portas GE, codigo ASA-SSP-IPS20-K9=ESPECIFICAÇÕES DO PN : ASA-SSP-IPS20-K9= / ESPECIFICAÇÕES GERAIS / • IPS Throughtput: 2GB / • Memoria RAM: 6G / • Memória Flash: 2G / AMBIENTE: / • Temperatura operacional: 0 a 104°F (0 a 40°C) / • Temperatura de armazenamento: -40 a +158°F (-40 a +70°C) / DIMENSÕES(AxLxP): / • 1.70 x 17.20 x 15.60 in. (4.32 x 43.69 x 39.62 cm) / SEGURANÇA: / • UL 60950-1 / • CAN/CSA-C22.2 No. 60950-1 / • EN 60950-1, IEC 60950-1, / • AS/NZS 60950-1 / • GB4943 / EMC: / • 47CFR Parte 15 (CFR 47) Classe A, / • AS/NZS CISPR22 Classe A, / CISPR2 2 Classe A, / • EN55022 Classe A, / • ICES003 Classe A, / • VCCI Classe A / EN61000-3-2, / • EN61000-3-3, / • KN22 Class A, / • CNS13438 Classe A, / • EN50082-1, / • EN55024, / • CISPR24, / • EN300386, / • KN 61000-4 Series	HON HAI PRECISION INDUSTRY CO LTD	CISCO	ASA-SSP-IPS20-K9=		15/19
8517.62.59	Dispositivo para emissao, transmissao e recepcao de dados, de segurança adaptável para equipamento Cisco ASA 5585-X, processador 40, com 6 portas GE e 4 portas SFP+, codigo ASA-SSP-IPS40-K9=ESPECIFICAÇÕES DO PN : ASA-SSP-IPS40-K9= / ESPECIFICAÇÕES GERAIS / • IPS Throughtput: 2GB / • Memoria RAM: 6G / • Memória Flash: 2G / AMBIENTE: / • Temperatura operacional: 0 a 104°F (0 a 40°C) / • Temperatura de armazenamento: -40 a +158°F (-40 a +70°C) / DIMENSÕES(AxLxP): / • 1.70 x 17.20 x 15.60 in. (4.32 x 43.69 x 39.62 cm) / SEGURANÇA: / • UL 60950-1 / • CAN/CSA-C22.2 No. 60950-1 / • EN 60950-1, IEC 60950-1, / • AS/NZS 60950-1 / • GB4943 / EMC: / • 47CFR Parte 15 (CFR 47) Classe A, / • AS/NZS CISPR22 Classe A, / CISPR2 2 Classe A, / • EN55022 Classe A, / • ICES003 Classe A, / • VCCI Classe A / EN61000-3-2, / • EN61000-3-3, / • KN22 Class A, / • CNS13438 Classe A, / • EN50082-1, / • EN55024, / • CISPR24, / • EN300386, / • KN 61000-4 Series	HON HAI PRECISION INDUSTRY CO LTD	CISCO	ASA-SSP-IPS40-K9=		38/19
8517.62.59	Dispositivo para emissao, transmissao e recepcao de dados, Firewall, para equipamento Cisco ASA 5585-X IPS, processador SSP 60, com 6 portas GE e 4 portas SFP+, codigo ASA-SSP-IPS40-K9=ESPECIFICAÇÕES DO PN : ASA-SSP-IPS60-K9= / ESPECIFICAÇÕES GERAIS / • IPS Throughtput: 2GB / • Memoria RAM: 6G / • Memória Flash: 2G / AMBIENTE: / • Temperatura operacional: 0 a 104°F (0 a 40°C) / • Temperatura de armazenamento: -40 a +158°F (-40 a +70°C) / DIMENSÕES(AxLxP): / • 1.70 x 17.20 x 15.60 in. (4.32 x 43.69 x 39.62 cm) / SEGURANÇA: / • UL 60950-1 / • CAN/CSA-C22.2 No. 60950-1 / • EN 60950-1, IEC 60950-1, / • AS/NZS 60950-1 / • GB4943 / EMC: / • 47CFR Parte 15 (CFR 47) Classe A, / • AS/NZS CISPR22 Classe A, / CISPR2 2 Classe A, / • EN55022 Classe A, / • ICES003 Classe A, / • VCCI Classe A / EN61000-3-2, / • EN61000-3-3, / • KN22 Class A, / • CNS13438 Classe A, / • EN50082-1, / • EN55024, / • CISPR24, / • EN300386, / • KN 61000-4 Series	HON HAI PRECISION INDUSTRY CO LTD	CISCO	ASA-SSP-IPS60-K9=		15/19
8517.62.59	Dispositivo para emissao, recepcao e transmissao de dados em rede, cartao Firewall, FirePOWER SSP-10, para equipamento Cisco ASA 5585-X, SSP-10, com 8 portas GE, codigo ASA-SSP-SFR10-K9=ESPECIFICAÇÕES DO PN : ASA-SSP-SFR10-K9= / ESPECIFICAÇÕES GERAIS / • IPS Throughtput: 2GB / • Memoria RAM: 6G / • Memória Flash: 2G / AMBIENTE: / • Temperatura operacional: 0 a 104°F (0 a 40°C) / • Temperatura de armazenamento: -40 a +158°F (-40 a +70°C) / DIMENSÕES(AxLxP): / • 1.70 x 17.20 x 15.60 in. (4.32 x 43.69 x 39.62 cm) / SEGURANÇA: / • UL 60950-1 / • CAN/CSA-C22.2 No. 60950-1 / • EN 60950-1, IEC 60950-1, / • AS/NZS 60950-1 / • GB4943 / EMC: / • 47CFR Parte 15 (CFR 47) Classe A, / • AS/NZS CISPR22 Classe A, / CISPR2 2 Classe A, / • EN55022 Classe A, / • ICES003 Classe A, / • VCCI Classe A / EN61000-3-2, / • EN61000-3-3, / • KN22 Class A, / • CNS13438 Classe A, / • EN50082-1, / • EN55024, / • CISPR24, / • EN300386, / • KN 61000-4 Series	JABIL CIRCUIT DE MEXICO SA DE CV	CISCO	ASA-SSP-SFR10-K9=		28/19
8517.62.59	Dispositivo para emissao, recepcao e transmissao de dados em rede, carto Firewall, FirePOWER SSP-20, para equipamento Cisco ASA 5585-X, com 8 portas GE, codigo ASA-SSP-SFR20-K9=ESPECIFICAÇÕES DO PN : ASA-SSP-SFR20-K9= / ESPECIFICAÇÕES GERAIS / • IPS Throughtput: 2GB / • Memoria RAM: 6G / • Memória Flash: 2G / AMBIENTE: / • Temperatura operacional: 0 a 104°F (0 a 40°C) / • Temperatura de armazenamento: -40 a +158°F (-40 a +70°C) / DIMENSÕES(AxLxP): / • 1.70 x 17.20 x 15.60 in. (4.32 x 43.69 x 39.62 cm) / SEGURANÇA: / • UL 60950-1 / • CAN/CSA-C22.2 No. 60950-1 / • EN 60950-1, IEC 60950-1, / • AS/NZS 60950-1 / • GB4943 / EMC: / • 47CFR Parte 15 (CFR 47) Classe A, / • AS/NZS CISPR22 Classe A, / CISPR2 2 Classe A, / • EN55022 Classe A, / • ICES003 Classe A, / • VCCI Classe A / EN61000-3-2, / • EN61000-3-3, / • KN22 Class A, / • CNS13438 Classe A, / • EN50082-1, / • EN55024, / • CISPR24, / • EN300386, / • KN 61000-4 Series	HON HAI PRECISION INDUSTRY CO LTD	CISCO	ASA-SSP-SFR20-K9=		38/19
8517.62.59	Dispositivo para emissao, recepcao e transmissao de dados em rede, cartao Firewall, FirePOWER SSP-40, para equipamento Cisco ASA 5585-X, SSP-40, com 6 portas GE e 4 portas SFP+, codigo ASA-SSP-SFR40-K9=ESPECIFICAÇÕES DO PN : ASA-SSP-SFR40-K9= / ESPECIFICAÇÕES GERAIS / • IPS Throughtput: 2GB / • Memoria RAM: 6G / • Memória Flash: 2G / AMBIENTE: / • Temperatura operacional: 0 a 104°F (0 a 40°C) / • Temperatura de armazenamento: -40 a +158°F (-40 a +70°C) / DIMENSÕES(AxLxP): / • 1.70 x 17.20 x 15.60 in. (4.32 x 43.69 x 39.62 cm) / SEGURANÇA: / • UL 60950-1 / • CAN/CSA-C22.2 No. 60950-1 / • EN 60950-1, IEC 60950-1, / • AS/NZS 60950-1 / • GB4943 / EMC: / • 47CFR Parte 15 (CFR 47) Classe A, / • AS/NZS CISPR22 Classe A, / CISPR2 2 Classe A, / • EN55022 Classe A, / • ICES003 Classe A, / • VCCI Classe A / EN61000-3-2, / • EN61000-3-3, / • KN22 Class A, / • CNS13438 Classe A, / • EN50082-1, / • EN55024, / • CISPR24, / • EN300386, / • KN 61000-4 Series	HON HAI PRECISION INDUSTRY CO LTD	CISCO	ASA-SSP-SFR40-K9=		38/19
8517.62.59	Dispositivo para emissao, recepcao e transmissao de dados em rede, carto Firewall, FirePOWER SSP-60, para equipamento Cisco ASA 5585-X, com 6 portas GE e 4 portas SFP+, codigo ASA-SSP-SFR60-K9=ESPECIFICAÇÕES DO PN : ASA-SSP-SFR60-K9= / ESPECIFICAÇÕES GERAIS / • IPS Throughtput: 2GB / • Memoria RAM: 6G / • Memória Flash: 2G / AMBIENTE: / • Temperatura operacional: 0 a 104°F (0 a 40°C) / • Temperatura de armazenamento: -40 a +158°F (-40 a +70°C) / DIMENSÕES(AxLxP): / • 1.70 x 17.20 x 15.60 in. (4.32 x 43.69 x 39.62 cm) / SEGURANÇA: / • UL 60950-1 / • CAN/CSA-C22.2 No. 60950-1 / • EN 60950-1, IEC 60950-1, / • AS/NZS 60950-1 / • GB4943 / EMC: / • 47CFR Parte 15 (CFR 47) Classe A, / • AS/NZS CISPR22 Classe A, / CISPR2 2 Classe A, / • EN55022 Classe A, / • ICES003 Classe A, / • VCCI Classe A / EN61000-3-2, / • EN61000-3-3, / • KN22 Class A, / • CNS13438 Classe A, / • EN50082-1, / • EN55024, / • CISPR24, / • EN300386, / • KN 61000-4 Series	HON HAI PRECISION INDUSTRY CO LTD	CISCO	ASA-SSP-SFR60-K9=		38/19
8517.62.59	Dispositivo para emissao, transmissao e recepcao de dados, cartao de linha, com 2 portas 10GE e 20 portas GE, para roteador Cisco ASR1000, codigo ASR1000-2T+20X1GE=ESPECIFICAÇÕES DO PN : ASR1000-2T+20X1GE= / ESPECIFICAÇÕES GERAIS: / • Até 15 Mpps: Encaminhamento desempenho variável , dependendo dos recursos configurados / • 8 Mpps: Para a combinação dos seguintes recursos comumente utilizados : IPv4 encaminhamento , Multicast IP , ACL , QoS, RPF, balanceamento de carga e NetFlow Sampled. / LARGURA DE BANDA: / • 10 Gbps: Para a combinação de recursos mais usados + firewall ou NAT Compartilhada por todos Cisco ASR 1000 SPA interface do processador ( ASR1000 - SIP10 ) cartões / • 4 Gbps: Para a combinação de recursos mais usados + IPsec criptografia * (não suportado no ASR1000 - ESP10 -N). / CARACTERÍSTICAS: / • Controle de acesso: 4.000 ACLs únicos e 50.000 ACEs por sistema / • Banda larga: 24,000 sessões e 12,000 L2TP tuneis. / AMBIENTE: / • Temperatura de armazenamento : (-40 a 70 ° C) / • Temperatura de operação nominal: (5 a 40 ° C). / ENERGIA: / • Para 5 -, 10 - e 10-N- Gbps Cisco ASR 1000 ESPs : máximo de 188W (típico : 140W ). / SEGURANÇA: / • UL60950 and CAN/CSA-C22.2 No. 60950. AS/NZS 60950 / • IEC/EN 60950 / • 73/23/EEC. / EMC: / • AS/NZ 3548: 1995 (including AMD I + II) Classe A / • EN55022: 1998 Classe A / • CISPR 22: 1997 / • EN55022: 1994 / • 47 CFR Parte 15: 2000 (FCC) Classe A / • VCCI V-3/01.4 Classe A / • CNS-13438: 1997 Classe A.	Foxconn Cz s.r.o.	CISCO	ASR1000-2T+20X1GE=		19/19
8517.62.59	Dispositivo para emissao, recepcao e transmissao de dados, cartão de linha, com 6 portas 10GE, para roteador Cisco ASR1000, codigo ASR1000-6TGE=ESPECIFICAÇÕES DO PN : ASR1000-6TGE= / ESPECIFICAÇÕES GERAIS: / • Software suportado: Cisco IOS XE sistema operacional, que é baseado no Cisco IOS Software Release 12.2SR / • Protocolos de software: Consulte o suporte de protocolo do Cisco IOS Software 12.2SR / • Conectividade: Porta Console ( conector RJ-45 ), Porta Auxiliar( conector RJ-45 ), 10/100/1000 Ethernet ( conector RJ-45 ), Dois conectores RJ-48 BITS de entrada de pulsos de disparo / • Opções de memoria: Dois 1- GB Double Data Rate 2 ( DDR2) mini- DIMMs, Duas 2- GB DDR2 mini- DIMMs, memoria ampliável a partir de 2 GB a 4 GB de DRAM / • Opções de armazenamento: 40-GB HDD, 1-GB USB memoria Flash compacta. / PERFORMANCE: / • Escalabilidade para 1.000.000 250.000 IPv4 ou IPv6 rotas ( RP1 ) / • (BGP RR) a 5.000.000 ou 1.000.000 IPv4/VPNv4 IPv6/VPNv6. / DIMENSOES (A x L x P): / • (0.02 x 0.428 x 0.36m). / AMBIENTE: / • Temperatura operacional: (5 a 40°C) / • Temperatura de armazenmaneto: (-40 a 70°C) / • Umidade relativa operacional: 5 a 85% RH. / SEGURANÇA: / • UL60950-1 and CAN/CSA-C22.2 No. 60950-1-03 / • AS/NZS 60950-1 / • IEC/EN 60950-1 / • 73/23/EEC. / EMC: / • AS/NZ 3548: 1995 Classe B / • EN55022: 1998 Classe B / • CISPR 22: 1997 / • EN55022: 1994 / • 47 CFR Parte 15: 2000 (FCC) Classe B / • VCCI V-3/01.4 Classe 2 / • CNS-13438: 1997 Classe B / • GR1089: 1997	Foxconn Cz s.r.o.	CISCO	ASR1000-6TGE=		19/19
8517.62.59	Dispositivo para emissão, transmissão e recepção de dados, processador de interface modular, 100G, para roteador Cisco serie ASR1000 ESPECIFICAÇÕES DO PN: ASR1000-MIP100= / ESPECIFICAÇÕES GERAIS: / • Placa de linha Ethernet Cisco ASR 1000, processador de interface modular 100G / • Capacidades de processamento de pacotes Rich Ethernet Layer 2, Layer 3, IP, IPv6 e Multiprotocol Label Switching (MPLS), conforme fornecido anteriormente nas plataformas Cisco ASR 1000 Series / • Funções avançadas de qualidade de serviço (QoS): / o QoS de entrada e saída, conforme fornecido anteriormente nas plataformas Cisco ASR 1000 Series / o Capacidade de enfileiramento de saída, conforme fornecido anteriormente nas plataformas Cisco ASR 1000 Series / • Vias de alta e baixa prioridade para os processadores de serviços integrados Cisco ASR 1000 Series para encaminhamento de alta prioridade e baixa latência / AMBIENTE: / • Temperatura de armazenamento: -40 a 70 °C / • Temperatura de operação nominal: 5 a 40 °C	JABIL CIRCUITS	CISCO	ASR1000-MIP100=		28/22
8517.62.59	Dispositivo para emissao, transmissao e recepcao de dados, cartao de gerenciamento universal I/O (UMIO), para roteador Cisco serie ASR5500, com 20 portas 10GBASE-LR, codigo ASR55-UMIO-10L2K9=ESPECIFICAÇÕES DO PN :ASR55-UMIO-10L2K9= ESPECIFICAÇÕES GERAIS: / INTERFACES: / • Interface da porta console: A porta Console é uma interface RJ-45 RS-232 utilizado para acessar a interface de linha de comando. A interface comunica / a uma taxa de transmissao de 9600 para 115.200 bps ( 115,2 Kbps). O padrão é de 115.200 bps. / • Interface 10/100/1000 Mbps RJ-45: Os dois conectores RJ-45 interfaces são 10/100/1000 Ethernet ( 10Base-T/100Base-TX/1000Base-T ) que requerem cabo de par trançado (UTP) cabo de cobre. / DIMENSÕES (A x L x P) / • 55,24 x 4,44 x 49,5 cm / ENERGIA: / • Pico máximo: 5760W; / • Potência máxima: 650W. / AMBIENTE: / • Temperatura operacional: 0ºC a +55ºC; / • Temperatura de armazenamento: -40ºC a +70ºC; / • Umidade operacional: 20 a 80% sem condensação; / • Umidade de armazenamento: 10 a 95% sem condensação. / SEGURANÇA: / • UL60950 / • União Europeia EN 60950 / • FCC, Part 15 B, Classe A / • ETSI EN 300 019 / • ETSI 300 386 / • ETSI/EN 300 386-2 / • SBC TP76200MP	Scientific Atlanta, Inc. SA Distributio	CISCO	ASR55-UMIO-10L2K9=		27/19
8517.62.59	Dispositivo para emissao, transmissao e recepcao de dados, cartao de gerenciamento universal I/O (UMIO), para roteador Cisco serie ASR5500, com 20 portas 10GBASE-SR, codigo ASR55-UMIO-10S2K9=ESPECIFICAÇÕES DO PN : ASR55-UMIO-10S2K9= / ESPECIFICAÇÕES GERAIS: / INTERFACES: / • Interface da porta console: A porta Console é uma interface RJ-45 RS-232 utilizado para acessar a interface de linha de comando. A interface comunica / a uma taxa de transmissao de 9600 para 115.200 bps ( 115,2 Kbps). O padrão é de 115.200 bps. / • Interface 10/100/1000 Mbps RJ-45: Os dois conectores RJ-45 interfaces são 10/100/1000 Ethernet ( 10Base-T/100Base-TX/1000Base-T ) que requerem cabo de par trançado (UTP) cabo de cobre. / ENERGIA: / • tensao de entrada: Faixa maxima: -40VDC to -60VDC, faixa Nominal: -48VDC to -60 VDC; / • UV carga nominal Corrente de pico: 165A @ -48 VDC; / • Pico máximo: 5760W; / • Chassis carga maxima de potência: 800W. / AMBIENTE: / • Temperatura operacional: 0ºC a +55º C; / • Temperatura de armazenamento: -40ºC a +70ºC; / • Umidade operacional: 20-80% sem condensação; / • Umidade de armazenamento: 10-95% sem condensação. / SEGURANÇA: / • UL60950 / • União Europeia EN 60950 / • FCC, Part 15 B, Classe A / • ETSI EN 300 019 / • ETSI 300 386 / • ETSI/EN 300 386-2 / • SBC TP76200MP	JABIL CIRCUIT DE MEXICO SA DE CV	CISCO	ASR55-UMIO-10S2K9=		38/19
8517.62.59	Dispositivo para emissao, transmissao e recepcao de dados, cartao de linha Ethernet XGLC, com 1 porta 10Gigabit, com SM SFP+, codigo ASR5K-0110G-SM-K9=ESPECIFICAÇÕES DO PN : ASR5K-0110G-SM-K9= / ESPECIFICAÇÕES GERAIS: / INTERFACES: / • Interface da porta console: A porta Console é uma interface RJ-45 RS-232 utilizado para acessar a interface de linha de comando. A interface comunica / a uma taxa de transmissao de 9600 para 115.200 bps ( 115,2 Kbps). O padrão é de 115.200 bps. / • Interface 10/100/1000 Mbps RJ-45: Os dois conectores RJ-45 interfaces são 10/100/1000 Ethernet ( 10Base-T/100Base-TX/1000Base-T ) que requerem cabo de par trançado (UTP) cabo de cobre. / DIMENSOES: / • Altura: (62.23 cm); / • Largura: (44.45 cm); / • Profundade: (60.96 cm). / ENERGIA: / • tensao de entrada: Faixa maxima: -40VDC to -60VDC, faixa Nominal: -48VDC to -60 VDC; / • UV carga nominal Corrente de pico: 165A @ -48 VDC; / • Pico máximo: 5760W; / • Chassis carga maxima de potência: 800W. / AMBIENTE: / • Temperatura operacional: 0ºC a +55º C; / • Temperatura de armazenamento: -40ºC a +70ºC; / • Umidade operacional: 20-80% sem condensação; / • Umidade de armazenamento: 10-95% sem condensação. / SEGURANÇA: / • UL60950 / • União Europeia EN 60950 / • FCC, Part 15 B, Classe A / • ETSI EN 300 019 / • ETSI 300 386 / • ETSI/EN 300 386-2 / • SBC TP76200MP	JABIL CIRCUIT DE MEXICO SA DE CV	CISCO	ASR5K-0110G-SM-K9=		19/19
8517.62.59	Dispositivo para transmissão e recepção de dados, cartao de linha QGLC, com 4 portas Ethernet 1000, com SX MM (multi modo) curto Haul SFP , codigo ASR5K-041GE-SX-K9=ESPECIFICAÇÕES DO PN : ASR5K-041GE-SX-K9= / ESPECIFICAÇÕES GERAIS: / INTERFACES: / • Interface da porta console: A porta Console é uma interface RJ-45 RS-232 utilizado para acessar a interface de linha de comando. A interface comunica / a uma taxa de transmissao de 9600 para 115.200 bps ( 115,2 Kbps). O padrão é de 115.200 bps. / • Interface 10/100/1000 Mbps RJ-45: Os dois conectores RJ-45 interfaces são 10/100/1000 Ethernet ( 10Base-T/100Base-TX/1000Base-T ) que requerem cabo de par trançado (UTP) cabo de cobre. / DIMENSOES: / • Altura: (62.23 cm); / • Largura: (44.45 cm); / • Profundade: (60.96 cm). / ENERGIA: / • tensao de entrada: Faixa maxima: -40VDC to -60VDC, faixa Nominal: -48VDC to -60 VDC; / • UV carga nominal Corrente de pico: 165A @ -48 VDC; / • Pico máximo: 5760W; / • Chassis carga maxima de potência: 800W. / AMBIENTE: / • Temperatura operacional: 0ºC a +55º C; / • Temperatura de armazenamento: -40ºC a +70ºC; / • Umidade operacional: 20-80% sem condensação; / • Umidade de armazenamento: 10-95% sem condensação. / SEGURANÇA: / • UL60950 / • União Europeia EN 60950 / • FCC, Part 15 B, Classe A / • ETSI EN 300 019 / • ETSI 300 386 / • ETSI/EN 300 386-2 / • SBC TP76200MP	HON HAI PRECISION INDUSTRY CO LTD	CISCO	ASR5K-041GE-SX-K9=		27/20
8517.62.59	Dispositivo para emissao, transmissao e recepcao de dados, cartao de linha, QGLC Rev2, com 4 portas Ethernet 1000, com LX SM (single modo) longo Haul SFP, codigo ASR5K-042GE-LX-K9=ESPECIFICAÇÕES DO PN : ASR5K-042GE-LX-K9= / ESPECIFICAÇÕES GERAIS: / INTERFACES: / • Interface da porta console: A porta Console é uma interface RJ-45 RS-232 utilizado para acessar a interface de linha de comando. A interface comunica / a uma taxa de transmissao de 9600 para 115.200 bps ( 115,2 Kbps). O padrão é de 115.200 bps. / • Interface 10/100/1000 Mbps RJ-45: Os dois conectores RJ-45 interfaces são 10/100/1000 Ethernet ( 10Base-T/100Base-TX/1000Base-T ) que requerem cabo de par trançado (UTP) cabo de cobre. / DIMENSOES: / • Altura: (62.23 cm); / • Largura: (44.45 cm); / • Profundade: (60.96 cm). / ENERGIA: / • tensao de entrada: Faixa maxima: -40VDC to -60VDC, faixa Nominal: -48VDC to -60 VDC; / • UV carga nominal Corrente de pico: 165A @ -48 VDC; / • Pico máximo: 5760W; / • Chassis carga maxima de potência: 800W. / AMBIENTE: / • Temperatura operacional: 0ºC a +55º C; / • Temperatura de armazenamento: -40ºC a +70ºC; / • Umidade operacional: 20-80% sem condensação; / • Umidade de armazenamento: 10-95% sem condensação. / SEGURANÇA: / • UL60950 / • União Europeia EN 60950 / • FCC, Part 15 B, Classe A / • ETSI EN 300 019 / • ETSI 300 386 / • ETSI/EN 300 386-2 / • SBC TP76200MP	Foxconn Cz s.r.o.	CISCO	ASR5K-042GE-LX-K9=		24/19
8517.62.59	Dispositivo para emissao, transmissao e recepcao de dados, cartao QGLC Rev 2, com 4 portas Ethernet 1000, com SX MM curto Haul SFP, codigo ASR5K-042GE-SX-K9=ESPECIFICAÇÕES DO PN : ASR5K-042GE-SX-K9= / ESPECIFICAÇÕES GERAIS: / INTERFACES: / • Interface da porta console: A porta Console é uma interface RJ-45 RS-232 utilizado para acessar a interface de linha de comando. A interface comunica / a uma taxa de transmissao de 9600 para 115.200 bps ( 115,2 Kbps). O padrão é de 115.200 bps. / • Interface 10/100/1000 Mbps RJ-45: Os dois conectores RJ-45 interfaces são 10/100/1000 Ethernet ( 10Base-T/100Base-TX/1000Base-T ) que requerem cabo de par trançado (UTP) cabo de cobre. / DIMENSOES: / • Altura: (62.23 cm); / • Largura: (44.45 cm); / • Profundade: (60.96 cm). / ENERGIA: / • tensao de entrada: Faixa maxima: -40VDC to -60VDC, faixa Nominal: -48VDC to -60 VDC; / • UV carga nominal Corrente de pico: 165A @ -48 VDC; / • Pico máximo: 5760W; / • Chassis carga maxima de potência: 800W. / AMBIENTE: / • Temperatura operacional: 0ºC a +55º C; / • Temperatura de armazenamento: -40ºC a +70ºC; / • Umidade operacional: 20-80% sem condensação; / • Umidade de armazenamento: 10-95% sem condensação. / SEGURANÇA: / • UL60950 / • União Europeia EN 60950 / • FCC, Part 15 B, Classe A / • ETSI EN 300 019 / • ETSI 300 386 / • ETSI/EN 300 386-2 / • SBC TP76200MP	Foxconn Cz s.r.o.	CISCO	ASR5K-042GE-SX-K9=		19/19
8517.62.59	Dispositivo para emissao, transmissao e recepcao de dados, cartao de linha, QGLC Rev2, com 4 portas Ethernet 1000, com Cooper SFP, codigo ASR5K-042GE-T-K9=ESPECIFICAÇÕES DO PN : ASR5K-042GE-T-K9= / ESPECIFICAÇÕES GERAIS: / INTERFACES: / • Interface da porta console: A porta Console é uma interface RJ-45 RS-232 utilizado para acessar a interface de linha de comando. A interface comunica / a uma taxa de transmissao de 9600 para 115.200 bps ( 115,2 Kbps). O padrão é de 115.200 bps. / • Interface 10/100/1000 Mbps RJ-45: Os dois conectores RJ-45 interfaces são 10/100/1000 Ethernet ( 10Base-T/100Base-TX/1000Base-T ) que requerem cabo de par trançado (UTP) cabo de cobre. / DIMENSOES: / • Altura: (62.23 cm); / • Largura: (44.45 cm); / • Profundade: (60.96 cm). / ENERGIA: / • tensao de entrada: Faixa maxima: -40VDC to -60VDC, faixa Nominal: -48VDC to -60 VDC; / • UV carga nominal Corrente de pico: 165A @ -48 VDC; / • Pico máximo: 5760W; / • Chassis carga maxima de potência: 800W. / AMBIENTE: / • Temperatura operacional: 0ºC a +55º C; / • Temperatura de armazenamento: -40ºC a +70ºC; / • Umidade operacional: 20-80% sem condensação; / • Umidade de armazenamento: 10-95% sem condensação. / SEGURANÇA: / • UL60950 / • União Europeia EN 60950 / • FCC, Part 15 B, Classe A / • ETSI EN 300 019 / • ETSI 300 386 / • ETSI/EN 300 386-2 / • SBC TP76200MP	Foxconn Cz s.r.o.	CISCO	ASR5K-042GE-T-K9=		24/19
8517.62.59	Dispositivo para transmissão e recepção de dados, cartao de linha OLC2, com 4 portas ATM STM-1c/OC-3c, com SFP modo unico, codigo ASR5K-4OC3C-SM-K9=ESPECIFICAÇÕES DO PN : ASR5K-4OC3C-SM-K9= / ESPECIFICAÇÕES GERAIS: / INTERFACES: / • Interface da porta console: A porta Console é uma interface RJ-45 RS-232 utilizado para acessar a interface de linha de comando. A interface comunica / a uma taxa de transmissao de 9600 para 115.200 bps ( 115,2 Kbps). O padrão é de 115.200 bps. / • Interface 10/100/1000 Mbps RJ-45: Os dois conectores RJ-45 interfaces são 10/100/1000 Ethernet ( 10Base-T/100Base-TX/1000Base-T ) que requerem cabo de par trançado (UTP) cabo de cobre. / DIMENSOES: / • Altura: (62.23 cm); / • Largura: (44.45 cm); / • Profundade: (60.96 cm). / ENERGIA: / • tensao de entrada: Faixa maxima: -40VDC to -60VDC, faixa Nominal: -48VDC to -60 VDC; / • UV carga nominal Corrente de pico: 165A @ -48 VDC; / • Pico máximo: 5760W; / • Chassis carga maxima de potência: 800W. / AMBIENTE: / • Temperatura operacional: 0ºC a +55º C; / • Temperatura de armazenamento: -40ºC a +70ºC; / • Umidade operacional: 20-80% sem condensação; / • Umidade de armazenamento: 10-95% sem condensação. / SEGURANÇA: / • UL60950 / • União Europeia EN 60950 / • FCC, Part 15 B, Classe A / • ETSI EN 300 019 / • ETSI 300 386 / • ETSI/EN 300 386-2 / • SBC TP76200MP	HON HAI PRECISION INDUSTRY CO LTD	CISCO	ASR5K-4OC3C-SM-K9=		27/20
8517.62.59	Dispositivo para transmissão e recepção de dados, cartao de linha CLC2, canalizado, com 4 portas STM-1C/OC-3C, com SFP Single Modo, codigo ASR5K-C4OC3-SM-K9=ESPECIFICAÇÕES DO PN : ASR5K-C4OC3-SM-K9= / ESPECIFICAÇÕES GERAIS: / INTERFACES: / • Interface da porta console: A porta Console é uma interface RJ-45 RS-232 utilizado para acessar a interface de linha de comando. A interface comunica / a uma taxa de transmissao de 9600 para 115.200 bps ( 115,2 Kbps). O padrão é de 115.200 bps. / • Interface 10/100/1000 Mbps RJ-45: Os dois conectores RJ-45 interfaces são 10/100/1000 Ethernet ( 10Base-T/100Base-TX/1000Base-T ) que requerem cabo de par trançado (UTP) cabo de cobre. / ENERGIA: / • tensao de entrada: Faixa maxima: -40VDC to -60VDC, faixa Nominal: -48VDC to -60 VDC; / • UV carga nominal Corrente de pico: 165A @ -48 VDC; / • Pico máximo: 5760W; / • Chassis carga maxima de potência: 800W. / AMBIENTE: / • Temperatura operacional: 0ºC a +55º C; / • Temperatura de armazenamento: -40ºC a +70ºC; / • Umidade operacional: 20-80% sem condensação; / • Umidade de armazenamento: 10-95% sem condensação. / SEGURANÇA: / • UL60950 / • União Europeia EN 60950 / • FCC, Part 15 B, Classe A / • ETSI EN 300 019 / • ETSI 300 386 / • ETSI/EN 300 386-2 / • SBC TP76200MP	HON HAI PRECISION INDUSTRY CO LTD	CISCO	ASR5K-C4OC3-SM-K9=	Padtec S/A / Rua Ricardo Benetton Martins, s/n, Parque II do Polo de Alta Tecnologia - 13086-902 - Campinas/SP / Telefone: (19) 2104-9719 / E-mail: eduardo.hirata@padtec.com.br / Responsável: Eduardo Tadashi Hirata	27/20
8517.62.59	Dispositivo para transmissão e recepção de dados, Placa de interface para Comutador Cisco ASR5K, I/O, BNC bits, codigo ASR5K-SPIO-BNC-K9=ESPECIFICAÇÕES DO PN : ASR5K-SPIO-BNC-K9= / ESPECIFICAÇÕES GERAIS: / INTERFACES: / • Interface da porta console: A porta Console é uma interface RJ-45 RS-232 utilizado para acessar a interface de linha de comando. A interface comunica / a uma taxa de transmissao de 9600 para 115.200 bps ( 115,2 Kbps). O padrão é de 115.200 bps. / • Interface 10/100/1000 Mbps RJ-45: Os dois conectores RJ-45 interfaces são 10/100/1000 Ethernet ( 10Base-T/100Base-TX/1000Base-T ) que requerem cabo de par trançado (UTP) cabo de cobre. / ENERGIA: / • tensao de entrada: Faixa maxima: -40VDC to -60VDC, faixa Nominal: -48VDC to -60 VDC; / • UV carga nominal Corrente de pico: 165A @ -48 VDC; / • Pico máximo: 5760W; / • Chassis carga maxima de potência: 800W. / AMBIENTE: / • Temperatura operacional: 0ºC a +55º C; / • Temperatura de armazenamento: -40ºC a +70ºC; / • Umidade operacional: 20-80% sem condensação; / • Umidade de armazenamento: 10-95% sem condensação. / SEGURANÇA: / • UL60950 / • União Europeia EN 60950 / • FCC, Part 15 B, Classe A / • ETSI EN 300 019 / • ETSI 300 386 / • ETSI/EN 300 386-2 / • SBC TP76200MP	JABIL CIRCUIT DE MEXICO SA DE CV	CISCO	ASR5K-SPIO-BNC-K9=		38/19
8517.62.59	Dispositivo para emissao, transmissao e recepcao de dados, modulo de processamento I/O, BNC BITS, com Stratum 3, código ASR5K-SPS3-BNC-K9=ESPECIFICAÇÕES DO PN : ASR5K-SPS3-BNC-K9= / ESPECIFICAÇÕES GERAIS: / INTERFACES: / • Interface da porta console: A porta Console é uma interface RJ-45 RS-232 utilizado para acessar a interface de linha de comando. A interface comunica / a uma taxa de transmissao de 9600 para 115.200 bps ( 115,2 Kbps). O padrão é de 115.200 bps. / • Interface 10/100/1000 Mbps RJ-45: Os dois conectores RJ-45 interfaces são 10/100/1000 Ethernet ( 10Base-T/100Base-TX/1000Base-T ) que requerem cabo de par trançado (UTP) cabo de cobre. / ENERGIA: / • tensao de entrada: Faixa maxima: -40VDC to -60VDC, faixa Nominal: -48VDC to -60 VDC; / • UV carga nominal Corrente de pico: 165A @ -48 VDC; / • Pico máximo: 5760W; / • Chassis carga maxima de potência: 800W. / AMBIENTE: / • Temperatura operacional: 0ºC a +55º C; / • Temperatura de armazenamento: -40ºC a +70ºC; / • Umidade operacional: 20-80% sem condensação; / • Umidade de armazenamento: 10-95% sem condensação. / SEGURANÇA: / • UL60950 / • União Europeia EN 60950 / • FCC, Part 15 B, Classe A / • ETSI EN 300 019 / • ETSI 300 386 / • ETSI/EN 300 386-2 / • SBC TP76200MP	JABIL CIRCUIT DE MEXICO SA DE CV	CISCO	ASR5K-SPS3-BNC-K9=		38/19
8517.62.59	Dispositivo para transmissao e recepcao de dados, Adaptador telefonico analogico ATAT 187, com impedancia configuravel, codigo ATA187-I1-A=ESPECIFICAÇÕES DO PN : ATA187-I1-A= / ESPECIFICAÇÕES GERAIS / • 2 interfaces de voz com conectores RJ11 / • 1 interface de dados com conector RJ45 / • Compativel com Cisco UCM verssões 7.1.5, 8.0.2 ou superior / • Suporta os protocolos TFTP, DHCP e SIP / • Suporta serviço de fax T38 e coded de voz G.711μ-law, G.711A-law, G.729, G.729A, G.729B, G.729AB / • Prove funcionalidades de segurança SRTP/TLS sobre SIP / • Suporta os seguintes serviços SIP referidos pela RFC-3261: REGISTER, REFER, INVITE, BYE, CANCEL, NOTIFY, OPTIONS, ACK, SUBSCRIBE / DIMENSOES (altura x largura x profundidade) / • 3.8 x 13.7 x 17.0 cm	Foxconn Cz s.r.o.	CISCO	ATA187-I1-A=		49/19
8517.62.59	Dispositivo para emissao, transmissao e recepcao de dados, Cisco Business Edition 6000M, para servidores M3, com software restrito Export, codigo BE6K-ST-BDL-K9=ESPECIFICAÇÕES DO PN: BE6K-ST-BDL-K9= / ESPECIFICAÇÕES GERAIS / • Suporta quatro opções de aplicações de colaboração mais uma para provisionamento em uma plataforma de servidor virtualizado / • Capacidade máxima de usuários: 1000 / • Capacidade máxima de dispositivos: 1200 / • Capacidade máxima de agentes de central de contato: 100 / CAPACIDADES DE COLABORAÇÃO / • Chamadas de voz e vídeo / • Correio de voz / • Conferência / • Central de contato / • Serviços híbridos / • Aplicativos de terceiros / CONECTIVIDADE: / • Portas RJ-45 / • 2 slots PCIe / • Porta VGA / • Porta Serial / • 2 portas USB	HON HAI PRECISION INDUSTRY CO LTD	CISCO	BE6K-ST-BDL-K9=		14/19
8517.62.59	Dispositivo para emissao, transmissao e recepcao de dados, Cisco Business Edition 6000H, para servidores M3, com software restrito Export, codigo BE6K-STBDL-PLS-K9=ESPECIFICAÇÕES DO PN : BE6K-STBDL-PLS-K9= / ESPECIFICAÇÕES GERAIS: / • Leds de status / • Porta console / • Porta Ethernet / • Processa e distribui sinal de audio e vídeo entre os pontos de conferência / • SIP e H.323, / ARMAZENAMENTO: / • 1.500GB / • Raid 10 / • Hot-swappable / DIMENSÕES(PxAxL): / • 2 RU x 27.75 in. ; 3.44 in. ; 19 in. / ENERGIA: / • Entrada: 120/240V / • Fontes redundantes de 750W / AMBIENTE: / • Temperatura operacional: -5ºC a +45ºC / • Temperatura de armazenamento: -40ºC a 70ºC / SEGURANÇA: / • UL 60950-1, / • CAN/CSA-C22.2 No. 60950-1, / • EN 60950-1, / • IEC 60950-1, / EMC: / • FCC Parte 15 (CFR 47) Classe A / • ICES-003 Classe A / • EN 55022 Classe A	HON HAI PRECISION INDUSTRY CO LTD	CISCO	BE6K-STBDL-PLS-K9=		15/19
8517.62.59	Dispositivo para emissao, transmissao e recepcao de dados, Cisco Business Edition 6000M, para servidores M3, com software não restrito Export, codigo BE6K-ST-BDL-XU=ESPECIFICAÇÕES DO PN : BE6K-ST-BDL-XU= / ESPECIFICAÇÕES GERAIS: / • Leds de status / • Porta console / • Porta Ethernet / • Processa e distribui sinal de audio e vídeo entre os pontos de conferência / • SIP e H.323, / ARMAZENAMENTO: / • 1.500GB / • Raid 10 / • Hot-swappable / DIMENSÕES(PxAxL): / • 2 RU x 27.75 in. ; 3.44 in. ; 19 in. / ENERGIA: / • Entrada: 120/240V / • Fontes redundantes de 750W / AMBIENTE: / • Temperatura operacional: -5ºC a +45ºC / • Temperatura de armazenamento: -40ºC a 70ºC / SEGURANÇA: / • UL 60950-1, / • CAN/CSA-C22.2 No. 60950-1, / • EN 60950-1, / • IEC 60950-1, / EMC: / • FCC Parte 15 (CFR 47) Classe A / • ICES-003 Classe A / • EN 55022 Classe A	HON HAI PRECISION INDUSTRY CO LTD	CISCO	BE6K-ST-BDL-XU=		15/19
8517.62.59	Dispositivo para emissao, transmissao e recepcao de dados, modulo de rede, com 2 portas 10GE, para comutador Cisco Catalyst 3850 ESPECIFICAÇÕES GERAIS / • 48 portas Ethernet 10/100/1000 / • PoE / • Leds indicadores de status / • 1 porta console / • 1 porta auxiliar / ENERGIA: / • 715WAC / • PoE: 435W / DIMENSÕES(AxLxP): / • 4.45 x 44.5 x 45.0cm / AMBIENTE: / • Temperatura operacional: -5ºC a +45ºC / • Temperatura de armazenamento: -40ºC a 70ºC / SEGURANÇA: / • UL 60950-1, CAN/CSA-C22.2 No. 60950-1, EN 60950-1, IEC 60950-1, CCC, CE Marking / EMC: / • FCC Parte 15 (CFR 47) Classe A / • ICES-003 Classe A / • EN 55022 Classe A / • CISPR 22 Classe A / • AS/NZS 3548 Classe A / • BSMI Classe A / • VCCI Classe A / • EN 55024, EN300386, EN 50082-1, EN 61000-3-2, EN 61000-3-3 / • EN61000-4-2, EN61000-4-3, EN61000-4-4, EN61000-4-5, EN61000-4-6, EN 61000-6-1	HON HAI PRECISION INDUSTRY CO LTD	CISCO	C3850-NM-2-10G=		12/22
8517.62.59	Dipositivo para emissao, transmissao e recepcao de dados, modulo de rede, com 4 portas 10GE, para comutador Cisco Catalyst 3850, codigo C3850-NM-4-10G=ESPECIFICAÇÕES DO PN : C3850-NM-4-10G= / ESPECIFICAÇÕES GERAIS / • 48 portas Ethernet 10/100/1000 / • PoE / • Leds indicadores de status / • 1 porta console / • 1 porta auxiliar / ENERGIA: / • 715WAC / • PoE: 435W / DIMENSÕES(AxLxP): / • 4.45 x 44.5 x 45.0cm / AMBIENTE: / • Temperatura operacional: -5oC a +45oC / • Temperatura de armazenamento: -40oC a 70oC / SEGURANÇA: / • UL 60950-1, CAN/CSA-C22.2 No. 60950-1, EN 60950-1, IEC 60950-1, CCC, CE / Marking / EMC: / • FCC Parte 15 (CFR 47) Classe A / • ICES-003 Classe A / • EN 55022 Classe A / • CISPR 22 Classe A / • AS/NZS 3548 Classe A / • BSMI Classe A / • VCCI Classe A / • EN 55024, EN300386, EN 50082-1, EN 61000-3-2, EN 61000-3-3 / • EN61000-4-2, EN61000-4-3, EN61000-4-4, EN61000-4-5, EN61000-4-6, EN / 61000-6-1	Foxconn Cz s.r.o.	CISCO	C3850-NM-4-10G=		40/20
8517.62.59	Dispositivo para emissao, transmissao e recepcao de dados, modulo de rede, para comutador Cisco Catalyst 3850 com 4 portas 1GE, codigo C3850-NM-4-1G=ESPECIFICAÇÕES DO PN : C3850-NM-4-1G= / ESPECIFICAÇÕES GERAIS / • 48 portas Ethernet 10/100/1000 / • PoE / • Leds indicadores de status / • 1 porta console / • 1 porta auxiliar / ENERGIA: / • 715WAC / • PoE: 435W / DIMENSÕES(AxLxP): / • 4.45 x 44.5 x 45.0cm / AMBIENTE: / • Temperatura operacional: -5ºC a +45ºC / • Temperatura de armazenamento: -40ºC a 70ºC / SEGURANÇA: / • UL 60950-1, CAN/CSA-C22.2 No. 60950-1, EN 60950-1, IEC 60950-1, CCC, CE Marking / EMC: / • FCC Parte 15 (CFR 47) Classe A / • ICES-003 Classe A / • EN 55022 Classe A / • CISPR 22 Classe A / • AS/NZS 3548 Classe A / • BSMI Classe A / • VCCI Classe A / • EN 55024, EN300386, EN 50082-1, EN 61000-3-2, EN 61000-3-3 / • EN61000-4-2, EN61000-4-3, EN61000-4-4, EN61000-4-5, EN61000-4-6, EN 61000-6-1	Scientific Atlanta, Inc. SA Distributio	CISCO	C3850-NM-4-1G=		27/19
8517.62.59	Dispositivo para emissão, transmissão e recepção de dados, modulo de rede de 10G, para comutador Cisco serie Catalyst 3K, codigo C3KX-NM-10G=ESPECIFICAÇÕES DO PN : C3KX-NM-10G= / ESPECIFICAÇÕES GERAIS / • Switching Fabric: 160 Gbps; / • DRAM: 256 MB ( 512 MB para 3750X e 3750X -12S -24S ); / • Flash: 64 MB ( 128 MB para 3750X e 3750X -12S -24S ); / • Total VLANs: 1005; / • VLAN IDs: 4K; / • Jumbo Frame: 9216 Byte; / • Total de portas roteadas por 3750- X Stack: 468. / AMBIENTE: / • Ambiente com fonte de alimentacao AC: Temperatura operacional: -5ºC to +45ºC. / • Ambiente com fonte de alimentacao DC: Temperatura operacional: -5ºC to +45ºC. / • Umidade: 5 % a 95 %, sem condensação. / • Temperatura de armazenamento: -40 C' to 70 C. / CONECTORES: / • As portas 1000BASE -T : conectores RJ-45 , 2 pares Cat -5E cabeamento UTP; / • Os 1000BASE -T SFP baseadas em portas: conectores RJ-45 , 2 pares Cat -5E cabeamento UTP; / • 100BASE-FX , 1000BASE -SX, -LX/LH , ZX- , -BX10 , DWDM e CWDM SFP : LC fibra conectores ( modo único ou multimodo de fibra ); / • 10GBASE-SR , LR, LRM, CX1 ( v02 ou superior) SFP + Transceivers: LC fibra conectores ( modo único ou multimodo de fibra ).	Foxconn Cz s.r.o.	CISCO	C3KX-NM-10G=		14/19
8517.62.59	Dipositivo para emissao, transmissao e recepcao de dados, modulo de rede 10G-T, para comutador Cisco serie Catalyst 3K, codigo C3KX-NM-10GT=ESPECIFICAÇÕES DO PN : C3KX-NM-10GT= / ESPECIFICAÇÕES GERAIS / • Switching Fabric: 160 Gbps; / • DRAM: 256 MB ( 512 MB para 3750X e 3750X -12S -24S ); / • Flash: 64 MB ( 128 MB para 3750X e 3750X -12S -24S ); / • Total VLANs: 1005; / • VLAN IDs: 4K; / • Jumbo Frame: 9216 Byte; / • Total de portas roteadas por 3750- X Stack: 468. / AMBIENTE: / • Ambiente com fonte de alimentacao AC: Temperatura operacional: -5ºC to +45ºC. / • Ambiente com fonte de alimentacao DC: Temperatura operacional: -5ºC to +45ºC. / • Umidade: 5 % a 95 %, sem condensação. / • Temperatura de armazenamento: -40 C' to 70 C. / CONECTORES: / • As portas 1000BASE -T : conectores RJ-45 , 2 pares Cat -5E cabeamento UTP; / • Os 1000BASE -T SFP baseadas em portas: conectores RJ-45 , 2 pares Cat -5E cabeamento UTP; / • 100BASE-FX , 1000BASE -SX, -LX/LH , ZX- , -BX10 , DWDM e CWDM SFP : LC fibra conectores ( modo único ou multimodo de fibra ); / • 10GBASE-SR , LR, LRM, CX1 ( v02 ou superior) SFP + Transceivers: LC fibra conectores ( modo único ou multimodo de fibra ).	JABIL CIRCUIT DE MEXICO SA DE CV	CISCO	C3KX-NM-10GT=		19/19
8517.62.59	Dispositivo para emissao, transmissao e recepcao de dados, modulo de rede, para Comutador Cisco serie Catalyst 3K-X, codigo C3KX-NM-1G=ESPECIFICAÇÕES DO PN : C3KX-NM-1G= / ESPECIFICAÇÕES GERAIS / • Switching Fabric: 160 Gbps; / • DRAM: 256 MB ( 512 MB para 3750X e 3750X -12S -24S ); / • Flash: 64 MB ( 128 MB para 3750X e 3750X -12S -24S ); / • Total VLANs: 1005; / • VLAN IDs: 4K; / • Jumbo Frame: 9216 Byte; / • Total de portas roteadas por 3750- X Stack: 468. / AMBIENTE: / • Ambiente com fonte de alimentacao AC: Temperatura operacional: -5ºC to +45ºC. / • Ambiente com fonte de alimentacao DC: Temperatura operacional: -5ºC to +45ºC. / • Umidade: 5 % a 95 %, sem condensação. / • Temperatura de armazenamento: -40 C' to 70 C. / CONECTORES: / • As portas 1000BASE -T : conectores RJ-45 , 2 pares Cat -5E cabeamento UTP; / • Os 1000BASE -T SFP baseadas em portas: conectores RJ-45 , 2 pares Cat -5E cabeamento UTP; / • 100BASE-FX , 1000BASE -SX, -LX/LH , ZX- , -BX10 , DWDM e CWDM SFP : LC fibra conectores ( modo único ou multimodo de fibra ); / • 10GBASE-SR , LR, LRM, CX1 ( v02 ou superior) SFP + Transceivers: LC fibra conectores ( modo único ou multimodo de fibra ).	Foxconn Cz s.r.o.	CISCO	C3KX-NM-1G=		14/19
8517.62.59	Dispositivo para emissao, transmissao e recepcao de dados, modulo de servico, para comutador Catalyst série 3K-X, código 10G, C3KX-SM-10G=ESPECIFICAÇÕES DO PN : C3KX-SM-10G= / ESPECIFICAÇÕES GERAIS / • Switching Fabric: 160 Gbps; / • DRAM: 256 MB ( 512 MB para 3750X e 3750X -12S -24S ); / • Flash: 64 MB ( 128 MB para 3750X e 3750X -12S -24S ); / • Total VLANs: 1005; / • VLAN IDs: 4K; / • Jumbo Frame: 9216 Byte; / • Total de portas roteadas por 3750- X Stack: 468. / AMBIENTE: / • Ambiente com fonte de alimentacao AC: Temperatura operacional: -5ºC to +45ºC. / • Ambiente com fonte de alimentacao DC: Temperatura operacional: -5ºC to +45ºC. / • Umidade: 5 % a 95 %, sem condensação. / • Temperatura de armazenamento: -40 C' to 70 C. / CONECTORES: / • As portas 1000BASE -T : conectores RJ-45 , 2 pares Cat -5E cabeamento UTP; / • Os 1000BASE -T SFP baseadas em portas: conectores RJ-45 , 2 pares Cat -5E cabeamento UTP; / • 100BASE-FX , 1000BASE -SX, -LX/LH , ZX- , -BX10 , DWDM e CWDM SFP : LC fibra conectores ( modo único ou multimodo de fibra ); / • 10GBASE-SR , LR, LRM, CX1 ( v02 ou superior) SFP + Transceivers: LC fibra conectores ( modo único ou multimodo de fibra ).	HON HAI PRECISION INDUSTRY CO LTD	CISCO	C3KX-SM-10G=		15/19
8517.62.59	Dispositivo para emissao, transmissao e recepcao de dados, modulo de rede, com 8 portas 10G, para comutador Cisco Catalyst 4500X, codigo C4KX-NM-8SFP+= ESPECIFICAÇÕES DO PN : C4KX-NM-8SFP+= / ESPECIFICAÇÕES GERAIS / • Quatro módulos de rede de uplink opcionais com GE e 10GE portas / • Indústria primeiro PoE + com potência de 30W em todas as portas de uma unidade de rack (RU) fator de forma / • redundantes, fontes de duplo poder modular e fãs / • Media Access Control Segurança ( MACsec ) criptografia baseada em hardware / • Flexible NetFlow e switch- a -switch criptografia de hardware com o Serviço Módulo uplink / • Open Shortest Path First ( OSPF ) para acesso encaminhadas imagem base em IP / • IPv4 e IPv6 routing, roteamento Multicast, qualidade avançada de serviço ( QoS) e recursos de segurança em hardware / • garantia vitalícia limitada (Enhanced DDV ) com dia útil seguinte ( NBD ) antecedência substituição de hardware e 90 dia de acesso ao Cisco Technical Assistance Center ( TAC ) de apoio / • Avançado Cisco EnergyWise para otimização de custos operacionais através da medição do consumo de energia real dos dispositivos PoE , relatórios e reduzindo o consumo de energia em toda a rede. / EMC: / • FCC Part 15 (CFR 47) Classe A / • ICES-003 Classe A / • EN 55022 Classe A / • CISPR 22 Classe A / • AS/NZS 3548 Classe A.	HON HAI PRECISION INDUSTRY CO LTD	CISCO	C4KX-NM-8SFP+=		41/19
8517.62.59	Dispositivo para emissao, transmissao e recepcao de dados, modulo para comutador Cisco Catalyst 6800, com 16 portas 10GE de velocidade, com DFC4 integrado, codigo C6800-16P10G=ESPECIFICAÇÕES DO PN : C6800-16P10G= / ESPECIFICAÇÕES GERAIS: / • Software: Cisco IOS® Software Release 12.2(33)SRD ou posterior / • Memória: 512 MB para 200 ms da entrada combinada e buffer de saída a 10 Gbps (100 ms de ingresso e egresso de 100 ms ) / • Encapsulamento de link: Ethernet II e IEEE 802.1q / • Endereços MAC: Até 96.000 endereços MAC por ES Plus cartão linha. / AMBIENTE: / • Temperatura de operação: (0 a 40 ° C) / • Temperatura de armazenamento: (-40 a 75 ° C) / • Umidade relativa: 10 a 90 por cento , sem condensação. / ENERGIA: / • Consumo máximo de energia (watts): 40- porta de cartão de linha com cartão 3CXL (7600 -ES 40 G3CXL ): 419. / SEGURANÇA: / • UL 60950 / • CSA C22.2 No. 60950 / • EN60950 / • TS001 / • IEC 60950 / • AS/NZS3260. / • EMC: / • FCC Parte 15 Classe A / • ICES-003 Classe A / • VCCI Classe A / • EN55022 Classe A / • CISPR22 Classe A / • AS/NZS3548 Classe A / • EN61000-3-2 / • EN61000-3-3 / • EN61000-3-1.	HON HAI PRECISION INDUSTRY CO LTD	CISCO	C6800-16P10G=		41/19
8517.62.59	Dispositivo para emissao, transmissao e recepcao de dados, modulo para comutador Cisco Catalyst 6800, com 16 portas 10GE, com DFC4XL integrado, codigo C6800-16P10G-XL=ESPECIFICAÇÕES DO PN : C6800-16P10G-XL= / ESPECIFICAÇÕES GERAIS: / • Software: Cisco IOS® Software Release 12.2(33)SRD ou posterior / • Memória: 512 MB para 200 ms da entrada combinada e buffer de saída a 10 Gbps (100 ms de ingresso e egresso de 100 ms ) / • Encapsulamento de link: Ethernet II e IEEE 802.1q / • Endereços MAC: Até 96.000 endereços MAC por ES Plus cartão linha. / AMBIENTE: / • Temperatura de operação: (0 a 40 ° C) / • Temperatura de armazenamento: (-40 a 75 ° C) / • Umidade relativa: 10 a 90 por cento , sem condensação. / ENERGIA: / • Consumo máximo de energia (watts): 40- porta de cartão de linha com cartão 3CXL (7600 -ES 40 G3CXL ): 419. / SEGURANÇA: / • UL 60950 / • CSA C22.2 No. 60950 / • EN60950 / • TS001 / • IEC 60950 / • AS/NZS3260. / • EMC: / • FCC Parte 15 Classe A / • ICES-003 Classe A / • VCCI Classe A / • EN55022 Classe A / • CISPR22 Classe A / • AS/NZS3548 Classe A / • EN61000-3-2 / • EN61000-3-3 / • EN61000-3-1.	Foxconn Cz s.r.o.	CISCO	C6800-16P10G-XL=		32/19
8517.62.59	Dispositivo para emissao, transmissao e recepcao de dados, modulo interface para comutador Cisco serie Catalyst 6800, com 32 portas 10GE, com dual DFC4 integradoESPECIFICAÇÕES DO PN : C6800-32P10G= / ESPECIFICAÇÕES GERAIS: / • Software: Cisco IOS® Software Release 12.2(33)SRD ou posterior / • Memória: 512 MB para 200 ms da entrada combinada e buffer de saída a 10 Gbps (100 ms de ingresso e egresso de 100 ms ) / • Encapsulamento de link: Ethernet II e IEEE 802.1q / • Endereços MAC: Até 96.000 endereços MAC por ES Plus cartão linha. / AMBIENTE: / • Temperatura de operação: (0 a 40 ° C) / • Temperatura de armazenamento: (-40 a 75 ° C) / • Umidade relativa: 10 a 90 por cento , sem condensação. / ENERGIA: / • Consumo máximo de energia (watts): 40- porta de cartão de linha com cartão 3CXL (7600 -ES 40 G3CXL ): 419. / SEGURANÇA: / • UL 60950 / • CSA C22.2 No. 60950 / • EN60950 / • TS001 / • IEC 60950 / • AS/NZS3260. / • EMC: / • FCC Parte 15 Classe A / • ICES-003 Classe A / • VCCI Classe A / • EN55022 Classe A / • CISPR22 Classe A / • AS/NZS3548 Classe A / • EN61000-3-2 / • EN61000-3-3 / • EN61000-3-1.	HON HAI PRECISION INDUSTRY CO LTD	CISCO	C6800-32P10G=		28/19
8517.62.59	Dispositivo para emissão, transmissão e recepção de dados, modulo, com 32 portas 10GE, com dual DFC4XL integrado, para comutador Cisco serie Catalyst 6800ESPECIFICAÇÕES DO PN : C6800-32P10G-XL= / ESPECIFICAÇÕES GERAIS: / • Software: Cisco IOS® Software Release 12.2(33)SRD ou posterior / • Memória: 512 MB para 200 ms da entrada combinada e buffer de saída a 10 Gbps (100 ms de ingresso e egresso de 100 ms ) / • Encapsulamento de link: Ethernet II e IEEE 802.1q / • Endereços MAC: Até 96.000 endereços MAC por ES Plus cartão linha. / AMBIENTE: / • Temperatura de operação: (0 a 40 ° C) / • Temperatura de armazenamento: (-40 a 75 ° C) / • Umidade relativa: 10 a 90 por cento , sem condensação. / ENERGIA: / • Consumo máximo de energia (watts): 40- porta de cartão de linha com cartão 3CXL (7600 -ES 40 G3CXL ): 419. / SEGURANÇA: / • UL 60950 / • CSA C22.2 No. 60950 / • EN60950 / • TS001 / • IEC 60950 / • AS/NZS3260. / • EMC: / • FCC Parte 15 Classe A / • ICES-003 Classe A / • VCCI Classe A / • EN55022 Classe A / • CISPR22 Classe A / • AS/NZS3548 Classe A / • EN61000-3-2 / • EN61000-3-3 / • EN61000-3-1.	SOLECTRON(PENANG) TECHNOLOGY SDN BHD	CISCO	C6800-32P10G-XL=		38/19
8517.62.59	Dispositivo para emissao, transmissao e recepcao de dados, modulo para comutador Cisco serie C6K, com 48 portas 1GE, com DFC4, codigo C6800-48P-SFP=ESPECIFICAÇÕES DO PN : C6800-48P-SFP= / ESPECIFICAÇÕES GERAIS: / • Software: Cisco IOS® Software Release 12.2(33)SRD ou posterior / • Memória: 512 MB para 200 ms da entrada combinada e buffer de saída a 10 Gbps (100 ms de ingresso e egresso de 100 ms ) / • Encapsulamento de link: Ethernet II e IEEE 802.1q / • Endereços MAC: Até 96.000 endereços MAC por ES Plus cartão linha. / AMBIENTE: / • Temperatura de operação: (0 a 40 ° C) / • Temperatura de armazenamento: (-40 a 75 ° C) / • Umidade relativa: 10 a 90 por cento , sem condensação. / ENERGIA: / • Consumo máximo de energia (watts): 40- porta de cartão de linha com cartão 3CXL (7600 -ES 40 G3CXL ): 419. / SEGURANÇA: / • UL 60950 / • CSA C22.2 No. 60950 / • EN60950 / • TS001 / • IEC 60950 / • AS/NZS3260. / • EMC: / • FCC Parte 15 Classe A / • ICES-003 Classe A / • VCCI Classe A / • EN55022 Classe A / • CISPR22 Classe A / • AS/NZS3548 Classe A / • EN61000-3-2 / • EN61000-3-3 / • EN61000-3-1.	HON HAI PRECISION INDUSTRY CO LTD	CISCO	C6800-48P-SFP=		41/19
8517.62.59	Dispositivo para emissao, transmissao e recepcao, modulo, com 48 portas 1GE, fabric habilitado, com DFC4XL S, para comutador Cisco serie C6K, codigo C6800-48P-SFP-XL=ESPECIFICAÇÕES DO PN : C6800-48P-SFP-XL= / ESPECIFICAÇÕES GERAIS: / • Software: Cisco IOS® Software Release 12.2(33)SRD ou posterior / • Memória: 512 MB para 200 ms da entrada combinada e buffer de saída a 10 Gbps (100 ms de ingresso e egresso de 100 ms ) / • Encapsulamento de link: Ethernet II e IEEE 802.1q / • Endereços MAC: Até 96.000 endereços MAC por ES Plus cartão linha. / AMBIENTE: / • Temperatura de operação: (0 a 40 ° C) / • Temperatura de armazenamento: (-40 a 75 ° C) / • Umidade relativa: 10 a 90 por cento , sem condensação. / SEGURANÇA: / • UL 60950 / • CSA C22.2 No. 60950 / • EN60950 / • TS001 / • IEC 60950 / • AS/NZS3260. / • EMC: / • FCC Parte 15 Classe A / • ICES-003 Classe A / • VCCI Classe A / • EN55022 Classe A / • CISPR22 Classe A / • AS/NZS3548 Classe A / • EN61000-3-2 / • EN61000-3-3 / • EN61000-3-1.	Foxconn Cz s.r.o.	CISCO	C6800-48P-SFP-XL=		32/19
8517.62.59	Dispositivo para emissao, transmissao e recepcao de dados, modulo com 48 portas 10/100/1000 GE, para comutador Cisco C6K, fabric habilitado, com conector RJ-45, DFC4, codigo C6800-48P-TX=ESPECIFICAÇÕES DO PN : C6800-48P-TX= / ESPECIFICAÇÕES GERAIS: / • Software: Cisco IOS® Software Release 12.2(33)SRD ou posterior / • Memória: 512 MB para 200 ms da entrada combinada e buffer de saída a 10 Gbps (100 ms de ingresso e egresso de 100 ms ) / • Encapsulamento de link: Ethernet II e IEEE 802.1q / • Endereços MAC: Até 96.000 endereços MAC por ES Plus cartão linha. / AMBIENTE: / • Temperatura de operação: (0 a 40 ° C) / • Temperatura de armazenamento: (-40 a 75 ° C) / • Umidade relativa: 10 a 90 por cento , sem condensação. / ENERGIA: / • Consumo máximo de energia (watts): 40- porta de cartão de linha com cartão 3CXL (7600 -ES 40 G3CXL ): 419. / SEGURANÇA: / • UL 60950 / • CSA C22.2 No. 60950 / • EN60950 / • TS001 / • IEC 60950 / • AS/NZS3260. / • EMC: / • FCC Parte 15 Classe A / • ICES-003 Classe A / • VCCI Classe A / • EN55022 Classe A / • CISPR22 Classe A / • AS/NZS3548 Classe A / • EN61000-3-2 / • EN61000-3-3 / • EN61000-3-1.	HON HAI PRECISION INDUSTRY CO LTD	CISCO	C6800-48P-TX=		41/19
8517.62.59	Dispositivo para emissao, transmissao e recepcao de dados, cartao de linha para comutador Cisco C6k, com 48 portas 10/100/1000 GE, fabric ativado, com conector RJ-45, com DFC4XL S, codigo C6800-48P-TX-XL=ESPECIFICAÇÕES DO PN : C6800-48P-TX-XL= / ESPECIFICAÇÕES GERAIS: / • Software: Cisco IOS® Software Release 12.2(33)SRD ou posterior / • Memória: 512 MB para 200 ms da entrada combinada e buffer de saída a 10 Gbps (100 ms de ingresso e egresso de 100 ms ) / • Encapsulamento de link: Ethernet II e IEEE 802.1q / • Endereços MAC: Até 96.000 endereços MAC por ES Plus cartão linha. / AMBIENTE: / • Temperatura de operação: (0 a 40 ° C) / • Temperatura de armazenamento: (-40 a 75 ° C) / • Umidade relativa: 10 a 90 por cento , sem condensação. / ENERGIA: / • Consumo máximo de energia (watts): 40- porta de cartão de linha com cartão 3CXL (7600 -ES 40 G3CXL ): 419. / SEGURANÇA: / • UL 60950 / • CSA C22.2 No. 60950 / • EN60950 / • TS001 / • IEC 60950 / • AS/NZS3260. / • EMC: / • FCC Parte 15 Classe A / • ICES-003 Classe A / • VCCI Classe A / • EN55022 Classe A / • CISPR22 Classe A / • AS/NZS3548 Classe A / • EN61000-3-2 / • EN61000-3-3 / • EN61000-3-1.	Scientific Atlanta, Inc. SA Distributio	CISCO	C6800-48P-TX-XL=		27/19
8517.62.59	Dispositivo para emissao, transmissao e recepcao de dados, modulo de interface, para comutador Cisco serie Catalyst 6800, com 8 portas 10GE, com DFC4 integradoESPECIFICAÇÕES DO PN : C6800-8P10G= / ESPECIFICAÇÕES GERAIS: / • Software: Cisco IOS® Software Release 12.2(33)SRD ou posterior / • Memória: 512 MB para 200 ms da entrada combinada e buffer de saída a 10 Gbps (100 ms de ingresso e egresso de 100 ms ) / • Encapsulamento de link: Ethernet II e IEEE 802.1q / • Endereços MAC: Até 96.000 endereços MAC por ES Plus cartão linha. / AMBIENTE: / • Temperatura de operação: (0 a 40 ° C) / • Temperatura de armazenamento: (-40 a 75 ° C) / • Umidade relativa: 10 a 90 por cento , sem condensação. / ENERGIA: / • Consumo máximo de energia (watts): 40- porta de cartão de linha com cartão 3CXL (7600 -ES 40 G3CXL ): 419. / SEGURANÇA: / • UL 60950 / • CSA C22.2 No. 60950 / • EN60950 / • TS001 / • IEC 60950 / • AS/NZS3260. / • EMC: / • FCC Parte 15 Classe A / • ICES-003 Classe A / • VCCI Classe A / • EN55022 Classe A / • CISPR22 Classe A / • AS/NZS3548 Classe A / • EN61000-3-2 / • EN61000-3-3 / • EN61000-3-1.	Foxconn Cz s.r.o.	CISCO	C6800-8P10G1=		32/19
8517.62.59	Dispositivo para emissão, transmissão e recepção de dados, módulo para comutador Cisco serie Catalyst 6800, com 8 portas 10GE, com DFC4XL integrado ESPECIFICAÇÕES DO PN : C6800-8P10G-XL= ESPECIFICAÇÕES GERAIS Número de portas: 8 (10-Gigabit Ethernet Fiber) Compatível com Supervisor Engine 2T e Supervisor Engine 2TXL Equipado com placa filha (DC) DFC4XL Conexão do backplane: largura de banda do backplane de 80 Gbps no chassi Catalyst 6807-XL e 6500-E Taxa de transferência o IPv4: até 60 Mpps O IPv6: até 30 Mpps Suporta tabela de MAC Adress de 128K Buffer de portas o 500 MB por porta (saída) o 2,5 MB por porta (entrada) Memória embarcada (onboard): 2 GB padrão Protocolos padrão: IEEE 802.1d, IEEE 802.1p, IEEE 802.1q, IEEE 802.1s, IEEE 802.1w, IEEE 802.3x, IEEE 802.3ad, IEEE 802.3ae, IEEE 802.3ak, IEEE 802.3aq, and IEEE 802.3an DIMENSÕES 4.39 x 39.11 x 41.65 cm (A x L x P) AMBIENTE Temperatura de operação: 0° a 40 °C Temperatura de armazenamento: -40° a 75 °C Umidade relativa: 10 a 90%, sem condensação ENERGIA Consumo (watts): 303,68 W PADRÕES EMC FCC Part 15 (CFR 47) Classe A ICES-003 Classe A VCCI Classe A EN55022 Classe A EN55024 CISPR24 CISPR 22 Classe A AS/NZS CISPR 22 Classe A ETS 300 386 KN 22 Classe A EN 50082-1 EN61000-3-2 EN61000-3-3 EN61000-6-1 CNS13438 Classe A KN6100 -4 Series PADRÕES DE SEGURANÇA UL 60950-1 CAN/CSA C22.2 No. 60950 EN 60950-1 IEC 60950-1 AS/NZS 60950-1 IEC 60825 Classe 1 EN 60825 Classe 1 21CFR 1040 Aplicação: Utilizado para emissão, transmissão e recepção de dados.	JABIL CIRCUIT	CISCO	C6800-8P10G-XL=		27/20
8517.62.59	Dispositivo para emissao, transmissao e recepcao de dados, modulo de interface, para comutador Cisco serie Catalyst 6800, com 8 portas 40GE, com DFC4 integradoESPECIFICAÇÕES DO PN : C6800-8P40G= / ESPECIFICAÇÕES GERAIS: / • Software: Cisco IOS® Software Release 12.2(33)SRD ou posterior / • Memória: 512 MB para 200 ms da entrada combinada e buffer de saída a 40 / Gbps (100 ms de ingresso e egresso de 100 ms ) / • Encapsulamento de link: Ethernet II e IEEE 802.1q / • Endereços MAC: Até 96.000 endereços MAC por ES Plus cartão linha. / AMBIENTE: / • Temperatura de operação: (0 a 40 ° C) / • Temperatura de armazenamento: (-40 a 75 ° C) / • Umidade relativa: 10 a 90% , sem condensação. / ENERGIA: / • Consumo máximo de energia (watts): 40- porta de cartão de linha com cartão / 3CXL (7600 -ES 40 G3CXL ): 419. / SEGURANÇA: / • UL 60950 / • CSA C22.2 No. 60950 / • EN60950 / • TS001 / • IEC 60950 / • AS/NZS3260. / • EMC: / • FCC Parte 15 Classe A / • ICES-003 Classe A / • VCCI Classe A / • EN55022 Classe A / • CISPR22 Classe A / • AS/NZS3548 Classe A / • EN61000-3-2 / • EN61000-3-3 / • EN61000-3-1.	Foxconn Cz s.r.o.	CISCO	C6800-8P40G=		40/20
8517.62.59	Dispositivo para emissao, transmissao e recepcao de dados, modulo Sup6T (440G/slot), com 8 portas 10GE e 2 portas 40GE, para comutador Cisco Catalyst 6800, codigo C6800-SUP6T=ESPECIFICAÇÕES DO PN : C6800-SUP6T= / ESPECIFICAÇÕES GERAIS: / • Software: Cisco IOS® Software Release 12.2(33)SRD ou posterior / • Memória: 512 MB para 200 ms da entrada combinada e buffer de saída a 10 Gbps (100 ms de ingresso e egresso de 100 ms ) / • Encapsulamento de link: Ethernet II e IEEE 802.1q / • Endereços MAC: Até 96.000 endereços MAC por ES Plus cartão linha. / AMBIENTE: / • Temperatura de operação: (0 a 40 ° C) / • Temperatura de armazenamento: (-40 a 75 ° C) / • Umidade relativa: 10 a 90 por cento , sem condensação. / SEGURANÇA: / • UL 60950 / • CSA C22.2 No. 60950 / • EN60950 / • TS001 / • IEC 60950 / • AS/NZS3260. / • EMC: / • FCC Parte 15 Classe A / • ICES-003 Classe A / • VCCI Classe A / • EN55022 Classe A / • CISPR22 Classe A / • AS/NZS3548 Classe A / • EN61000-3-2 / • EN61000-3-3 / • EN61000-3-1.	Foxconn Cz s.r.o.	CISCO	C6800-SUP6T=		32/19
8517.62.59	Dispositivo para emissao, transmissao e recepcao de dados, cartao Sup6T(440G/slot), com 8 portas 10Ge, 2 portas 40GE (XL), para comutador Cisco serie Catalyst 6800, codigo C6800-SUP6T-XL=ESPECIFICAÇÕES DO PN : C6800-SUP6T-XL= / ESPECIFICAÇÕES GERAIS: / • Software: Cisco IOS® Software Release 12.2(33)SRD ou posterior / • Memória: 512 MB para 200 ms da entrada combinada e buffer de saída a 10 Gbps (100 ms de ingresso e egresso de 100 ms ) / • Encapsulamento de link: Ethernet II e IEEE 802.1q / • Endereços MAC: Até 96.000 endereços MAC por ES Plus cartão linha. / AMBIENTE: / • Temperatura de operação: (0 a 40 ° C) / • Temperatura de armazenamento: (-40 a 75 ° C) / • Umidade relativa: 10 a 90 por cento , sem condensação. / SEGURANÇA: / • UL 60950 / • CSA C22.2 No. 60950 / • EN60950 / • TS001 / • IEC 60950 / • AS/NZS3260. / • EMC: / • FCC Parte 15 Classe A / • ICES-003 Classe A / • VCCI Classe A / • EN55022 Classe A / • CISPR22 Classe A / • AS/NZS3548 Classe A / • EN61000-3-2 / • EN61000-3-3 / • EN61000-3-1.	Foxconn Cz s.r.o.	CISCO	C6800-SUP6T-XL=		32/19
8517.62.59	Dispositivo para emissao, transmissao e recepcao de dados, cartao de porta multi rate, para comutador Cisco Catalyst 6880-X, codigo C6880-X-LE-16P10G=ESPECIFICAÇÕES DO PN : C6880-X-LE-16P10G= / ESPECIFICAÇÕES GERAIS / ENERGIA: / • DC tensao de entrada de -48 a -60 VDC com consumo de energia de 3000W máximo , 230 VAC com opção de consumo de energia máximo 2400W. / OUTRAS OPÇÕES DE ALIMENTACAO : / • tensao de entrada DC de -40,5 a -72 VDC com consumo de energia máximo 3300W; / • 230 VAC , consumo de energia máximo 3300W. / AMBIENTE: / • Temperatura operacional: (5 to 40°C); / • Temperatura não operacional: (-40 to 70°C) . / INTERFACES: / • Oito slots de placa de linha , quatro slots de LAN / WAN de interface , interfaces incluem Gigabit Ethernet e SPA Wideband. / • IOS: / • Software Cisco IOS versão 12.3 ( 13) BC mínimo para apoiar PCMM , controle de admissão, DSG Modo avançado e SII. / FCC: / • FCC 47CFR15, Class B, CISPR22 Class B, EN55022 Class B, AS/NZS CISPR 22 Class B, ICES-003 Class B, VCCI Class B, IEC/EN61000-3-2, IEC/EN61000-3-3, IEC/EN61000-4-2, IEC/EN61000-4-3, IEC/EN61000-4-4, IEC/EN61000-4-5, IEC/EN61000-4-6, IEC/EN61000-4-11.	HON HAI PRECISION INDUSTRY CO LTD	CISCO	C6880-X-LE-16P10G=		41/19
8517.62.59	Dispositivo para emissao, transmissao e recepcao de dados, modulo controlador de entrada/saida, para equipamento Cisco serie 7200, com porta dupla 10/100 Fast Ethernet, codigoC7200-I/O-2FE/EESPECIFICAÇÕES DO PN : C7200-I/O-2FE/E= / ESPECIFICAÇÕES GERAIS: / • Portas Ethernet 10/100 / • 1 porta console / • Sensor de monitoração de temperature / • 2 slots PCMCIA / • Memória flash fixa / • 4MB de memória cache / • 128 ou 512MB memória SDRAM / • Processador de 350MHz / AMBIENTE: / • Temperatura operacional: 41° to 104°F (5° to 40°C) / • Temperatura de armazenamento: -38° to 150°F (-40° to 70°C) / SEGURANÇA E EMC: / • UL / • CSA / • EN IEC / • AS/NZS / • FCC Parte15 Classe A / • FCC Parte 68	Foxconn Cz s.r.o.	CISCO	C7200-I/O-2FE/E=		32/19
8517.62.59	Comutador Cisco serie Catalyst 9200L, com 24 portas PoE+, 4 portas 10G, de rede avançadaESPECIFICAÇÕES DO PN: C9200L-24P-4X-E= / ESPECIFICAÇÕES GERAIS / • 24 portas full PoE+ / • 4 portas 1/10G uplink / • Redes virtuais: 1 / GERENCIAMENTO: / • BRIDGE-MIB / • CISCO-BRIDGE-EXT-MIB / • CISCO-BULK-FILE-MIB / • CISCO-CABLE-DIAG-MIB / • CISCO-CALLHOME-MIB / • CISCO-CEF-MIB / • CISCO-CIRCUIT-INTERFACE-MIB / • CISCO-CONFIG-COPY-MIB / • CISCO-CONFIG-MAN-MIB / • CISCO-DEVICE-LOCATION-MIB / • CISCO-DHCP-SNOOPING-MIB / • CISCO-EIGRP-MIB / • CISCO-EMBEDDED-EVENT-MGR-MIB / • CISCO-ENTITY-FRU-CONTROL-MIB / • CISCO-ENTITY-SENSOR-MIB / • CISCO-ENTITY-VENDORTYPE-OID-MIB • CISCO-ERR-DISABLE-MIB / • CISCO-FLASH-MIB / • CISCO-FLOW-MONITOR-MIB / • CISCO-FTP-CLIENT-MIB / • CISCO-HSRP-EXT-MIB / • CISCO-HSRP-MIB / • CISCO-IETF-BFD-MIB / 2 / • CISCO-IETF-PPVPN-MPLS-VPN-MIB • CISCO-IETF-PW-MPLS-MIB / • CISCO-IF-EXTENSION-MIB / • CISCO-IGMP-FILTER-MIB / • CISCO-IMAGE-LICENSE-MGMT-MIB • CISCO-IMAGE-MIB / • CISCO-IP-CBR-METRICS-MIB / • CISCO-IP-STAT-MIB / • CISCO-IP-TAP-MIB / • CISCO-IP-URPF-MIB / • CISCO-IPSEC-FLOW-MONITOR-MIB / • CISCO-IPSEC-MIB / • CISCO-IPSEC-PROVISIONING-MIB / • CISCO-IPSLA-AUTOMEASURE-MIB / • CISCO-IPSLA-ECHO-MIB / • CISCO-IPSLA-JITTER-MIB / • CISCO-L2-CONTROL-MIB / • CISCO-L2L3-INTERFACE-CONFIG-MIB / • CISCO-LAG-MIB / • CISCO-LICENSE-MGMT-MIB / • CISCO-LOCAL-AUTH-USER-MIB / • CISCO-MAC-NOTIFICATION-MIB / • CISCO-MDI-METRICS-MIB / • CISCO-MEDIA-METRICS-MIB / • CISCO-MEMORY-POOL-MIB / • CISCO-MPLS-LSR-EXT-STD-MIB / • CISCO-NBAR-PROTOCOL-DISCOVERY-MIB • CISCO-NHRP-EXT-MIB / • CISCO-NTP-MIB / • CISCO-PAGP-MIB / 3 / • CISCO-PORT-SECURITY-MIB / AMBIENTE: / • Temperatura operacional: -5°C a +45°C / • Temperatura de armazenamento: - -40° a 158°F (-40° to 70°C) / • Umidade relativa: -40° a 158°F (-40° to 70°C) / ENERGIA: / • Fontes de energia (até 2): 1200W AC, 930W DC, ou 1200W HVAC/HVDC / • Potência típica de entrada (AC): 429W / • Potência máxima de entrada (AC): 1245W / • Tensão de entrada (AC): 100 a 240V / • Tensão de entrada (DC) / o Mín-máx: -40V a -72V / o Nominal: -48V a -60V / • Frequência (AC): 50 a 60Hz / • Efíciência: 90% ou mais (20 a 100% de carga) / SEGURANÇA: / • UL 60950-1 / • CAN/CSA-C222.2 No. 60950-1 / • EN 60950-1 / • IEC 60950-1 / • AS/NZS 60950.1 / • IEEE 802.3 / EEC: / • 47 CFR Part 15 / • CISPR22 Class A / • EN 300 386 V1.6.1 / 4 / • EN 55022 Class A / • EN 55032 Class A / • CISPR 32 Class A / • EN61000-3-2 / • EN61000-3-3 / • ICES-003 Class A / • TCVN 7189 Class A / • V-3 Class A / • CISPR24 / • EN 300 386 / • EN55024 / • TCVN 7317 / • V-2/2015.04 / • V-3/2015.04 / • CNS13438 / • KN32 / • KN35 / • IEC 61000-6-1 / • EN 61000-6-1 / 5	Foxconn Cz s.r.o.	CISCO	C9200L-24P-4X-E=		40/20
8517.62.59	Dispositivo para emissao, transmissao e recepcao de dados, modulo de rede, com 2 portas 40GE, para comutador Cisco Catalyst 9300, codigo C9300-NM-2Q= ESPECIFICAÇÕES DO PN: C9300-NM-2Q= / ESPECIFICAÇÕES GERAIS: / • 2 x módulo de rede 40G para a série Cisco Catalyst 9300 / DIMENSOES: / • 3.45 cm (A) x 7.49 cm (L) x 20.69 cm (P) / SEGURANÇA: / • UL 60950-1 / • CAN/CSA-C222.2 Nº 60950-1 / • EN 60950-1 / • IEC 60950-1 / • AS/NZS 60950.1 / • IEEE 802.3 / EMI: / • FCC Parte 15 (CFR 47) Classe A / • CIEM-003 Classe A / • EN 55032 Classe A / • CISPR 32 Classe A / • AS/NZS 3548 Classe A / • BSMI Classe A (somente modelos de entrada CA) / • VCCI Classe A / • EN 55024, EN300386, / • EN 61000-3-2, EN 61000-3-3 / • EN61000-4-2, EN61000-4-3, / • EN61000-4-4, EN61000-4-5, / • EN61000-4-6	HON HAI PRECISION INDUSTRY CO LTD	CISCO	C9300-NM-2Q=		28/22
8517.62.59	Dipositivo para emissao, transmissao e recepcao de dados, modulo de rede, com 2 portas 25GE, para comutador Cisco serie Catalyst 9300, codigo C9300-NM-2Y= ESPECIFICAÇÕES DO PN: C9300-NM-2Y= / ESPECIFICAÇÕES GERAIS: / • 2 x módulo de rede 40G para a série Cisco Catalyst 9300 / DIMENSOES: / • 3.45 cm (A) x 7.49 cm (L) x 20.69 cm (P) / SEGURANÇA: / • UL 60950-1 / • CAN/CSA-C222.2 Nº 60950-1 / • EN 60950-1 / • IEC 60950-1 / • AS/NZS 60950.1 / • IEEE 802.3 / EMI: / • FCC Parte 15 (CFR 47) Classe A / • CIEM-003 Classe A / • EN 55032 Classe A / • CISPR 32 Classe A / • AS/NZS 3548 Classe A / • BSMI Classe A (somente modelos de entrada CA) / • VCCI Classe A / • EN 55024, EN300386, / • EN 61000-3-2, EN 61000-3-3 / • EN61000-4-2, EN61000-4-3, / • EN61000-4-4, EN61000-4-5, / • EN61000-4-6	HON HAI PRECISION INDUSTRY CO LTD	CISCO	C9300-NM-2Y=		28/22
8517.62.59	Dispositivo para emissao, transmissao e recepcao de dados, modulo de rede, com 4 portas 1GE, para comutador Cisco Catalyst 9300, codigo C9300-NM-4G= ESPECIFICAÇÕES DO PN: C9300-NM-4G= / ESPECIFICAÇÕES GERAIS: / • Este módulo tem quatro slots de módulo 1 GE SFP. Qualquer combinação de módulos SFP padrão é suportada. / DIMENSOES: / • 3.45 cm (A) x 7.49 cm (L) x 20.69 cm (P) / SEGURANÇA: / • UL 60950-1 / • CAN/CSA-C222.2 Nº 60950-1 / • EN 60950-1 / • IEC 60950-1 / • AS/NZS 60950.1 / • IEEE 802.3 / EMI: / • FCC Parte 15 (CFR 47) Classe A / • CIEM-003 Classe A / • EN 55032 Classe A / • CISPR 32 Classe A / • AS/NZS 3548 Classe A / • BSMI Classe A (somente modelos de entrada CA) / • VCCI Classe A / • EN 55024, EN300386, / • EN 61000-3-2, EN 61000-3-3 / • EN61000-4-2, EN61000-4-3, / • EN61000-4-4, EN61000-4-5, / • EN61000-4-6	HON HAI PRECISION INDUSTRY CO LTD	CISCO	C9300-NM-4G=		28/22
8517.62.59	Dispositivo para emissao, transmissao e recepcao de dados, modulo de rede, com 4 portas mGig, para comutador Cisco serie Catalyst 9300 ESPECIFICAÇÕES GERAIS: / • Tensão de Entrada: 115Vac / • Trafego de meia porta: / o 0,01%/EEE: 99,15 / o 10%: 101,80 / o 30%: 102,50 / o 50%: 102,70 / o 100%: 103,30 / • Tráfego de porta completo: / o 0,01%/EEE: 116,60 / o 10%: 119,70 / o 30%: 120,30 / DIMENSOES: / • 21,6 cm (A) x 21,6 cm (L) x 4,3 cm (P) / SEGURANÇA: / • UL 60950-1 / • CAN/CSA-C222.2 Nº 60950-1 / • EN 60950-1 / • IEC 60950-1 / • AS/NZS 60950.1 / • IEEE 802.3 / EMI: / • FCC Parte 15 (CFR 47) Classe A / • CIEM-003 Classe A / • EN 55032 Classe A / • CISPR 32 Classe A / • AS/NZS 3548 Classe A / • BSMI Classe A (somente modelos de entrada CA) / • VCCI Classe A / • EN 55024, EN300386, / • EN 61000-3-2, EN 61000-3-3 / • EN61000-4-2, EN61000-4-3, / • EN61000-4-4, EN61000-4-5, / • EN61000-4-6	HON HAI PRECISION INDUSTRY CO LTD	CISCO	C9300-NM-4M=		12/22
8517.62.59	Dispositivo para emissao, transmissao e recepcao de dados, modulo de rede, com 8 portas 10GE, para comutador Cisco Catalyst 9300. ESPECIFICAÇÕES DO PN: C9300-NM-8X= / ESPECIFICAÇÕES GERAIS: / • Este módulo tem oito slots de módulo 10 GE SFP+. / DIMENSOES: / • 3.45 cm (A) x 7.49 cm (L) x 20.69 cm (P) / SEGURANÇA: / • UL 60950-1 / • CAN/CSA-C222.2 Nº 60950-1 / • EN 60950-1 / • IEC 60950-1 / • AS/NZS 60950.1 / • IEEE 802.3 / EMI: / • FCC Parte 15 (CFR 47) Classe A / • CIEM-003 Classe A / • EN 55032 Classe A / • CISPR 32 Classe A / • AS/NZS 3548 Classe A / • BSMI Classe A (somente modelos de entrada CA) / • VCCI Classe A / • EN 55024, EN300386, / • EN 61000-3-2, EN 61000-3-3 / • EN61000-4-2, EN61000-4-3, / • EN61000-4-4, EN61000-4-5, / • EN61000-4-6	HON HAI PRECISION INDUSTRY CO LTD	CISCO	C9300-NM-8X=		28/22
8517.62.59	Dispositivo para emissao, transmissao e recepcao de dados, cartao de linha, com 24 portas Gigabit Ethernet (SFP), para comutador Cisco serie Catalyst 9400, codigo C9400-LC-24S=ESPECIFICAÇÕES DO PN : C9400-LC-24S= / ESPECIFICAÇÕES GERAIS: / AMBIENTE: / • Temperatura operacional: (5 to 40ºC). / • temperatura de operação (curto prazo ) 1: (-5 to 55ºC). / • Umidade de operação (nominal) ( umidade relativa ): 5 a 95%. / • Temperatura de armazenamento: (-40 to 70ºC). / SEGURANÇA: / • UL / CSA / IEC / EN 60950-1 / • IEC / EN 60825 Segurança Laser / • ACA TS001 / • AS / NZS 60950 / • FDA Código de Regulamentos Federais Laser Segurança / • Os requisitos acústicos da OSHA.	HON HAI PRECISION INDUSTRY CO LTD	CISCO	C9400-LC-24S=		17/20
8517.62.59	Dispositivo para emissao transmissao e recepcao de dados, cartao de linha, com 24 portas 10 Gigabit Ethernet(SFP+), para comutador Cisco serie Catalyst 9400, codigo C9400-LC-24XS=ESPECIFICAÇÕES DO PN : C9400-LC-24XS= / ESPECIFICAÇÕES GERAIS: / AMBIENTE: / • Temperatura operacional: (5 to 40ºC). / • temperatura de operação (curto prazo ) 1: (-5 to 55ºC). / • Umidade de operação (nominal) ( umidade relativa ): 5 a 95%. / • Temperatura de armazenamento: (-40 to 70ºC). / SEGURANÇA: / • UL / CSA / IEC / EN 60950-1 / • IEC / EN 60825 Segurança Laser / • ACA TS001 / • AS / NZS 60950 / • FDA Código de Regulamentos Federais Laser Segurança / • Os requisitos acústicos da OSHA.	Scientific Atlanta, Inc. SA Distributio	CISCO	C9400-LC-24XS=		27/19
8517.62.59	Dispositivo para emissao, transmissao e recepcao de dados, cartao de linha, com 48 portas PoE+ 10/100/1000 (RJ-45), para comutador Cisco serie Catalyst 9400ESPECIFICAÇÕES DO PN : C9400-LC-48P= / ESPECIFICAÇÕES GERAIS: / AMBIENTE: / • Temperatura operacional: (5 to 40ºC). / • temperatura de operação (curto prazo ) 1: (-5 to 55ºC). / • Umidade de operação (nominal) ( umidade relativa ): 5 a 95%. / • Temperatura de armazenamento: (-40 to 70ºC). / SEGURANÇA: / • UL / CSA / IEC / EN 60950-1 / • IEC / EN 60825 Segurança Laser / • ACA TS001 / • AS / NZS 60950 / • FDA Código de Regulamentos Federais Laser Segurança / • Os requisitos acústicos da OSHA.	Scientific Atlanta, Inc. SA Distributio	CISCO	C9400-LC-48P=		27/19
8517.62.59	Dispositivo para emissao, transmissao e recepcao de dados, cartao de linha, com 48 portas Gigabit Ethernet(SFP), para comutador Cisco serie Catalyst 9400ESPECIFICAÇÕES DO PN : C9400-LC-48S= / ESPECIFICAÇÕES GERAIS: / AMBIENTE: / • Temperatura operacional: (5 to 40ºC). / • temperatura de operação (curto prazo ) 1: (-5 to 55ºC). / • Umidade de operação (nominal) ( umidade relativa ): 5 a 95%. / • Temperatura de armazenamento: (-40 to 70ºC). / SEGURANÇA: / • UL / CSA / IEC / EN 60950-1 / • IEC / EN 60825 Segurança Laser / • ACA TS001 / • AS / NZS 60950 / • FDA Código de Regulamentos Federais Laser Segurança / • Os requisitos acústicos da OSHA.	JABIL CIRCUIT DE MEXICO SA DE CV	CISCO	C9400-LC-48S=		05/20
8517.62.59	Dispositivo para emissao transmissao e recepcao de dados, cartao de linha, com 48 portas 10/100/1000 (RJ-45), para comutador Cisco serie Catalyst 9400, codigo C9400-LC-48T=ESPECIFICAÇÕES DO PN : C9400-LC-48T= / ESPECIFICAÇÕES GERAIS: / AMBIENTE: / • Temperatura operacional: (5 to 40ºC). / • temperatura de operação (curto prazo ) 1: (-5 to 55ºC). / • Umidade de operação (nominal) ( umidade relativa ): 5 a 95%. / • Temperatura de armazenamento: (-40 to 70ºC). / SEGURANÇA: / • UL / CSA / IEC / EN 60950-1 / • IEC / EN 60825 Segurança Laser / • ACA TS001 / • AS / NZS 60950 / • FDA Código de Regulamentos Federais Laser Segurança / • Os requisitos acústicos da OSHA.	Scientific Atlanta, Inc. SA Distributio	CISCO	C9400-LC-48T=		27/19
8517.62.59	Dispositivo para emissao transmissao e recepcao de dados, cartao de linha, com 48 portas UPOE 10/100/1000 (RJ-45), para comutador Cisco serie Catalyst 9400, codigo C9400-LC-48U=ESPECIFICAÇÕES DO PN : C9400-LC-48U= / ESPECIFICAÇÕES GERAIS: / AMBIENTE: / • Temperatura operacional: (5 to 40ºC). / • temperatura de operação (curto prazo ) 1: (-5 to 55ºC). / • Umidade de operação (nominal) ( umidade relativa ): 5 a 95%. / • Temperatura de armazenamento: (-40 to 70ºC). / SEGURANÇA: / • UL / CSA / IEC / EN 60950-1 / • IEC / EN 60825 Segurança Laser / • ACA TS001 / • AS / NZS 60950 / • FDA Código de Regulamentos Federais Laser Segurança / • Os requisitos acústicos da OSHA.	Scientific Atlanta, Inc. SA Distributio	CISCO	C9400-LC-48U=		27/19
8517.62.59	Dispositivo para emissao transmissao e recepcao de dados, cartao de linha, com 48 portas UPOE, com 24 portas mGig e 24 portas RJ-45 para comutador Cisco serie Catalyst 9400, codigo C9400-LC-48UX=ESPECIFICAÇÕES DO PN : C9400-LC-48UX= / ESPECIFICAÇÕES GERAIS: / AMBIENTE: / • Temperatura operacional: (5 to 40ºC). / • temperatura de operação (curto prazo ) 1: (-5 to 55ºC). / • Umidade de operação (nominal) ( umidade relativa ): 5 a 95%. / • Temperatura de armazenamento: (-40 to 70ºC). / SEGURANÇA: / • UL / CSA / IEC / EN 60950-1 / • IEC / EN 60825 Segurança Laser / • ACA TS001 / • AS / NZS 60950 / • FDA Código de Regulamentos Federais Laser Segurança / • Os requisitos acústicos da OSHA.	Scientific Atlanta, Inc. SA Distributio	CISCO	C9400-LC-48UX=		27/19
8517.62.59	Dispositivo para emissao transmissao e recepcao de dados, modulo Supervisor 1, para comutador Cisco serie Catalyst 9400, codigo C9400-SUP-1=ESPECIFICAÇÕES DO PN : C9400-SUP-1= / ESPECIFICAÇÕES GERAIS: / HARDWARE: / • Cisco Catalyst 9000 Series / AMBIENTE: / • Temperatura operacional: (5 to 40ºC). / • temperatura de operação (curto prazo ) 1: (-5 to 55ºC). / • Umidade de operação (nominal) ( umidade relativa ): 5 a 95%. / • Temperatura de armazenamento: (-40 to 70ºC). / SEGURANÇA: / • UL / CSA / IEC / EN 60950-1 / • IEC / EN 60825 Segurança Laser / • ACA TS001 / • AS / NZS 60950 / • FDA Código de Regulamentos Federais Laser Segurança / • Os requisitos acústicos da OSHA.	Foxconn Cz s.r.o.	CISCO	C9400-SUP-1=		32/19
8517.62.59	Dispositivo para emissao, transmissao e recepcao de dados, modulo Supervisor 1XL, para comutador Cisco serie Catalyst 9400, codigo C9400-SUP-1XL=ESPECIFICAÇÕES DO PN : C9400-SUP-1XL= / ESPECIFICAÇÕES GERAIS: / HARDWARE: / • Cisco Catalyst 9000 Series / AMBIENTE: / • Temperatura operacional: (5 to 40ºC). / • temperatura de operação (curto prazo ) 1: (-5 to 55ºC). / • Umidade de operação (nominal) ( umidade relativa ): 5 a 95%. / • Temperatura de armazenamento: (-40 to 70ºC). / SEGURANÇA: / • UL / CSA / IEC / EN 60950-1 / • IEC / EN 60825 Segurança Laser / • ACA TS001 / • AS / NZS 60950 / • FDA Código de Regulamentos Federais Laser Segurança / • Os requisitos acústicos da OSHA.	Foxconn Cz s.r.o.	CISCO	C9400-SUP-1XL=		32/19
8517.62.59	Dispositivo para emissao, transmissao e recepcao de dados, cartao Supervisor 1XL, com modulo 25G, para comutador Cisco serie Catalyst 9400, codigo C9400-SUP-1XL-Y=ESPECIFICAÇÕES DO PN : C9400-SUP-1XL-Y= / ESPECIFICAÇÕES GERAIS: / • Cartão Supervisor 1XL para comutador Cisco serie Catalyst 9400 / • Com modulo 25G / AMBIENTE: / • Temperatura operacional: (5 to 40oC). / • temperatura de operação (curto prazo ) 1: (-5 to 55oC). / • Umidade de operação (nominal) ( umidade relativa ): 5 a 95%. / • Temperatura de armazenamento: (-40 to 70oC). / SEGURANÇA: / • UL / CSA / IEC / EN 60950-1 / • IEC / EN 60825 Segurança Laser / • ACA TS001 / • AS / NZS 60950 / • FDA Código de Regulamentos Federais Laser Segurança / • Os requisitos acústicos da OSHA.	Foxconn Cz s.r.o.	CISCO	C9400-SUP-1XL-Y=		40/20
8517.62.59	Dipositivo para transmissao, emissao e recepcao de dados, modulo de rede para Comutador Cisco serie Catalyst 9500, com 2 portas 40GE, codigo C9500-NM-2Q=ESPECIFICAÇÕES DO PN: C9500-NM-2Q= / ESPECIFICAÇÕES GERAIS / • Compatível com os seguintes switches série Catalyst 9500 / o C9500-24Q / o C9500-12Q / o C9500-40X / o C9500-16X / • Conector de entrada AC IEC 60320 C16 / ENERGIA / • Potência nominal: 950W / • Tensão nominal de entrada: 100 – 240V (AC) / • Tensão de entrada mínima: 90V (AC) / • Tensão de entrada máxima: 263V (AC) / • Tensão de saída: 12V (DC) / • Corrente de saída máxima 79,2A / • Frequência: 47 – 63Hz / • Eficiência: 94% / AMBIENTE / • Temperatura operacional: -5° a 50°C / • Temperatura de armazenamento: -20° a 65°C / • Umidade operacional: 5% a 90% sem condensação / • Umidade de armazenamento: 5% a 95% sem condensação	JABIL CIRCUIT DE MEXICO SA DE CV	CISCO	C9500-NM-2Q=		05/20
8517.62.59	Dipositivo para transmissao, emissao e recepcao de dados, modulo de rede para Comutador Cisco serie Cisco Catalyst 9500, com 8 portas 10GE, codigo C9500-NM-8X=ESPECIFICAÇÕES DO PN: C9500-NM-8X= / ESPECIFICAÇÕES GERAIS / • Compatível com os seguintes switches série Catalyst 9500 / o C9500-24Q / o C9500-12Q / o C9500-40X / o C9500-16X / • Conector de entrada AC IEC 60320 C16 / ENERGIA / • Potência nominal: 950W / • Tensão nominal de entrada: 100 – 240V (AC) / • Tensão de entrada mínima: 90V (AC) / • Tensão de entrada máxima: 263V (AC) / • Tensão de saída: 12V (DC) / • Corrente de saída máxima 79,2A / • Frequência: 47 – 63Hz / • Eficiência: 94% / AMBIENTE / • Temperatura operacional: -5° a 50°C / • Temperatura de armazenamento: -20° a 65°C / • Umidade operacional: 5% a 90% sem condensação / • Umidade de armazenamento: 5% a 95% sem condensação	JABIL CIRCUIT DE MEXICO SA DE CV	CISCO	C9500-NM-8X=		05/20
8517.62.59	Dispositivo para emissão, transmissão ou recepção de dados, para comutador Cisco Catalyst 9600, com 24 portas de 40GE e 12 portas de 100GE ESPECIFICAÇÕES GERAIS / • Velocidade da porta: 40 GE / o Máximo de portas com C9600X-SUP-2: 96 / o Máximo de portas com C9600-SUP-12: 96 / • Velocidade da porta: 100 GE / o Máximo de portas com C9600X-SUP-2: 96 / o Máximo de portas com C9600-SUP-12: 48 / • Velocidade da porta: 10 GE² / o Máximo de portas com C9600X-SUP-2: 96 / o Máximo de portas com C9600-SUP-12: 96 / • Potência nominal máxima C9600X-SUP-2: 280W / • Potência nominal máxima C9600-SUP-1: 200W / • MTBF (Horas): 710.750 / DIMENSÕES / • 4,32 cm (A) x 38,1 cm (L) x 39,88 cm (P) / AMBIENTE / • -5° a 45° C (23° a 113° F) até 6000 pés / • -5° a 40° C (23° a 104° F) até 10.000 pés / • 10% a 95%, sem condensação / ENERGIA / • Potência nominal: 950W / • Tensão nominal de entrada: 100 – 240V (AC) / • Tensão de entrada mínima: 90V (AC) / • Tensão de entrada máxima: 263V (AC) / • Tensão de saída: 12V (DC) / • Corrente de saída máxima 79,2A / • Frequência: 47 – 63Hz / • Eficiência: 94% / SEGURANÇA / • UL 60950-1 / • CAN/CSA-C222.2 Nº 60950-1 / • EN 60950-1 / • IEC 60950-1 / • AS/NZS 60950.1 / • IEEE 802.3 / EMI / • EN55032:2015 / • EN61000-3-2:2014 / • EN55032:2012 / • NM EN 55032:2015 / • QCVN 118:2018/BTTTT / • CIEM-003:2016:Iss:6 / • NM EN 61000-3-3:2015 / • NM EN 61000-3-2:2015 / • 47 CFR Parte 15:2016 / • KN61000-3-3:2014 / • CISPR32:2012:Ed:1 / • EN300 386:2012:V1.6.1 / • KN61000-3-2:2014 / • CNS13438:2006 / • CISPR32:2015:Ed:2 / • KN32:2015 / • VCCI-CISPR 32:2016 / • EN61000-3-3:2013 / • CISPR24:2010+A1:2015 / • CISPR35:2016:Ed:1 / • EN55024:2010 / • EN55024:2010:A1 / • EN55035:2017 / • EN61000-6-1:2007 / • EN61000-6-2:2005 / • IEC61000-6-1:2016:Ed:3 / • IEC61000-6-2:2016:Ed:3 / • KN35:2015 / • NM EN 55024:2018 / • TCVN 7317:2003	FLEXTRONICS	CISCO	C9600-LC-24C=		12/22
8517.62.59	Dispositivo para emissao, transmissao, e recepcao de dados, cartao de linha, para equipamento Cisco serie Catalyst 9600, com 48 portas Cooper "ESPECIFICACOES DO PN: C9600-LC-48TX=ESPECIFICACOES GERAIS Velocidade da porta: 40 GEo Maximo de portas com C9600X-SUP-2: 96o Maximo de portas com C9600-SUP-12: 96 Velocidade da porta: 100 GEo Maximo de portas com C9600X-SUP-2: 96o Maximo de portas com C9600-SUP-12: 48 Velocidade da porta: 10 GE2o Maximo de portas com C9600X-SUP-2: 96o Maximo de portas com C9600-SUP-12: 96 Potencia nominal maxima C9600X-SUP-2: 280W Potencia nominal maxima C9600-SUP-1: 200W MTBF (Horas): 710.750DIMENSOES 4,32 cm (A) x 38,1 cm (L) x 39,88 cm (P)AMBIENTE -5° a 45° C (23° a 113° F) ate 6000 pes -5° a 40° C (23° a 104° F) ate 10.000 pes 10% a 95%, sem condensacaoENERGIA Potencia nominal: 950W Tensao nominal de entrada: 100 240V (AC) Tensao de entrada minima: 90V (AC) Tensao de entrada maxima: 263V (AC) Tensao de saida: 12V (DC) Corrente de saida maxima 79,2A Frequencia: 47 63Hz Eficiencia: 94%SEGURANCA UL 60950-1 CAN/CSA-C222.2 No 60950-1 EN 60950-1 IEC 60950-1 AS/NZS 60950.1 IEEE 802.3EMI EN55032:2015 EN61000-3-2:2014 EN55032:2012 NM EN 55032:2015 QCVN 118:2018/BTTTT CIEM-003:2016:Iss:6 NM EN 61000-3-3:2015 NM EN 61000-3-2:2015 47 CFR Parte 15:2016 KN61000-3-3:2014 CISPR32:2012:Ed:1 EN300 386:2012:V1.6.1 KN61000-3-2:2014 CNS13438:2006 CISPR32:2015:Ed:2 KN32:2015 VCCI-CISPR 32:2016 EN61000-3-3:2013 CISPR24:2010+A1:2015 CISPR35:2016:Ed:1 EN55024:2010 EN55024:2010:A1 EN55035:2017 EN61000-6-1:2007 EN61000-6-2:2005 IEC61000-6-1:2016:Ed:3 IEC61000-6-2:2016:Ed:3 KN35:2015 NM EN 55024:2018 TCVN 7317:2003.	FLEXTRONICS	CISCO	C9600-LC-48TX=		18/23
8517.62.59	Dispositivo para emissao, transmissao ou recepcao de dados, cartao de linha, para comutador Cisco Catalyst 9600, com 48 portas de 25GE/10GE/1GE "ESPECIFICACOES DO PN: C9600-LC-48YL=ESPECIFICACOES GERAIS Velocidade da porta: 40 GEo Maximo de portas com C9600X-SUP-2: 96o Maximo de portas com C9600-SUP-12: 96 Velocidade da porta: 100 GEo Maximo de portas com C9600X-SUP-2: 96o Maximo de portas com C9600-SUP-12: 48 Velocidade da porta: 10 GE2o Maximo de portas com C9600X-SUP-2: 96o Maximo de portas com C9600-SUP-12: 96 Potencia nominal maxima C9600X-SUP-2: 280W Potencia nominal maxima C9600-SUP-1: 200W MTBF (Horas): 710.750DIMENSOES 4,32 cm (A) x 38,1 cm (L) x 39,88 cm (P)AMBIENTE -5° a 45° C (23° a 113° F) ate 6000 pes -5° a 40° C (23° a 104° F) ate 10.000 pes 10% a 95%, sem condensacaoENERGIA Potencia nominal: 950W Tensao nominal de entrada: 100 240V (AC) Tensao de entrada minima: 90V (AC) Tensao de entrada maxima: 263V (AC) Tensao de saida: 12V (DC) Corrente de saida maxima 79,2A Frequencia: 47 63Hz Eficiencia: 94%SEGURANCA UL 60950-1 CAN/CSA-C222.2 No 60950-1 EN 60950-1 IEC 60950-1 AS/NZS 60950.1 IEEE 802.3EMI EN55032:2015 EN61000-3-2:2014 EN55032:2012 NM EN 55032:2015 QCVN 118:2018/BTTTT CIEM-003:2016:Iss:6 NM EN 61000-3-3:2015 NM EN 61000-3-2:2015 47 CFR Parte 15:2016 KN61000-3-3:2014 CISPR32:2012:Ed:1 EN300 386:2012:V1.6.1 KN61000-3-2:2014 CNS13438:2006 CISPR32:2015:Ed:2 KN32:2015 VCCI-CISPR 32:2016 EN61000-3-3:2013 CISPR24:2010+A1:2015 CISPR35:2016:Ed:1 EN55024:2010 EN55024:2010:A1 EN55035:2017 EN61000-6-1:2007 EN61000-6-2:2005 IEC61000-6-1:2016:Ed:3 IEC61000-6-2:2016:Ed:3 KN35:2015 NM EN 55024:2018 TCVN 7317:2003.	FLEXTRONICS	CISCO	C9600-LC-48YL=		18/23
8517.62.59	Dispositivo para emissão e recepção de dados, modulo Supervisor 1, para comutador Cisco serie Catalyst 9600 ESPECIFICAÇÕES DO PN: C9600-SUP-1= ESPECIFICAÇÕES GERAIS O Cisco Unified AccessT Data Plane (UADP) Application-Specific Integrated Circuit (ASIC)1 está pronto para o futuro para as principais tecnologias de próxima geração, com um pipeline programável, recursos de micromotor e alocação personalizável baseada em modelo de camada 2 , Camada 3, encaminhamento, ACL e entradas de Qualidade de Serviço (QoS). É o primeiro ASIC a oferecer suporte a tabelas de hardware de largura dupla que fornecem tamanho de tabela equivalente e desempenho de processamento para IPv4 e IPv6. CPU Intel® x86 de 2,0 GHz com 8 núcleos. Até 960 GB de armazenamento local SATASSD para hospedagem de aplicativos baseada em contêiner. Até 108 MB de buffer (36 MB de buffer unificado por ASIC). O Flexible NetFlow (FNF) baseado em hardware e taxa de linha oferece coleta de fluxo para até 294.000 fluxos. O suporte a IPv6 em hardware fornece encaminhamento de taxa de fio para redes IPv6. O suporte de pilha dupla para IPv4 e IPv6 e alocações de tabela de encaminhamento de hardware dinâmico permitem a migração easyIPv4 para IPv6. Tabelas de roteamento flexível (IPv4, IPv6 e multicast), tabelas de Camada 2, tabelas ACL e tabelas QoS. DIMENSÕES 4.32 (A) x 38.1 (L) x 34.06 (P) cm AMBIENTE -5° a 45° C (23° a 113° F) até 6000 pés -5° a 40° C (23° a 104° F) até 10.000 pés 10% a 95%, sem condensação ENERGIA Potência nominal: 950W Tensão nominal de entrada: 100 - 240V (AC) Tensão de entrada mínima: 90V (AC) Tensão de entrada máxima: 263V (AC) Tensão de saída: 12V (DC) Corrente de saída máxima 79,2A Frequência: 47 - 63Hz Eficiência: 94% SEGURANÇA C9606R IEC 60950-1 plus Am1, Am2, Am9, Am10, Am11, Am12 and all deviations and differences IEC 62368-1, Second Edition with all deviations and differences AS/NZS 60950.1.2011 CAN/CSA-C22.2 No. 60950-1-07 CAN/CSA-C22.2 No. 62368-1-14 GB 4943-95 EN 60950-1; 2006 plus Am1, Am 2, Am9, Am10, Am11, Am12 and all deviations and differences NOM-019-SCFI-1998 UL 60950-1, Second Edition UL 62368-1, Second Edition EMI 47 CFR Part 15 Class A CNS13438: 2006 Class A EN 300 386 V1.6.1 EN61000-3-2: 2014 EN61000-3-3: 2013 ICES-003 Issue 6: 2016 Class A KN 32: 2015 Class A TCVN 7189: 2009 Class A EN 55032:2012/ AC:2013 Class A EN 55032:2015 Class A CISPR 32 Edition 2 Class A V 2/2015.04 Class A V-3/2015.04 Class A CISPR24: 2010 + A1: 2015 EN 300 386 V1.6.1 EN55024: 2010 + A1: 2015 KN35: 2015 TCVN 7317: 2003 Aplicação: Dipositivo para emissao, transmissao e recepcao de dados.	CELESTICA (THAILAND) LIMITED	CISCO	C9600-SUP-1=		22/22
8517.62.59	Dispositivo para transmissão e recepção de dados, modulo de rede, com 2 portas 40GE, para equipamento Cisco serie Catalyst 9800-80 ESPECIFICAÇÕES GERAIS / • Número máximo de pontos de acesso: Até 6000 / • Número máximo de clientes: 64.000 / • Capacidade máxima: Até 80 Gbps / • Máximo de WLANs: 4096 / • Máximo de VLANs: 4096 / • Máximo de tags do site: 6000 / • Máximo de APs Flex por site: 100 / • Máximo de tags de política: 6000 / • Máximo de tags de RF: 6000 / • Máximo de perfis de RF: 12.000 / • Máximo de perfis de política: 1000 / • Máximo de perfis Flex: 6000 / • Uplinks fixos: 8x 10G ou 6x 10G + 2x 1G SFP+/SFP / • Os módulos de uplink suportados são: / o C9800-18X1GE(=) / o C9800-10X10GE(=) / o C9800-1X40GE(=) / o C9800-2X40GE(=) / o C9800-1X100GE(=) / • Os módulos de uplink podem ser trocados a quente. / • Suporta transceptores QSFP 10G, 40G e 100G / • Consumo máximo de energia com módulos: 600W / DIMENSÕES / • 8,81 cm (A) x 43,94 cm (L) x 52,07 cm (P) / AMBIENTE / • Normal: 0° a 40° C / • Curto prazo: 0° a 50° C / ENERGIA / • Potência nominal: 950W / • Tensão nominal de entrada: 100 – 240V (AC) / • Tensão de entrada mínima: 90V (AC) / • Tensão de entrada máxima: 263V (AC) / • Tensão de saída: 12V (DC) / • Corrente de saída máxima 79,2A / • Frequência: 47 – 63Hz / • Eficiência: 94% / SEGURANÇA / • UL/CSA 60950-1 / • IEC/EN 60950-1 / • AS/NZS 60950.1 / • CAN/CSA-C22.2 Nº 60950-1 / EMI / • FCC 47CFR15 / • AS/NZS CISPR 22 / • CISPR 22 / • EN55022/EN55032 (EMI-1) / • CIEM-003 / • VCCI / • KN 32 (EMI-2) / • CNS-13438	JABIL CIRCUIT,INC.	CISCO	C9800-2X40GE=		12/22
8517.62.59	Dispositivo para emissão, transmissão e recepção de dados, controlador sem fio, para comutador Cisco serie Catalyst 9800-40, para serviço ESPECIFICAÇÕES DO PN: C9800-40-CA-K9 ESPECIFICAÇÕES GERAIS Número máximo de access points (AP): até 2000 Número máximo de clientes: 32.000 Taxa de transferência máxima: até 40 Gbps Número máximo de WLANs: 4096 Número máximo de VLANs: 4096 Máximo de tags do site: 2000 Máximo de Flex® APs por site: 100 Máximo de tags de política: 2000 Máximo de tags RF: 2000 Máximo de perfis RF: 4000 Máximo de perfis de política: 1000 Máximo de perfis FLEX: 2000 Interfaces: 4x 10G/1x 1G SFP+/SFP Modos de implantação: Centralizado, Cisco FlexConnect®, e Fabric Wireless (SD-Access) Form factor: 1RU Licença: Smart License Sistema operacional: Cisco IOS XE Software mínimo: Cisco IOS XE Software Release 16.10.1 Gerenciamento: Cisco DNA Center, Cisco Prime® Infrastructure, integrated WebUI, e third party (open standards APIs)* Interoperabilidade: AireOS-based controllers* Mecanismo de políticas: Cisco Identity Services Engine (ISE)* Plataforma de localização: Cisco Connected Mobile Experiences (CMX), Cisco DNA Spaces* Access points: Aironet 802.11ac Wave 1 and Wave 2 access points, Cisco Catalyst 9100 802.11ax access points Padrões wireless: IEEE 802.11a, 802.11b, 802.11g, 802.11d, WMM/802.11e, 802.11h, 802.11n, 802.11k, 802.11r, 802.11u, 802.11w, 802.11ac Wave1 and Wave2, 802.11ax Padrões com fio, comutação e roteamento: IEEE 802.3 10BASE-T, IEEE 802.3u 100BASE-TX, 1000BASE-T. 1000BASE-SX, 1000-BASE-LH, IEEE 802.1Q VLAN tagging, 802.1AX Link Aggregation Iterfaces de gerenciamento: o Web-based: HTTP/HTTPS o Command-line interface: Telnet, Secure Shell (SSH) Protocol, serial port o SNMP o NETCONF HDD: SATA SSD 240GB ENERGIA Fonte de energia AC com opção de fonte AC redundante Consumo máximo: 381W Frequência: 47 a 63 Hz Tensão de entrada: 90 a 264 VAC com AC PEM AMBIENTE Temperatura operacional: -0° a 45°C Temperatura de armazenamento: -40° a 65°C Umidade operacional: 5% a 85% sem condensação Umidade de armazenamento: 5% a 93% sem condensação DIMENSÕES 43,94 x 49,53 x 4,37 (L x P x A) Aplicação: Utilizado para emissão, transmissão e recepção de dados.	JABIL CIRCUIT	CISCO	C9800-40-CA-K9		27/20
8517.62.59	Dispositivo para emissão, transmissão e recepção de dados, controlador Wireless Cisco Serie Catalyst 9800-80 ESPECIFICAÇÕES DO PN: C9800-80-CA-K9 ESPECIFICAÇÕES GERAIS Número máximo de access points (AP) Até 6000 Número máximo de clientes 64 Taxa de Transferência máxima até 80 Gbps Número máximo de access points (AP) até 2000 Número máximo de WLANs 4096 Número máximo de VLANs 4096 Máximo de tags RF 6000 Máximo de perfis RF 12000 Máximo de perfis de política 1000 Interfaces 8x 10G or 6x 10G + 2x 1G SFP+/SFP Modos de implantação Centralizado, Cisco FlexConnect®, e Fabric Wireless (SD-Access) Licença Smart License enabled Software mínimo Cisco IOS XE Software Release 16.10.1 Gerenciamento Cisco DNA Center, Cisco Prime® Infrastructure, integrated WebUI, and third party (open standards APIs) Interoperabilidade AireOS-based controllers * Plataforma de localização Cisco Connected Mobile Experiences (CMX)/Cisco DNA Spaces* Padrões wireless: IEEE 802.11a, 802.11b, 802.11g, 802.11d, WMM/802.11e, 802.11h, 802.11n, 802.11k, 802.11r, 802.11u, 802.11w, 802.11ac Wave 1 and Wave 2, 802.11ax Padrões com fio, comutação e roteamento: IEEE 802.3 10BASE-T, IEEE 802.3u 100BASE-TX, 1000BASE-T, 1000BASE-SX, 1000-BASE-LH, IEEE 802.1Q VLAN tagging, IEEE 802.1AX Link Aggregation Padrões de dados: Data Encryption Standard (DES): DES-CBC, 3DES Secure Sockets Layer (SSL) and Transport Layer Security (TLS): RC4 128-bit and RSA 1024- and 2048-bit DTLS: AES-CBC IPsec: DES-CBC, 3DES, AES-CBC 802.1AE MACsec encryption Padrões de Segurança Temperatura de operação: Normal: 0 ° a 40 ° C (32 ° a 104 ° F) Curto prazo: 0 ° a 50 ° C (32 ° a 122 ° F) Temperatura não operacional: -40 ° a 65 ° C (-104 ° a 149 ° F) 3 Umidade operacional: Normal: 10% a 90% sem condensação Temperatura não operacional, umidade: 5% a 93% a 28 ° C Entrada elétrica: Faixa de frequência de entrada CA: 47 a 63 Hz Faixa de entrada AC: 90 a 264 VAC com AC Faixa de entrada DC: -40 a -72 VDC com DC Potência máxima com módulos: 600W Dissipação de calor: 2047 BTU / hr Medida do nível de potência sonora: O nível de potência sonora ponderado A é de 70,5 LpAm (dBA) Padrões de criptografia Largura: 43.94 cm Profundidade: 52.07 cm Altura: 8.81 cm Peso: 14.29 kg Aplicação: Utilizado em Dispositivo para emissão, transmissão e recepção de dados.	HON HAI PRECISION INDUSTRY CO	CISCO	C9800-80-CA-K9		42/21
8517.62.59	Dispositivo para emissão, transmissão e recepção de dados, controlador sem fio (para servico), para comutador Cisco serie Catalyst 9800-L-CESPECIFICAÇÕES DO PN: C9800-L-C-CA-K9 / ESPECIFICAÇÕES GERAIS / • Número máximo de access points (AP): até 2000 / • Número máximo de clientes: 32.000 / • Taxa de transferência máxima: até 40 Gbps / • Número máximo de WLANs: 4096 / • Número máximo de VLANs: 4096 / • Máximo de tags do site: 2000 / • Máximo de Flex® APs por site: 100 / • Máximo de tags de política: 2000 / • Máximo de tags RF: 2000 / • Máximo de perfis RF: 4000 / • Máximo de perfis de política: 1000 / • Máximo de perfis FLEX: 2000 / • Interfaces: 4x 10G/1x 1G SFP+/SFP / • Modos de implantação: Centralizado, Cisco FlexConnect®, e Fabric Wireless (SD-Access) / • Form factor: 1RU / • Licença: Smart License / • Sistema operacional: Cisco IOS XE / • Software mínimo: Cisco IOS XE Software Release 16.10.1 / • Gerenciamento: Cisco DNA Center, Cisco Prime® Infrastructure, integrated WebUI, e third party (open standards APIs)* / • Interoperabilidade: AireOS-based controllers* / • Mecanismo de políticas: Cisco Identity Services Engine (ISE)* / • Plataforma de localização: Cisco Connected Mobile Experiences (CMX), Cisco DNA Spaces* / • Access points: Aironet 802.11ac Wave 1 and Wave 2 access points, Cisco Catalyst 9100 802.11ax access points / • Padrões wireless: IEEE 802.11a, 802.11b, 802.11g, 802.11d, WMM/802.11e, 802.11h, 802.11n, 802.11k, 802.11r, 802.11u, 802.11w, 802.11ac Wave1 and Wave2, 802.11ax / • Padrões com fio, comutação e roteamento: IEEE 802.3 10BASE-T, IEEE 802.3u 100BASE-TX, 1000BASE-T. 1000BASE-SX, 1000-BASE-LH, IEEE 802.1Q VLAN tagging, 802.1AX Link Aggregation / • Iterfaces de gerenciamento: / o Web-based: HTTP/HTTPS / o Command-line interface: Telnet, Secure Shell (SSH) Protocol, serial port / o SNMP / o NETCONF / • HDD: SATA SSD 240GB / ENERGIA / • Fonte de energia AC com opção de fonte AC redundante / • Consumo máximo: 381W / • Frequência: 47 a 63 Hz / • Tensão de entrada: 90 a 264 VAC com AC PEM / AMBIENTE / • Temperatura operacional: -0° a 45°C / • Temperatura de armazenamento: -40° a 65°C / • Umidade operacional: 5% a 85% sem condensação / • Umidade de armazenamento: 5% a 93% sem condensação / DIMENSÕES / • 43,94 x 49,53 x 4,37 (L x P x A) / Aplicação: Utilizado para emitir, transmitir e receber informações de rede	HON HAI PRECISION INDUSTRY CO LTD	CISCO	C9800-L-C-CA-K9		19/21
8517.62.59	Dispositivo para emissão, transmissão e recepção de dados, controlador sem fio (para servico), para comutador Cisco serie Catalyst 9800-L-FESPECIFICAÇÕES DO PN: C9800-L-F-CA-K9 / ESPECIFICAÇÕES GERAIS / • Número máximo de access points (AP): até 2000 / • Número máximo de clientes: 32.000 / • Taxa de transferência máxima: até 40 Gbps / • Número máximo de WLANs: 4096 / • Número máximo de VLANs: 4096 / • Máximo de tags do site: 2000 / • Máximo de Flex® APs por site: 100 / • Máximo de tags de política: 2000 / • Máximo de tags RF: 2000 / • Máximo de perfis RF: 4000 / • Máximo de perfis de política: 1000 / • Máximo de perfis FLEX: 2000 / • Interfaces: 4x 10G/1x 1G SFP+/SFP / • Modos de implantação: Centralizado, Cisco FlexConnect®, e Fabric Wireless (SD-Access) / • Form factor: 1RU / • Licença: Smart License / • Sistema operacional: Cisco IOS XE / • Software mínimo: Cisco IOS XE Software Release 16.10.1 / • Gerenciamento: Cisco DNA Center, Cisco Prime® Infrastructure, integrated WebUI, e third party (open standards APIs)* / • Interoperabilidade: AireOS-based controllers* / • Mecanismo de políticas: Cisco Identity Services Engine (ISE)* / • Plataforma de localização: Cisco Connected Mobile Experiences (CMX), Cisco DNA Spaces* / • Access points: Aironet 802.11ac Wave 1 and Wave 2 access points, Cisco Catalyst 9100 802.11ax access points / • Padrões wireless: IEEE 802.11a, 802.11b, 802.11g, 802.11d, WMM/802.11e, 802.11h, 802.11n, 802.11k, 802.11r, 802.11u, 802.11w, 802.11ac Wave1 and Wave2, 802.11ax / • Padrões com fio, comutação e roteamento: IEEE 802.3 10BASE-T, IEEE 802.3u 100BASE-TX, 1000BASE-T. 1000BASE-SX, 1000-BASE-LH, IEEE 802.1Q VLAN tagging, 802.1AX Link Aggregation / • Iterfaces de gerenciamento: / o Web-based: HTTP/HTTPS / o Command-line interface: Telnet, Secure Shell (SSH) Protocol, serial port / o SNMP / o NETCONF / • HDD: SATA SSD 240GB / ENERGIA / • Fonte de energia AC com opção de fonte AC redundante / • Consumo máximo: 381W / • Frequência: 47 a 63 Hz / • Tensão de entrada: 90 a 264 VAC com AC PEM / AMBIENTE / • Temperatura operacional: -0° a 45°C / • Temperatura de armazenamento: -40° a 65°C / • Umidade operacional: 5% a 85% sem condensação / • Umidade de armazenamento: 5% a 93% sem condensação / DIMENSÕES / • 43,94 x 49,53 x 4,37 (L x P x A) / Aplicação: Utilizado para emitir, transmitir e receber informações de rede	HON HAI PRECISION INDUSTRY CO LTD	CISCO	C9800-L-F-CA-K9		19/21
8517.62.59	Aparelho conversor de audio para sinal IP, modelo BRIC Link II, para transmissão ponto a ponto em redes de dados (WANs e LANs), com tecnologia CrossLock para transmissão segura e estável em varias redes IP simultaneamente.	COMREX CORPORATION	COMREX	Cat 9500-0200		26/22
8517.62.59	Aparelho portátil para transmissão de áudio, denominado "Codec", com tecnologia CrossLock para transmissão segura e estável em varias redes IP simultaneamente, contendo duas portas USB, tela sensível ao toque com tamanho de 5", porta Ethernet integrada, bateria embutida, conector de entrada para microfone; Referência comercial: ACCESS NX Portable IP Audio Codec.	COMREX CORPORATION	COMREX	Cat 9500-3000		26/22
8517.62.59	Aparelho para transmissão de áudio, de montagem em rack, com tecnologia CrossLock para transmissão segura e estável em varias redes IP simultaneamente, contendo duas portas USB, porta Ethernet integrada e conector de entrada para microfone.	COMREX CORPORATION	COMREX	Cat 9500-3400		26/22
8517.62.59	Dispositivo para emissao, transmissao e recepcao de dados, cartao interface SUP 250G PIC, com 2 portas 100GE, codigo CBR-2X100G-PIC=. ESPECIFICAÇÕES DO PN : CBR-2X100G-PIC= / ESPECIFICAÇÕES GERAIS / • Faixa de frequencia: 950 MHz a 2150 MHz / • Ajustando Tamanho do Passo: 125 kHz / • Faixa Symbol Rate: 1,0-45 Msymbols / s / • Faixa de captura transportadora: ± 3,0 MHz ( 5-45 Msym ) / • SAtelites de banda: C e Ku -band / • Padrão de vídeo NTSC: e PAL B / G / I / D / M / N / • NTSC: 0,0-4,2 MHz 0,5 dB dB/-0.75 / • PAL: 0,0-5,0 dB MHz 0,5 / -1,25 / • Resolução de vídeo maxima: 720x480/576 / • Taxa maxima de bits de vídeo: 15 Mb / s / • Ethernet de Saida para dados IP RJ-45, 10/100BaseT , Ate 50 Mbps / AMBIENTE: / • Temperatura operacional: 32 até 104°F (0 até 40°C) / • Temperatura de armazenamento: -40 até 158°F (-40 até 70°C) / ENERGIA: / • 3.75W Por QAM / • 180W maximo / • SEGURANÇA: / • GR-1089-Core Level 3, / • ETS 300 019 armazenamento Classe 1.1, / • ETS 300 019 Transporte Classe 2.3 (pending), / • ETS 300 019 Classe 3.1, / • ETS 300 386.	HON HAI PRECISION INDUSTRY CO LTD	CISCO	CBR-2X100G-PIC=		02/23
8517.62.59	Dispositivo para emissao, transmissao e recepcao de dados, cartão de linha CRR CCAP, modulos 1 D3.1 DS e 1 D3.0 USESPECIFICAÇÕES DO PN : CBR-4D31-16U30-SP= / ESPECIFICAÇÕES GERAIS / • Cartão de linha CBR CCAP com módulos / • 1 módulo downstream / • 1 módulo upstream / • 8 portas downstream / • 16 portas upstream / AMBIENTE: / • Temperatura operacional: 0° até 40°C / • Temperatura de armazenamento: -40° até 70°C / • Umidade operacional: 5 a 85% sem condensação / ENERGIA: / • 200W típico / SEGURANÇA: / • UL/CSA/IEC/EN 60950-1 2nd Ed. - United States, Canada, Europe / • AS/NZS 60950.1 - Australia / • EN60825/IEC 60825 Laser Safety / • FDA - Code of Federal Regulations Laser Safety / EMC - Emissão: / • EN50083-2 - Europe / • KN 22 Class A - Korea / • FCC Part 15 Class A - United States / • ICES 003 Class A - Canada / • AS/NZS Class A - Australia / • CISPR 22 Class A - Europe / • EN55022 Class A - Europe / • VCCI Class A - Japan / • CNS13438 Class A - Taiwan / • IEC/EN61000-3-2 Power Line Harmonics - Europe / • IEC/EN61000-3-3 Voltage Fluctuations and Flicker - Europe / EMC - Imunidade: / • EN50083-2 - Europe / • CISPR 24 - Europe / • KN 24 - Korea / • IEC/EN61000-4-2 Electrostatic Discharge Immunity (8kV contact, 15kV air) / • IEC/EN61000-4-3 Radiated Immunity (10V/m) / • IEC/EN61000-4-4 Electrical Fast Transient Immunity (2kV power, 1kV signal) / • IEC/EN61000-4-5 Surge AC Port (4kV CM, 2kV DM) / • IEC/EN61000-4-5 Surge Signal Port (1kV) / • IEC/EN61000-4-5 Surge DC Port (1kV) / • IEC/EN61000-4-6 Immunity to Conducted Disturbances (10Vrms) / • IEC/EN61000-4-8 Power Frequency Magnetic Field Immunity (30A/m) / • IEC/EN61000-4-11 Voltage Dips, Short Interruptions, and Voltage Variations\	HON HAI PRECISION INDUSTRY CO LTD	CISCO	CBR-4D31-16U30-SP=		29/21
8517.62.59	Dispositivo para emissão, transmissão e recepção de dados, cartão de linha CBR CCAP, modulos 1 D3.1 DS e modulo 1 D3.1 USESPECIFICAÇÕES DO PN : CBR-4D31-16U31-SP= / ESPECIFICAÇÕES GERAIS / • Cartão de linha CBR CCAP com módulos / • 1 módulo downstream / • 1 módulo upstream / • 8 portas downstream / • 16 portas upstream / AMBIENTE: / • Temperatura operacional: 0° até 40°C / • Temperatura de armazenamento: -40° até 70°C / • Umidade operacional: 5 a 85% sem condensação / ENERGIA: / • 200W típico / SEGURANÇA: / • UL/CSA/IEC/EN 60950-1 2nd Ed. - United States, Canada, Europe / • AS/NZS 60950.1 - Australia / • EN60825/IEC 60825 Laser Safety / • FDA - Code of Federal Regulations Laser Safety / EMC - Emissão: / • EN50083-2 - Europe / • KN 22 Class A - Korea / • FCC Part 15 Class A - United States / • ICES 003 Class A - Canada / • AS/NZS Class A - Australia / • CISPR 22 Class A - Europe / • EN55022 Class A - Europe / • VCCI Class A - Japan / • CNS13438 Class A - Taiwan / • IEC/EN61000-3-2 Power Line Harmonics - Europe / • IEC/EN61000-3-3 Voltage Fluctuations and Flicker - Europe / EMC - Imunidade: / • EN50083-2 - Europe / • CISPR 24 - Europe / • KN 24 - Korea / • IEC/EN61000-4-2 Electrostatic Discharge Immunity (8kV contact, 15kV air) / • IEC/EN61000-4-3 Radiated Immunity (10V/m) / • IEC/EN61000-4-4 Electrical Fast Transient Immunity (2kV power, 1kV signal) / • IEC/EN61000-4-5 Surge AC Port (4kV CM, 2kV DM) / • IEC/EN61000-4-5 Surge Signal Port (1kV) / • IEC/EN61000-4-5 Surge DC Port (1kV) / • IEC/EN61000-4-6 Immunity to Conducted Disturbances (10Vrms) / • IEC/EN61000-4-8 Power Frequency Magnetic Field Immunity (30A/m) / • IEC/EN61000-4-11 Voltage Dips, Short Interruptions, and Voltage Variations	Foxconn Cz s.r.o.	CISCO	CBR-4D31-16U31-SP=		29/21
8517.62.59	Dispositivo para emissao, transmissao e recepcao de dados, cartao de linha CBR CCAP, com 2 modulos D3.1 DS e 1 modulo D3.0 US, codigo CBR-8D31-16U30-SP=ESPECIFICAÇÕES DO PN : CBR-8D31-16U30-SP= / ESPECIFICAÇÕES GERAIS / • Faixa de frequencia: 950 MHz a 2150 MHz / • Ajustando Tamanho do Passo: 125 kHz / • Faixa Symbol Rate: 1,0-45 Msymbols / s / • Faixa de captura transportadora: ≥ ± 3,0 MHz ( 5-45 Msym ) / • SAtelites de banda: C e Ku -band / • Padrão de vídeo NTSC: e PAL B / G / I / D / M / N / • NTSC: 0,0-4,2 MHz ≤ 0,5 dB dB/-0.75 / • PAL: 0,0-5,0 dB MHz ≤ 0,5 / -1,25 / • Resolução de vídeo maxima: 720x480/576 / • Taxa maxima de bits de vídeo: 15 Mb / s / • Ethernet de Saida para dados IP RJ-45, 10/100BaseT , Ate 50 Mbps / AMBIENTE: / • Temperatura operacional: 32 até 104°F (0 até 40°C) / • Temperatura de armazenamento: -40 até 158°F (-40 até 70°C) / ENERGIA: / • 3.75W Por QAM / • 180W maximo / SEGURANÇA: / • GR-1089-Core Level 3, / • ETS 300 019 armazenamento Classe 1.1, / • ETS 300 019 Transporte Classe 2.3 (pending), / • ETS 300 019 Classe 3.1, / • ETS 300 386	HON HAI PRECISION INDUSTRY CO LTD	CISCO	CBR-8D31-16U30-SP=		28/19
8517.62.59	Dispositivo para emissao, transmissao e recpecao de dados, cartao de linha CCAP, com 2 modulos D3.1 DS e 1 modulo D3.1 US, para equipamento Cisco serie CBR, codigo CBR-8D31-16U31-SP=ESPECIFICAÇÕES DO PN : CBR-8D31-16U31-SP= / ESPECIFICAÇÕES GERAIS / • Faixa de frequencia: 950 MHz a 2150 MHz / • Ajustando Tamanho do Passo: 125 kHz / • Faixa Symbol Rate: 1,0-45 Msymbols / s / • Faixa de captura transportadora: ≥ ± 3,0 MHz ( 5-45 Msym ) / • SAtelites de banda: C e Ku -band / • Padrão de vídeo NTSC: e PAL B / G / I / D / M / N / • NTSC: 0,0-4,2 MHz ≤ 0,5 dB dB/-0.75 / • PAL: 0,0-5,0 dB MHz ≤ 0,5 / -1,25 / • Resolução de vídeo maxima: 720x480/576 / • Taxa maxima de bits de vídeo: 15 Mb / s / • Ethernet de Saida para dados IP RJ-45, 10/100BaseT , Ate 50 Mbps / AMBIENTE: / • Temperatura operacional: 32 até 104°F (0 até 40°C) / • Temperatura de armazenamento: -40 até 158°F (-40 até 70°C) / ENERGIA: / • 3.75W Por QAM / • 180W maximo / SEGURANÇA: / • GR-1089-Core Level 3, / • ETS 300 019 armazenamento Classe 1.1, / • ETS 300 019 Transporte Classe 2.3 (pending), / • ETS 300 019 Classe 3.1, / • ETS 300 386	JABIL CIRCUIT DE MEXICO SA DE CV	CISCO	CBR-8D31-16U31-SP=		19/19
8517.62.59	Dispositivo para emissão, transmissão e recepção de dados, cartão de linha, CBR CCAP segunda geração Remote PHY ESPECIFICAÇÕES DO PN: CBR-CCAP-LC-G2-R= ESPECIFICAÇÕES GERAIS Compatível com o padrão PHY remoto: Baseado em padrão, suporte GCP, DEPI, UEPI, R-OOB, R-DTI Suporta redundância de placa de linha N+1: Alta disponibilidade Otimizado para implantação remota de PHY; um cartão puramente digital projetado para não precisar de módulos PHY downstream e upstream: Menor consumo de energia Suporta até 32 dispositivos PHY remotos no lançamento do produto: Escalar grupos de serviços além da capacidade da porta do CMTS tradicional Mesmo formato que a placa de linha 8x16 CCAP RF: Use a base instalada do cBR-8 existente para implantação remota de PHY OBFL e monitoramento: Detecção de falhas simplificada DIMENSÃO: 3.6 x 41.3 x 47.4 cm AMBIENTE: Temperatura operacional: 0 até 40°C Temperatura de armazenamento: -40 até 70°C ENERGIA: 3.75W Por QAM 226W máximo SEGURANÇA: UL/CSA/IEC/EN 60950-1 2nd Ed. - United States, Canada, Europe AS/NZS 60950.1 - Australia EN60825/IEC 60825 Laser Safety FDA - Code of Federal Regulations Laser Safety Electromagnetic Emissions Certification EN50083-2 - Europe KN 32 Class A - Korea FCC Part 15 Class A - United States ICES 003 Class A - Canada AS/NZS Class A - Australia CISPR 22 Class A - Europe EN55022 Class A - Europe VCCI Class A - Japan CNS13438 Class A - Taiwan IEC/EN61000-3-2 Power Line Harmonics - Europe IEC/EN61000-3-3 Voltage Fluctuations and Flicker - Europe EN50083-2 - Europe CISPR 24 - Europe KN 35 - Korea IEC/EN61000-4-2 Electrostatic Discharge Immunity (8kV contact, 15kV air) IEC/EN61000-4-3 Radiated Immunity (10V/m) EC/EN61000-4-4 Electrical Fast Transient Immunity (2kV power, 1kV signal) IEC/EN61000-4-5 Surge AC Port (4kV CM, 2kV DM) IEC/EN61000-4-5 Surge Signal Port (1kV) IEC/EN61000-4-5 Surge DC Port (1kV) IEC/EN61000-4-6 Immunity to Conducted Disturbances (10Vrms) IEC/EN61000-4-8 Power Frequency Magnetic Field Immunity (30A/m) IEC/EN61000-4-11 Voltage Dips, Short Interruptions, and Voltage Variations Network Equipment Building Standards O sistema foi projetado para atender aos seguintes Padrões de Construção de Equipamentos de Rede (NEBS): NEBS Level 3, Bellcore: GR-63-CORE, GR-1089-CORE European Telecommunication Standards Institute (ETSI) EN 300 386 Telecommunications Network Equipment (EMC) EN50083-2 Cable networks for television signals, sound signals and interactive services EN55022 Information Technology Equipment (Emissions) EN55024 Information Technology Equipment (Immunity) EN61000-6-1 Generic Immunity Standard EN61000-6-2 Generic Immunity Standard for Industrial Environments Aplicação: Dispositivo para emissão, transmissão e recepção de dados.	CELESTICA (THAILAND) LIMITED	CISCO	CBR-CCAP-LC-G2-R=		23/22
8517.62.59	Dispositivo para emissao, transmissao e recepcao de dados, placa supervisor para equipamentos serie cBR, incluindo funcionalidades RP e FP, codigo CBR-CCAP-SUP-160G=ESPECIFICAÇÕES DO PN : CBR-CCAP-SUP-160G= / ESPECIFICAÇÕES GERAIS / • Faixa de frequencia: 950 MHz a 2150 MHz / • Ajustando Tamanho do Passo: 125 kHz / • Faixa Symbol Rate: 1,0-45 Msymbols / s / • Faixa de captura transportadora: ≥ ± 3,0 MHz ( 5-45 Msym ) / • SAtelites de banda: C e Ku -band / • Padrão de vídeo NTSC: e PAL B / G / I / D / M / N / • NTSC: 0,0-4,2 MHz ≤ 0,5 dB dB/-0.75 / • PAL: 0,0-5,0 dB MHz ≤ 0,5 / -1,25 / • Resolução de vídeo maxima: 720x480/576 / • Taxa maxima de bits de vídeo: 15 Mb / s / • Ethernet de Saida para dados IP RJ-45, 10/100BaseT , Ate 50 Mbps / AMBIENTE: / • Temperatura operacional: 32 até 104°F (0 até 40°C) / • Temperatura de armazenamento: -40 até 158°F (-40 até 70°C) / ENERGIA: / • 3.75W Por QAM / • 180W maximo / SEGURANÇA: / • GR-1089-Core Level 3, / • ETS 300 019 armazenamento Classe 1.1, / • ETS 300 019 Transporte Classe 2.3 (pending), / • ETS 300 019 Classe 3.1, / • ETS 300 386	JABIL CIRCUIT DE MEXICO SA DE CV	CISCO	CBR-CCAP-SUP-160G=		28/19
8517.62.59	Dispositivo para emissao, transmissao e recepcao de dados, cartao PIC digital, para RPHT L, codigo CBR-DPIC-8X10G=ESPECIFICAÇÕES DO PN : CBR-DPIC-8X10G= / ESPECIFICAÇÕES GERAIS / • Faixa de frequencia: 950 MHz a 2150 MHz / • Ajustando Tamanho do Passo: 125 kHz / • Faixa Symbol Rate: 1,0-45 Msymbols / s / • Faixa de captura transportadora: ≥ ± 3,0 MHz ( 5-45 Msym ) / • SAtelites de banda: C e Ku -band / • Padrão de vídeo NTSC: e PAL B / G / I / D / M / N / • NTSC: 0,0-4,2 MHz ≤ 0,5 dB dB/-0.75 / • PAL: 0,0-5,0 dB MHz ≤ 0,5 / -1,25 / • Resolução de vídeo maxima: 720x480/576 / • Taxa maxima de bits de vídeo: 15 Mb / s / • Ethernet de Saida para dados IP RJ-45, 10/100BaseT , Ate 50 Mbps / AMBIENTE: / • Temperatura operacional: 32 até 104°F (0 até 40°C) / • Temperatura de armazenamento: -40 até 158°F (-40 até 70°C) / ENERGIA: / • 3.75W Por QAM / • 180W maximo / SEGURANÇA: / • GR-1089-Core Level 3, / • ETS 300 019 armazenamento Classe 1.1, / • ETS 300 019 Transporte Classe 2.3 (pending), / • ETS 300 019 Classe 3.1, / • ETS 300 386	HON HAI PRECISION INDUSTRY CO LTD	CISCO	CBR-DPIC-8X10G=		17/20
8517.62.59	Dispositivo para emissão, transmissão e conexão de dados, cartão de linha R-PHY, para servicos Cisco, sem DS e modulos USESPECIFICAÇÕES DO PN : CBR-LC-40G-R-SP= / ESPECIFICAÇÕES GERAIS / • Faixa de frequencia: 950 MHz a 2150 MHz / • Ajustando Tamanho do Passo: 125 kHz / • Faixa Symbol Rate: 1,0-45 Msymbols / s / • Faixa de captura transportadora: ≥ ± 3,0 MHz ( 5-45 Msym ) / • SAtelites de banda: C e Ku -band / • Padrão de vídeo NTSC: e PAL B / G / I / D / M / N / • NTSC: 0,0-4,2 MHz ≤ 0,5 dB dB/-0.75 / • PAL: 0,0-5,0 dB MHz ≤ 0,5 / -1,25 / • Resolução de vídeo maxima: 720x480/576 / • Taxa maxima de bits de vídeo: 15 Mb / s / • Ethernet de Saida para dados IP RJ-45, 10/100BaseT , Ate 50 Mbps / AMBIENTE: / • Temperatura operacional: 32 até 104°F (0 até 40°C) / • Temperatura de armazenamento: -40 até 158°F (-40 até 70°C) / ENERGIA: / • 3.75W Por QAM / • 180W maximo / SEGURANÇA: / • GR-1089-Core Level 3, / • ETS 300 019 armazenamento Classe 1.1, / • ETS 300 019 Transporte Classe 2.3 (pending), / • ETS 300 019 Classe 3.1, / • ETS 300 386	HON HAI PRECISION INDUSTRY CO LTD	CISCO	CBR-LC-40G-R-SP=		17/20
8517.62.59	Dispositivo para emissao, transmissao e recepcao de dados, cartao de linha para equipamento Cisco serie cBR CCAP D3.0, com campo atualizavel para D3.1, codigo CBR-LC-8D30-16U30= ESPECIFICAÇÕES DO PN : CBR-LC-8D30-16U30= / ESPECIFICAÇÕES GERAIS / • Faixa de frequencia: 950 MHz a 2150 MHz / • Ajustando Tamanho do Passo: 125 kHz / • Faixa Symbol Rate: 1,0-45 Msymbols / s / • Faixa de captura transportadora: ≥ ± 3,0 MHz ( 5-45 Msym ) / • SAtelites de banda: C e Ku -band / • Padrão de vídeo NTSC: e PAL B / G / I / D / M / N / • NTSC: 0,0-4,2 MHz ≤ 0,5 dB dB/-0.75 / • PAL: 0,0-5,0 dB MHz ≤ 0,5 / -1,25 / • Resolução de vídeo maxima: 720x480/576 / • Taxa maxima de bits de vídeo: 15 Mb / s / • Ethernet de Saida para dados IP RJ-45, 10/100BaseT , Ate 50 Mbps / AMBIENTE: / • Temperatura operacional: 32 até 104°F (0 até 40°C) / • Temperatura de armazenamento: -40 até 158°F (-40 até 70°C) / ENERGIA: / • 3.75W Por QAM / • 180W maximo / SEGURANÇA: / • GR-1089-Core Level 3, / • ETS 300 019 armazenamento Classe 1.1, / • ETS 300 019 Transporte Classe 2.3 (pending), / • ETS 300 019 Classe 3.1, / • ETS 300 386	HON HAI PRECISION INDUSTRY CO LTD	CISCO	CBR-LC-8D30-16U30=		41/19
8517.62.59	Dispositivo para emissao, transmissao e recepcao de dados, cartao Supervisor, para equipamento Cisco serie cBR, 250GESPECIFICAÇÕES DO PN : CBR-SUP-250G= / ESPECIFICAÇÕES GERAIS / • Faixa de frequencia: 950 MHz a 2150 MHz / • Ajustando Tamanho do Passo: 125 kHz / • Faixa Symbol Rate: 1,0-45 Msymbols / s / • Faixa de captura transportadora: ≥ ± 3,0 MHz ( 5-45 Msym ) / • SAtelites de banda: C e Ku -band / • Padrão de vídeo NTSC: e PAL B / G / I / D / M / N / • NTSC: 0,0-4,2 MHz ≤ 0,5 dB dB/-0.75 / • PAL: 0,0-5,0 dB MHz ≤ 0,5 / -1,25 / • Resolução de vídeo maxima: 720x480/576 / • Taxa maxima de bits de vídeo: 15 Mb / s / • Ethernet de Saida para dados IP RJ-45, 10/100BaseT , Ate 50 Mbps / AMBIENTE: / • Temperatura operacional: 32 até 104°F (0 até 40°C) / • Temperatura de armazenamento: -40 até 158°F (-40 até 70°C) / ENERGIA: / • 3.75W Por QAM / • 180W maximo / SEGURANÇA: / • GR-1089-Core Level 3, / • ETS 300 019 armazenamento Classe 1.1, / • ETS 300 019 Transporte Classe 2.3 (pending), / • ETS 300 019 Classe 3.1, / • ETS 300 386	JABIL CIRCUIT DE MEXICO SA DE CV	CISCO	CBR-SUP-250G=		27/19
8517.62.59	Dispositivo para emissao, transmissao e recepcao de dados, cartao interface SUP PIC, com 8 portas 10GE e portas de gerenciamento, codigo CBR-SUP-8X10G-PIC=ESPECIFICAÇÕES DO PN : CBR-SUP-8X10G-PIC= / ESPECIFICAÇÕES GERAIS / • Faixa de frequencia: 950 MHz a 2150 MHz / • Ajustando Tamanho do Passo: 125 kHz / • Faixa Symbol Rate: 1,0-45 Msymbols / s / • Faixa de captura transportadora: ≥ ± 3,0 MHz ( 5-45 Msym ) / • SAtelites de banda: C e Ku -band / • Padrão de vídeo NTSC: e PAL B / G / I / D / M / N / • NTSC: 0,0-4,2 MHz ≤ 0,5 dB dB/-0.75 / • PAL: 0,0-5,0 dB MHz ≤ 0,5 / -1,25 / • Resolução de vídeo maxima: 720x480/576 / • Taxa maxima de bits de vídeo: 15 Mb / s / • Ethernet de Saida para dados IP RJ-45, 10/100BaseT , Ate 50 Mbps / AMBIENTE: / • Temperatura operacional: 32 até 104°F (0 até 40°C) / • Temperatura de armazenamento: -40 até 158°F (-40 até 70°C) / ENERGIA: / • 3.75W Por QAM / • 180W maximo / SEGURANÇA: / • GR-1089-Core Level 3, / • ETS 300 019 armazenamento Classe 1.1, / • ETS 300 019 Transporte Classe 2.3 (pending), / • ETS 300 019 Classe 3.1, / • ETS 300 386	JABIL CIRCUIT DE MEXICO SA DE CV	CISCO	CBR-SUP-8X10G-PIC=		28/19
8517.62.59	Dispositivo para emissao, transmissao e recepcao de dados CDE 110 1RU, com 146G HDD GE TX, AC, com 1 aplicacao de entrega de conteudo inclusa, codigo CDE110-2-146TXA-K9ESPECIFICAÇÕES DO PN : CDE110-2-146TXA-K9 / ESPECIFICAÇÕES GERAIS: / • Armazenamento: 438 GB SAS (3 x 146 GB SAS) / • Memória: 8 GB DRAM / • Interfaces de rede: Quatro 10/100/1000BASE-T / • Outras interfaces: Duas interfaces console RJ-45 / • Memória Flash: 4 GB. / ENERGIA: / • Energia: 115-240 VAC ou VDC -48 ;Fonte de alimentação redundante opcional. / AMBIENTE: / • Temperatura operacional: 5 a 40°C. / EMC: / • FCC Parte 15 (CFR 47) Classe A / • EMC 89/336/EEC / • EMC 2004/108/EC / • EN55022: 2006 / • EN55024: 1998, A1:2001, A2:2003 / • EN61000-3-2: 2006 / • EN61000-3-3: 1995, A1;2001, A2:2005 / SEGURANÇA: / • UL/CSA 60950-1.	HON HAI PRECISION INDUSTRY CO LTD	CISCO	CDE110-2-146TXA-K9		19/19
8517.62.59	Dispositivo para emissao, transmissao e recepcao de dados, CDE250 HVY lite, CB-48-HVY-2WPL (SVC), codigo CDE250-HV-2WPL-K9=ESPECIFICAÇÕES DO PN : CDE250-HV-2WPL-K9= / Cisco CDE250 oferece um excepcional nível de escalabilidade e confiabilidade ao dar uma vantagem a prestadores de serviços com serviços de velocidades distintas no apoio à próxima geração de entretenimento personalizado e mídia interativa. A plataforma Cisco CDEs combina com a Cisco (CDAs), elementos de software que fornecem armazenamento em cache, streaming etc. Cisco CDEs e CDAs podem ser configurados de forma flexível para suportar uma variedade de serviços de valor agregado em rede que os prestadores de serviços podem implantar rapidamente para atrair assinantes. / A Rede Cisco CDEs trabalham em conjunto para formar um sistema escalável, flexível e altamente disponível que permite aos provedores de serviços implantar rapidamente serviços de alto valor, tais como Video on Demand (VoD), Live Streaming, TV Time-Shift (TSTV), e DVR nuvem (CDVR). / Uma rede preenchida com Cisco CDEs torna-se uma plataforma sobre a qual os novos serviços e aplicações podem ser colocados em camadas ao longo do tempo e implantada muito mais rapidamente do que era possível no passado. A plataforma amplia o poder da tecnologia de rede IP através da criação de uma infra-estrutura de vídeo capaz de fornecer disponibilidade nonstop, alta escalabilidade e baixo custo total de propriedade. Aproveitando a arquitetura extensível da Cisco VDS, as operadoras podem implantar serviços de vídeo, hoje, com o conhecimento que eles possam expandir os seus serviços para suportar aplicações em tempo real e de múltiplas formas de conteúdo de mídia interativa entregues a vários tipos de dispositivos. / ESPECIFICAÇÕES GERAIS: / • Processador: 2 quad-core Westmere CPUs / • Portas 10/100/1000BASE-T / • Portas SFP / • Fibra Optica (SR) 850m / • Fibra Optica (LR) 1310m / • 2 Portas USB / • Memória flash: 8GB / • Memória: 48 GB / • Fontes de energia redundantes / • Gigabit Ethernet Gerenciamento. / • Armazenamento: 3072 GB (24 x 160 GB SSD) / • Hardware RAID: Sim / • Unidades de log interno: Memória Flash Dupla SSD de 100 GB / ADAPTADORES: / • 4 TX Gigabit Ethernet / • 4 SFP 10 Gigabit Ethernet / • 2 TX / DIMENSÕES(HxLxP): / • 3.5 x 17.2 x 25.5 in. (8.9 x 43.7 x 64.8 cm) / ENERGIA: / • Consumo de energia : 550 W nominal / AMBIENTE: / • Temperatura operacional: 41 a 104°F (5 a 40°C) / • Temperatura de armazenamento: -40 a 158°F (-40 a 70°C) / • Umidade relativa: 8 a 90% sem condensação / EMC: / • FCC 47 CFR Parte 15 Classe A / • VCCI Classe A / • AS/NSZ Classe A / • ICES-003 Class A / • EN55022/CISPR 22 / • EN55024/CISPR 24 / • EN300 386 / • EN50082-1/EN61000-6-1 / • KN22 Classe A / SEGURANÇA: / • UL60950-1 / • CSA C22.2 No.60950-1-03 / • EN 60950-1 / • IEC 60950-1 / • AS/NZS 60950.1	Foxconn Cz s.r.o.	CISCO	CDE250-HV-2WPL-K9=		14/19
8517.62.59	DISPOSITIVO DE ENTREGA DE CONTEÚDO (CDE) DE SINAIS DE VÍDEO CONSTITUÍDO DE MATERIAIS METÁLICOS, PLÁSTICOS E COMPONENTES ELETRÔNICOS, COM DIMENSÕES DE 8.9 X 43.7 X 64.8 CM E PESO DE 23,59 KG. APLICAÇÃO: PROVEDORES DE ENTREGA DE SINAIS DE VÍDEO. FUNÇÃO: O EQUIPAMENTO TEM COMO FUNÇÕES PRINCIPAIS: STREAMING DE TV (VDS TV): ENTREGA DE CONTEÚDO DE SINAIS DE FLUXO DE VÍDEO (STREAMING) NO PADRÃO MPEG PARA EQUIPAMENTOS DE TV POR CABO OU DECODIFICADORES DE IPTV INTERNET STREAMING (VDS IS): ENTREGA DE CONTEÚDO A DISPOSITIVOS IP CONECTADOS À INTERNET; CISCO VISUAL QUALITY EXPERIENCE (VQE): REPARO DE ERROS, COLETA DE ESTATÍSTICAS E ACELERAÇÃO DO TEMPO DE MUDANÇA DE CANAL; EQUIPAMENTO DE ALTA DENSIDADE, PROPORCIONANDO ATÉ 12.000 HORAS DE ARMAZENAMENTO DE CONTEÚDO DE SINAIS DE STREAMING PADRÃO MPEG E 4.000 STREAMING EM UM ÚNICO RACK.	CISCO SYSTEMS INC	CISCO	CDE250-K9		15/21
8517.62.59	Dispositivo para emissao, transmissao e recepcao de dados, CDE250 XVR lite, com CB-48-XVR-2WPL incluido, codigo CDE250-XR-2WPL-K9=ESPECIFICAÇÕES DO PN : CDE250-HV-2WPL-K9= / ESPECIFICAÇÕES GERAIS: / • Processador: 2 quad-core Westmere CPUs / • Portas 10/100/1000BASE-T / • Portas SFP / • Fibra Optica (SR) 850m / • Fibra Optica (LR) 1310m / • 2 Portas USB / • Memória flash: 8GB / • Memória: 48 GB / • Fontes de energia redundantes / • Gigabit Ethernet Gerenciamento. / • Armazenamento: 3072 GB (24 x 160 GB SSD) / • Hardware RAID: Sim / • Unidades de log interno: Memória Flash Dupla SSD de 100 GB / ADAPTADORES: / • 4 TX Gigabit Ethernet / • 4 SFP 10 Gigabit Ethernet / • 2 TX / DIMENSÕES(HxLxP): / • 3.5 x 17.2 x 25.5 in. (8.9 x 43.7 x 64.8 cm) / ENERGIA: / • Consumo de energia : 550 W nominal / AMBIENTE: / • Temperatura operacional: 41 a 104°F (5 a 40°C) / • Temperatura de armazenamento: -40 a 158°F (-40 a 70°C) / • Umidade relativa: 8 a 90% sem condensação / EMC: / • FCC 47 CFR Parte 15 Classe A / • VCCI Classe A / • AS/NSZ Classe A / • ICES-003 Class A / • EN55022/CISPR 22 / • EN55024/CISPR 24 / • EN300 386 / • EN50082-1/EN61000-6-1 / • KN22 Classe A / SEGURANÇA: / • UL60950-1 / • CSA C22.2 No.60950-1-03 / • EN 60950-1 / • IEC 60950-1 / • AS/NZS 60950.1 / Aplicação: Utilizado para emitir, transmitir e receber informações de rede	HON HAI PRECISION INDUSTRY CO LTD	CISCO	CDE250-XR-2WPL-K9=		19/21
8517.62.59	Dispositivo para emissao, transmissao e recepcao de dados, modulo de entrega de conteudo CDE 460 HVY, tudo incluso (Cisco SVC), codigo CDE460-HV-2WPL-K9=ESPECIFICAÇÕES DO PN : CDE460-HV-2WPL-K9= / ESPECIFICAÇÕES GERAIS / • CHASSI Compativel: Cisco CDE460 / • Modulo de entrega de conteudo CDE 460 HVY / • Cisco SVC / SEGURANÇA: / • UL 60950 / • CAN/CSA-C22.2 No. 60950 / • EN 60950 / • IEC 60950 / • TS 001 / • AS/NZS 3260 / EMC: / • FCC Part 15 (CFR 47) Class A / • ICES-003 Class A / • EN55022 Class A / • CISPR22 Class A / • AS/NZS 3548 Class A / • VCCI Class A / • ETS 300 386 / • EN 55022 / • EN 55024 / • EN 61000-6-1 / • EN 50082-1 / • EN 61000-3-2 / • EN 61000-3-3	Foxconn Cz s.r.o.	CISCO	CDE460-HV-2WPL-K9=		32/19
8517.62.59	Dispositivo para emissão, transmissão e recepção de dados, modulo de entrega de conteudo CDE 465 HVY, tudo incluso (Cisco SVC)ESPECIFICAÇÕES DO PN : CDE465-HV-2WPL-K9= / ESPECIFICAÇÕES GERAIS: / • CHASSI Compatível: Cisco CDE465 / • Modulo de entrega de conteudo CDE 465 HVY / • Cisco SVC / AMBIENTE: / • Temperatura de operação: (0 a 40 ° C) / • Temperatura de armazenamento: (-40 a 75 ° C) / • Umidade relativa: 10 a 90% , sem condensação. / SEGURANÇA: / • UL 60950 / • CAN/CSA-C22.2 No. 60950 / • EN 60950 / • IEC 60950 / • TS 001 / • AS/NZS 3260 / EMC: / • FCC Part 15 (CFR 47) Class A / • ICES-003 Class A / • EN55022 Class A / • CISPR22 Class A / • AS/NZS 3548 Class A / • VCCI Class A / • ETS 300 386 / • EN 55022 / • EN 55024 / • EN 61000-6-1 / • EN 50082-1 / • EN 61000-3-2 / • EN 61000-3-3	Jabil Circuit	CISCO	CDE465-HV-2WPL-K9=		49/20
8517.62.59	Dispositivo para emissão, transmissão e recepção de dados, modulo Cisco CDEVT200 Comp node SM HW, sem aplicação OSESPECIFICAÇÕES DO PN : CDE-VT-200-NODE= / ESPECIFICAÇÕES GERAIS: / • Módulo Cisco CDEVT200 / • SM HW / • Sem aplicação OS / • Suporta processador Intel Xeon E5-2600 / • Porta LAN IPMI dedicada / AMBIENTE: / • Temperatura de operação: (0 a 40 ° C) / • Temperatura de armazenamento: (-40 a 75 ° C) / • Umidade relativa: 10 a 90% , sem condensação. / SEGURANÇA: / • UL 60950 / • CAN/CSA-C22.2 No. 60950 / • EN 60950 / • IEC 60950 / • TS 001 / • AS/NZS 3260 / EMC: / • FCC Part 15 (CFR 47) Class A / • ICES-003 Class A / • EN55022 Class A / • CISPR22 Class A / • AS/NZS 3548 Class A / • VCCI Class A / • ETS 300 386 / • EN 55022 / • EN 55024 / • EN 61000-6-1 / • EN 50082-1 / • EN 61000-3-2 / • EN 61000-3-3	Jabil Circuit	CISCO	CDE-VT-200-NODE=		49/20
8517.62.59	Dispositivo para emissao, transmissao e recepcao de dados, modulo 100GBASE-ER4 CFP, de velocidade 4 x 25.78Gb/s, codigo CFP-100G-ER4=ESPECIFICAÇÕES DO PN : CFP-100G-ER4= / ESPECIFICAÇÕES GERAIS / • Suporte 100GB Ethernet / • Hot-swappable / • Leds de status / DIMENSÕES:(AxLxP): / • 144.8 x 82 x 13.6 mm / AMBIENTE: / • Temperatura operacional: 32 and 158°F (0 to 70°C) / • Temperatura de armazenamento: -40 to 185° F (-40 to 85° C) / ENERGIA: / • Maximo: 24W / SEGURANÇA: / • GR-20-CORE: / • GR-326-CORE: / • IEEE 802.3ba / • CFP MSA: / • Laser Classe 1 21CFR-1040 LN#50 7/2001 / • Laser Classe 1 IEC60825-1	SOLECTRON(PENANG) TECHNOLOGY SDN BHD	CISCO	CFP-100G-ER4=		38/19
8517.62.59	Dispositivo para transmissao e recepcao de dados, modulo Transceptor Cisco 100G Base-LR4 CFP, codigo CFP-100G-LR4=ESPECIFICAÇÕES DO PN: CFP-100G-LR4= / ESPECIFICAÇÕES GERAIS / • Suporte 100GB Ethernet / • Suporta conexões de 10 km com SMF G.652 / • Monitoramento ótico digital / • Hot-swappable / • Leds de status / DIMENSÕES (P x L x A): / • 144,8 x 82,0 x 13,6 mm / AMBIENTE: / • Temperatura operacional: 0° a 70°C) / • Temperatura de armazenamento: -40° a 85°C / ENERGIA: / • Consumo máximo: 24W / PADRÕES / • GR-20-CORE / • GR-326-CORE / • IEEE 802.3ba / • CFP MSA / • RoHS-6 / SEGURANÇA: / • Laser Classe 1	Foxconn Cz s.r.o.	CISCO	CFP-100G-LR4=		38/19
8517.62.59	Dispositivo para transmissao e recepcao de dados, modulo transceptor 100GBASE-SR10 CFP, 100G, 100m OM3 MMF, codigo CFP-100G-SR10=ESPECIFICAÇÕES DO PN : CFP-100G-SR10= / ESPECIFICAÇÕES GERAIS / • Suporte 100GB Ethernet / • Hot-swappable / • Leds de status / DIMENSÕES:(AxLxP): / • 144.8 x 82 x 13.6 mm / AMBIENTE: / • Temperatura operacional: 32 and 158°F (0 to 70°C) / • Temperatura de armazenamento: -40 to 185° F (-40 to 85° C) / ENERGIA: / • Maximo: 24W / SEGURANÇA: / • GR-20-CORE: / • GR-326-CORE: / • IEEE 802.3ba / • CFP MSA: / • Laser Classe 1 21CFR-1040 LN#50 7/2001 / • Laser Classe 1 IEC60825-1	JABIL CIRCUIT DE MEXICO SA DE CV	CISCO	CFP-100G-SR10=		28/19
8517.62.59	Dispositivo para emissão, transmissão e recepção de dados, modulo WDM plugavel CFP2, 200G, 100G, licenciado 100only-nonTOFESPECIFICAÇÕES DO PN : CFP2-WDM-D-1HL= / ESPECIFICAÇÕES GERAIS / • Módulo WDM plugável CFP2 / • Faixa de potência de transmissão: / o -5 a +1 dBm (saída fora-de-faixa OSNR 25dB @0,1nm) / o -10 a -5 dBm (saída fora-de-faixa OSNR 20dB @0,1nm) / • Conector LC-LC / AMBIENTE: / • Temperatura operacional: (0 a 70°C) / • Temperatura não operacional: (-20 a 70°C). / SEGURANÇA: / • UL 60950-1 / • CAN/CSA-C22.2 No. 60950-1EN 60950-1 / • IEC 60950-1AS/NZS 60950-1GB4943. / EMC: / • 47CFR Parte 15 (CFR 47) Classe A / • AS/NZS CISPR22 Classe A / • CISPR22 Classe A / • EN55022 Classe A / • ICES003 Classe A / • VCCI Classe A / • EN61000-3-2 / • EN61000-3-3.	Foxconn Cz s.r.o.	CISCO	CFP2-WDM-D-1HL=		40/20
8517.62.59	Dispositivo para emissão, transmissão e recepção de dados, modulo WDM digital CFP2 plugavel, 200G, 100G, licenciado 100GESPECIFICAÇÕES DO PN : CFP2-WDM-DET-1HL= / ESPECIFICAÇÕES GERAIS / • Módulo WDM plugável CFP2 / • Faixa de potência de transmissão: / o -10 a +1 dBm / • Conector LC-LC / AMBIENTE: / • Temperatura operacional: (0 a 70°C) / • Temperatura não operacional: (-20 a 70°C). / SEGURANÇA: / • UL 60950-1 / • CAN/CSA-C22.2 No. 60950-1EN 60950-1 / • IEC 60950-1AS/NZS 60950-1GB4943. / EMC: / • 47CFR Parte 15 (CFR 47) Classe A / • AS/NZS CISPR22 Classe A / • CISPR22 Classe A / • EN55022 Classe A / • ICES003 Classe A / • VCCI Classe A / • EN61000-3-2 / • EN61000-3-3.	Jabil Circuit	CISCO	CFP2-WDM-DET-1HL=		49/20
8517.62.59	Dispositivo para emissão, transmissão e recepção de dados, modulo transceptor optico, CFP 40GBASE-FRESPECIFICAÇÕES DO PN : CFP-40G-FR= / ESPECIFICAÇÕES GERAIS / • 40 GBASE FR / • Fibra single-mode / • Conectores duplex SC / • Suporta IEEE 40GBASE-FR e OTU3 VSR2000-3R2 / ENERGIA: / • Maximo: 120W / DIMENSÕES(AxLxP): / • 10.45 x 17.45 x 11.02 in. (265.4 x 443.3 x 280 mm) / AMBIENTE: / • Temperatura operacional: 32 to 131ºF (0 to 55ºC) / • Temperatura de armazenamento: -40 to 158ºF (-40 to 70ºC) / EMC: / • ICES-003 Issue 4(2004) / • GR-1089-CORE, Issue 4 / GR-1089-CORE - Issue 03 (Oct 2002) / • FCC 47CFR15, Classe A subpart B (2006) / SEGURANÇA: / • UL/CSA 60950 -1 (2003) / • GR-1089-CORE, Issue 4 / Aplicação: Utilizado para emitir, transmitir e receber informações de rede	Jabil Circuit	CISCO	CFP-40G-FR=		19/21
8517.62.59	Dispositivo para emissao, transmissao e recepcao de dados, modulo 40G Base-LR4 CFP, suportado em portas 40 Gigabit Ethernet CFP, codigo CFP-40G-LR4=ESPECIFICAÇÕES DO PN : CFP-40G-LR4= / ESPECIFICAÇÕES GERAIS / • Ventiladores Cisco / • Leds de status / • Compativel com ONS 15454 M6 / ENERGIA: / • Maximo: 120W / DIMENSÕES(AxLxP): / • 10.45 x 17.45 x 11.02 in. (265.4 x 443.3 x 280 mm) / AMBIENTE: / • Temperatura operacional: 32 to 131ºF (0 to 55ºC) / • Temperatura de armazenamento: -40 to 158ºF (-40 to 70ºC) / EMC: / • ICES-003 Issue 4(2004) / • GR-1089-CORE, Issue 4 / GR-1089-CORE - Issue 03 (Oct 2002) / • FCC 47CFR15, Classe A subpart B (2006) / SEGURANÇA: / • UL/CSA 60950 -1 (2003) / • GR-1089-CORE, Issue 4	JABIL CIRCUIT DE MEXICO SA DE CV	CISCO	CFP-40G-LR4=		28/19
8517.62.59	Dispositivo para emissao, transmissao e recepcao de dados, modulo transceptor 40GBASE-SR4 com conector MPO, codigo CFP-40G-SR4=ESPECIFICAÇÕES DO PN : CFP-40G-SR4= / ESPECIFICAÇÕES GERAIS / • Ventiladores Cisco / • Leds de status / • Compativel com ONS 15454 M6 / ENERGIA: / • Maximo: 120W / DIMENSÕES(AxLxP): / • 10.45 x 17.45 x 11.02 in. (265.4 x 443.3 x 280 mm) / AMBIENTE: / • Temperatura operacional: 32 to 131ºF (0 to 55ºC) / • Temperatura de armazenamento: -40 to 158ºF (-40 to 70ºC) / EMC: / • ICES-003 Issue 4(2004) / • GR-1089-CORE, Issue 4 / GR-1089-CORE - Issue 03 (Oct 2002) / • FCC 47CFR15, Classe A subpart B (2006) / SEGURANÇA: / • UL/CSA 60950 -1 (2003) / • GR-1089-CORE, Issue 4	JABIL CIRCUIT DE MEXICO SA DE CV	CISCO	CFP-40G-SR4=		28/19
8517.62.59	Dispositivo para transmissao e recepcao de dados, modulo transceptor CPAK-100G-LR4, 10km SMF, codigo CPAK-100G-LR4=ESPECIFICAÇÕES DO PN : CPAK-100G-LR4= / ESPECIFICAÇÕES GERAIS: / • Hot-swappable podendo ser retirado com o equipamento ligado / DIMENSÕES(AxLxP): / • 13.5 x 18.4 x 72.4 mm. / AMBIENTE: / • Temperatura operacional: 0 a 70°C (32 a 158°F) / • Temperatura de armazenamento: -40 a 85°C (-40 a 185°F) / PADRÕES: / • GR-20-CORE: / • GR-326-CORE: / • GR-1435-CORE: / • IEEE 802.3ba (-SR4, -LR4) / • IEEE 802.3ae (-CSR4) / • QSFP+ MSA SFF-8436 / • SFP+ MSA SFF-8431 e -8461 / • RoHS 6	Jabil Circuit (Suzhou) Ltd.	CISCO	CPAK-100G-LR4=		24/19
8517.62.59	Dispositivo para transmissao e recepcao de dados, modulo transceptor CPAK-100G-LR4, 10km SMF, codigo CPAK-100G-LR4= - Descricao do ProdutoCPAK-100G-LR4-BR= Dispositivo para transmissao e recepcao de dadosESPECIFICACOES DO PN : CPAK-100G-LR4-BR= ESPECIFICACOES GERAIS: Hot-swappable podendo ser retirado com o equipamento ligadoDIMENSOES(AxLxP): 13.5 x 18.4 x 72.4 mm.AMBIENTE: Temperatura operacional: 0 a 70°C (32 a 158°F) Temperatura de armazenamento: -40 a 85°C (-40 a 185°F)PADROES: GR-20-CORE: GR-326-CORE: GR-1435-CORE: IEEE 802.3ba (-SR4, -LR4) IEEE 802.3ae (-CSR4) QSFP+ MSA SFF-8436 SFP+ MSA SFF-8431 e -8461 RoHS 6.	DELTA NETWORKS, INC.	CISCO	CPAK-100G-LR4-BR=		16/23
8517.62.59	Dispositivo para transmissao e recepcao de dados, modulo transceptor CPAK-100G-SR10, 100m OM3 MMF, codigo CPAK-100G-SR10=ESPECIFICAÇÕES DO PN : CPAK-100G-SR10= / ESPECIFICAÇÕES GERAIS: / • Hot-swappable podendo ser retirado com o equipamento ligado / DIMENSÕES(AxLxP): / • 13.5 x 18.4 x 72.4 mm. / AMBIENTE: / • Temperatura operacional: 0 a 70°C (32 a 158°F) / • Temperatura de armazenamento: -40 a 85°C (-40 a 185°F) / PADRÕES: / • GR-20-CORE: / • GR-326-CORE: / • GR-1435-CORE: / • IEEE 802.3ba (-SR4, -LR4) / • IEEE 802.3ae (-CSR4) / • QSFP+ MSA SFF-8436 / • SFP+ MSA SFF-8431 e -8461 / • RoHS 6	JABIL CIRCUIT DE MEXICO SA DE CV	CISCO	CPAK-100G-SR10=		28/19
8517.62.59	Dispositivo para transmissao e recepcao de dados, modulo transceptor optical CPAK 100G Base-SR4, 100m OM4 ESPECIFICAÇÕES DO PN : CPAK-100G-SR4= ESPECIFICAÇÕES GERAIS: Hot-swappable podendo ser retirado com o equipamento ligado 1x100G 100GBase Ethernet DIMENSÕES(AxLxP): 11.6 x 34.8 x 101.2 mm (0.46 x 1.37 x 3.98 in) AMBIENTE: Temperatura operacional: 0 a 70°C (32 a 158°F) Temperatura de armazenamento: -40 a 85°C (-40 a 185°F) PADRÕES: GR-20-CORE: GR-326-CORE: GR-1435-CORE: IEEE 802.3ba (-SR4, -LR4) IEEE 802.3ae (-CSR4) QSFP+ MSA SFF-8436 SFP+ MSA SFF-8431 e -8461 RoHS 6 Aplicação do bem: Utilizado para transmitir e receber informações de rede.	DELTA NETWORKS INC	CISCO	CPAK-100G-SR4=		29/19
8517.62.59	Dispositivo para emissao, transmissao e recepcao de dados, modulo transceptor CPAK-10X10GLR, de 10 x 10Gb/s, de 10km de alcance, SMF, codigo CPAK-10X10G-LR=ESPECIFICAÇÕES DO PN : CPAK-10X10G-LR= / ESPECIFICAÇÕES GERAIS: / • Hot-swappable podendo ser retirado com o equipamento ligado / DIMENSÕES(AxLxP): / • 13.5 x 18.4 x 72.4 mm. / AMBIENTE: / • Temperatura operacional: 0 a 70°C (32 a 158°F) / • Temperatura de armazenamento: -40 a 85°C (-40 a 185°F) / PADRÕES: / • GR-20-CORE: / • GR-326-CORE: / • GR-1435-CORE: / • IEEE 802.3ba (-SR4, -LR4) / • IEEE 802.3ae (-CSR4) / • QSFP+ MSA SFF-8436 / • SFP+ MSA SFF-8431 e -8461 / • RoHS 6	Foxconn Cz s.r.o.	CISCO	CPAK-10X10G-LR=		28/19
8517.62.59	Sistema de telepresença Cisco DX70, branco, integrado com codec, camera de 1080p, monitor LCD de 14 polegadas, microfone e auto-falante, codigo CP-DX70-W-K9=ESPECIFICAÇÕES DO PN: CP-DX70-W-K9= / ESPECIFICAÇÕES GERAIS: / • Câmera / • Contraste de 2500:1 / • Entrada DVI / • Microfone / • Alto-falante / • Resolução: 1920 x 1200 (16:9) / • 1 porta Ethernet 10/100/1000 / PADRÕES DE ÁUDIO: / • G.711 / • G.722 / • G.722.1 / • 64/128 KBPS MPEG4 AAC-LD / PADRÕES DE VIDEO: / • H.261 / • H.263 / • H.263+ / • H.264 / SUPORTE PARA RESOLUÇÃO DE PC: / • SVGA (800 x 600) a 1080p (1920 x 1080) / DIMENSÕES (AxLxP): / • 29.8 x 40.4 x 6.7 in (757 x 1026 x 169 mm) / ENERGIA: / • Entrada: 100-240 VAC, / • Frequência: 50/60 Hz / AMBIENTE: / • Temperatura operacional: 32 a 95°F (0 a 35°C) / • Temperatura de armazenamento: -4 a 140°F (-20 a 60°C) / SEGURANÇA: / • EN 60950-1 / • EN 55024 / • CSA 60950-1-07 / • FCC15B Classe A	Foxconn Cz s.r.o.	CISCO	CP-DX70-W-K9=		14/19
8517.62.59	Dispositivo para emissao, transmissao e recepcao de dados, Sistema de Telepresenca Cisco serie DX 70, com codec, camera, monitor de 14 polegadas, microfone e alto-falante integrados, versao Sem Radio, GPL (para cadastro para VCS, UCM), codigo CP-DX70-W-NR-K9=ESPECIFICAÇÕES DO PN: CP-DX70-W-NR-K9= / ESPECIFICAÇÕES GERAIS: / • Câmera / • Contraste de 2500:1 / • Entrada DVI / • Microfone / • Alto-falante / • Resolução: 1920 x 1200 (16:9) / • 1 porta Ethernet 10/100/1000 / PADRÕES DE ÁUDIO: / • G.711 / • G.722 / • G.722.1 / • 64/128 KBPS MPEG4 AAC-LD / PADRÕES DE VIDEO: / • H.261 / • H.263 / • H.263+ / • H.264 / SUPORTE PARA RESOLUÇÃO DE PC: / • SVGA (800 x 600) a 1080p (1920 x 1080) / DIMENSÕES (AxLxP): / • 29.8 x 40.4 x 6.7 in (757 x 1026 x 169 mm) / ENERGIA: / • Entrada: 100-240 VAC, / • Frequência: 50/60 Hz / AMBIENTE: / • Temperatura operacional: 32 a 95°F (0 a 35°C) / • Temperatura de armazenamento: -4 a 140°F (-20 a 60°C) / SEGURANÇA: / • EN 60950-1 / • EN 55024 / • CSA 60950-1-07 / • FCC15B Classe A	Scientific Atlanta, Inc. SA Distributio	CISCO	CP-DX70-W-NR-K9=		27/19
8517.62.59	Sistema de telepresença Cisco DX80, para 1 pessoa, contendo 01 (uma) câmera de alta definição com 1080p, codec, alto-falante e microfone, integrados com monitor com 23 polegadas, codigo CP-DX80-K9=ESPECIFICAÇÕES DO PN : CP-DX80-K9= / ESPECIFICAÇÕES GERAIS: / • Display de 42 Inch / • Camera / • Constrate de 2500:1 / • Entrada DVI / • Microfone / • Auto-falante / • Resolução: 1920 x 1200 (16:9) / • 1 porta Ethernet 10/100/1000 / PADRÕES DE ÁUDIO: / • G.711 / • G.722 / • G.722.1 / • 64/128 KBPS MPEG4 AAC-LD / PADRÕES DE VIDEO: / • H.261 / • H.263 / • H.263+ / • H.264 / SUPORTE PARA RESOLUÇÃO DE PC : / • SVGA (800 x 600) to 1080p (1920 x 1080) / DIMENSÕES(AxLxP): / • 29.8 x 40.4 x 6.7 in (757 x 1026 x 169 mm) / ENERGIA: / • Entrada: 100-240 VAC, / • Frequência: 50/60 Hz / AMBIENTE: / • Temperatura operacional: 32 a 95°F (0 a 35°C) / • Temperatura de armazenamento: -4 a 140°F (-20 a 60°C) / SEGURANÇA: / • EN 60950-1 / • EN 55024 / • CSA 60950-1-07 / • FCC15B Classe A	Foxconn Cz s.r.o.	CISCO	CP-DX80-K9=		24/19
8517.62.59	Dispositivo para emissao, transmissao e recepcado de dados, modulo de plataforma multiservico de seguranca fisica, MSP 1-RU, codigo CPS-MSP-1RU-K9=ESPECIFICAÇÕES DO PN : CPS-MSP-1RU-K9= / ESPECIFICAÇÕES GERAIS / • Leds indicadores de status / • HD de 1TB / • Slot para cartão de fibra / • 2 Portas USB / • 2 Portas 10/100/1000 Ethernet / • 1 Porta serial / • 4GB de Memória DDR3 / • Processador Intel E5520 2.26GHz Xeon Quad-core / AMBIENTE: / • Temperatura operacional: 50° a 95°F (10° a 35°C) / • Temperatura de armazenamento: 5% a 95% / SEGURANÇA: / • UL/CSA 60950 (2003) / • GR-1089-CORE / • IEC 60825-1, EN60825-1 / • Bellcore NEBS: Level 3 / • IEC 825-1 (Classe 1) / EMC: / • ICES-003 / • GR-1089-CORE / • GR-1089-CORE / • FCC 47CFR15 / • EN55022 (CISPR22) / • CFR 47 Parte 15 (FCC) / • ETS 300 386-2 (EN300 386-2) / • EN 61000-4-2 (IEC-61000-4-2) / • EN 61000-4-3 (IEC-61000-4-3) / • EN 61000-4-4 (IEC-61000-4-4) / • EN 61000-4-5 (IEC-61000-4-5)	Foxconn Cz s.r.o.	CISCO	CPS-MSP-1RU-K9=		19/19
8517.62.59	Dispositivo para emissao, transmissao e recepcado de dados, modulo de plataforma multiservico de seguranca fisica, MSP 2-RU, codigo CPS-MSP-2RU-K9=ESPECIFICAÇÕES DO PN : CPS-MSP-2RU-K9= / ESPECIFICAÇÕES GERAIS / • Leds indicadores de status / • Slot para cartão de fibra / • Portas USB / • Portas 10/100/1000 Ethernet / • 1 Porta serial / AMBIENTE: / • Temperatura operacional: 50° a 95°F (10° a 35°C) / • Temperatura de armazenamento: 5% a 95% / SEGURANÇA: / • UL/CSA 60950 (2003) / • GR-1089-CORE / • IEC 60825-1, EN60825-1 / • Bellcore NEBS: Level 3 / • IEC 825-1 (Classe 1) / EMC: / • ICES-003 / • GR-1089-CORE / • GR-1089-CORE / • FCC 47CFR15 / • EN55022 (CISPR22) / • CFR 47 Parte 15 (FCC) / • ETS 300 386-2 (EN300 386-2) / • EN 61000-4-2 (IEC-61000-4-2) / • EN 61000-4-3 (IEC-61000-4-3) / • EN 61000-4-4 (IEC-61000-4-4) / • EN 61000-4-5 (IEC-61000-4-5)	Foxconn Cz s.r.o.	CISCO	CPS-MSP-2RU-K9=		19/19
8517.62.59	Dispositivo para emissão, transmissão e recepção de dados, cartão de serviço CRS, para CGN, anti DDoS e SDNESPECIFICAÇÕES DO PN : CRS-CGSE-PLUS= / ESPECIFICAÇÕES GERAIS / • Cartão de serviço CRS para CGN, anti DDoS e SDN / • 80Gbps / • Suportado nos chassis Cisco CRS-3 (16-slot, 8-slot, and 4-slot ) / AMBIENTE: / • Temperatura operacional: (0 a 45°C) / • Temperatura não operacional: (-40 a 70°C). / SEGURANÇA: / • UL 60950-1 / • CAN/CSA-C22.2 No. 60950-1EN 60950-1 / • IEC 60950-1AS/NZS 60950-1GB4943. / EMC: / • 47CFR Parte 15 (CFR 47) Classe A / • AS/NZS CISPR22 Classe A / • CISPR22 Classe A / • EN55022 Classe A / • ICES003 Classe A / • VCCI Classe A / • EN61000-3-2 / • EN61000-3-3.	SOLECTRON SOUTH CAROLINA CORPORATION	CISCO	CRS-CGSE-PLUS=		49/20
8517.62.59	Dispositivo para emissao, transmissao e recepcao de dados, modulo OIM, para roteador Cisco serie CRS, codigo CRS-FCC-OIM-1S=ESPECIFICAÇÕES DO PN : CRS-FCC-OIM-1S= / ESPECIFICAÇÕES GERAIS / • Funciona entre 4300 a 4500 RPM quando iniciada / • Acionada por um sensor de terminal que monitora temperatura / • Capacidade para funcionamento em conjunto com outra FAN em um mesmo chassis. / ENERGIA: / • Máxima de 175 W / TEMPERATURA: / • De armazenamento : (-40 a 70°) / • Operação normal (5 a 40º) / SEGURANÇA: / • UL/CSA/IEC/EN 60950-1 / • AS/NZS 60950.1 / • IEC/EN 60825 / EMI: / • FCC Classe A / • ICES 003 Classe A / • AS/NZS CISPR 22 Classe A / • ISPR 22 (EN55022) Classe A / • VCCI Classe A / • IEC/EN 61000-3-2: / • IEC/EN 61000-3-3:	SOLECTRON(PENANG) TECHNOLOGY SDN BHD	CISCO	CRS-FCC-OIM-1S=		38/19
8517.62.59	Dispositivo para recepcao, emissao e transmissao de dados, plataforma de rede ACS 1121, com software 5.x e licenca Base, codigo CSACS-1121-K9ESPECIFICAÇÕES DO PN : CSACS-1121-K9 / ESPECIFICAÇÕES GERAIS / • CPU:3.4 GHz Intel Pentium 4, 800 MHz FSB, 2 MB cache; / • memoria do Sistema: 1GB; / • HDD: 80 GB SATA; / • Mídia: CD/DVD combo; / • I/O Ports: Porta serial RS232, 3 USB 2.0 ( 1 frontal, 2 traseiras). / DIMENSOES: / • 429 (L) x 508 (P) x 42 (A) mm. / ENERGIA: / • Potência Nominal: / • 345W. / • Especificacoesmínimas do Servidor para o Cisco Secure ACS: / • Velocidade do processador: Processador Pentium IV , 1.8 GHz ou mais rápido; / • memoria: Mínimo de 1 GB RAM; / • Disco Rígido: Mínimo 250 MB de espaço livre em disco; / • Sistema Operacional: / • Windows 2000 Server / • Windows 2000 Advanced Server , sem Caracteristicas específicas para o Windows 2000 Advanced Server habilitada ou sem o Microsoft serviço de cluster instalado / • Windows Server 2003 , Enterprise Edition Edition ou Standard / • resolução Mínima: de 800 x 600 ( 256 cores). / INTEGRAÇÃO: / • Forte ligação com routers Cisco IOS e soluções VPN oferece recursos como multichassis Multilink Point- to-Point Protocol (PPP) e Cisco IOS Software autorização comando .	HON HAI PRECISION INDUSTRY CO LTD	CISCO	CSACS-1121-K9		28/19
8517.62.59	Sistema de Telepresenca Cisco Webex Board 55S, com monitor LED de 55 polegadas, de alta resolucao 4K, com camera integrada, microfones imbutido e capacidade de interface Touc (ao toque), sem acessóriosESPECIFICAÇÕES DO PN : CS-BOARD55S= / ESPECIFICAÇÕES GERAIS: / • Sistema de Telepresenca Cisco Webex Board 55S / • Monitor LED de 55 polegadas resolução 4K / • Camera integrada / • Microfone e alto falante integrados / PADRÕES DE ÁUDIO: / • G.711 / • G.722 / • G.722.1 / • 64/128 KBPS MPEG4 AAC-LD / PADRÕES DE VIDEO: / • H.261 / • H.263 / • H.263+ / • H.264 / AMBIENTE: / • Temperatura operacional: 32 a 95°F (0 a 35°C) / • Temperatura de armazenamento: -4 a 140°F (-20 a 60°C) / SEGURANÇA: / • EN 60950-1 / • EN 55024 / • CSA 60950-1-07 / • FCC15B Classe A	HON HAI PRECISION INDUSTRY CO LTD	CISCO	CS-BOARD55S=		08/21
8517.62.59	Sistema de Telepresenca Cisco Webex Board 70S, com monitor LED de 70 polegadas, de alta resolucao 4K, com camera integrada, microfones imbutido e capacidade de interface Touch (ao toque)ESPECIFICAÇÕES DO PN : CS-BOARD70S= / ESPECIFICAÇÕES GERAIS: / • Sistema de Telepresenca Cisco Webex Board 70S / • Monitor LED de 70 polegadas resolução 4K / • Camera integrada / • Microfone e alto falante integrados / • Tela sensível ao toque (touch) / PADRÕES DE ÁUDIO: / • G.711 / • G.722 / • G.722.1 / • 64/128 KBPS MPEG4 AAC-LD / PADRÕES DE VIDEO: / • H.261 / • H.263 / • H.263+ / • H.264 / AMBIENTE: / • Temperatura operacional: 32 a 95°F (0 a 35°C) / • Temperatura de armazenamento: -4 a 140°F (-20 a 60°C) / SEGURANÇA: / • EN 60950-1 / • EN 55024 / • CSA 60950-1-07 / • FCC15B Classe A	HON HAI PRECISION INDUSTRY CO LTD	CISCO	CS-BOARD70S=		08/21
8517.62.59	Dispositivo para emissao, transmissao e recepcao de dados, Sistema de Telepresença Cisco Webex Board 85SESPECIFICAÇÕES DO PN : CS-BOARD85S= / ESPECIFICAÇÕES GERAIS: / • Sistema de Telepresenca Cisco Webex Board 85S / • Monitor LED de 85 polegadas resolução 4K / • Camera integrada / • Microfone e alto falante integrados / • Tela sensível ao toque (touch) / PADRÕES DE ÁUDIO: / • G.711 / • G.722 / • G.722.1 / • 64/128 KBPS MPEG4 AAC-LD / PADRÕES DE VIDEO: / • H.261 / • H.263 / • H.263+ / • H.264 / AMBIENTE: / • Temperatura operacional: 32 a 95°F (0 a 35°C) / • Temperatura de armazenamento: -4 a 140°F (-20 a 60°C) / SEGURANÇA: / • EN 60950-1 / • EN 55024 / • CSA 60950-1-07 / • FCC15B Classe A	HON HAI PRECISION INDUSTRY CO LTD	CISCO	CS-BOARD85S=		08/21
8517.62.59	Dispositivo para emissao, transmissao e recepcao de dados, codec Plus para Telepresença Cisco Spark Room, ideal para salas de até 14 pessoas ESPECIFICAÇÕES DO PN : CS-CODEC-PLUS= / ESPECIFICAÇÕES GERAIS: / • Largura de banda: H.323/SIP Ate 6 Mbps ponto -a-ponto, Ate 10 Mbps de largura de banda total de MultiSite. / • Firewall traversal: Cisco TelePresence, H.460.18 and H.460.19 Firewall Traversal. / • Padrões de Video: H.261, H.263, H.263+, and H.264. / • Padrões de Audio : G.711, G.722, G.722.1, e 64 kbps & 128 kbps MPEG4 AAC-LD, AAC-LD Stereo. / • Protocolos: H.323, SIP. / • Duas LAN separada / Ethernet (RJ-45 ) 10/100/1000 Mbit. / GERENCIAMENTO DO SISTEMA: / • Suporte à Telepresença Cisco Management Suite / • Gestão total embarcado via SNMP , Telnet , SSH, XML e SOAP / • software carregamento remoto : através do servidor web , SCP , HTTP e HTTPS / • Uma porta RS -232 para o controle local e diagnóstico / • O controle remoto e na tela de menu do sistema. / ENERGIA: / • 100-240 VAC, 50/60 Hz. / AMBIENTE: / • Temperatura operacional: 0 to 35°C / • Umidade operacional: 10 a 90% de umidade relativa. / EMC: / • Standard EN 55022, Class B - Standard EN 55024 - Standard EN / • 61000-3-2/-3-3.	Foxconn Cz s.r.o.	CISCO	CS-CODEC-PLUS=		49/19
8517.62.59	Dipositivo para emissao, transmissao e recepçao de dados, Codec Pro, para Telepresença Cisco Webex, que entrega ate 2160p60 video UHD e suporta ate 3 telas ESPECIFICAÇÕES GERAIS / • Definição ideal de até 1080p60 / • Largura de banda total MultiSite de até 15 Mbps (6 Mbps em chamadas ponto a ponto) / • 6 entradas de vídeo simultâneas - 3 4K e 3 Full HD / • Conecte até 8 microfones diretamente ao codec / • Áudio full-duplex com som estéreo de alta qualidade / • API completa / • Proteção contra perda de pacotes do Cisco Media Assure (também compatível com Cisco ClearPath) / • Software Cisco Collaboration Endpoint (CE) versão 9.14.5 ou posterior, ou Webex RoomOS / • Largura de Banda mínima para resolução/taxa de quadros: / o 720p30 de 768 kbps / o 720p60 de 1152 kbps / o 1080p30 de 1472 kbps / o 1080p60 de 2560 kbps / • H.264, H.265, H.263 apenas para interoperabilidade TANDBERG MXP (consulte o Guia de administração) / • 2 entradas HDMI suportam formatos de até 1080p60 no máximo / • 3 entradas HDMI suportam formatos até UHD máximo (3840 x 2160) @ 30 fps incluindo HD1080p60 / • Uma entrada 3G-SDI/HD-SDI suporta formatos de até 1080p60 no máximo / • Dados de identificação de exibição estendidos (EDID) / • Controle de Eletrônicos de Consumo (CEC) 2.0 / • SIP/H.323 MultiSite adaptável: / o Resolução de 3 vias de até 1080p30 mais conteúdo de até 4Kp15 / o Resolução de 4 vias de até 720p30 mais conteúdo de até 4Kp15 / o Resolução de 5 vias de até 720p30 mais conteúdo de até 4Kp15 / • Transcodificação individual completa de áudio e vídeo / • H.323, SIP e VoIP na mesma conferência / • Suporte para apresentação (H.239, BFCP) de qualquer participante em resoluções de até 3840 x 2160p5 / • Melhor impressão (layouts automáticos de presença contínua) / • Criptografia e fluxo duplo de qualquer site / ENERGIA / • 100 a 240 VCA, 50/60 Hz, entrada de 12 V CC / • Standby 6W, média 20W, pico 70W / DIMENSÕES / • Largura: 43,6 cm / • Altura: 6,6 cm / • Profundidade: 23,1 cm / • Peso: 7,3 lb 3,3 kg / AMBIENTE / • 0° a 40°C (32° a 104°F) temperatura ambiente / • 10% a 90% de Umidade Relativa (RH) / SEGURANÇA / • Rádio: EN 300 328, EN 301 893, EN 300 440 / • EMC: EN 301 489-1 e -17 / • EN 55032 - Classe A, EN 55024 / • EN 60950-1 / • EN 62479, EN 62311 / • FCC CFR 47 Parte 15B (EMC) - Classe A / • FCC CFR 47 Parte 15C (RF) / • FCC CFR 47 Parte 15E (RF)	HON HAI PRECISION INDUSTRY CO LTD	CISCO	CS-CODEC-PRO=		12/22
8517.62.59	Dispositivo para emissão, transmissão e recepção de dados, sistema de Telepresença Cisco Webex Desk Pro ESPECIFICAÇÕES GERAIS / • Software Cisco Collaboration Endpoint versão 9.12 (CE9.12) ou posterior, ou Webex RoomOS / • Suporte de mesa / • Caneta com duas pontas sobressalentes / • Cabo de rede 3m/118 pol. / • Cabo USB-C (consulte a seção USB-C BYOD para obter detalhes), 1,8 m/70,8 pol. / • Cabo de apresentação HDMI 2.0 de 1,5 m/59 pol. / • Fonte de alimentação Cisco Desk Pro / • Adaptador VESA e kit de montagem na parede / • Grade de alto-falante de metal substituível / • Monitor LCD de 27 polegadas / • Resolução 4k (3840x2160) (16:9) / • Painel de LED IPS de alto contraste / • Taxa de contraste: 1000:1 (típico) / • Ângulo de visão: +/- 89° (típico) / • Brilho 300 cd/m2 / • Profundidade de cor 1,07B cores / • Gama de cores 72% NTSC (100% sRGB) / • Câmera 4K Ultra HD / • Campo de visão horizontal de 71°, campo de visão vertical de 59° / • abertura f/2.0 / • Sensor de imagem de 12 MP, suporta até 30 fps / • CMOS de 1/2,8”, Tecnologia Dual Pixel / • Ajuste automático de inclinação / • Foco automático, brilho e balanço de branco / • Distância de foco de 20 cm ao infinito / • Obturador de privacidade com luz LED / • 080p60, 1440p60, 2160p30 (4K) e 2160p60 (4K) / • Modo alternativo USB-C DisplayPort até 3840 x 2160p60 (4kp60) / • A entrada HDMI 2.0 tipo A suporta formatos de até 3840 x 2160p60 (4kp60) / ENERGIA / • Classificação: máximo de 200 W / • Consumo de energia em espera: 15W / DIMENSÕES / • Largura 24,8 pol. (63 cm) / • Altura 20,1 pol. (51 cm) / • Profundidade de 3 pol. (7,5 cm) / • Peso 24,4 lb. (11,6 kg) / AMBIENTE / • -20°C a 60°C (-4°F a 140°F) a RH 10% a 90% (sem condensação) / SEGURANÇA / • Diretiva 2014/53/UE / • Diretiva 2014/30/UE (Diretiva EMC) / • Diretiva 2014/35/UE (Diretiva de Baixa Tensão) / • Diretiva 2011/65/UE (RoHS) / • Diretiva 2002/96/UE (WEEE) / • Aprovado pela NRTL (segurança do produto) / • FCC CFR 47 Parte 15B (EMC) - Classe A / • FCC CFR 47 Parte 15C (RF) / • FCC CFR 47 Parte 15E (RF)	HON HAI PRECISION INDUSTRY CO LTD	CISCO	CS-DESKPRO-K9=		12/22
8517.62.59	Dispositivo para emissão, transmissão e recepção de dados, sistema de telepresenca Cisco Room Kit Mini, com codec, camera, microfone e alto-falante ESPECIFICAÇÕES GERAIS / • 720p30 de 768 kbps / • 720p60 de 1152 kbps / • 1080p30 de 1472 kbps / • 1080p60 de 2560 kbps / • Tecnologia Cisco Expressway™ / • Travessia de firewall H.460.18, H.460.19 / • H.264 / • G.711, G.722, G.722.1, G.729, AAC-LD e Opus / • Alto-falantes de alta qualidade: alto-falante de alcance total e dois woofers em configuração balanceada / • Resposta de frequência de 100 Hz a 20 kHz / • Potência do amplificador: 24W / • Nível máximo de saída SPL 84 dB / • Uma entrada HDMI suporta formatos de até 4K (3840 x 2160) no máximo a 30 qps, incluindo HD1080p60 / • Controle de Eletrônicos de Consumo (CEC) 2.0 / • SIP/H.323 MultiSite adaptável: / o Resolução de 3 vias de até 1080p30 + conteúdo de até 1080p15 / o Resolução de 4 vias de até 720p30 + conteúdo de até 1080p15 / • Transcodificação individual completa de áudio e vídeo / • H.323/SIP/VoIP na mesma conferência / • Suporte para apresentação (H.239/BFCP) de qualquer participante em resoluções de até 3840 x 2160p5 / • Melhor impressão (layouts automáticos de presença contínua) / • Criptografia e fluxo duplo de qualquer site / • H.323 / • SIP / • Cisco Webex / • Uma Ethernet (RJ-45) 10/100/1000 para LAN / • Uma Ethernet (RJ-45) para emparelhamento direto do Cisco Touch 10 / • Wi-Fi 802.11a/b/g/n/ac 2,4 GHz/5 GHz, 2x2 MIMO / • Observação: devido aos regulamentos de conformidade, é necessário que o 802.11d esteja ativado no ponto de acesso para que o produto funcione corretamente em 5725 MHz – 5875 MHz. / • Usar uma conexão Wi-Fi é uma opção flexível, no entanto, uma conexão Ethernet é sempre preferida para alto desempenho. / DIMENSÕES / • Largura: 50,0 cm / • Altura: 8,1 cm / • Profundidade: 7,7 cm / • Peso: 1,5 kg / AMBIENTE / • 0°C a 35°C (32°F a 104°F) temperatura ambiente / • 10% a 90% de Umidade Relativa (RH) / SEGURANÇA / • Diretiva 2014/53/UE / • Diretiva 2014/30/UE (Diretiva EMC) / • Diretiva 2014/35/UE (Diretiva de Baixa Tensão) / • Diretiva 2011/65/UE (RoHS) / • Diretiva 2002/96/UE (WEEE) / • Aprovado pela NRTL (segurança do produto) / • FCC CFR 47 Parte 15B (EMC) - Classe A / • FCC CFR 47 Parte 15C (RF) / • FCC CFR 47 Parte 15E (RF)	HON HAI PRECISION INDUSTRY CO LTD	CISCO	CS-KIT-MINI=		12/22
8517.62.59	Dispositivo para emissao, transmissao e recepcao de dados, unidade de Sistema de Telepresença Cisco Spark Room, com camera, codec, microfone e alto falante integrados, ideal para salas de até 7 pessoasESPECIFICAÇÕES DO PN : CS-KIT-UNIT= / ESPECIFICAÇÕES GERAIS: / • Largura de banda: H.323/SIP Ate 6 Mbps ponto -a-ponto, Ate 10 Mbps de largura de banda total de MultiSite. / • Firewall traversal: Cisco TelePresence, H.460.18 and H.460.19 Firewall Traversal. / • Padrões de Video: H.261, H.263, H.263+, and H.264. / • Padrões de Audio : G.711, G.722, G.722.1, e 64 kbps & 128 kbps MPEG4 AAC-LD, AAC-LD Stereo. / • Protocolos: H.323, SIP. / • Duas LAN separada / Ethernet (RJ-45 ) 10/100/1000 Mbit. / GERENCIAMENTO DO SISTEMA: / • Suporte à Telepresença Cisco Management Suite / • Gestão total embarcado via SNMP , Telnet , SSH, XML e SOAP / • software carregamento remoto : através do servidor web , SCP , HTTP e HTTPS / • Uma porta RS -232 para o controle local e diagnóstico / • O controle remoto e na tela de menu do sistema. / ENERGIA: / • 100-240 VAC, 50/60 Hz. / AMBIENTE: / • Temperatura operacional: 0 to 35°C / • Umidade operacional: 10 a 90% de umidade relativa. / EMC: / • Standard EN 55022, Class B - Standard EN 55024 - Standard EN / • 61000-3-2/-3-3.	Hon Hai Precision Industry Co	CISCO	CS-KIT-UNIT=		49/20
8517.62.59	Dispositivo para emissao, transmissao e recepcao de dados, unidade principal de Sistema de Telepresenca Cisco Webex Room, tela de 55 polegadas ESPECIFICAÇÕES GERAIS / • H.264: / o 720p30 de 768 kbps / o 720p60 de 1152 kbps / o 1080p30 de 1472 kbps / o 1080p60 de 2560 kbps / • Tecnologia Cisco Expressway / • Travessia de firewall H.460.18, H.460.19 / • G.711, G.722, G.722.1, G.729, AAC-LD e Opus / • Áudio de 20 kHz de alta qualidade / • Preparado para loop indutivo (saída de linha) / • Controle Automático de Ganho (AGC) / • Sincronização labial ativa / • Monitor LCD de 55 pol. (1,4 m), retroiluminação LED / • Resolução: 3840 x 2160 (16:9) / • Taxa de contraste: típico 1100 / • Ângulo de visão: +/- 178 graus / • Tempo de resposta: típico 8 ms / • Brilho: típico 500 cd/m2 / • SIP/H.323 MultiSite adaptável: / o Resolução de 3 vias de até 1080p30 + conteúdo de até 4Kp5 / o Resolução de 4 vias de até 720p30 + conteúdo de até 4Kp5 / • Transcodificação individual completa de áudio e vídeo / • H.323/SIP/VoIP na mesma conferência / • Suporte para apresentação (H.239/BFCP) de qualquer participante em resoluções de até 3840 x 2160p5 / • Melhor impressão (layouts automáticos de presença contínua) / • Criptografia e fluxo duplo de qualquer site / ENERGIA / • Fonte de alimentação de detecção automática / • 100-240 VCA, 1,8-0,8 A, 50/60 Hz / • Classificação: máximo de 142 W / • Consumo de energia: 142 W na configuração máxima padronizada / • Consumo de energia em espera: 40W / DIMENSÕES / • Cisco Webex Room 55 com: / o Suporte de chão: 62,7 x 49 x 30,5 pol (1593 x 1245 x 774 mm) / o Montagem em parede: 32,8 x 49,0 x 5,1 pol (832 x 1245 x 130 mm) / o Base da roda: 62,7 x 49,0 x 30,5 pol (1651 x 1245 x 774 mm) / AMBIENTE / • 0°C a 40°C (32°F a 104°F) temperatura ambiente / • 10% a 90% de Umidade Relativa (RH) / SEGURANÇA / • Diretiva 2014/53/UE / • Diretiva 2014/30/UE (Diretiva EMC) / • Diretiva 2014/35/UE (Diretiva de Baixa Tensão) / • Diretiva 2011/65/UE (RoHS) / • Diretiva 2002/96/UE (WEEE) / • Aprovado pela NRTL (segurança do produto) / • FCC CFR 47 Parte 15B (EMC) - Classe A / • FCC CFR 47 Parte 15C (RF) / FCC CFR 47 Parte 15E	HON HAI PRECISION INDUSTRY CO LTD	CISCO	CS-R55-UNI2-K9=		12/22
8517.62.59	Dispositivo para emissao, transmissao e recepcao de dados, Unidade principal de Sistema de Telepresenca Cisco Spark Room 55, com camera, codec, display 55 polegadas, alto falantes e microfones integrados, codigo CS-R55-UNIT-K9= ESPECIFICAÇÕES DO PN : CS-R55-UNIT-K9= / ESPECIFICAÇÕES GERAIS: / • Largura de banda: H.323/SIP Ate 6 Mbps ponto -a-ponto, Ate 10 Mbps de largura de banda total de MultiSite. / • Firewall traversal: Cisco TelePresence, H.460.18 and H.460.19 Firewall Traversal. / • Padrões de Video: H.261, H.263, H.263+, and H.264. / • Padrões de Audio : G.711, G.722, G.722.1, e 64 kbps & 128 kbps MPEG4 AAC-LD, AAC-LD Stereo. / • Protocolos: H.323, SIP. / • Duas LAN separada / Ethernet (RJ-45 ) 10/100/1000 Mbit. / GERENCIAMENTO DO SISTEMA: / • Suporte à Telepresença Cisco Management Suite / • Gestão total embarcado via SNMP , Telnet , SSH, XML e SOAP / • software carregamento remoto : através do servidor web , SCP , HTTP e HTTPS / • Uma porta RS -232 para o controle local e diagnóstico / • O controle remoto e na tela de menu do sistema. / ENERGIA: / • 100-240 VAC, 50/60 Hz. / AMBIENTE: / • Temperatura operacional: 0 to 35°C / • Umidade operacional: 10 a 90% de umidade relativa. / EMC: / • Standard EN 55022, Class B - Standard EN 55024 - Standard EN / • 61000-3-2/-3-3.	Foxconn Cz s.r.o.	CISCO	CS-R55-UNIT-K9=		49/19
8517.62.59	Dispositivo para emissao, transmissao e recepcao de dados, Codec Plus, para Telepresenca Cisco Room, com compatibilidade: 1 Ethernet (RJ-45) 10/100/1000 para LAN, 1 Ethernet (RJ-45) 10/100/1000 para emparelhamento direto com camera, 1 Ethernet (RJ-45) 10/100/1000 com PoE para emparelhamento diereto com dispositivo Touch 10, Wi-Fi 802.11a/b/g/n/ac 2.4 GHz/5 GHz para LAN. 2x2 MIMO, codigo CS-RCODPLUS-K9=ESPECIFICAÇÕES DO PN : CS-RCODPLUS-K9= / ESPECIFICAÇÕES GERAIS: / • Codec Plus, para Telepresenca Cisco Room / • Compatibilidade: / o 1 Ethernet (RJ-45) 10/100/1000 para LAN / o 1 Ethernet (RJ-45) 10/100/1000 para emparelhamento direto com camera / o 1 Ethernet (RJ-45) 10/100/1000 com PoE para emparelhamento direto com dispositivo Touch 10 / o Wi-Fi 802.11a/b/g/n/ac 2.4 GHz/5 GHz para LAN. 2x2 MIMO / PADRÕES DE ÁUDIO: / • G.711 / • G.722 / • G.722.1 / • 64/128 KBPS MPEG4 AAC-LD / PADRÕES DE VIDEO: / • H.261 / • H.263 / • H.263+ / • H.264 / AMBIENTE: / • Temperatura operacional: 32 a 95°F (0 a 35°C) / • Temperatura de armazenamento: -4 a 140°F (-20 a 60°C) / SEGURANÇA: / • EN 60950-1 / • EN 55024 / • CSA 60950-1-07 / • FCC15B Classe A	HON HAI PRECISION INDUSTRY CO LTD	CISCO	CS-RCODPLUS-K9=		08/21
8517.62.59	Dispositivo para emissao, transmissao e recepcao de dados, modulo servidor em midia multiparty, para Sistema de Telepresenca Cisco 310, codigo CTI-310-TS-K9=ESPECIFICAÇÕES DO PN : CTI-310-TS-K9= / ESPECIFICAÇÕES GERAIS / • Portas Ethernet / • Porta console / • Slot para memória flash / • Leds indicadores de status / PADRÕES DE VIDEO: / • H.261, H.263, H.263+, H.264 / PADRÕES DE ÁUDIO: / • G.711, G.722, G.722.1, G.728, Polycom ® Siren14 ™/G.722.1 Annex C / RESOLUÇÃO: / • QCIF, QSIF, CIF, SIF, iCIF, iSIF, 288p, 384p, 400p, 448p, VGA, 4CIF, 4SIF, 480p, SVGA, 576p, XGA, 720p / AMBIENTE: / • Temperatura operacional: 0°C a 35°C ambient / • Umidade relativa: 95% / DIMENSÕES: / • Altura: 1.73", 44 mm (1U) / • Largura: 17.2", 437 mm / • Profundidade: 12.3", 312 mm / EMC: / • EN55022 classe A / • EN61000-3-2, EN61000-3-3 / • EN55024: EN61000-4-2,-3,-4,-5,-6,-11 / • FCC Parte 15 classe A / • VCCI classe A / • AS/NZS 3548 (C-Tick) / • YD/T993-1998	HON HAI PRECISION INDUSTRY CO LTD	CISCO	CTI-310-TS-K9=		15/19
8517.62.59	Dispositivo para emissao, transmissao e recepcao de dados, modulo servidor em midia multiparty, para Sistema de Telepresença Cisco 320, codigo CTI-320-TS-K9=ESPECIFICAÇÕES DO PN : CTI-320-TS-K9= / ESPECIFICAÇÕES GERAIS / • Portas Ethernet / • Porta console / • Slot para memória flash / • Leds indicadores de status / PADRÕES DE VIDEO: / • H.261, H.263, H.263+, H.264 / PADRÕES DE ÁUDIO: / • G.711, G.722, G.722.1, G.728, Polycom ® Siren14 ™/G.722.1 Annex C / RESOLUÇÃO: / • QCIF, QSIF, CIF, SIF, iCIF, iSIF, 288p, 384p, 400p, 448p, VGA, 4CIF, 4SIF, 480p, SVGA, 576p, XGA, 720p / AMBIENTE: / • Temperatura operacional: 0°C a 35°C ambient / • Umidade relativa: 95% / DIMENSÕES: / • Altura: 1.73", 44 mm (1U) / • Largura: 17.2", 437 mm / • Profundidade: 12.3", 312 mm / EMC: / • EN55022 classe A / • EN61000-3-2, EN61000-3-3 / • EN55024: EN61000-4-2,-3,-4,-5,-6,-11 / • FCC Parte 15 classe A / • VCCI classe A / • AS/NZS 3548 (C-Tick) / • YD/T993-1998	SOLECTRON(PENANG) TECHNOLOGY SDN BHD	CISCO	CTI-320-TS-K9=		38/19
8517.62.59	Dispositivo para emissao, transmissao e recepcao de dados, Bridge de voz e vídeo de alta definição MCU 4501, codigo CTI-4501-MCU-K9=ESPECIFICAÇÕES DO PN : CTI-4501-MCU-K9= / ESPECIFICAÇÕES GERAIS: / • Unidade central de bridge de mídia em tele-conferências. / • Processa e distribui sinal de audio e vídeo entre os pontos de conferência. / • Suporta 6 portas HD ou 12 portas SD / • 50 layouts customizáveis, / • SIP e H.323, / • tecnologia Cisco Telepresence PacketSafe / • Com patível com Cisco TP ConferenceMe / • Cisco TP ClearVision e com Microsoft Office Communications Server / • Servidor de streaming integrado. / • Suporta vídeos em HD em 1080p@30fps e em SD Ate 448p@30fps. / PADRÕES DE VIDEO: / • H.261, H.263, H.263+, H.263++, and H.264 / DIMENSÕES(AxLxP): / • 3.43 x 17.4 x 19.25 in. (87 x 442 x 489 mm) (2RU) / ENERGIA: / • 100-240 VAC, 50/60 Hz / AMBIENTE: / • Temperatura operacional: (0 to 35°C) / • Umidade relativa: 95% sem condensação	HON HAI PRECISION INDUSTRY CO LTD	CISCO	CTI-4501-MCU-K9=		19/19
8517.62.59	Dispositivo para emissao, transmissao e recepcao de dados, Bridge de voz e vídeo de alta definição MCU 4505, codigo CTI-4505-MCU-K9=ESPECIFICAÇÕES DO PN : CTI-4505-MCU-K9= / ESPECIFICAÇÕES GERAIS: / • Tecnologia Cisco Telepresence PacketSafe / • Com patível com Cisco TP ConferenceMe / • Cisco TP ClearVision e com Microsoft Office Communications Server / • Servidor de streaming integrado / • Suporta vídeos em HD em 1080p@30fps e em SD Ate 448p@30fps / • Unidade central de bridge de mídia em tele-conferências / • Processa e distribui sinal de audio e vídeo entre os pontos de conferência / • Suporta 6 portas HD ou 12 portas SD / • 50 layouts customizáveis / • SIP e H.323, / PADRÕES DE VIDEO: / • H.261, H.263, H.263+, H.263++, and H.264 / DIMENSÕES(AxLxP): / • 3.43 x 17.4 x 19.25 in. (87 x 442 x 489 mm) / ENERGIA: / • 100-240 VAC, 50/60 Hz / AMBIENTE: / • Temperatura operacional: (0 a 35°C) / • Umidade relativa: 95% sem condensação / SEGURANÇA: / • UL 60950CAN/CSA-C22.2 No. 60950 / • EN 60950 / • IEC 60950 / • TS 001 / • AS/NZS 3260. / EMC: / • ICES-003 Classe A / • EN55022 Classe A / • CISPR22 Classe A / • AS/NZS 3548 Classe A / • VCCI Classe A / • EN55024 / • ETS300 386 / • EN50082-1 / • EN61000-3-2 / • EN61000-3-3.	Foxconn Cz s.r.o.	CISCO	CTI-4505-MCU-K9=		24/19
8517.62.59	Dispositivo para transmissão e recepção de dados, Bridge de voz e vídeo de alta definição MCU 4510, codigo CTI-4510-MCU-K9=ESPECIFICAÇÕES DO PN : CTI-4510-MCU-K9= / ESPECIFICAÇÕES GERAIS: / • Unidade central de bridge de mídia em tele-conferências. / • Processa e distribui sinal de audio e vídeo entre os pontos de conferência. / • Suporta 6 portas HD ou 12 portas SD / • 50 layouts customizáveis, / • SIP e H.323, / • tecnologia Cisco Telepresence PacketSafe / • Com patível com Cisco TP ConferenceMe / • Cisco TP ClearVision e com Microsoft Office Communications Server / • Servidor de streaming integrado. / • Suporta vídeos em HD em 1080p@30fps e em SD Ate 448p@30fps. / PADRÕES DE VIDEO: / • H.261, H.263, H.263+, H.263++, and H.264 / DIMENSÕES(AxLxP): / • 3.43 x 17.4 x 19.25 in. (87 x 442 x 489 mm) (2RU) / ENERGIA: / • 100-240 VAC, 50/60 Hz / AMBIENTE: / • Temperatura operacional: (0 to 35°C) / • Umidade relativa: 95% sem condensação	Foxconn Cz s.r.o.	CISCO	CTI-4510-MCU-K9=		15/19
8517.62.59	Dispositivo para emissao, transmissao e recepcao de dados, Bridge de voz e vídeo de alta definição MCU 4515, codigo CTI-4515-MCU-K9=ESPECIFICAÇÕES DO PN : CTI-4515-MCU-K9= / ESPECIFICAÇÕES GERAIS: / • Tecnologia Cisco Telepresence PacketSafe / • Com patível com Cisco TP ConferenceMe / • Cisco TP ClearVision e com Microsoft Office Communications Server / • Servidor de streaming integrado / • Suporta vídeos em HD em 1080p@30fps e em SD Ate 448p@30fps / • Unidade central de bridge de mídia em tele-conferências / • Processa e distribui sinal de audio e vídeo entre os pontos de conferência / • Suporta 6 portas HD ou 12 portas SD / • 50 layouts customizáveis / • SIP e H.323, / PADRÕES DE VIDEO: / • H.261, H.263, H.263+, H.263++, and H.264 / DIMENSÕES(AxLxP): / • 3.43 x 17.4 x 19.25 in. (87 x 442 x 489 mm) / ENERGIA: / • 100-240 VAC, 50/60 Hz / AMBIENTE: / • Temperatura operacional: (0 a 35°C) / • Umidade relativa: 95% sem condensação / SEGURANÇA: / • UL 60950CAN/CSA-C22.2 No. 60950 / • EN 60950 / • IEC 60950 / • TS 001 / • AS/NZS 3260. / EMC: / • ICES-003 Classe A / • EN55022 Classe A / • CISPR22 Classe A / • AS/NZS 3548 Classe A / • VCCI Classe A / • EN55024 / • ETS300 386 / • EN50082-1 / • EN61000-3-2 / • EN61000-3-3.	HON HAI PRECISION INDUSTRY CO LTD	CISCO	CTI-4515-MCU-K9=		27/20
8517.62.59	Dispositivo para transmissão e recepção de dados, modulo Bridge de voz e vídeo em alta definição, de sistema de telepresenca Cisco MCU-4215, codigo CTI-4520-MCU-K9=ESPECIFICAÇÕES GERAIS: / • Tecnologia Cisco Telepresence PacketSafe / • Com patível com Cisco TP ConferenceMe / • Cisco TP ClearVision e com Microsoft Office Communications Server / • Servidor de streaming integrado / • Suporta vídeos em HD em 1080p@30fps e em SD Ate 448p@30fps / • Unidade central de bridge de mídia em tele-conferências / • Processa e distribui sinal de audio e vídeo entre os pontos de conferência / • Suporta 6 portas HD ou 12 portas SD / • 50 layouts customizáveis / • SIP e H.323, / PADRÕES DE VIDEO: / • H.261, H.263, H.263+, H.263++, and H.264 / DIMENSÕES(AxLxP): / • 3.43 x 17.4 x 19.25 in. (87 x 442 x 489 mm) / ENERGIA: / • 100-240 VAC, 50/60 Hz / AMBIENTE: / • Temperatura operacional: (0 a 35°C) / • Umidade relativa: 95% sem condensação / SEGURANÇA: / • UL 60950CAN/CSA-C22.2 No. 60950 / • EN 60950 / • IEC 60950 / • TS 001 / • AS/NZS 3260. / EMC: / • ICES-003 Classe A / • EN55022 Classe A / • CISPR22 Classe A / • AS/NZS 3548 Classe A / • VCCI Classe A / • EN55024 / • ETS300 386 / • EN50082-1 / • EN61000-3-2 / • EN61000-3-3.	HON HAI PRECISION INDUSTRY CO LTD	CISCO	CTI-4520-MCU-K9=		27/20
8517.62.59	Dispositivo para emissao, transmissao e recepcao de dados, modulo Bridge de voz e vídeo em alta definição, de sistema de telepresenca Cisco MCU 5310, codigo CTI-5310-MCU-K9=ESPECIFICAÇÕES DO PN : CTI-5310-MCU-K9= / ESPECIFICAÇÕES GERAIS: / • 50 configurações de layouts / • 2 portas Ethernet 10/100/1000 / • 1 porta console / • Slot para cartão flash / • 39 leds de status / PADRÕES DE VIDEO: / • H.261, H.263, H.263+, H.263++, and H.264 / PADRÕES DE AUDIO: / • G.711, G.722, G.722.1, G.723.1, G.728, G.729, MPEG-4 AAC-LC, MPEG-4 AAC-LD / DIMENSÕES(AxLxP): / • 1.73 x 17.2 x 12.3 in. (44 x 437 x 312 mm / ENERGIA: / • 100-240 VAC / • 50/60 Hz / AMBIENTE: / • Temperatura operacional: : 0 a 35°C / • Umidade relativa: abaixo de 95% sem condensação / SEGURANAÇA: / • Europa: EN 60950-1 / • USA/Canada UL 60950-1 / • CB, CE / EMC: / • EN55022 classe A, / • EN61000-3-2, / • EN61000-3-3, / • FCC Parte 15 classe A, / • VCCI classe A, / • AS/NZS 3548, CCC: GB4943, GB9254, / • YD/T993	HON HAI PRECISION INDUSTRY CO LTD	CISCO	CTI-5310-MCU-K9=		41/19
8517.62.59	Dispositivo para transmissão e recepção de dados em rede, modulo Bridge de voz e vídeo em alta definição, de sistema de telepresenca Cisco MCU 5320, código CTI-5320-MCU-K9=ESPECIFICAÇÕES DO PN : CTI-5320-MCU-K9= / ESPECIFICAÇÕES GERAIS: / • 50 configurações de layouts / • 2 portas Ethernet 10/100/1000 / • 1 porta console / • Slot para cartão flash / • 39 leds de status / PADRÕES DE VIDEO: / • H.261, H.263, H.263+, H.263++, and H.264 / PADRÕES DE AUDIO: / • G.711, G.722, G.722.1, G.723.1, G.728, G.729, MPEG-4 AAC-LC, MPEG-4 AAC-LD / DIMENSÕES(AxLxP): / • 1.73 x 17.2 x 12.3 in. (44 x 437 x 312 mm / ENERGIA: / • 100-240 VAC / • 50/60 Hz / AMBIENTE: / • Temperatura operacional: : 0 a 35°C / • Umidade relativa: abaixo de 95% sem condensação / SEGURANAÇA: / • Europa: EN 60950-1 / • USA/Canada UL 60950-1 / • CB, CE / EMC: / • EN55022 classe A, / • EN61000-3-2, / • EN61000-3-3, / • FCC Parte 15 classe A, / • VCCI classe A, / • AS/NZS 3548, CCC: GB4943, GB9254, / • YD/T993	HON HAI PRECISION INDUSTRY CO LTD	CISCO	CTI-5320-MCU-K9=		28/19
8517.62.59	Dispositivo para emissao, transmissao e recepcao de dados, Sistema de gerenciamento de Telepresença Cisco TS 7010 (TR1A), codigo CTI-7010-TPSRV-K9=ESPECIFICAÇÕES DO PN : CTI-7010-TPSRV-K9= / ESPECIFICAÇÕES GERAIS: / • Tecnologia Cisco Telepresence PacketSafe / • Com patível com Cisco TP ConferenceMe / • Cisco TP ClearVision e com Microsoft Office Communications Server / • Servidor de streaming integrado / • Suporta vídeos em HD em 1080p@30fps e em SD Ate 448p@30fps / • Unidade central de bridge de mídia em tele-conferências / • Processa e distribui sinal de audio e vídeo entre os pontos de conferência / • Suporta 6 portas HD ou 12 portas SD / • 50 layouts customizáveis / • SIP e H.323, / PADRÕES DE VIDEO: / • H.261, H.263, H.263+, H.263++, and H.264 / DIMENSÕES(AxLxP): / • 3.43 x 17.4 x 19.25 in. (87 x 442 x 489 mm) / ENERGIA: / • 100-240 VAC, 50/60 Hz / AMBIENTE: / • Temperatura operacional: (0 a 35°C) / • Umidade relativa: 95% sem condensação / SEGURANÇA: / • UL 60950CAN/CSA-C22.2 No. 60950 / • EN 60950 / • IEC 60950 / • TS 001 / • AS/NZS 3260. / EMC: / • ICES-003 Classe A / • EN55022 Classe A / • CISPR22 Classe A / • AS/NZS 3548 Classe A / • VCCI Classe A / • EN55024 / • ETS300 386 / • EN50082-1 / • EN61000-3-2 / • EN61000-3-3.	SOLECTRON(PENANG) TECHNOLOGY SDN BHD	CISCO	CTI-7010-TPSRV-K9=		38/19
8517.62.59	Dispositivo para emissao, transmissao e recepcao de dados, Blade Supervisor MSE 8050, codigo CTI-8050-SUP-K9=ESPECIFICAÇÕES DO PN : CTI-8050-SUP-K9= / ESPECIFICAÇÕES GERAIS: / • Até 180 portas de HD 1080p multiponto / • Até 720 portas de definição padrão ( SD) multiponto / • Até 72 de Interface RDSI Primária (PRI) casos / • Até 144 portas seriais em um único chassi / • Até 216 HD 720p30 portos de TelePresence / • Mais de 1 Gbps de largura de banda de conferência / • Tolerante a falhas, alta disponibilidade chassi / • Dez hot-swappable slots opcionais / • Redundantes entradas de energia e bandejas hot-swap de fãs / • Duas independentes 48 volts entradas CC / • Monitoramento ativo ambiental / • Backplane de alta velocidade e ônibus gestão. / DIMENSÕES (A x L x P): / • (842 x 437 x 520 mm). / ENERGIA: / • 48 VDC, 100-240 VAC 50/60 Hz. / AMBIENTE: / • Temperatura operacional: (0 a 35°C). / SEGURANÇA: / • EN 60950-1 / • UL 60950-1 / • CB, CE / EMC: / • EN55022 classe A, ETS EN300 386, EN61000-3-2 / • EN61000-3-3, EN55024: EN61000-4-2,-3,-4,-5,-6,-11 / • FCC Part 15 classe A, VCCI class A, AS/NZS 3548 / • CCC - GB4943, GB9254 / • YD/T993.	SOLECTRON(PENANG) TECHNOLOGY SDN BHD	CISCO	CTI-8050-SUP-K9=		38/19
8517.62.59	Dispositivo para emissao, transmissao e recepcao de dados, blade MCU MSE 8510, de portas (Media2) MCU para ate 80 portas MCU (Media), para sistema de telepresenca serie MSE 8000, codigo CTI-8510-MED2-K9=ESPECIFICAÇÕES DO PN : CTI-8510-MED2-K9= / ESPECIFICAÇÕES GERAIS: / • Até 180 portas de HD 1080p multiponto / • Até 720 portas de definição padrão ( SD) multiponto / • Até 72 de Interface RDSI Primária (PRI) casos / • Até 144 portas seriais em um único chassi / • Até 216 HD 720p30 portos de TelePresence / • Mais de 1 Gbps de largura de banda de conferência / • Tolerante a falhas, alta disponibilidade chassi / • Dez hot-swappable slots opcionais / • Redundantes entradas de energia e bandejas hot-swap de fãs / • Duas independentes 48 volts entradas CC / • Monitoramento ativo ambiental / • Backplane de alta velocidade e ônibus gestão. / DIMENSÕES (A x L x P): / • (842 x 437 x 520 mm). / ENERGIA: / • 48 VDC, 100-240 VAC 50/60 Hz. / AMBIENTE: / • Temperatura operacional: (0 a 35°C). / SEGURANÇA: / • EN 60950-1 / • UL 60950-1 / • CB, CE / EMC: / • EN55022 classe A, ETS EN300 386, EN61000-3-2 / • EN61000-3-3, EN55024: EN61000-4-2,-3,-4,-5,-6,-11 / • FCC Part 15 classe A, VCCI class A, AS/NZS 3548 / • CCC - GB4943, GB9254 / • YD/T993.	HON HAI PRECISION INDUSTRY CO LTD	CISCO	CTI-8510-MED2-K9=		41/19
8517.62.59	Dispositivo para transmissão e recepção de dados, modulo de servidor de telepresenca Cisco MSE 8710, codigo CTI-8710-TS-K9=ESPECIFICAÇÕES DO PN : CTI-8710-TS-K9= / ESPECIFICAÇÕES GERAIS: / • Até 180 portas de HD 1080p multiponto / • Até 720 portas de definição padrão ( SD) multiponto / • Até 72 de Interface RDSI Primária (PRI) casos / • Até 144 portas seriais em um único chassi / • Até 216 HD 720p30 portos de TelePresence / • Mais de 1 Gbps de largura de banda de conferência / • Tolerante a falhas, alta disponibilidade chassi / • Dez hot-swappable slots opcionais / • Redundantes entradas de energia e bandejas hot-swap de fãs / • Duas independentes 48 volts entradas CC / • Monitoramento ativo ambiental / • Backplane de alta velocidade e ônibus gestão. / DIMENSÕES (A x L x P): / • (842 x 437 x 520 mm). / ENERGIA: / • 48 VDC, 100-240 VAC 50/60 Hz. / AMBIENTE: / • Temperatura operacional: (0 a 35°C). / SEGURANÇA: / • EN 60950-1 / • UL 60950-1 / • CB, CE / EMC: / • EN55022 classe A, ETS EN300 386, EN61000-3-2 / • EN61000-3-3, EN55024: EN61000-4-2,-3,-4,-5,-6,-11 / • FCC Part 15 classe A, VCCI class A, AS/NZS 3548 / • CCC - GB4943, GB9254 / • YD/T993.	HON HAI PRECISION INDUSTRY CO LTD	CISCO	CTI-8710-TS-K9=		15/19
8517.62.59	Dispositivo para emissao, transmissao e recepcao de dados, modulo de controle de servidor de Video Comunicação e plataforma Expressway, para servidor Cisco UCS C220 M3, codigo CTI-CE500-BDL-K9=ESPECIFICAÇÕES DO PN : CTI-CE500-BDL-K9= / ESPECIFICAÇÕES GERAIS: / • Unidade central de bridge de mídia em tele-conferências. / • Processa e distribui sinal de audio e vídeo entre os pontos de conferência. / • Suporta 6 portas HD ou 12 portas SD / • 50 layouts customizáveis, / • SIP e H.323, / • tecnologia Cisco Telepresence PacketSafe / • Com patível com Cisco TP ConferenceMe / • Cisco TP ClearVision e com Microsoft Office Communications Server / • Servidor de streaming integrado. / • Suporta vídeos em HD em 1080p@30fps e em SD Ate 448p@30fps. / PADRÕES DE VIDEO: / • H.261, H.263, H.263+, H.263++, and H.264 / ENERGIA: / • 100-240 VAC, 50/60 Hz / AMBIENTE: / • Temperatura operacional: (0 to 35°C) / • Umidade relativa: 95% sem condensação / SEGURANÇA: / • EN e IEC-60825-2 / • EN e IEC 60825-1 / • 21CFR1040 (2004/04) / • IEC-60825-2 (2004-06) / • ITU-T G.664 (2006). / EMC: / • ICES-003 4(2004) / • GR-1089-CORE / • GR-1089-CORE - (Oct 2002) / • FCC 47CFR15, Classe A	Foxconn Cz s.r.o.	CISCO	CTI-CE500-BDL-K9=		24/19
8517.62.59	Dispositivo para emissão, transmissão e recepção de dados, condutor encriptado, codigo CTI-CNDTR-K9=ESPECIFICAÇÕES DO PN : CTI-CNDTR-K9= / ESPECIFICAÇÕES GERAIS: / • Unidade central de bridge de mídia em tele-conferências. / • Processa e distribui sinal de audio e vídeo entre os pontos de conferência. / • Suporta 6 portas HD ou 12 portas SD / • 50 layouts customizáveis, / • SIP e H.323, / • tecnologia Cisco Telepresence PacketSafe / • Com patível com Cisco TP ConferenceMe / • Cisco TP ClearVision e com Microsoft Office Communications Server / • Servidor de streaming integrado. / • Suporta vídeos em HD em 1080p@30fps e em SD Ate 448p@30fps. / PADRÕES DE VIDEO: / • H.261, H.263, H.263+, H.263++, and H.264 / DIMENSÕES(AxLxP): / • 3.43 x 17.4 x 19.25 in. (87 x 442 x 489 mm) (2RU) / ENERGIA: / • 100-240 VAC, 50/60 Hz / AMBIENTE: / • Temperatura operacional: (0 to 35°C) / • Umidade relativa: 95% sem condensação / SEGURANÇA: / • EN e IEC-60825-2 / • EN e IEC 60825-1 / • 21CFR1040 (2004/04) / • IEC-60825-2 (2004-06) / • ITU-T G.664 (2006). / EMC: / • ICES-003 4(2004) / • GR-1089-CORE / • GR-1089-CORE - (Oct 2002) / • FCC 47CFR15, Classe A	HON HAI PRECISION INDUSTRY CO LTD	CISCO	CTI-CNDTR-K9=		15/19
8517.62.59	Dispositivo de transmissão e recepção de dados de rede, modulo de comunicacao de controle e via expresa VCS, para sistema de telepresença CTI, codigo CTI-VCS-BASE-K9=ESPECIFICAÇÕES DO PN : CTI-VCS-BASE-K9= / ESPECIFICAÇÕES GERAIS: / • Suporte para os padrões da indústria, tais como o HTTP (S) , XML, Simple Network Management Protocol ( SNMP v2 e v3), secure copy protocol(SCP ) e SSH; / • assistente de configuração incorporado para configuração inicial; / • Integração com o Cisco Versão TMS 12,5 ou posterior; / • Chamada de log e de diagnóstico. / • Quatro 10/100/1000Base-TX portas Ethernet (RJ-45 ); / • Um console RS-232 porta ( RJ-45). / • Suporte para (DNS) addressing / • Suporte para IPv4 e IPv6 simultaneamente; / • Suporte para IPv4 e IPv6 serviços de tradução. / ENERGIA: / • Detecção automática de 250W ( maxima ) 580 BTU fornecimento de energia por hora; / • 90-264 VAC gama completa em 47-63 Hz. / AMBIENTE: / • Temperaturas de operação: (0 a 40 ° C ); / • Temperaturas de armazenamento: (-20 a 60 ° C); / • Umidade relativa: 10 a 90% (sem condensação). / RFCs: / • RFCs 2543, 3261, 3264, 1889, 3265, 3325, 3515, 3891, 3892, 2327, 4566, 5626, 5627, 5389, e 5766. / SEGURANÇA: / • Gerenciamento seguro com HTTPS , SSH, e SCP / • Transferência segura de arquivos / • Tempo limite de inatividade / • Capacidade de bloquear serviços IP / GERENCIAMENTO: / • Suporte para os padrões da indústria , tais como Telnet , HTTP (S) , XML, SNMP , SCP e SSH / • assistente de configuração incorporado para configuração inicial / • apoio à gestão. avançada e configuração com o Cisco TMS 12,6 ou mais tarde / • Chamada de log e de diagnóstico / • Local de fuso horário -aware / • ferramenta de uso de porta.	HON HAI PRECISION INDUSTRY CO LTD	CISCO	CTI-VCS-BASE-K9=		28/19
8517.62.59	Dispositivo para emissao, transmissao e recepcao de dados - CPU hospedeira para envio mundial, para sistema de telepresenca Cisco CTS-IX5000, codigo CTS-5K-HOSTCPU=ESPECIFICAÇÕES DO PN : CTS-5K-HOSTCPU= / ESPECIFICAÇÕES GERAIS / • Largura de banda: H.320 Ate 384 kbps, H.323 Ate 768 kbps, SIP Ate 768 kbps / • Video: H.261, H.263, H.263+, H.263++ (Natural Video), H.264 / • Video: Nativo 16:9 Widescreen, Avançados layouts de tela, (PIP), ( POP), Lado a lado, Zoom PC, Gestão Inteligente de Vídeo / • Formatos de video: NTSC, PAL, VGA, SVGA, XGA, W-XGA / • Audio: G.711, G.722, G.722.1, G.728 , 64 bit MPEG4 AAC-LD / • Audio: CD- Qualidade 20KHz Mono, Cancelador de eco acústico, mixer de áudio, (AGC), Redução de Ruído Automático, Medidores de nível de áudio / INTERFACES: / • 3 x ISDN BRI ( RJ-45) , S inter- rosto / • 1 x LAN / Ethernet ( RJ-45) 10/100 Mbit / • (LAN / DSL / cable modem ) / • 1 x slot para cartão PC (PCMCIA ) para LAN wireless / • 1 x USB. / ENERGIA: / • Auto- detecção da fonte de alimentacao / • 100-250 VAC, 50 - 60 Hz / • 40 watts max. / AMBIENTE: / • Temperatura operacional: 0° C a 35° C / • Temperatura de armazenamento: -20° C a 60° C / • Umidade relativa: 10% a 90 %.	SOLECTRON(PENANG) TECHNOLOGY SDN BHD	CISCO	CTS-5K-HOSTCPU=		38/19
8517.62.59	Dispositivo para emissão, transmissão e recepção de dados, Codec, para sistema de telepresenca MXP 6000, codigo CTS-6000CODEC-K9=ESPECIFICAÇÕES DO PN : CTS-6000CODEC-K9= / ESPECIFICAÇÕES GERAIS: / • 2 portas Ethernet 10/100/1000 / • 1 porta USB / PADRÕES DE AUDIO: / • G.711, G.722, G.722.1, 64-bit kbps, and 128-bit kbps MPEG4 / • AAC-LD and AAC-LD Stereo / ESPECIFICAÇÕES DE AUDIO: / • 2 portas de audio Mixer / • Redução automatica de barulho / • Sincronização ativa de Lip / • Padrões de video: • H.261, H.263, H.263+, and H.264 / PROTOCOLOS: / • H.323 / • SIP / • ISDN / APLICAÇÕES DE SEGURANÇA: / • Gerenciamento através de HTTPS e SSH / • Administração de senhas IP / • Administração de senhas de Menu / • Desabilitar serviços IP / • Configuração de segurança de rede / RESOLUÇÃO DE VIDEO AO VIVO: / • 176 x 144@30 Quadros por segundo (fps) (QCIF) / • 352 x 288@30 fps (CIF) / • 512 x 288@30 fps (w288p) / • 576 x 448@30 fps (448p) / • 768 x 448@30 fps (w448p) / • 704 x 576@30 fps (4CIF) / • 1024 x 576@30 fps (w576p) / • 1280 x 720@30 fps (720p30) / • 1920 x 1080@30 fps (1080p30) ** / • 512 x 288@60 fps (w288p60) / • 768 x 448@60 fps (w448p60) / • 1024 x 576@60 fps (w576p60) / • 1280 x 720@60 fps (720p60) ** / • 640 x 480@30 fps (VGA) / • 800 x 600@30 fps (SVGA) / • 1024 x 768@30 fps (XGA) / • 1280 x 768@30 fps (WXGA) / • 720p30 from 768 kbps / • 720p60 from 1152 kbps / • 1080p30 from 1472 kpbs / ENERGIA: / • Entrada: 100 – 240V AC / • Frequência: 50-60Hz / • 175 watts maximo por codec e camera principal / AMBIENTE: / • Temperatura operacional: • 32 até 95°F (0 até 35°C) / • Humidade relative: 10 até 90% sem condensação / DIMENSÕES: / • Altura: 1.7 in. (4.4 cm) / • Largura: 17.4 in. (44.2 cm) / • Profundidade: 10.9 in. (27.8 cm) / EMC: / • Directive 2006/95/EC (Low-Voltage Directive)- Padrão EN 60950-1 / • Directive 2004/108/EC (EMC Directive)- Padrão EN 55022, Classe A-Padrão EN 55024-Padrão EN 61000-3-2/-3-3 / • UL 60950-1 e CSA 60950-1-07 / • FCC15B Classe A	HON HAI PRECISION INDUSTRY CO LTD	CISCO	CTS-6000CODEC-K9=		41/19
8517.62.59	Dispositivo para emissao, transmissao e recepcao de dados, CODEC, para sistema de telepresenca Cisco C20, com controle remoto sem fio, padrao de video: H.261, H.263, H.263+, e H.264, codigo CTS-C20CODEC-K9=ESPECIFICAÇÕES DO PN : CTS-C20CODEC-K9= / ESPECIFICAÇÕES: / : / • Unidade entregue completo com: Videoconferência codec, controle remoto sem fio , para montagem em rack trilhos , LAN , cabo e cabo de alimentação / • Largura de banda: H.323/SIP até 6 Mbps ponto -a-ponto, Até 10 Mbps de largura de banda total de MultiSite / • Firewall traversal: A tecnologia Cisco TelePresence Expressway, H.460.18 e H.460.19 Firewall Traversal / • Video standards: H.261, H.263, H.263+, e H.264 / • Interfaces de rede: Uma LAN/Ethernet (RJ-45) 10/100/1000 Mbit. / ENERGIA: / • Detecção automática de alimentação / • 100-240 VAC, 50/60 Hz / • 175 watts máximos para codec e câmera principal. / AMBIENTE: / • Temperatura operacional: 0 a 35° / • Temperatura de armazenamento: -20° C a 60°. / EMC: / • Directiva 2006/95/CE ( Directiva de Baixa Tensão ) - a norma EN 60950-1 / • Directiva 2004/108/CE (Directiva CEM ) - Norma EN 55022, Classe B - Padrão EN 55024 - Norma EN 61000-3-2/-3-3 / • Aprovado de acordo com a UL 60950-1 e CSA 60950-1-07 / • Em conformidade com FCC15B Classe B.	Foxconn Cz s.r.o.	CISCO	CTS-C20CODEC-K9=		32/19
8517.62.59	Dispositivo para emissão, transmissão e recepção de dados, CODEC, para sistema de telepresença modelo C40, codigo CTS-C40CODEC-K9=ESPECIFICAÇÕES DO PN : CTS-C40CODEC-K9= / ESPECIFICAÇÕES: / • Unidade entregue completo com: Videoconferência codec, controle remoto sem fio , para montagem em rack trilhos , LAN , cabo e cabo de alimentação / • Largura de banda: H.323/SIP até 6 Mbps ponto -a-ponto, Até 10 Mbps de largura de banda total de MultiSite / • Firewall traversal: A tecnologia Cisco TelePresence Expressway, H.460.18 e H.460.19 Firewall Traversal / • Video standards: H.261, H.263, H.263+, e H.264 / • Interfaces de rede: Uma LAN/Ethernet (RJ-45) 10/100/1000 Mbit. / ENERGIA: / • Detecção automática de alimentação / • 100-240 VAC, 50/60 Hz / • 175 watts máximos para codec e câmera principal. / AMBIENTE: / • Temperatura operacional: 0 a 35° / • Temperatura de armazenamento: -20° C a 60°. / EMC: / • Directiva 2006/95/CE ( Directiva de Baixa Tensão ) - a norma EN 60950-1 / • Directiva 2004/108/CE (Directiva CEM ) - Norma EN 55022, Classe B - Padrão EN 55024 - Norma EN 61000-3-2/-3-3 / • Aprovado de acordo com a UL 60950-1 e CSA 60950-1-07 / • Em conformidade com FCC15B Classe B.	HON HAI PRECISION INDUSTRY CO LTD	CISCO	CTS-C40CODEC-K9=		28/19
8517.62.59	Dispositivo para emissão, transmissão e recepção de dados (CODEC) para sistema de telepresença modelo C60, versao nao encriptografada, codigo CTS-C60CODEC=ESPECIFICAÇÕES DO PN : CTS-C60CODEC= / ESPECIFICAÇÕES GERAIS: / • Largura de banda: H.320 até 2 Mbps, H.323 até 4 Mbps ponto -a-ponto, SIP até 4 Mbps, Até 6 Mbps de largura de banda total de MultiSite / • H.460.19 Firewall Traversal, SIP ICE / • Padrões de video: H.261, H.263, H.263+, H.263++ (Natural Video), H.264 / Características de Video: / • nativo 16:9 Widescreen / • Avançados layouts de tela / • Picture in Picture (PIP) / • Foto fora Imagem & POP Grande / • Lado a Lado / • PC Zoom / • Gestão Inteligente de Vídeo / • Modo PC simultânea videoconferência e locais / • Layout Auto local. / • Formato de Video: NTSC, PAL, VGA, SVGA, XGA, WXGA, SXGA e HD720p. / AMBIENTE: / • Temperatura operacional: 0° C a 35°C / • Temperatura de armazenamento: -20° C a 60° C. / ENERGIA: / • 100-250 VAC, 50-60 Hz / • 65 watts max . para codec e câmera principal.	HON HAI PRECISION INDUSTRY CO LTD	CISCO	CTS-C60CODEC=		27/20
8517.62.59	Dispositivo para emissão, transmissão e recepção de dados, CODEC para sistema de telepresença modelo C60, codigo CTS-C60CODEC-K9=, compativel com video base-padrao de solucao 1080p, audio full-duplex com som estéreo e interface de programação de aplicativo completo (APIs)ESPECIFICAÇÕES DO PN : CTS-C60CODEC-K9= / ESPECIFICAÇÕES GERAIS: / • Largura de banda: H.320 até 2 Mbps, H.323 até 4 Mbps ponto -a-ponto, SIP até 4 Mbps, Até 6 Mbps de largura de banda total de MultiSite / • H.460.19 Firewall Traversal, SIP ICE / • Padrões de video: H.261, H.263, H.263+, H.263++ (Natural Video), H.264 / Características de Video: / • nativo 16:9 Widescreen / • Avançados layouts de tela / • Picture in Picture (PIP) / • Foto fora Imagem & POP Grande / • Lado a Lado / • PC Zoom / • Gestão Inteligente de Vídeo / • Modo PC simultânea videoconferência e locais / • Layout Auto local. / • Formato de Video: NTSC, PAL, VGA, SVGA, XGA, WXGA, SXGA e HD720p. / AMBIENTE: / • Temperatura operacional: 0° C a 35°C / • Temperatura de armazenamento: -20° C a 60° C. / ENERGIA: / • 100-250 VAC, 50-60 Hz / • 65 watts max . para codec e câmera principal.	HON HAI PRECISION INDUSTRY CO LTD	CISCO	CTS-C60CODEC-K9=		28/19
8517.62.59	Dispositivo para emissao, transmissao e recepcao de dados, unidade de Codec para sistema de telepresença Cisco C90, compativel com padroes 1080p de video, versao nao encriptografada, codigo CTS-C90CODEC-K9ESPECIFICAÇÕES DO PN : CTS-C90CODEC= / ESPECIFICAÇÕES GERAIS: / • Definição até 1080p60 / • Audio Full duplex com alta definição de som stereo / • Gerenciamento inteligente de video / • 2 portas RJ45 rede lan 10/100/1000 / • 2 entradas USB / • 4 Entradas HDMI / • 4 Entradas HD-SDI / • 2 Entradas DVI-I / PADRÕES DE VIDEO: / • H.261, H.263, H.263+, and H.264 / PADRÕES DE AUDIO: / • G.711, G.722, G.722.1, and 64 kbps & 128 kbps MPEG4 AAC-LD, AAC-LD Stereo / FORMATOS DE HDMI SUPORTADOS: / • 1920 x 1080@60 and 59.94 Hz (1080p60) / • 1920 x 1080@50 Hz (1080p50) / • 1920 x 1080@30, 29.97 Hz (1080p30) / • 1920 x 1080@25 Hz (1080p25) / • 1920 x 1080@24 and 23.97 Hz (1080p24) / • 1280 x 720@60 and 59.94 Hz (720p60) / • 1280 x 720@50 Hz (720p50) / • 720 x 480@60 and 59.94 Hz (480p60) / • 640 x 480@60 Hz (480p60) / • 1600 x 1200@50 and 60 Hz (UXGA) / • 1280 x 1024@60 and 75 Hz (SXGA) / • 1024 x 768@60, 70, 75 and 85 Hz (XGA) / • 800 x 600@56, 60, 72, 75 and 85 Hz (SVGA) / • 1920 x 1200@50 and 60 Hz (WUXGA) / • 1680 x 1050@60 Hz (WSXGA+) / • 1440 X 900@60 Hz (WXGA+) / • 1280 x 768@60 Hz (WXGA) / FORMATOS DE HD-SDI SUPORTADOS: / • 1920 x 1080@30 Hz (1080p30) / • 1920 x 1080@25 Hz (1080p25) / • 1280 x 720@60 Hz (720p60) / • 1280 x 720@50 Hz (720p50) / • 1280 x 720@30 Hz (720p30) / • 1280 x 720@25 Hz (720p25) / FORMATOS DE DVI-I SUPORTADOS: /  1920 x 1080@60 Hz (1080p) /  1280 x 720@60 Hz (720p) /  1600 x 1200@60 Hz (UXGA) /  1280 x 1024@60 and 75 Hz (SXGA) /  1280 x 960@60 Hz /  1024 x 768@60, 70, 75 and 85 Hz (XGA) /  1920 x 1200@50 Hz (WUXGA) /  1680 x 1050@60 Hz (WSXGA+) /  1440 x 900@60 Hz (WXGA+) /  1280 x 800@60 Hz (WXGA) /  1280 x 768@60 Hz (WXGA) /  1920 x 1080@60 Hz (1080p60) /  1920 x 1080@50 Hz (1080p50) /  1920 x 1080@30 Hz (1080p30) /  1920 x 1080@25 Hz (1080p25) /  1280 x 720@60 Hz (720p60) /  1280 x 720@50 Hz (720p50) /  1280 x 720@30 Hz (720p30) /  720 x 576@50 Hz (576p50) /  720 x 480@60 Hz (w480p60) / ENERGIA: / • Entrada: 100-240 VAC, / • Frequência: 50/60 Hz / AMBIENTE: / • Temperatura operacional: • 0 ATÉ 35° (32 ATÉ 95° F / • Umidade relative: 10to 90% / • Temperatura de armezamento: • -20 até 60° C -4 até 140° F / DIMENSÕES: / • Altura: 3.67 in. (9.3 cm) / • Largura: 17.36 in. (44.1 cm) / • Profundidade: 11.8 in. (30 cm) / SEGURANÇA: / • 47 CFR Parte 15: 2006 / • CISPR22: 2005 / • EN300386: V1.3.3: 2005 / • EN55022: 2006 / • EN61000-3-2: 2000 [Inc amd 1 and 2] / • EN61000-3-3: 1995 [+ amd 1: 2001] / • ICES-003 Issue 4: 2004 / • KN 22: 2005 / • VCCI: V-3/2006.04	HON HAI PRECISION INDUSTRY CO LTD	CISCO	CTS-C90CODEC=		27/20
8517.62.59	Dispositivo para emissao, transmissao e recepcao de dados, unidade de Codec para sistema de telepresença Cisco C90, compativel com padroes 1080p de video, codigo CTS-C90CODEC-K9=ESPECIFICAÇÕES DO PN : CTS-C90CODEC-K9= / ESPECIFICAÇÕES GERAIS: / • Definição até 1080p60 / • Audio Full duplex com alta definição de som stereo / • Gerenciamento inteligente de video / • 2 portas RJ45 rede lan 10/100/1000 / • 2 entradas USB / • 4 Entradas HDMI / • 4 Entradas HD-SDI / • 2 Entradas DVI-I / PADRÕES DE VIDEO: / • H.261, H.263, H.263+, and H.264 / PADRÕES DE AUDIO: / • G.711, G.722, G.722.1, and 64 kbps & 128 kbps MPEG4 AAC-LD, AAC-LD Stereo / FORMATOS DE HDMI SUPORTADOS: / • 1920 x 1080@60 and 59.94 Hz (1080p60) / • 1920 x 1080@50 Hz (1080p50) / • 1920 x 1080@30, 29.97 Hz (1080p30) / • 1920 x 1080@25 Hz (1080p25) / • 1920 x 1080@24 and 23.97 Hz (1080p24) / • 1280 x 720@60 and 59.94 Hz (720p60) / • 1280 x 720@50 Hz (720p50) / • 720 x 480@60 and 59.94 Hz (480p60) / • 640 x 480@60 Hz (480p60) / • 1600 x 1200@50 and 60 Hz (UXGA) / • 1280 x 1024@60 and 75 Hz (SXGA) / • 1024 x 768@60, 70, 75 and 85 Hz (XGA) / • 800 x 600@56, 60, 72, 75 and 85 Hz (SVGA) / • 1920 x 1200@50 and 60 Hz (WUXGA) / • 1680 x 1050@60 Hz (WSXGA+) / • 1440 X 900@60 Hz (WXGA+) / • 1280 x 768@60 Hz (WXGA) / FORMATOS DE HD-SDI SUPORTADOS: / • 1920 x 1080@30 Hz (1080p30) / • 1920 x 1080@25 Hz (1080p25) / • 1280 x 720@60 Hz (720p60) / • 1280 x 720@50 Hz (720p50) / • 1280 x 720@30 Hz (720p30) / • 1280 x 720@25 Hz (720p25) / FORMATOS DE DVI-I SUPORTADOS: /  1920 x 1080@60 Hz (1080p) /  1280 x 720@60 Hz (720p) /  1600 x 1200@60 Hz (UXGA) /  1280 x 1024@60 and 75 Hz (SXGA) /  1280 x 960@60 Hz /  1024 x 768@60, 70, 75 and 85 Hz (XGA) /  1920 x 1200@50 Hz (WUXGA) /  1680 x 1050@60 Hz (WSXGA+) /  1440 x 900@60 Hz (WXGA+) /  1280 x 800@60 Hz (WXGA) /  1280 x 768@60 Hz (WXGA) /  1920 x 1080@60 Hz (1080p60) /  1920 x 1080@50 Hz (1080p50) /  1920 x 1080@30 Hz (1080p30) /  1920 x 1080@25 Hz (1080p25) /  1280 x 720@60 Hz (720p60) /  1280 x 720@50 Hz (720p50) /  1280 x 720@30 Hz (720p30) /  720 x 576@50 Hz (576p50) /  720 x 480@60 Hz (w480p60) / ENERGIA: / • Entrada: 100-240 VAC, / • Frequência: 50/60 Hz / AMBIENTE: / • Temperatura operacional: • 0 ATÉ 35° (32 ATÉ 95° F / • Umidade relative: 10to 90% / • Temperatura de armezamento: • -20 até 60° C -4 até 140° F / DIMENSÕES: / • Altura: 3.67 in. (9.3 cm) / • Largura: 17.36 in. (44.1 cm) / • Profundidade: 11.8 in. (30 cm) / SEGURANÇA: / • 47 CFR Parte 15: 2006 / • CISPR22: 2005 / • EN300386: V1.3.3: 2005 / • EN55022: 2006 / • EN61000-3-2: 2000 [Inc amd 1 and 2] / • EN61000-3-3: 1995 [+ amd 1: 2001] / • ICES-003 Issue 4: 2004 / • KN 22: 2005 / • VCCI: V-3/2006.04	HON HAI PRECISION INDUSTRY CO LTD	CISCO	CTS-C90CODEC-K9=		41/19
8517.62.59	Dispositivo para emissao, transmissao e recepcao de dados, CODEC, primario, para sistema de telepresenca Cisco, CTS-CODEC-PRI-G2=ESPECIFICAÇÕES DO PN : CTS-CODEC-PRI-G2= / ESPECIFICAÇÕES GERAIS / PROTOCOLO DE MÍDIA: / • (RTCP) / • (RTP) / • (UDP), / • IP Unicast / PROTOCOLO DE VIDEO: / • H,264 base televisão de alta definição (HDTV) relação de aspecto 16:9 / VIDEO: / • 1080p (1920 x 1080 pixels em 30 quadros por segundo [ fps ] ), 720p (1280 x 720 pixels a 30 qps), 360p (640 x 480/360 a 30 qps), CIF / • Auto -colaboração de vídeo: 1024 x 768 pixels em vídeo de apresentação 1 , 5 ou 30 fps / INTERFACE ADMINISTRATIVA: / • HTTP, / • HTTP / • (HTTPS) / • (SSH) / • (RBAC) / • proteção de senha / • (QoS) / SNMP MIBs: / • RFC 1213, / • ENTITY, / • ENTITY-FRU-CONTROL / • HOSTRESOURCES / • UMSEVENT / • UMSLMSSENSOR.	HON HAI PRECISION INDUSTRY CO LTD	CISCO	CTS-CODEC-PRI-G2=		28/19
8517.62.59	Dispositivo para emissao, transmissao e recepção de dados, CODEC para sistema de telepresenca Cisco series TX9000 e TX9200, de 1 GHz, compativel com recursos de Audio padrao: G.711, G.722, G.722.1, G.729AB, 64 kbps e 128 kbps MPEG4 AAC-LD mono e stereo, OPUS e video padrao H.261, H.263, H.263+, H.264 e H.265 (SIP only for H.265) e 3 entradas HDMI codigo CTS-CODEC-PRI-G2R=ESPECIFICAÇÕES DO PN : CTS-CODEC-PRI-G2R= / ESPECIFICAÇÕES GERAIS / PROTOCOLO DE MÍDIA: / • (RTCP) / • (RTP) / • (UDP), / • IP Unicast / PROTOCOLO DE VIDEO: / • H,264 base televisão de alta definição (HDTV) relação de aspecto 16:9 / VIDEO: / • 1080p (1920 x 1080 pixels em 30 quadros por segundo [ fps ] ), 720p (1280 x 720 pixels a 30 qps), 360p (640 x 480/360 a 30 qps), CIF / • Auto -colaboração de vídeo: 1024 x 768 pixels em vídeo de apresentação 1 , 5 ou 30 fps / INTERFACE ADMINISTRATIVA: / • HTTP, / • HTTP / • (HTTPS) / • (SSH) / • (RBAC) / • proteção de senha / • (QoS) / SNMP MIBs: / • RFC 1213, / • ENTITY, / • ENTITY-FRU-CONTROL / • HOSTRESOURCES / • UMSEVENT / • UMSLMSSENSOR.	HON HAI PRECISION INDUSTRY CO LTD	CISCO	CTS-CODEC-PRI-G2R=		28/19
8517.62.59	Dispositivo para emissao, transmissao e recepção de dados, CODEC, 1GHz, para sistema de telepresenca Cisco series TX9000 e TX9200, codigo CTS-CODEC-PRI-RCH=ESPECIFICAÇÕES DO PN : CTS-CODEC-PRI-RCH= / ESPECIFICAÇÕES GERAIS: / • Largura de banda: H.323/SIP Ate 6 Mbps ponto -a-ponto, Ate 10 Mbps de largura de banda total de MultiSite. / • Firewall traversal: Cisco TelePresence, H.460.18 and H.460.19 Firewall Traversal. / • Padrões de Video: H.261, H.263, H.263+, and H.264. / • Padrões de Audio : G.711, G.722, G.722.1, e 64 kbps & 128 kbps MPEG4 AAC-LD, AAC-LD Stereo. / • Protocolos: H.323, SIP. / • Duas LAN separada / Ethernet (RJ-45 ) 10/100/1000 Mbit. / GERENCIAMENTO DO SISTEMA: / • Suporte à Telepresença Cisco Management Suite / • Gestão total embarcado via SNMP , Telnet , SSH, XML e SOAP / • software carregamento remoto : através do servidor web , SCP , HTTP e HTTPS / • Uma porta RS -232 para o controle local e diagnóstico / • O controle remoto e na tela de menu do sistema. / ENERGIA: / • 100-240 VAC, 50/60 Hz. / AMBIENTE: / • Temperatura operacional: 0 to 35°C / • Umidade operacional: 10 a 90% de umidade relativa. / EMC: / • Standard EN 55022, Class B - Standard EN 55024 - Standard EN / • 61000-3-2/-3-3.	SOLECTRON(PENANG) TECHNOLOGY SDN BHD	CISCO	CTS-CODEC-PRI-RCH=		38/19
8517.62.59	Dispositivo para emissao, transmissao e recepção de dados, modulo Codec secundario para sistema de Telepresencas Cisco, codigo CTS-CODEC-SEC=ESPECIFICAÇÕES DO PN : CTS-CODEC-SEC= / ESPECIFICAÇÕES GERAIS: / • Largura de banda: H.323/SIP Ate 6 Mbps ponto -a-ponto, Ate 10 Mbps de largura de banda total de MultiSite. / • Firewall traversal: Cisco TelePresence, H.460.18 and H.460.19 Firewall Traversal. / • Padrões de Video: H.261, H.263, H.263+, and H.264. / • Padrões de Audio : G.711, G.722, G.722.1, e 64 kbps & 128 kbps MPEG4 AAC-LD, AAC-LD Stereo. / • Protocolos: H.323, SIP. / • Duas LAN separada / Ethernet (RJ-45 ) 10/100/1000 Mbit. / GERENCIAMENTO DO SISTEMA: / • Suporte à Telepresença Cisco Management Suite / • Gestão total embarcado via SNMP , Telnet , SSH, XML e SOAP / • software carregamento remoto : através do servidor web , SCP , HTTP e HTTPS / • Uma porta RS -232 para o controle local e diagnóstico / • O controle remoto e na tela de menu do sistema. / ENERGIA: / • 100-240 VAC, 50/60 Hz. / AMBIENTE: / • Temperatura operacional: 0 to 35°C / • Umidade operacional: 10 a 90% de umidade relativa. / EMC: / • Standard EN 55022, Class B - Standard EN 55024 - Standard EN / • 61000-3-2/-3-3.	HON HAI PRECISION INDUSTRY CO LTD	CISCO	CTS-CODEC-SEC=		15/19
8517.62.59	Dispositivo para transmissão e recepção de dados, Codec para Sistema de Telepresença Cisco CTS-550-X/1300-47, de monitor unico, código CTS-CODEC-SING-G1=ESPECIFICAÇÕES DO PN : CTS-CODEC-SING-G1= / ESPECIFICAÇÕES GERAIS: / • 2 portas lan 10/100/1000 / • Leds indicadores de status / FIREWALL TRAVERSAL: / • Cisco TelePresence Expressway technology, H.460.18 and H.460.19 / VIDEO: / • H.261, / • H.263, / • H.263+ / • H.264. / AUDIO: / • G.711, / • G.722, / • G.722.1, / • 64 kbps & 128 kbps MPEG4 AAC-LD / • AAC-LD Stereo / PROTOCOLOS: / • H.323, SIP. / GERENCIAMENTO DO SISTEMA: / • Suporte à Telepresença Cisco Management Suite / • Gestão total embarcado via SNMP , Telnet , SSH, XML e SOAP / • software carregamento remoto : através do servidor web , SCP , HTTP e HTTPS / • Uma porta RS -232 para o controle local e diagnóstico / • O controle remoto e na tela de menu do sistema. / ENERGIA: / • 100-240 VAC, 50/60 Hz. / AMBIENTE: / • Temperatura operacional: 0 a 35°C / • Umidade operacional: 10 a 90% de umidade relativa. / EMC: / • Padrão EN 55022, Classe B – / • Padrão EN 55024 – / • 61000-3-2/-3-3.	Foxconn Cz s.r.o.	CISCO	CTS-CODEC-SING-G1=		24/19
8517.62.59	SISTEMA DE VIDEO CONFERENCIA (Telepresenca) COM TRANSMISSÃO ÓTICA PARA IMAGENS, DADOS E VOZ, MARCA CISCO MODELO CTS-EX60 COMPOSTO DE : MONITOR LCD, CODEC , MICROFONE e ALTO FALANTES INTEGRADOS, CAMERA IP de ALTA DEFINIÇÃO, TERMINAL DE OPERAÇÃO AO TOQUE "INTOUCH SCREEN" DE 8 POLEGADAS PARA CONTROLE, E ACESSORIOS PARA INSTALAÇÃO, codigo CTS-EX60-K9ESPECIFICAÇÕES DO PN : CTS-EX60-K9= / ESPECIFICAÇÕES GERAIS: / • Compatibilidade do produto: Totalmente compatível com sistemas de vídeo e telepresença compatíveis com os padrões / • Compatibilidade de software: Versão Cisco TelePresence Software TC4.0 ou posterior / • Resoluções de entrada de PC suportados: EX90 : SVGA (800 x 600) para WUXGA (1920 x 1200), EX60 : SVGA (800 x 600) para 1080p (1920 x 1080) / • PC e segunda fonte de entrada de vídeo: DVI-IEX90: HDMI In / • Interface de usuario: Oito polegadas touch screen capacitiva projetada, Resolução: 800 x 480. / ESPECIFICAÇÕES DE VIDEO: / • Video standards: H.261, H.263, H.263+, H.264 / • largura de banda: H.323/SIP até 6 Mbps ponto -a-ponto / CARACTERÍSTICAS DE VIDEO: / • Widescreen : 16:9 / • Avançados layouts de tela / • gerenciamento de vídeo inteligente / • layout automático local. / DIMENSÕES (A x L x P): / • (54.5 x 56.7 x 17.3 cm). / ENERGIA: / • Fonte de alimentação de detecção automática / • 100-240 VAC, 50/60 Hz / • EX90 : 150 watts máximo EX60 : 75 watts máximo. / AMBIENTE: / • Temperatura ambiente: ( 0 a 35 ° C) / • Umidade relativa do ar : 10 a 90%.	HON HAI PRECISION INDUSTRY CO LTD	CISCO	CTS-EX60-K9=		28/19
8517.62.59	Sistema de video conferencia (Telepresenca) com transmissao otica para imagens, dados e voz, EX90, marca Cisco, modelo CTS-EX90, composto de: monitor LCD, CODEC , microfone e alto falantes integrados, camera IP de alta definicao, terminal de operacao ao toque "INTOUCH SCREEN" de 8 polegadas para controle, e acessorios para instalacao, codigo CTS-EX90-K9=ESPECIFICAÇÕES DO PN : CTS-EX90-K9= / ESPECIFICAÇÕES GERAIS: / • Exibição em LCD 24-pol / • Resolução: 1920 x 1200 (16:9) / • Taxa de Contraste: 1000:1 / • Angulo de Viewing: 160° / • Tempo de Response: 5 ms / • Brilho: 300cd/m2 / • 5° - 15° tilt / • Captura em resoluções: 1080p30 and 720p60 / • Design Cisco TelePresence PrecisionHD / • Auto foco / • Modo Camera de Documento / • Lente totalmente Multiencapada / • 1/3-pol., sensor CMOS 2.1 megapixel CMOS / • Interface de usuário através de Tela de toque Cisco TelePresence / • Tela de captação de toque de 8-pol / • Resolução de painel sensível ao toque: 480 x 800 / PADRÕES DE VIDEO: / • H.261 / • H.263 / • H.263+ / • H.264 / DIMENSÕES(AxLxP): / • 21.4 x 22.3 x 6.8 in. (54.5 x 56.7 x 17.3 cm) / ENERGIA: / • 100-240 VAC, 50/60 Hz / • 150 watts max / AMBIENTE: / • Temperatura operacional: 32 a 95°F (0 a 35°C) / • Umidade relativa: 10 a 90%	HON HAI PRECISION INDUSTRY CO LTD	CISCO	CTS-EX90-K9=		19/19
8517.62.59	Sistema de telepresença Cisco MX200 42, encriptografado, com monitor LCD de 42 polegadas, modelo CTS-MX200-E-K9=ESPECIFICAÇÕES DO PN : CTS-MX200-E-K9= / ESPECIFICAÇÕES GERAIS: / • Display de 42 Inch / • Camera / • Constrate de 2500:1 / • Entrada DVI / • Microfone / • Auto-falante / • Resolução: 1920 x 1200 (16:9) / • 1 porta Ethernet 10/100/1000 / PADRÕES DE ÁUDIO: / • G.711 / • G.722 / • G.722.1 / • 64/128 KBPS MPEG4 AAC-LD / PADRÕES DE VIDEO: / • H.261 / • H.263 / • H.263+ / • H.264 / SUPORTE PARA RESOLUÇÃO DE PC : / • SVGA (800 x 600) to 1080p (1920 x 1080) / DIMENSÕES(AxLxP): / • 29.8 x 40.4 x 6.7 in (757 x 1026 x 169 mm) / ENERGIA: / • Entrada: 100-240 VAC, / • Frequência: 50/60 Hz / AMBIENTE: / • Temperatura operacional: 32 a 95°F (0 a 35°C) / • Temperatura de armazenamento: -4 a 140°F (-20 a 60°C) / SEGURANÇA: / • EN 60950-1 / • EN 55024 / • CSA 60950-1-07 / • FCC15B Classe A	HON HAI PRECISION INDUSTRY CO LTD	CISCO	CTS-MX200-E-K9=		15/19
8517.62.59	Sistema de telepresenca Cisco modelo CTS MX200, geracao 2, com codec integrado, monitor de LCD de 42 polegadas, camera digital com zoom optico de 2.5x, auto-falante e microfone integrados , codigo CTS-MX200-UNIT=ESPECIFICAÇÕES DO PN : CTS-MX200-UNIT= / ESPECIFICAÇÕES GERAIS: / • Display de 42 Inch / • Camera / • Constrate de 2500:1 / • Entrada DVI / • Microfone / • Auto-falante / • Resolução: 1920 x 1200 (16:9) / • 1 porta Ethernet 10/100/1000 / PADRÕES DE ÁUDIO: / • G.711 / • G.722 / • G.722.1 / • 64/128 KBPS MPEG4 AAC-LD / PADRÕES DE VIDEO: / • H.261 / • H.263 / • H.263+ / • H.264 / SUPORTE PARA RESOLUÇÃO DE PC : / • SVGA (800 x 600) to 1080p (1920 x 1080) / DIMENSÕES(AxLxP): / • 29.8 x 40.4 x 6.7 in (757 x 1026 x 169 mm) / ENERGIA: / • Entrada: 100-240 VAC, / • Frequência: 50/60 Hz / AMBIENTE: / • Temperatura operacional: 32 a 95°F (0 a 35°C) / • Temperatura de armazenamento: -4 a 140°F (-20 a 60°C) / SEGURANÇA: / • EN 60950-1 / • EN 55024 / • CSA 60950-1-07 / • FCC15B Classe A	HON HAI PRECISION INDUSTRY CO LTD	CISCO	CTS-MX200-UNIT=		28/19
8517.62.59	Sistema de Telepresença Cisco modelo MX 300, com monitor de 55 polegadas, criptografada, com codec, camera, microfone e alto falante integrados, codigo CTS-MX300-E-K9=ESPECIFICAÇÕES DO PN : CTS-MX300-E-K9= / ESPECIFICAÇÕES GERAIS: / • Display de 42 Inch / • Camera / • Constrate de 2500:1 / • Entrada DVI / • Microfone / • Auto-falante / • Resolução: 1920 x 1200 (16:9) / • 1 porta Ethernet 10/100/1000 / PADRÕES DE ÁUDIO: / • G.711 / • G.722 / • G.722.1 / • 64/128 KBPS MPEG4 AAC-LD / PADRÕES DE VIDEO: / • H.261 / • H.263 / • H.263+ / • H.264 / SUPORTE PARA RESOLUÇÃO DE PC : / • SVGA (800 x 600) to 1080p (1920 x 1080) / DIMENSÕES(AxLxP): / • 29.8 x 40.4 x 6.7 in (757 x 1026 x 169 mm) / ENERGIA: / • Entrada: 100-240 VAC, / • Frequência: 50/60 Hz / AMBIENTE: / • Temperatura operacional: 32 a 95°F (0 a 35°C) / • Temperatura de armazenamento: -4 a 140°F (-20 a 60°C) / SEGURANÇA: / • EN 60950-1 / • EN 55024 / • CSA 60950-1-07 / • FCC15B Classe A	Foxconn Cz s.r.o.	CISCO	CTS-MX300-E-K9=		14/19
8517.62.59	Sistema de Telepresenca MX300 Geracao 2, com codec integrado, monitor LCD, camera, alto falante e microfone integrados full-range, resolucao 1920 x 1080 codigo CTS-MX300-UNIT=ESPECIFICAÇÕES DO PN : CTS-MX300-UNIT= / ESPECIFICAÇÕES GERAIS: / • Display de 42 Inch / • Camera / • Constrate de 2500:1 / • Entrada DVI / • Microfone / • Auto-falante / • Resolução: 1920 x 1200 (16:9) / • 1 porta Ethernet 10/100/1000 / PADRÕES DE ÁUDIO: / • G.711 / • G.722 / • G.722.1 / • 64/128 KBPS MPEG4 AAC-LD / PADRÕES DE VIDEO: / • H.261 / • H.263 / • H.263+ / • H.264 / SUPORTE PARA RESOLUÇÃO DE PC : / • SVGA (800 x 600) to 1080p (1920 x 1080) / DIMENSÕES(AxLxP): / • 29.8 x 40.4 x 6.7 in (757 x 1026 x 169 mm) / ENERGIA: / • Entrada: 100-240 VAC, / • Frequência: 50/60 Hz / AMBIENTE: / • Temperatura operacional: 32 a 95°F (0 a 35°C) / • Temperatura de armazenamento: -4 a 140°F (-20 a 60°C) / SEGURANÇA: / • EN 60950-1 / • EN 55024 / • CSA 60950-1-07 / • FCC15B Classe A	Foxconn Cz s.r.o.	CISCO	CTS-MX300-UNIT=		14/19
8517.62.59	Dispositivo para emissao, transmissao e recepcao de dados - CODEC, para sistema de telepresenca modelos MX700 e MX800, com 4 enttadas de audio: 2 x microphone, 4-pin MiniJack e 2 x RCA/Phono (mixed para mono), com 1 entrada de video HDMI e CD-Quality 20KHz Mono, codigo CTS-MXCODEC=ESPECIFICAÇÕES DO PN : CTS-MXCODEC= / ESPECIFICAÇÕES GERAIS: / • Display de 42 Inch / • Camera / • Constrate de 2500:1 / • Entrada DVI / • Microfone / • Auto-falante / • Resolução: 1920 x 1200 (16:9) / • 1 porta Ethernet 10/100/1000 / PADRÕES DE ÁUDIO: / • G.711 / • G.722 / • G.722.1 / • 64/128 KBPS MPEG4 AAC-LD / PADRÕES DE VIDEO: / • H.261 / • H.263 / • H.263+ / • H.264 / SUPORTE PARA RESOLUÇÃO DE PC : / • SVGA (800 x 600) to 1080p (1920 x 1080) / DIMENSÕES(AxLxP): / • 29.8 x 40.4 x 6.7 in (757 x 1026 x 169 mm) / ENERGIA: / • Entrada: 100-240 VAC, / • Frequência: 50/60 Hz / AMBIENTE: / • Temperatura operacional: 32 a 95°F (0 a 35°C) / • Temperatura de armazenamento: -4 a 140°F (-20 a 60°C) / SEGURANÇA: / • EN 60950-1 / • EN 55024 / • CSA 60950-1-07 / • FCC15B Classe A	HON HAI PRECISION INDUSTRY CO LTD	CISCO	CTS-MXCODEC=		28/19
8517.62.59	Dispositivo para emissao, transmissao e recepcao de dados - CODEC, para sistema de telepresenca modelo SX10, com camera de zoom 5x integrada, codigo CTS-SX10CODEC=ESPECIFICAÇÕES DO PN : CTS-SX10CODEC= / ESPECIFICAÇÕES GERAIS / • Largura de banda: H.320 até 2 Mbps, H.323 até 4 Mbps ponto -a-ponto, SIP até 4 Mbps, Até 6 Mbps de largura de banda total de MultiSite / • H.460.19 Firewall Traversal, SIP ICE / • Padrões de video: H.261, H.263, H.263+, H.263++ (Natural Video), H.264 / CARACTERÍSTICAS DE VIDEO: / • nativo 16:9 Widescreen / • Avançados layouts de tela / • PIP / • Foto fora Imagem & POP Grande / • Lado a Lado / • PC Zoom / • Gestão Inteligente de Vídeo / • Modo PC simultânea videoconferência e locais / • Layout Auto local. / • Formato de Video: NTSC, PAL, VGA, SVGA, XGA, WXGA, SXGA e HD720p. / AMBIENTE: / • Temperatura operacional: 0° C a 35°C / • Temperatura de armazenamento: -20° C a 60° C. / ENERGIA: / • 100-250 VAC, 50-60 Hz / • 65 watts max . para	Jabil Circuit (Suzhou) Ltd.	CISCO	CTS-SX10CODEC=		24/19
8517.62.59	Sistema de telepresenca Cisco SX10 HD, com codec, kit de montagem em parede, camera de zoom de 5 x e microfone integrado e video de resoluçao de 1080p5, codigo CTS-SX10NCODEC=ESPECIFICAÇÕES DO PN : CTS-SX10NCODEC= / ESPECIFICAÇÕES GERAIS / • Largura de banda: H.320 até 2 Mbps, H.323 até 4 Mbps ponto -a-ponto, SIP até 4 Mbps, Até 6 Mbps de largura de banda total de MultiSite / • H.460.19 Firewall Traversal, SIP ICE / • Padrões de video: H.261, H.263, H.263+, H.263++ (Natural Video), H.264 / CARACTERÍSTICAS DE VIDEO: / • nativo 16:9 Widescreen / • Avançados layouts de tela / • PIP / • Foto fora Imagem & POP Grande / • Lado a Lado / • PC Zoom / • Gestão Inteligente de Vídeo / • Modo PC simultânea videoconferência e locais / • Layout Auto local. / • Formato de Video: NTSC, PAL, VGA, SVGA, XGA, WXGA, SXGA e HD720p. / AMBIENTE: / • Temperatura operacional: 0° C a 35°C / • Temperatura de armazenamento: -20° C a 60° C. / ENERGIA: / • 100-250 VAC, 50-60 Hz / • 65 watts max . para	Foxconn Cz s.r.o.	CISCO	CTS-SX10NCODEC=		19/19
8517.62.59	Dispositivo para emissao, transmissao e recepcao de dados - CODEC, para sistema de telepresenca modelo SX20, nao criptografado, codigo CTS-SX20CODEC=ESPECIFICAÇÕES DO PN : CTS-SX20CODEC= / ESPECIFICAÇÕES GERAIS / • Largura de banda: H.320 até 2 Mbps, H.323 até 4 Mbps ponto -a-ponto, SIP até 4 Mbps, Até 6 Mbps de largura de banda total de MultiSite / • H.460.19 Firewall Traversal, SIP ICE / • Padrões de video: H.261, H.263, H.263+, H.263++ (Natural Video), H.264 / CARACTERÍSTICAS DE VIDEO: / • nativo 16:9 Widescreen / • Avançados layouts de tela / • PIP / • Foto fora Imagem & POP Grande / • Lado a Lado / • PC Zoom / • Gestão Inteligente de Vídeo / • Modo PC simultânea videoconferência e locais / • Layout Auto local. / • Formato de Video: NTSC, PAL, VGA, SVGA, XGA, WXGA, SXGA e HD720p. / AMBIENTE: / • Temperatura operacional: 0° C a 35°C / • Temperatura de armazenamento: -20° C a 60° C. / ENERGIA: / • 100-250 VAC, 50-60 Hz / • 65 watts max . para / SEGURANAÇA: / • Europa: EN 60950-1 / • USA/Canada UL 60950-1 / • CB, CE / EMC: / • EN55022 classe A, / • EN61000-3-2, / • EN61000-3-3, / • FCC Parte 15 classe A, / • VCCI classe A, / • AS/NZS 3548, CCC: GB4943, GB9254, / • YD/T993	HON HAI PRECISION INDUSTRY CO LTD	CISCO	CTS-SX20CODEC=		28/19
8517.62.59	Dispositivo para emissao, transmissao e recepcao de dados - CODEC, criptografado, para sistema de telepresenca modelo SX20, codigo CTS-SX20CODEC-K9=, compativel com video com resolucao de 1080p, recurso de monitor duplo e interface de programação de aplicativo API basico sobre IPESPECIFICAÇÕES DO PN : CTS-SX20CODEC-K9= / ESPECIFICAÇÕES GERAIS / • Largura de banda: H.320 até 2 Mbps, H.323 até 4 Mbps ponto -a-ponto, SIP até 4 Mbps, Até 6 Mbps de largura de banda total de MultiSite / • H.460.19 Firewall Traversal, SIP ICE / • Padrões de video: H.261, H.263, H.263+, H.263++ (Natural Video), H.264 / CARACTERÍSTICAS DE VIDEO: / • nativo 16:9 Widescreen / • Avançados layouts de tela / • PIP / • Foto fora Imagem & POP Grande / • Lado a Lado / • PC Zoom / • Gestão Inteligente de Vídeo / • Modo PC simultânea videoconferência e locais / • Layout Auto local. / • Formato de Video: NTSC, PAL, VGA, SVGA, XGA, WXGA, SXGA e HD720p. / AMBIENTE: / • Temperatura operacional: 0° C a 35°C / • Temperatura de armazenamento: -20° C a 60° C. / ENERGIA: / • 100-250 VAC, 50-60 Hz / • 65 watts max . para	HON HAI PRECISION INDUSTRY CO LTD	CISCO	CTS-SX20CODEC-K9=		19/19
8517.62.59	Dispositivo para emissao, transmissao e recepcao de dados, Codec, para Sistema de Telepresenca Cisco SX20-N, nao encriptografado, codigo CTS-SX20N-CODEC=ESPECIFICAÇÕES DO PN : CTS-SX20N-CODEC= / ESPECIFICAÇÕES GERAIS / • Largura de banda: H.320 até 2 Mbps, H.323 até 4 Mbps ponto -a-ponto, SIP até 4 Mbps, Até 6 Mbps de largura de banda total de MultiSite / • H.460.19 Firewall Traversal, SIP ICE / • Padrões de video: H.261, H.263, H.263+, H.263++ (Natural Video), H.264 / CARACTERÍSTICAS DE VIDEO: / • nativo 16:9 Widescreen / • Avançados layouts de tela / • PIP / • Foto fora Imagem & POP Grande / • Lado a Lado / • PC Zoom / • Gestão Inteligente de Vídeo / • Modo PC simultânea videoconferência e locais / • Layout Auto local. / • Formato de Video: NTSC, PAL, VGA, SVGA, XGA, WXGA, SXGA e HD720p. / AMBIENTE: / • Temperatura operacional: 0° C a 35°C / • Temperatura de armazenamento: -20° C a 60° C. / ENERGIA: / • 100-250 VAC, 50-60 Hz / • 65 watts max . para / SEGURANAÇA: / • Europa: EN 60950-1 / • USA/Canada UL 60950-1 / • CB, CE / EMC: / • EN55022 classe A, / • EN61000-3-2, / • EN61000-3-3, / • FCC Parte 15 classe A, / • VCCI classe A, / • AS/NZS 3548, CCC: GB4943, GB9254, / • YD/T993	Foxconn Cz s.r.o.	CISCO	CTS-SX20N-CODEC=		19/19
8517.62.59	Dispositivo para emissao, transmissao e recepcao de dados - CODEC, para sistema de telepresenca modelo SX80, padrões de video: H.261, H.263, H.263+, H.263++ (Natural Video), H.264 e padroes de audio: G.711, G.722, G.722.1, G.728, G.729AB, 64 kbps and 128 kbps MPEG4 AAC-LD mono and stereo, OPUS, codigo CTS-SX80CODEC=ESPECIFICAÇÕES DO PN : CTS-SX80CODEC= / ESPECIFICAÇÕES GERAIS / • Largura de banda: H.320 até 2 Mbps, H.323 até 4 Mbps ponto -a-ponto, SIP até 4 Mbps, Até 6 Mbps de largura de banda total de MultiSite / • H.460.19 Firewall Traversal, SIP ICE / • Padrões de video: H.261, H.263, H.263+, H.263++ (Natural Video), H.264 / CARACTERÍSTICAS DE VIDEO: / • nativo 16:9 Widescreen / • Avançados layouts de tela / • PIP / • Foto fora Imagem & POP Grande / • Lado a Lado / • PC Zoom / • Gestão Inteligente de Vídeo / • Modo PC simultânea videoconferência e locais / • Layout Auto local. / • Formato de Video: NTSC, PAL, VGA, SVGA, XGA, WXGA, SXGA e HD720p. / AMBIENTE: / • Temperatura operacional: 0° C a 35°C / • Temperatura de armazenamento: -20° C a 60° C. / ENERGIA: / • 100-250 VAC, 50-60 Hz / • 65 watts max . para	HON HAI PRECISION INDUSTRY CO LTD	CISCO	CTS-SX80CODEC=		28/19
8517.62.59	Dispositivo para emissao, transmissao e recepcao de dados, transceptor 1000BASE-CWDM 1550nm GBIC, (modo single apenas), codigo CWDM-GBIC-1550=ESPECIFICAÇÕES DO PN : CWDM-GBIC-1550= / ESPECIFICAÇÕES GERAIS / • Ligações de 1,25 Gbps full duplex / • Orçamento de link óptico de 30 decibéis (dB) / • Regulamentação e conformidade com padrões / • Compatível com o padrão 1000BASE-X, conforme especificado no IEEE 802.3 z / • Segurança: Laser classe I 21CFR1040 / AMBIENTE: / • Temperatura de operação:0 a 50 ° C) / • Temperatura de armazenamento:-40 e 85 ° C / • Umidade relativa: 10 a 90 por cento , sem condensação. / SEGURANÇA: / • UL60950-1 / • C-UL to CAN/CSA 22.2 No.60950-1 / • TUV/GS a EN 60950-1 / • CB to IEC 60950-1 / • AS/NZS 60950-1 / EMC: / • FCC Parte 15 Classe A / • EN 55022B Classe A (CISPR22 Classe A) / • VCCI Classe A / • AS/NZS 3548 Classe A e AS/NZS CISPR22 Classe A / • KCC / • CCC for PS FRU Redundante.	Foxconn Cz s.r.o.	CISCO	CWDM-GBIC-1550=		15/19
8517.62.59	Dispositivo para transmissao e recepcao de dados, modulo transceptor CWDM, 1470 nm, SFP+ 10 Gigabit EthernetESPECIFICAÇÕES DO PN : CWDM-SFP10G-1470= / ESPECIFICAÇÕES GERAIS / • Ligações de 1,25 Gbps full duplex / • Orçamento de link óptico de 30 decibéis (dB) / • Regulamentação e conformidade com padrões / • Compatível com o padrão 1000BASE-X, conforme especificado no IEEE 802.3 z / • Segurança: Laser classe I 21CFR1040 / AMBIENTE: / • Temperatura de operação:0 a 50 ° C) / • Temperatura de armazenamento:-40 e 85 ° C / • Umidade relativa: 10 a 90 por cento , sem condensação. / SEGURANÇA: / • UL60950-1 / • C-UL to CAN/CSA 22.2 No.60950-1 / • TUV/GS a EN 60950-1 / • CB to IEC 60950-1 / • AS/NZS 60950-1 / EMC: / • FCC Parte 15 Classe A / • EN 55022B Classe A (CISPR22 Classe A) / • VCCI Classe A / • AS/NZS 3548 Classe A e AS/NZS CISPR22 Classe A / • KCC / • CCC for PS FRU Redundante.	JABIL CIRCUIT DE MEXICO SA DE CV	CISCO	CWDM-SFP10G-1470=		05/20
8517.62.59	Dispositivo para emissao, transmissao e recepcao de dados, modulo transceptor CWDM, 1490 nm, SFP+, codigo CWDM-SFP10G-1490=ESPECIFICAÇÕES DO PN : CWDM-SFP10G-1490= / ESPECIFICAÇÕES GERAIS / • Ligações de 1,25 Gbps full duplex / • Orçamento de link óptico de 30 decibéis (dB) / • Regulamentação e conformidade com padrões / • Compatível com o padrão 1000BASE-X, conforme especificado no IEEE 802.3 z / • Segurança: Laser classe I 21CFR1040 / AMBIENTE: / • Temperatura de operação:0 a 50 ° C) / • Temperatura de armazenamento:-40 e 85 ° C / • Umidade relativa: 10 a 90 por cento , sem condensação. / SEGURANÇA: / • UL60950-1 / • C-UL to CAN/CSA 22.2 No.60950-1 / • TUV/GS a EN 60950-1 / • CB to IEC 60950-1 / • AS/NZS 60950-1 / EMC: / • FCC Parte 15 Classe A / • EN 55022B Classe A (CISPR22 Classe A) / • VCCI Classe A / • AS/NZS 3548 Classe A e AS/NZS CISPR22 Classe A / • KCC / • CCC for PS FRU Redundante.	JABIL CIRCUIT DE MEXICO SA DE CV	CISCO	CWDM-SFP10G-1490=		05/20
8517.62.59	Dispositivo para emissao, transmissao e recepcao de dados, modulo transceptor SFP+, CWDM, 10 Gigabit Ethernet, 1510nm, codigo CWDM-SFP10G-1510=ESPECIFICAÇÕES DO PN : CWDM-SFP10G-1510= / ESPECIFICAÇÕES GERAIS / • Ligações de 1,25 Gbps full duplex / • Orçamento de link óptico de 30 decibéis (dB) / • Regulamentação e conformidade com padrões / • Compatível com o padrão 1000BASE-X, conforme especificado no IEEE 802.3 z / • Segurança: Laser classe I 21CFR1040 / AMBIENTE: / • Temperatura de operação:0 a 50 ° C) / • Temperatura de armazenamento:-40 e 85 ° C / • Umidade relativa: 10 a 90 por cento , sem condensação. / SEGURANÇA: / • UL60950-1 / • C-UL to CAN/CSA 22.2 No.60950-1 / • TUV/GS a EN 60950-1 / • CB to IEC 60950-1 / • AS/NZS 60950-1 / EMC: / • FCC Parte 15 Classe A / • EN 55022B Classe A (CISPR22 Classe A) / • VCCI Classe A / • AS/NZS 3548 Classe A e AS/NZS CISPR22 Classe A / • KCC / • CCC for PS FRU Redundante.	JABIL CIRCUIT DE MEXICO SA DE CV	CISCO	CWDM-SFP10G-1510=		05/20
8517.62.59	Dispositivo para emissao, transmissao e recepcao de dados, modulo transceptor CWDM, SFP+ 10 GE, com comprimento de onda de 1530nm, codigo CWDM-SFP10G-1530=ESPECIFICAÇÕES DO PN : CWDM-SFP10G-1530= / ESPECIFICAÇÕES GERAIS / • Ligações de 1,25 Gbps full duplex / • Orçamento de link óptico de 30 decibéis (dB) / • Regulamentação e conformidade com padrões / • Compatível com o padrão 1000BASE-X, conforme especificado no IEEE 802.3 z / • Segurança: Laser classe I 21CFR1040 / AMBIENTE: / • Temperatura de operação:0 a 50 ° C) / • Temperatura de armazenamento:-40 e 85 ° C / • Umidade relativa: 10 a 90 por cento , sem condensação. / SEGURANÇA: / • UL60950-1 / • C-UL to CAN/CSA 22.2 No.60950-1 / • TUV/GS a EN 60950-1 / • CB to IEC 60950-1 / • AS/NZS 60950-1 / EMC: / • FCC Parte 15 Classe A / • EN 55022B Classe A (CISPR22 Classe A) / • VCCI Classe A / • AS/NZS 3548 Classe A e AS/NZS CISPR22 Classe A / • KCC / • CCC for PS FRU Redundante.	JABIL CIRCUIT DE MEXICO SA DE CV	CISCO	CWDM-SFP10G-1530=		05/20
8517.62.59	Dispositivo para emissao, transmissao e recepcao de dados, modulo transceptor SFP+, CWDM, 10 Gigabit Ethernet, 1550nm, codigo CWDM-SFP10G-1550=ESPECIFICAÇÕES DO PN : CWDM-SFP10G-1550= / ESPECIFICAÇÕES GERAIS / • Ligações de 1,25 Gbps full duplex / • Orçamento de link óptico de 30 decibéis (dB) / • Regulamentação e conformidade com padrões / • Compatível com o padrão 1000BASE-X, conforme especificado no IEEE 802.3 z / • Segurança: Laser classe I 21CFR1040 / AMBIENTE: / • Temperatura de operação:0 a 50 ° C) / • Temperatura de armazenamento:-40 e 85 ° C / • Umidade relativa: 10 a 90 por cento , sem condensação. / SEGURANÇA: / • UL60950-1 / • C-UL to CAN/CSA 22.2 No.60950-1 / • TUV/GS a EN 60950-1 / • CB to IEC 60950-1 / • AS/NZS 60950-1 / EMC: / • FCC Parte 15 Classe A / • EN 55022B Classe A (CISPR22 Classe A) / • VCCI Classe A / • AS/NZS 3548 Classe A e AS/NZS CISPR22 Classe A / • KCC / • CCC for PS FRU Redundante.	JABIL CIRCUIT DE MEXICO SA DE CV	CISCO	CWDM-SFP10G-1550=		05/20
8517.62.59	Dispositivo para emissao, transmissao e recepcao de dados, modulo transceptor SFP+ 10 Gigabit Ethernet, com comprimento de onda de 1570nm, CWDM, codigo CWDM-SFP10G-1570=ESPECIFICAÇÕES DO PN : CWDM-SFP10G-1570= / ESPECIFICAÇÕES GERAIS / • Ligações de 1,25 Gbps full duplex / • Orçamento de link óptico de 30 decibéis (dB) / • Regulamentação e conformidade com padrões / • Compatível com o padrão 1000BASE-X, conforme especificado no IEEE 802.3 z / • Segurança: Laser classe I 21CFR1040 / AMBIENTE: / • Temperatura de operação:0 a 50 ° C) / • Temperatura de armazenamento:-40 e 85 ° C / • Umidade relativa: 10 a 90 por cento , sem condensação. / SEGURANÇA: / • UL60950-1 / • C-UL to CAN/CSA 22.2 No.60950-1 / • TUV/GS a EN 60950-1 / • CB to IEC 60950-1 / • AS/NZS 60950-1 / EMC: / • FCC Parte 15 Classe A / • EN 55022B Classe A (CISPR22 Classe A) / • VCCI Classe A / • AS/NZS 3548 Classe A e AS/NZS CISPR22 Classe A / • KCC / • CCC for PS FRU Redundante.	JABIL CIRCUIT DE MEXICO SA DE CV	CISCO	CWDM-SFP10G-1570=		05/20
8517.62.59	Dispositivo para emissao, transmissao e recepcao de dados, modulo transceptor CWDM, SFP+ 10 GE, com comprimento de onda de 1590nm, codigo CWDM-SFP10G-1590=ESPECIFICAÇÕES DO PN : CWDM-SFP10G-1590= / ESPECIFICAÇÕES GERAIS / • Ligações de 1,25 Gbps full duplex / • Orçamento de link óptico de 30 decibéis (dB) / • Regulamentação e conformidade com padrões / • Compatível com o padrão 1000BASE-X, conforme especificado no IEEE 802.3 z / • Segurança: Laser classe I 21CFR1040 / AMBIENTE: / • Temperatura de operação:0 a 50 ° C) / • Temperatura de armazenamento:-40 e 85 ° C / • Umidade relativa: 10 a 90 por cento , sem condensação. / SEGURANÇA: / • UL60950-1 / • C-UL to CAN/CSA 22.2 No.60950-1 / • TUV/GS a EN 60950-1 / • CB to IEC 60950-1 / • AS/NZS 60950-1 / EMC: / • FCC Parte 15 Classe A / • EN 55022B Classe A (CISPR22 Classe A) / • VCCI Classe A / • AS/NZS 3548 Classe A e AS/NZS CISPR22 Classe A / • KCC / • CCC for PS FRU Redundante.	JABIL CIRCUIT DE MEXICO SA DE CV	CISCO	CWDM-SFP10G-1590=		05/20
8517.62.59	Dispositivo para emissao, transmissao e recepcao de dados, modulo transceptor CWDM, SFP+, 10 Gigabit Ethernet, comprimento de onda 1610nmESPECIFICAÇÕES DO PN : CWDM-SFP10G-1610= / ESPECIFICAÇÕES GERAIS / • Ligações de 1,25 Gbps full duplex / • Orçamento de link óptico de 30 decibéis (dB) / • Regulamentação e conformidade com padrões / • Compatível com o padrão 1000BASE-X, conforme especificado no IEEE 802.3 z / • Segurança: Laser classe I 21CFR1040 / AMBIENTE: / • Temperatura de operação:0 a 50 ° C) / • Temperatura de armazenamento:-40 e 85 ° C / • Umidade relativa: 10 a 90 por cento , sem condensação. / SEGURANÇA: / • UL60950-1 / • C-UL to CAN/CSA 22.2 No.60950-1 / • TUV/GS a EN 60950-1 / • CB to IEC 60950-1 / • AS/NZS 60950-1 / EMC: / • FCC Parte 15 Classe A / • EN 55022B Classe A (CISPR22 Classe A) / • VCCI Classe A / • AS/NZS 3548 Classe A e AS/NZS CISPR22 Classe A / • KCC / • CCC for PS FRU Redundante.	JABIL CIRCUIT DE MEXICO SA DE CV	CISCO	CWDM-SFP10G-1610=		05/20
8517.62.59	Dispositivo para transmissao e recepcao de dados, transceptor CWDM, com comprimento de onda de 1470nm, SFP Gigabit Ethernet e 1g/2G FC, codigo CWDM-SFP-1470=ESPECIFICAÇÕES DO PN : CWDM-SFP-1470= / ESPECIFICAÇÕES GERAIS / • Ligações de 1,25 Gbps full duplex / • Orçamento de link óptico de 30 decibéis (dB) / • Regulamentação e conformidade com padrões / • Compatível com o padrão 1000BASE-X, conforme especificado no IEEE 802.3 z / • Segurança: Laser classe I 21CFR1040 / AMBIENTE: / • Temperatura de operação:0 a 50 ° C) / • Temperatura de armazenamento:-40 e 85 ° C / • Umidade relativa: 10 a 90 por cento , sem condensação. / SEGURANÇA: / • UL60950-1 / • C-UL to CAN/CSA 22.2 No.60950-1 / • TUV/GS a EN 60950-1 / • CB to IEC 60950-1 / • AS/NZS 60950-1 / EMC: / • FCC Parte 15 Classe A / • EN 55022B Classe A (CISPR22 Classe A) / • VCCI Classe A / • AS/NZS 3548 Classe A e AS/NZS CISPR22 Classe A / • KCC / • CCC for PS FRU Redundante.	HON HAI PRECISION INDUSTRY CO LTD	CISCO	CWDM-SFP-1470=		15/19
8517.62.59	Dispositivo para emissão, transmissão e recepção de dados, transceptor CWDM, comprimento de onda 1490nm, SFP e 1G/2G FC. ESPECIFICAÇÕES DO PN: CWDM-SFP-1490=. ESPECIFICAÇÕES GERAIS Ligações de 1,25 Gbps full duplex Orçamento de link óptico de 30 decibéis (dB) Regulamentação e conformidade com padrões Compatível com o padrão 1000BASE-X, conforme especificado no IEEE 802.3 z Segurança: Laser Classe I 21CFR1040 AMBIENTE: Temperatura de operação:0 a 50 ° C) Temperatura de armazenamento:-40 e 85 ° C Umidade relativa: 10 a 90 por cento, sem condensação. SEGURANÇA: UL60950-1 C-UL to CAN/CSA 22.2 No.60950-1 TUV/GS a EN 60950-1 CB to IEC 60950-1 AS/NZS 60950-1 EMC: FCC Parte 15 Classe A EN 55022B Classe A (CISPR22 Classe A) VCCI Classe A AS/NZS 3548 Classe A e AS/NZS CISPR22 Classe A KCC CCC for PS FRU Redundante.	FINISAR IPOH	CISCO	CWDM-SFP-1490=1		09/24
8517.62.59	Dispositivo para emissao, transmissao e recepcao de dados em rede, transceptor CWDM, SFP Gigabit Ethernet, comprimento de onda de 1510nm e canal fibra (FC) de 1G/2GESPECIFICAÇÕES DO PN : CWDM-SFP-1510= / ESPECIFICAÇÕES GERAIS / • Ligações de 1,25 Gbps full duplex / • Orçamento de link óptico de 30 decibéis (dB) / • Regulamentação e conformidade com padrões / • Compatível com o padrão 1000BASE-X, conforme especificado no IEEE 802.3 z / • Segurança: Laser classe I 21CFR1040 / AMBIENTE: / • Temperatura de operação:0 a 50 ° C) / • Temperatura de armazenamento:-40 e 85 ° C / • Umidade relativa: 10 a 90 por cento , sem condensação. / SEGURANÇA: / • UL60950-1 / • C-UL to CAN/CSA 22.2 No.60950-1 / • TUV/GS a EN 60950-1 / • CB to IEC 60950-1 / • AS/NZS 60950-1 / EMC: / • FCC Parte 15 Classe A / • EN 55022B Classe A (CISPR22 Classe A) / • VCCI Classe A / • AS/NZS 3548 Classe A e AS/NZS CISPR22 Classe A / • KCC / • CCC for PS FRU Redundante. / Aplicação: Utilizado para emitir, transmitir e receber informações de rede	Jabil Circuit	CISCO	CWDM-SFP-1510=1		19/21
8517.62.59	Dispositivo para emissao, transmissao e recepcao de dados, transceptor CWDM, comprimento de onda 1530nm, SFP e 1G/2G FCESPECIFICAÇÕES DO PN : CWDM-SFP-1530= / ESPECIFICAÇÕES GERAIS / • Ligações de 1,25 Gbps full duplex / • Orçamento de link óptico de 30 decibéis (dB) / • Regulamentação e conformidade com padrões / • Compatível com o padrão 1000BASE-X, conforme especificado no IEEE 802.3 z / • Segurança: Laser classe I 21CFR1040 / AMBIENTE: / • Temperatura de operação:0 a 50 ° C) / • Temperatura de armazenamento:-40 e 85 ° C / • Umidade relativa: 10 a 90 por cento , sem condensação. / SEGURANÇA: / • UL60950-1 / • C-UL to CAN/CSA 22.2 No.60950-1 / • TUV/GS a EN 60950-1 / • CB to IEC 60950-1 / • AS/NZS 60950-1 / EMC: / • FCC Parte 15 Classe A / • EN 55022B Classe A (CISPR22 Classe A) / • VCCI Classe A / • AS/NZS 3548 Classe A e AS/NZS CISPR22 Classe A / • KCC / • CCC for PS FRU Redundante.	JABIL CIRCUIT DE MEXICO SA DE CV	CISCO	CWDM-SFP-1530=		05/20
8517.62.59	Dispositivo para emissao, transmissao e recepcao de dados, transceptor CWDM, comprimento de onda 1550nm, SFP e 1G/2G FCESPECIFICAÇÕES DO PN : CWDM-SFP-1550= / ESPECIFICAÇÕES GERAIS / • Ligações de 1,25 Gbps full duplex / • Orçamento de link óptico de 30 decibéis (dB) / • Regulamentação e conformidade com padrões / • Compatível com o padrão 1000BASE-X, conforme especificado no IEEE 802.3 z / • Segurança: Laser classe I 21CFR1040 / AMBIENTE: / • Temperatura de operação:0 a 50 ° C) / • Temperatura de armazenamento:-40 e 85 ° C / • Umidade relativa: 10 a 90 por cento , sem condensação. / SEGURANÇA: / • UL60950-1 / • C-UL to CAN/CSA 22.2 No.60950-1 / • TUV/GS a EN 60950-1 / • CB to IEC 60950-1 / • AS/NZS 60950-1 / EMC: / • FCC Parte 15 Classe A / • EN 55022B Classe A (CISPR22 Classe A) / • VCCI Classe A / • AS/NZS 3548 Classe A e AS/NZS CISPR22 Classe A / • KCC / • CCC for PS FRU Redundante.	JABIL CIRCUIT DE MEXICO SA DE CV	CISCO	CWDM-SFP-1550=		05/20
8517.62.59	Dispositivo para emissao, transmissao e recepcao de dados, transceptor CWDM, comprimento de onda 1570nm, SFP e 1G/2G FCESPECIFICAÇÕES DO PN : CWDM-SFP-1570= / ESPECIFICAÇÕES GERAIS / • Ligações de 1,25 Gbps full duplex / • Orçamento de link óptico de 30 decibéis (dB) / • Regulamentação e conformidade com padrões / • Compatível com o padrão 1000BASE-X, conforme especificado no IEEE 802.3 z / • Segurança: Laser classe I 21CFR1040 / AMBIENTE: / • Temperatura de operação:0 a 50 ° C) / • Temperatura de armazenamento:-40 e 85 ° C / • Umidade relativa: 10 a 90 por cento , sem condensação. / SEGURANÇA: / • UL60950-1 / • C-UL to CAN/CSA 22.2 No.60950-1 / • TUV/GS a EN 60950-1 / • CB to IEC 60950-1 / • AS/NZS 60950-1 / EMC: / • FCC Parte 15 Classe A / • EN 55022B Classe A (CISPR22 Classe A) / • VCCI Classe A / • AS/NZS 3548 Classe A e AS/NZS CISPR22 Classe A / • KCC / • CCC for PS FRU Redundante.	JABIL CIRCUIT DE MEXICO SA DE CV	CISCO	CWDM-SFP-1570=		05/20
8517.62.59	Dispositivo para emissao, transmissao e recepcao de dados, transceptor CWDM, comprimento de onda 1590nm, SFP e 1G/2G FCESPECIFICAÇÕES DO PN : CWDM-SFP-1590= / ESPECIFICAÇÕES GERAIS / • Ligações de 1,25 Gbps full duplex / • Orçamento de link óptico de 30 decibéis (dB) / • Regulamentação e conformidade com padrões / • Compatível com o padrão 1000BASE-X, conforme especificado no IEEE 802.3 z / • Segurança: Laser classe I 21CFR1040 / AMBIENTE: / • Temperatura de operação:0 a 50 ° C) / • Temperatura de armazenamento:-40 e 85 ° C / • Umidade relativa: 10 a 90 por cento , sem condensação. / SEGURANÇA: / • UL60950-1 / • C-UL to CAN/CSA 22.2 No.60950-1 / • TUV/GS a EN 60950-1 / • CB to IEC 60950-1 / • AS/NZS 60950-1 / EMC: / • FCC Parte 15 Classe A / • EN 55022B Classe A (CISPR22 Classe A) / • VCCI Classe A / • AS/NZS 3548 Classe A e AS/NZS CISPR22 Classe A / • KCC / • CCC for PS FRU Redundante.	JABIL CIRCUIT DE MEXICO SA DE CV	CISCO	CWDM-SFP-1590=		05/20
8517.62.59	Dispositivo para emissão, transmissão e recepção de dados, modulo D9485, plataforma DAVIC QPSK, 1 Modulador e 8 Demuladores, energia AC/ACESPECIFICAÇÕES DO PN: D9485-2AC / ESPECIFICAÇÕES GERAIS / • Integra um modulador QPSK e oito demoduladores QPSK / • Contém intercalação e Reed-Solomon FEC para melhor desempenho / • Implementa algoritmo de controle DAVIC MAC / • Fornece Ethernet 10/100 / 1000BASE-T para todos os dados de aplicação mais operação remota / • Fornece controles de painel frontal simples de usar para fácil operação / • SNMP monitoring capability / • Web UI support / • Front-to-back airflow / • 10/100/1000 BASE-T Ethernet / • Frequência do sintonizador 5 MHz to 26.5 MHz / • Faixa de entrada do sintonizador / o -13 dBmV to +3 dBmV (range 1) / o -5 dBmV to +11 dBmV (range 2) / o +3 dBmV to +19 dBmV (range 3) / o +11 dBmV to +27 dBmV (range 4) / • Impedância 75 Ohms / AMBIENTE: / • Temperatura operacional: 0° – 50°C / • Umidade: 0 a 95% sem condensação / ENERGIA: / • Entrada: 90 A 264 V AC / • Frequência: 47 a 63 Hz / • Consumo: até 400W / SEGURANÇA: / • CAN/CSA-C22.2 No. 60950-1-07 / • UL 60950-1 Ed. 2 Mar 27 2007 / • IEC 60950-1-am1 ed2.0 (2009-12), / • EN 60950-1:2006+A1:2010 / EMC: / • CFR 47, Parte 15, Subparte B Classe A / • CISPR 22:2008-09 / • EN 55022:2006 +A1:2007, Classe A - / • CISPR 24:1997 +A1:2001, +A2:2002 / • EN 55024:1998 +A1:2001, +A2:2003 / EMC - imunidade: / • IEC 61000-3-2:2005 / EN 61000-3-2:2006 Harmonic Currents, Class A / • IEC 61000-3-3:2002 / EN 61000-3-3:1995’ +A1:2001, +A2:2005 Flicker / • Australia Radiocommunications (Electromagnetic Compatibility) Standard 2008 / • Korea Technical Requirements for EMI KN 22 with KCC Notice No. 2009-27 (2009.11.05) / • Korea Technical Requirements for EMS KN 24 with KCC Notice No. 2009-27 (2009.11.05)	HON HAI PRECISION INDUSTRY CO LTD	CISCO	D9485-2AC		49/20
8517.62.59	Dispositivo para emissão, transmissão e recepção de dados, modulo D9485, plataforma DAVIC QPSK, 1 Modulador e 8 Demuladores, energia AC/AC, software RPHYESPECIFICAÇÕES DO PN: D9485-2AC-RPHY / ESPECIFICAÇÕES GERAIS / • Integra um modulador QPSK e oito demoduladores QPSK / • Contém intercalação e Reed-Solomon FEC para melhor desempenho / • Implementa algoritmo de controle DAVIC MAC / • Fornece Ethernet 10/100 / 1000BASE-T para todos os dados de aplicação mais operação remota / • Fornece controles de painel frontal simples de usar para fácil operação / • SNMP monitoring capability / • Web UI support / • Front-to-back airflow / • 10/100/1000 BASE-T Ethernet / • Frequência do sintonizador 5 MHz to 26.5 MHz / • Faixa de entrada do sintonizador / o -13 dBmV to +3 dBmV (range 1) / o -5 dBmV to +11 dBmV (range 2) / o +3 dBmV to +19 dBmV (range 3) / o +11 dBmV to +27 dBmV (range 4) / • Impedância 75 Ohms / • Software RPHY / AMBIENTE: / • Temperatura operacional: 0° – 50°C / • Umidade: 0 a 95% sem condensação / ENERGIA: / • Entrada: 90 A 264 V AC / • Frequência: 47 a 63 Hz / • Consumo: até 400W / SEGURANÇA: / • CAN/CSA-C22.2 No. 60950-1-07 / • UL 60950-1 Ed. 2 Mar 27 2007 / • IEC 60950-1-am1 ed2.0 (2009-12), / • EN 60950-1:2006+A1:2010 / EMC: / • CFR 47, Parte 15, Subparte B Classe A / • CISPR 22:2008-09 / • EN 55022:2006 +A1:2007, Classe A - / • CISPR 24:1997 +A1:2001, +A2:2002 / • EN 55024:1998 +A1:2001, +A2:2003 / EMC - imunidade: / • IEC 61000-3-2:2005 / EN 61000-3-2:2006 Harmonic Currents, Class A / • IEC 61000-3-3:2002 / EN 61000-3-3:1995’ +A1:2001, +A2:2005 Flicker / • Australia Radiocommunications (Electromagnetic Compatibility) Standard 2008 / • Korea Technical Requirements for EMI KN 22 with KCC Notice No. 2009-27 (2009.11.05) / • Korea Technical Requirements for EMS KN 24 with KCC Notice No. 2009-27 (2009.11.05)	HON HAI PRECISION INDUSTRY CO LTD	CISCO	D9485-2AC-RPHY		49/20
8517.62.59	Dispositivo para emissão, transmissão e recepção de dados, modulo D9485, plataforma DAVIC QPSK, 1 Modulador e 8 Demuladores, energia DC/DCESPECIFICAÇÕES DO PN: D9485-2DC / ESPECIFICAÇÕES GERAIS / • Integra um modulador QPSK e oito demoduladores QPSK / • Contém intercalação e Reed-Solomon FEC para melhor desempenho / • Implementa algoritmo de controle DAVIC MAC / • Fornece Ethernet 10/100 / 1000BASE-T para todos os dados de aplicação mais operação remota / • Fornece controles de painel frontal simples de usar para fácil operação / • SNMP monitoring capability / • Web UI support / • Front-to-back airflow / • 10/100/1000 BASE-T Ethernet / • Frequência do sintonizador 5 MHz to 26.5 MHz / • Faixa de entrada do sintonizador / o -13 dBmV to +3 dBmV (range 1) / o -5 dBmV to +11 dBmV (range 2) / o +3 dBmV to +19 dBmV (range 3) / o +11 dBmV to +27 dBmV (range 4) / • Impedância 75 Ohms / AMBIENTE: / • Temperatura operacional: 0° – 50°C / • Umidade: 0 a 95% sem condensação / ENERGIA: / • Entrada: -42 VDC a 56.7 VDC / • Consumo: até 102W / SEGURANÇA: / • CAN/CSA-C22.2 No. 60950-1-07 / • UL 60950-1 Ed. 2 Mar 27 2007 / • IEC 60950-1-am1 ed2.0 (2009-12), / • EN 60950-1:2006+A1:2010 / EMC: / • CFR 47, Parte 15, Subparte B Classe A / • CISPR 22:2008-09 / • EN 55022:2006 +A1:2007, Classe A - / • CISPR 24:1997 +A1:2001, +A2:2002 / • EN 55024:1998 +A1:2001, +A2:2003 / EMC - imunidade: / • IEC 61000-3-2:2005 / EN 61000-3-2:2006 Harmonic Currents, Class A / • IEC 61000-3-3:2002 / EN 61000-3-3:1995’ +A1:2001, +A2:2005 Flicker / • Australia Radiocommunications (Electromagnetic Compatibility) Standard 2008 / • Korea Technical Requirements for EMI KN 22 with KCC Notice No. 2009-27 (2009.11.05) / • Korea Technical Requirements for EMS KN 24 with KCC Notice No. 2009-27 (2009.11.05)	HON HAI PRECISION INDUSTRY CO LTD	CISCO	D9485-2DC		49/20
8517.62.59	Dispositivo para emissão, transmissão e recepção de dados, modulo D9485, plataforma DAVIC QPSK, 1 Modulador e 8 Demuladores, energia DC/DC, software RPHYESPECIFICAÇÕES DO PN: D9485-2DC-RPHY / ESPECIFICAÇÕES GERAIS / • Integra um modulador QPSK e oito demoduladores QPSK / • Contém intercalação e Reed-Solomon FEC para melhor desempenho / • Implementa algoritmo de controle DAVIC MAC / • Fornece Ethernet 10/100 / 1000BASE-T para todos os dados de aplicação mais operação remota / • Fornece controles de painel frontal simples de usar para fácil operação / • SNMP monitoring capability / • Web UI support / • Front-to-back airflow / • 10/100/1000 BASE-T Ethernet / • Frequência do sintonizador 5 MHz to 26.5 MHz / • Faixa de entrada do sintonizador / o -13 dBmV to +3 dBmV (range 1) / o -5 dBmV to +11 dBmV (range 2) / o +3 dBmV to +19 dBmV (range 3) / o +11 dBmV to +27 dBmV (range 4) / • Impedância 75 Ohms / • Software RPHY / AMBIENTE: / • Temperatura operacional: 0° – 50°C / • Umidade: 0 a 95% sem condensação / ENERGIA: / • Entrada: -42 VDC a 56.7 VDC / • Consumo: até 102W / SEGURANÇA: / • CAN/CSA-C22.2 No. 60950-1-07 / • UL 60950-1 Ed. 2 Mar 27 2007 / • IEC 60950-1-am1 ed2.0 (2009-12), / • EN 60950-1:2006+A1:2010 / EMC: / • CFR 47, Parte 15, Subparte B Classe A / • CISPR 22:2008-09 / • EN 55022:2006 +A1:2007, Classe A - / • CISPR 24:1997 +A1:2001, +A2:2002 / • EN 55024:1998 +A1:2001, +A2:2003 / EMC - imunidade: / • IEC 61000-3-2:2005 / EN 61000-3-2:2006 Harmonic Currents, Class A / • IEC 61000-3-3:2002 / EN 61000-3-3:1995’ +A1:2001, +A2:2005 Flicker / • Australia Radiocommunications (Electromagnetic Compatibility) Standard 2008 / • Korea Technical Requirements for EMI KN 22 with KCC Notice No. 2009-27 (2009.11.05) / • Korea Technical Requirements for EMS KN 24 with KCC Notice No. 2009-27 (2009.11.05)	HON HAI PRECISION INDUSTRY CO LTD	CISCO	D9485-2DC-RPHY		49/20
8517.62.59	Dispositivo para emissao, transmissao e recepcao de dados, placa MKI, para gerenciador de conteúdo digita DCM series D9900/D9901 GbE I/O, código DCM-GBE-MK1=ESPECIFICAÇÕES DO PN : DCM-GBE-MK1= / ESPECIFICAÇÕES GERAIS / • Portas BNC / • Entrada I/O / • 2 portas Ethernet / PROTOCOLOS: / • 802.3 / • Ethernet / • VLAN / • RTP / • UDP / • IP / • ARP / • ICMP / • IGMPv2 /v3 / AMBIENTE: / • Temperatura operacional: 0°C – +50°C / / • Temperatura de armazenamento: -40°C – +70°C / ENERGIA: / • 100 – 240 VAC / • 90 – 254 VAC / • 47 – 63 Hz / DIMENSÕES: / • Altura: 2RU 3.48 in. / 88 mm / • Largura: 19 in. / 483 mm / • Profundidade: 21.8 in. / 554 mm / SEGURANÇA: / • IEC 60950-1 / • AS/NZS 60950-1 / • GB4943 / EMC: / • CISPR22 Classe A / • EN55022 Classe A / • ICES003 Classe A / • VCCI Classe A / • EN61000-3-2 / • EN61000-3-3 / • KN22 Classe A / • CNS13438 Classe A	Jabil Circuit (Suzhou) Ltd.	CISCO	DCM-GBE-MK1=		14/19
8517.62.59	Dispositivo para emissao, transmissao e recepcao de dados, cartao interface Media DCM (gerenciamento de conteudo digital) D9902, codigo DCM-IO-PROC=ESPECIFICAÇÕES DO PN : DCM-IO-PROC= / ESPECIFICAÇÕES GERAIS / • Portas BNC / • Entrada I/O / • 2 portas Ethernet / PROTOCOLOS: / • 802.3 / • Ethernet / • VLAN / • RTP / • UDP / • IP / • ARP / • ICMP / • IGMPv2 /v3 / AMBIENTE: / • Temperatura operacional: 0°C – +50°C / / • Temperatura de armazenamento: -40°C – +70°C / ENERGIA: / • 100 – 240 VAC / • 90 – 254 VAC / • 47 – 63 Hz / DIMENSÕES: / • Altura: 2RU 3.48 in. / 88 mm / • Largura: 19 in. / 483 mm / • Profundidade: 21.8 in. / 554 mm / SEGURANÇA: / • IEC 60950-1 / • AS/NZS 60950-1 / • GB4943 / EMC: / • CISPR22 Classe A / • EN55022 Classe A / • ICES003 Classe A / • VCCI Classe A / • EN61000-3-2 / • EN61000-3-3 / • KN22 Classe A / • CNS13438 Classe A	HON HAI PRECISION INDUSTRY CO LTD	CISCO	DCM-IO-PROC=		41/19
8517.62.59	Dispositivo para emissao, transmissao e recepcao de dados, modulo Appliance, de centro DNA, codigo DN1-HW-APL=ESPECIFICAÇÕES DO PN : DN1-HW-APL= / ESPECIFICAÇÕES GERAIS: / AMBIENTE: / • Temperatura operacional: 23 até 104°F (-5 até 40°C) / • Umidade relativa: 90% / SEGURANÇA: / • IEC 60950-1: 2005, / EN 60950-1:2006+A11: 2009 / UL 60950-1:2007, / CSA C22.2 No. 60950-1-07, / EMC: / • CE: EN55022 2006+A1: 2007 Classe A; EN55024 1998+A1:2001+A2:2003; EN61000-3-2 2009;EN61000-3-3 2008; / • FCC:CFR 47, Part 15 Subpart B Classe A 2010,ANSI C63.4 2009; / • ICES-003 issue 4 Fevereiro 2004; / • VCCI:V-3/2011.04; / • C-TICK:AS/NZS CISPR 22,2009 / • KC:KN22	Scientific Atlanta, Inc. SA Distributio	CISCO	DN1-HW-APL=		27/19
8517.62.59	Dispositivo para emissão, transmissão ou recepção de dados, modulo Appliance DNA (Geração 2) - 44 core ESPECIFICAÇÕES DO PN: DN2-HW-APL= ESPECIFICAÇÕES GERAIS Módulo Appliance DNA (Geração 2) SEGURANÇA IEC 60950-1: 2005, EN 60950-1:2006+A11: 2009 IEC 60950-1: 2005, EN 60950-1:2006+A11: 2009 UL 60950-1:2007, CSA C22.2 NO. 60950-1-07 EMC CE: EN55022 2006+A1: 2007 CLASSE A; N55024 1998+A1:2001+A2:2003; EN61000-3-2 2009;EN61000-3-3 2008; FCC: CFR 47, PART 15 SUBPART B CLASSE A 2010, ANSI C63.4 2009. ICES-003 ISSUE 4 FEVEREIRO 2004. VCCI: V-3/2011.04. C-TICK:AS/NZS CISPR 22,2009 KC:KN22 AMBIENTE TEMPERATURA OPERACIONAL: -5° ATÉ 35°C TEMPERATURA ARMAZENAMENTO: -40° ATÉ 65°C UMIDADE RELATIVA: 10% A 90% SEM CONDENSAÇÃO DIMENSÕES 17,6 X 48,4 X 83,0 CM (A x L x P)	HON HAI PRECISION INDUSTRY	CISCO	DN2-HW-APL=		42/21
8517.62.59	Dispositivo para emissão, transmissão ou recepção de dados, modulo Appliance DNA (Geração 2) - 56 core ESPECIFICAÇÕES GERAIS / • H.264: / o 720p30 de 768 kbps / o 720p60 de 1152 kbps / o 1080p30 de 1472 kbps / o 1080p60 de 2560 kbps / • Tecnologia Cisco Expressway / • Travessia de firewall H.460.18, H.460.19 / • G.711, G.722, G.722.1, G.729, AAC-LD e Opus / • Áudio de 20 kHz de alta qualidade / • Preparado para loop indutivo (saída de linha) / • Controle Automático de Ganho (AGC) / • Sincronização labial ativa / • Monitor LCD de 55 pol. (1,4 m), retroiluminação LED / • Resolução: 3840 x 2160 (16:9) / • Taxa de contraste: típico 1100 / • Ângulo de visão: +/- 178 graus / • Tempo de resposta: típico 8 ms / • Brilho: típico 500 cd/m2 / • SIP/H.323 MultiSite adaptável: / o Resolução de 3 vias de até 1080p30 + conteúdo de até 4Kp5 / o Resolução de 4 vias de até 720p30 + conteúdo de até 4Kp5 / • Transcodificação individual completa de áudio e vídeo / • H.323/SIP/VoIP na mesma conferência / • Suporte para apresentação (H.239/BFCP) de qualquer participante em resoluções de até 3840 x 2160p5 / • Melhor impressão (layouts automáticos de presença contínua) / • Criptografia e fluxo duplo de qualquer site / ENERGIA / • Fonte de alimentação de detecção automática / • 100-240 VCA, 1,8-0,8 A, 50/60 Hz / • Classificação: máximo de 142 W / • Consumo de energia: 142 W na configuração máxima padronizada / • Consumo de energia em espera: 40W / DIMENSÕES / • Cisco Webex Room 55 com: / o Suporte de chão: 62,7 x 49 x 30,5 pol (1593 x 1245 x 774 mm) / o Montagem em parede: 32,8 x 49,0 x 5,1 pol (832 x 1245 x 130 mm) / o Base da roda: 62,7 x 49,0 x 30,5 pol (1651 x 1245 x 774 mm) / AMBIENTE / • 0°C a 40°C (32°F a 104°F) temperatura ambiente / • 10% a 90% de Umidade Relativa (RH) / SEGURANÇA / • Diretiva 2014/53/UE / • Diretiva 2014/30/UE (Diretiva EMC) / • Diretiva 2014/35/UE (Diretiva de Baixa Tensão) / • Diretiva 2011/65/UE (RoHS) / • Diretiva 2002/96/UE (WEEE) / • Aprovado pela NRTL (segurança do produto) / • FCC CFR 47 Parte 15B (EMC) - Classe A / • FCC CFR 47 Parte 15C (RF) / • FCC CFR 47 Parte 15E (RF)	HON HAI PRECISION INDUSTRY CO LTD	CISCO	DN2-HW-APL-L=		12/22
8517.62.59	Dispositivo para emissão, transmissão ou recepção de dados, modulo Appliance DNA (Geração 2)ESPECIFICAÇÕES DO PN : DN2-HW-APL-XL= / ESPECIFICAÇÕES GERAIS: / • Módulo Appliance DNA (Geração 2) / AMBIENTE: / • Temperatura operacional: -5° até 35°C / • Temperatura armazenamento: -40° até 65°C / • Umidade relativa: 10% a 90% sem condensação / DIMENSÕES: / • 17,6 x 48,4 x 83,0 cm (A x L x P) / SEGURANÇA: / • IEC 60950-1: 2005, / EN 60950-1:2006+A11: 2009 / UL 60950-1:2007, / CSA C22.2 No. 60950-1-07, / EMC: / • CE: EN55022 2006+A1: 2007 Classe A; EN55024 1998+A1:2001+A2:2003; EN61000-3-2 2009;EN61000-3-3 2008; / • FCC:CFR 47, Part 15 Subpart B Classe A 2010,ANSI C63.4 2009; / • ICES-003 issue 4 Fevereiro 2004; / • VCCI:V-3/2011.04; / • C-TICK:AS/NZS CISPR 22,2009 / • KC:KN22 / Aplicação: Utilizado para emitir, transmitir e receber informações de rede	HON HAI PRECISION INDUSTRY CO LTD	CISCO	DN2-HW-APL-XL=		19/21
8517.62.59	Dispositivo para emissao, transmissao e recepcao de dados, modulo Fabric 2, para equipamento Cisco MDS 9513, codigo DS-13SLT-FAB2=ESPECIFICAÇÕES DO PN : DS-13SLT-FAB2= / ESPECIFICAÇÕES GERAIS / • Canais de fibra / • Compatível com Cisco MDS 9500 / • Leds de status / FUNÇÕES AVANÇADAS: / • VSAN / • IVR / • NPIV / SEGURANÇA DE REDE: / • VSANs / • ACLs / • SNMPv3 / • SSHv2 / • SFTP / AMBIENTE: / • Temperatura operacional: 32 a 104°F (0 a 40°C) / • Temperatura de armazenamento: -40 a 167°F (-40 a 75°C) / DIMENSÕES(AxLxP): / • 1.75 x 14.4 x 16 in. (3.0 x 35.6 x 40.6 cm) / SEGURANÇA: / • UL 60950-1 / • CAN/CSA-C22.2 No. 60950-1 / • EN 60950-1 / • IEC 60950-1 / • AS/NZS 60950-1 / • GB4943 2001 / EMC: / • 7CFR Parte 15 (CFR 47) Classe A / • AS/NZS CISPR22 Classe A / • CISPR22 Classe A / • EN55022 Classe A / • ICES003 Classe A / • VCCI Classe A / • EN61000-3-2 / • EN61000-3-3 / • KN22 Classe A / • CNS13438 Classe A / • EN55024 / • CISPR24 / • EN300386 / • KN24	Foxconn Cz s.r.o.	CISCO	DS-13SLT-FAB2=		24/19
8517.62.59	Dispositivo para emissão, transmissão e recepção de dados (modulo do tipo fabric) de 256Gbps, código DS-13SLT-FAB3=ESPECIFICAÇÕES DO PN : DS-13SLT-FAB3= / ESPECIFICAÇÕES GERAIS / • 48 Portas 8Gb / • Canais de fibra / • Compatível com Cisco MDS 9500 / • Leds de status / FUNÇÕES AVANÇADAS: / • VSAN / • IVR / • NPIV / SEGURANÇA DE REDE: / • VSANs / • ACLs / • SNMPv3 / • SSHv2 / • SFTP / AMBIENTE: / • Temperatura operacional: 32 a 104°F (0 a 40°C) / • Temperatura de armazenamento: -40 a 167°F (-40 a 75°C) / DIMENSÕES(AxLxP): / • 1.75 x 14.4 x 16 in. (3.0 x 35.6 x 40.6 cm) / SEGURANÇA: / • UL 60950-1 / • CAN/CSA-C22.2 No. 60950-1 / • EN 60950-1 / • IEC 60950-1 / • AS/NZS 60950-1 / • GB4943 2001 / EMC: / • 7CFR Parte 15 (CFR 47) Classe A / • AS/NZS CISPR22 Classe A / • CISPR22 Classe A / • EN55022 Classe A / • ICES003 Classe A / • VCCI Classe A / • EN61000-3-2 / • EN61000-3-3 / • KN22 Classe A / • CNS13438 Classe A / • EN55024 / • CISPR24 / • EN300386 / • KN24	HON HAI PRECISION INDUSTRY CO LTD	CISCO	DS-13SLT-FAB3=		14/19
8517.62.59	Dipositivo para emissao, transmissao e recepcao de dados, cartão de linha LC, 10 Gbps Ethernet SR SFP ESPECIFICAÇÕES DO PN : DS-SFP-10GE-SR= ESPECIFICAÇÕES GERAIS Densidade por porta SPA: 1, 2, e 4 portas Interface de gerenciamento: RFC 2558 MIB (SONET/SDH), (SNMP) ENERGIA: 18 watts no máximo ( 4 portas ) 15,5 watts no máximo (1 -, 2 - e 4- Port) Máximo de 12 Watts (1- port). AMBIENTE: Temperatura de funcionamento:(5 ° C a 40 ° C) Temperatura de armazenamento :(-40 ° a 70 ° C) Umidade de operação: 5 a 85% de umidade relativa. SEGURANÇA: UL 60950 CSA 22.2-No.60950 EN60950 IEC 60950 CB ACA TS001 AS/NZS 3260. EMC: FCC Part 15 (CFR 47) ICES 003 EN55022 CISPR 22 AS/NZ 3548 VCCI EN55024 EN50082-1 EN61000-6-1 EN61000-3-2 EN61000-3-3. Aplicação: Dipositivo para emissao, transmissao e recepcao de dados.	AVAGO TECHNOLOGIES	CISCO	DS-SFP-10GE-SR=		20/22
8517.62.59	Dispositivo para emissao, transmissao e recepcao de dados, transceptor 16Gbps canal fibre LW SFP+, LCESPECIFICAÇÕES DO PN : DS-SFP-FC16G-LW= / ESPECIFICAÇÕES GERAIS / • Densidade por porta SPA: 1, 2, e 4 portas / • Interface de gerenciamento: RFC 2558 MIB (SONET/SDH), (SNMP) / ENERGIA: / • 18 watts no máximo ( 4 portas ) / • 15,5wattsnomáximo(1-,2-e4-Port) / • Máximo de 12 Watts (1- port). / AMBIENTE: / • Temperatura de funcionamento:(5 ° C a 40 ° C) / • Temperatura de armazenamento :(-40 ° a 70 ° C) / • Umidade de operação: 5 a 85% de umidade relativa. / SEGURANÇA: / • UL 60950 / • CSA 22.2-No.60950 / • EN60950 / • IEC 60950 CB / • ACA TS001 / • AS/NZS 3260. / • EMC: / • FCC Part 15 (CFR 47) / • ICES 003 / • EN55022 / • CISPR 22 / • AS/NZ 3548 / • VCCI / • EN55024 / • EN50082-1 / • EN61000-6-1 • EN61000-3-2 • EN61000-3-3.	Foxconn Cz s.r.o.	CISCO	DS-SFP-FC16G-LW=		40/20
8517.62.59	Dispositivo para emissao, transmissao e recepcao de dados, transceptor 16Gbps canal fibre SW SFP+, codigo DS-SFP-FC16G-SW=ESPECIFICAÇÕES DO PN : DS-SFP-FC16G-SW= / ESPECIFICAÇÕES GERAIS / • Densidade por porta SPA: 1, 2, e 4 portas / • Interface de gerenciamento: RFC 2558 MIB (SONET/SDH), (SNMP) / ENERGIA: / • 18 watts no máximo ( 4 portas ) / • 15,5 watts no máximo (1 -, 2 - e 4- Port) / • Máximo de 12 Watts (1- port). / AMBIENTE: / • Temperatura de funcionamento:(5 ° C a 40 ° C) / • Temperatura de armazenamento :(-40 ° a 70 ° C) / • Umidade de operação: 5 a 85% de umidade relativa. / SEGURANÇA: / • UL 60950 / • CSA 22.2-No.60950 / • EN60950 / • IEC 60950 CB / • ACA TS001 / • AS/NZS 3260. / • EMC: / • FCC Part 15 (CFR 47) / • ICES 003 / • EN55022 / • CISPR 22 / • AS/NZ 3548 / • VCCI / • EN55024 / • EN50082-1 / • EN61000-6-1 / • EN61000-3-2 / • EN61000-3-3.	Foxconn Cz s.r.o.	CISCO	DS-SFP-FC16G-SW=		24/19
8517.62.59	Dispositivo para emissão, transmissão e recepção de dados, cartão de linha LC, 32 Gbps canal fibra LW SFP+ESPECIFICAÇÕES DO PN : DS-SFP-FC32G-LW= / ESPECIFICAÇÕES GERAIS / • Compatível com família MDS 9000 / • Para portas 8/16/32-Gbps / • Comprimento de onda 850 nm / • Fibra tipo MMF / • Potência de transmissão média o Máxima 2,0 dBm / o Mínima -6,2 dBm / • Potência de recepção média / o Máxima 2,0 dBm o Mínima -8,2 dBm / DIMENSÕES: / • 8,5 x 13,55 x 56,5 mm (A x L x P) / AMBIENTE: / • Temperatura de funcionamento: 0° C a 40° C / • Temperatura de armazenamento: -40° C a 85° C / • Umidade de operação: 5 a 85% de umidade relativa.	Foxconn Cz s.r.o.	CISCO	DS-SFP-FC32G-LW=		40/20
8517.62.59	Dispositivo para emissão, transmissão e recepção de dados, cartão de linha LC, 32 Gbps, canal fibra SW SFP ESPECIFICAÇÕES DO PN : DS-SFP-FC32G-SW= ESPECIFICAÇÕES GERAIS Compatível com família MDS 9000 Para portas 8/16/32-Gbps Comprimento de onda 850 nm Fibra tipo MMF Potência de transmissão média o Máxima 2,0 dBm o Mínima -6,2 dBm Potência de recepção média o Máxima 2,0 dBm o Mínima -8,2 dBm DIMENSÕES: 8,5 x 13,55 x 56,5 mm (A x L x P) AMBIENTE: Temperatura de funcionamento: 0° C a 40° C Temperatura de armazenamento: -40° C a 85° C Umidade de operação: 5 a 85% de umidade relativa. Aplicação: Utilizado para emitir, transmitir e receber dados.	AVAGO TECHNOLOGIES	CISCO	DS-SFP-FC32G-SW=		36/20
8517.62.59	Dispositivo para transmissao e recepcao de dados, transceptor LW SFP+ com tecnologia de Canal Fibra, de 8 Gpbs, LC, codigo DS-SFP-FC8G-LW=ESPECIFICAÇÕES DO PN : DS-SFP-FC8G-LW= / ESPECIFICAÇÕES GERAIS / • Densidade por porta SPA: 1, 2, e 4 portas / • Interface de gerenciamento: RFC 2558 MIB (SONET/SDH), (SNMP) / ENERGIA: / • 18 watts no máximo ( 4 portas ) / • 15,5 watts no máximo (1 -, 2 - e 4- Port) / • Máximo de 12 Watts (1- port). / AMBIENTE: / • Temperatura de funcionamento:(5 ° C a 40 ° C) / • Temperatura de armazenamento :(-40 ° a 70 ° C) / • Umidade de operação: 5 a 85% de umidade relativa. / SEGURANÇA: / • UL 60950 / • CSA 22.2-No.60950 / • EN60950 / • IEC 60950 CB / • ACA TS001 / • AS/NZS 3260. / • EMC: / • FCC Part 15 (CFR 47) / • ICES 003 / • EN55022 / • CISPR 22 / • AS/NZ 3548 / • VCCI / • EN55024 / • EN50082-1 / • EN61000-6-1 / • EN61000-3-2 / • EN61000-3-3.	Jabil Circuit (Suzhou) Ltd.	CISCO	DS-SFP-FC8G-LW=		38/19
8517.62.59	Dispositivo para transmissao e recepcao de dados, transceptor SW SFP+ com tecnologia de Canal Fibra, de 8 Gpbs, LC, codigo DS-SFP-FC8G-SW=ESPECIFICAÇÕES DO PN : DS-SFP-FC8G-SW= / ESPECIFICAÇÕES GERAIS / • Densidade por porta SPA: 1, 2, e 4 portas / • Interface de gerenciamento: RFC 2558 MIB (SONET/SDH), (SNMP) / ENERGIA: / • 18 watts no máximo ( 4 portas ) / • 15,5 watts no máximo (1 -, 2 - e 4- Port) / • Máximo de 12 Watts (1- port). / AMBIENTE: / • Temperatura de funcionamento:(5 ° C a 40 ° C) / • Temperatura de armazenamento :(-40 ° a 70 ° C) / • Umidade de operação: 5 a 85% de umidade relativa. / SEGURANÇA: / • UL 60950 / • CSA 22.2-No.60950 / • EN60950 / • IEC 60950 CB / • ACA TS001 / • AS/NZS 3260. / • EMC: / • FCC Part 15 (CFR 47) / • ICES 003 / • EN55022 / • CISPR 22 / • AS/NZ 3548 / • VCCI / • EN55024 / • EN50082-1 / • EN61000-6-1 / • EN61000-3-2 / • EN61000-3-3.	HON HAI PRECISION INDUSTRY CO LTD	CISCO	DS-SFP-FC8G-SW=		32/19
8517.62.59	Dispositivo para emissao, transmissao e recepcao de dados, cartao de linha LC, com 8 Gbps Canal fibra SW SFP+. ESPECIFICACOES DO PN: DS-SFP-FC8G-SW= ESPECIFICACOES GERAIS Densidade por porta SPA: 1, 2, e 4 portas Interface de gerenciamento: RFC 2558 MIB (SONET/SDH), (SNMP)ENERGIA: 18 watts no maximo (4 portas) 15,5 watts no maximo (1 -, 2 - e 4- Port) Maximo de 12 Watts (1- port).AMBIENTE: Temperatura de funcionamento: 5C a 40C Temperatura de armazenamento: -40 a 70C Umidade de operacao: 5 a 85% de umidade relativa.SEGURANCA: UL 60950 CSA 22.2-No.60950 EN60950 IEC 60950 CB ACA TS001 AS/NZS 3260. EMC: FCC Part 15 (CFR 47) ICES 003 EN55022 CISPR 22 AS/NZ 3548 VCCI EN55024 EN50082-1 EN61000-6-1 EN61000-3-2 EN61000-3-3.	FINISAR IPOH	CISCO	DS-SFP-FC8G-SW=1		48/23
8517.62.59	Aparelho para transmissão e recepção de dados (transceptor) com tecnologia Fibre Channel, performance de 2 gigabits por segundo, e Ethernet, performance de 1 gigabits por segundo e para curto comprimento de onda. ESPECIFICAÇÕES DO PN : DS-SFP-FCGE-SW= ESPECIFICAÇÕES GERAIS 1000Base-SX Gigabit Ethernet, canal de fibra de 2 Gb Módulo de serviços avançados da Cisco; MDS 9120 Comutador de tecido multicamada, 9140 Comutador de tecido multicamada, 9216 Comutador de tecido multicamada Módulo transceptor SFP (mini-GBIC) - multimodo LC Comprimento de Onda Óptica 850m Distância máxima de transferência 1640 ft ENERGIA: 18 watts no máximo ( 4 portas ) 15,5 watts no máximo (1 -, 2 - e 4- Port) Máximo de 12 Watts (1- port). AMBIENTE: Temperatura de funcionamento:(5 ° C a 40 ° C) Temperatura de armazenamento :(-40 ° a 70 ° C) Umidade de operação: 5 a 85% de umidade relativa. SEGURANÇA: UL 60950 CSA 22.2-No.60950 EN60950 IEC 60950 CB ACA TS001 AS/NZS 3260. EMC: FCC Part 15 (CFR 47) ICES 003 EN55022 CISPR 22 AS/NZ 3548 VCCI EN55024 EN50082-1 EN61000-6-1 EN61000-3-2 EN61000-3-3. Aplicação: Dispositivo para emissão, transmissão e recepção de dados.	FINISAR	CISCO	DS-SFP-FCGE-SW=		01/23
8517.62.59	Dispositivo para emissão, transmissão e recepção de dados, transceptor Gigabit Ethernet Cooper SFP, RJ-45, codigo DS-SFP-GE-T=ESPECIFICAÇÕES DO PN : DS-SFP-GE-T= / ESPECIFICAÇÕES GERAIS / • Densidade por porta SPA: 1, 2, e 4 portas / • Interface de gerenciamento: RFC 2558 MIB (SONET/SDH), (SNMP) / ENERGIA: / • 18 watts no máximo ( 4 portas ) / • 15,5 watts no máximo (1 -, 2 - e 4- Port) / • Máximo de 12 Watts (1- port). / AMBIENTE: / • Temperatura de funcionamento:(5 ° C a 40 ° C) / • Temperatura de armazenamento :(-40 ° a 70 ° C) / • Umidade de operação: 5 a 85% de umidade relativa. / SEGURANÇA: / • UL 60950 / • CSA 22.2-No.60950 / • EN60950 / • IEC 60950 CB / • ACA TS001 / • AS/NZS 3260. / • EMC: / • FCC Part 15 (CFR 47) / • ICES 003 / • EN55022 / • CISPR 22 / • AS/NZ 3548 / • VCCI / • EN55024 / • EN50082-1 / • EN61000-6-1 / • EN61000-3-2 / • EN61000-3-3.	HON HAI PRECISION INDUSTRY CO LTD	CISCO	DS-SFP-GE-T=		17/20
8517.62.59	Dispositivo para emissao, transmissao e recepcao de dados, modulo de comutação para canal de fibra avançado, com 48 portas 8-Gbps ESPECIFICAÇÕES DO PN : DS-X9248-256K9= ESPECIFICAÇÕES GERAIS / • 48 portas 8-Gbps / • Compatível com Hardware Cisco Série MDS 9500 / • Compatível com Software Cisco MDS NX-OS Versão 5.2 ou posterior / • NETWORK SECURITY / • VSANs / • ACLs / • Per-VSAN RBAC / • (WWN) / • (FC-ID) / • Fx-port WWN / • Fx-port WWN and interface index / • (LUN) / • (FC-SP) / • (DH-CHAP) / • DH-CHAP / • SFTP / AMBIENTE: / • Temperatura operacional: 0 a 40°C / • Temperatura de armazenamento: -40 a 75°C / • Umidade relativa: 10 até 90% sem condensação / DIMENSÕES: ( H x W x D ) / • 3.0 x 35.6 x 40.6 cm / SEGURANÇA: / • UL 60950-1 Second Edition / • CAN/CSA-C22.2 No. 60950-1 Second Edition / 3 / • EN 60950-1 Second Edition / • IEC 60950-1 Second Edition / • AS/NZS 60950-1 / • GB4943 2001 / EMC: / • 47CFR Part 15 (CFR 47) Class A / • AS/NZS CISPR22 Class A / • CISPR22 Class A / • EN55022 Class A / • ICES003 Class A / • VCCI Class A / • EN61000-3-2 / • EN61000-3-3 / • KN22 Class A / • CNS13438 Class A / • EN55024 / • CISPR24 / • EN300386 / • KN24	JABIL CIRCUITS	CISCO	DS-X9248-256K9=2		15/22
8517.62.59	Dispositivo para emissao, transmissao e recepcao de dados, modulo com 18 portas FC e 4 portas GE, para comutador Cisco MDS 9000, codigo DS-X9304-18K9ESPECIFICAÇÕES DO PN : DS-X9304-18K9= / ESPECIFICAÇÕES GERAIS / • Leds indicadores de status / • 4 Portas Gb Ethernet / • 16 Portas 10/100 Ethernet / • Gerenciamento de energia / • Gerenciamento por rede / AMBIENTE: / • Temperatura operacional: 32 a 104°F (0 a 40°C) / • Temperatura de armazenamento: -40 a 167°F (-40 a 75°C) / DIMENSÕES(AxLxP): / • 1.75 x 14.4 x 16 in. (3.0 x 35.6 x 40.6 cm) / SEGURANÇA: / • UL 60950 / • CAN/CSA-C22.2 No. 60950 / • EN 60950 / • IEC 60950 / • TS 001 / • AS/NZS 3260 / • IEC60825 / • EN60825 / • 21 CFR 1040 / EMC: / • FCC Parte 15 (CFR 47) Classe A / • ICES-003 Classe A / • EN 55022 Classe A / • CISPR 22 Classe A / • AS/NZS 3548 Classe A / • VCCI Classe A / • EN 55024 / • EN 50082-1 / • EN 61000-6-1 / • EN 61000-3-2 / • EN 61000-3-3	HON HAI PRECISION INDUSTRY CO LTD	CISCO	DS-X9304-18K9=		15/19
8517.62.59	Dispositivo para emissao, transmissao e recepcao de dados, modulo, para equipamento Cisco MDS 9000, com 16 portas GE, de no de servicos de armazenamentoESPECIFICAÇÕES DO PN : DS-X9316-SSNK9= / ESPECIFICAÇÕES GERAIS / • Leds indicadores de status / • 4 Portas Gb Ethernet / • 16 Portas 10/100 Ethernet / • Gerenciamento de energia / • Gerenciamento por rede / AMBIENTE: / • Temperatura operacional: 32 a 104°F (0 a 40°C) / • Temperatura de armazenamento: -40 a 167°F (-40 a 75°C) / DIMENSÕES(AxLxP): / • 1.75 x 14.4 x 16 in. (3.0 x 35.6 x 40.6 cm) / SEGURANÇA: / • UL 60950 / • CAN/CSA-C22.2 No. 60950 / • EN 60950 / • IEC 60950 / • TS 001 / • AS/NZS 3260 / • IEC60825 / • EN60825 / • 21 CFR 1040 / EMC: / • FCC Parte 15 (CFR 47) Classe A / • ICES-003 Classe A / • EN 55022 Classe A / • CISPR 22 Classe A / • AS/NZS 3548 Classe A / • VCCI Classe A / • EN 55024 / • EN 50082-1 / • EN 61000-6-1 / • EN 61000-3-2 / • EN 61000-3-3	HON HAI PRECISION INDUSTRY CO LTD	CISCO	DS-X9316-SSNK9=		27/20