## Apêndice III orça. Estimado
REFERÊNCIA: OUTUBRO/2024
|  |  | Obra |  |  | B.D.I. |  | Encargos Sociais
|  |  | REFORMA GERAL SUDAM |  |  | 25% |  | Não Desonerado:
Orçamento Sintético
Item | Código | Banco | Descrição | Und | Quant. | Valor Unit | Valor Unit com BDI | Total
1 |  |  | SERVIÇOS PRELIMINARES |  |  |  |  | 855677.0125
1.1 | 10008 | SEDOP | Limpeza do terreno | m² | 2660 | 4.98 | 6.225 | 16558.5
1.2 | 103689 | SINAPI | FORNECIMENTO E INSTALAÇÃO DE PLACA DE OBRA COM CHAPA GALVANIZADA E ESTRUTURA DE MADEIRA. AF_03/2022_PS | m² | 18 | 464.77 | 580.9625 | 10457.325
1.3 | 00010776 | SINAPI | LOCACAO DE CONTAINER 2,30 X 6,00 M, ALT. 2,50 M, PARA ESCRITORIO, SEM DIVISORIAS INTERNAS E SEM SANITARIO (NAO INCLUI MOBILIZACAO/DESMOBILIZACAO) | MES | 8 | 650.39 | 812.9875 | 6503.9
1.4 | 98459 | SINAPI | TAPUME COM TELHA METÁLICA. AF_03/2024 | m² | 1920 | 91.7 | 114.625 | 220080
1.5 | 00010777 | SINAPI | LOCACAO DE CONTAINER 2,30 X 4,30 M, ALT. 2,50 M, PARA SANITARIO, COM 3 BACIAS, 4 CHUVEIROS, 1 LAVATORIO E 1 MICTORIO (NAO INCLUI MOBILIZACAO/DESMOBILIZACAO) | MES | 12 | 945.23 | 1181.5375 | 14178.45
1.6 | CPU 129 | Próprio | ART DE EXECUÇÃO DE SERVIÇOS - VALOR DE CONTRATO ACIMA DE R$ 15.000,00 - CONFEA | UND | 1 | 271.47 | 339.3375 | 339.3375
1.7 | 001.31.18 | SEDOP | Tela de nylon | M | 1200 | 30.57 | 38.2125 | 45855
1.8 | 10527 | SINAPI | LOCACAO DE ANDAIME METALICO TUBULAR DE ENCAIXE, TIPO DE TORRE, CADA PAINEL COM LARGURA DE 1 ATE 1,5 M E ALTURA DE *1,00* M, INCLUINDO DIAGONAL, BARRAS DE LIGACAO, SAPATAS OU RODIZIOS E DEMAIS ITENS NECESSARIOS A MONTAGEM (NAO INCLUI INSTALACAO) | MXMES | 286 | 22 | 27.5 | 7865
1.9 | 97064 | SINAPI | MONTAGEM E DESMONTAGEM DE ANDAIME TUBULAR TIPO "TORRE" (EXCLUSIVE ANDAIME E LIMPEZA). AF_03/2024 | M | 3432 | 25.06 | 31.325 | 107507.4
1.10 | 97062 | SINAPI | COLOCAÇÃO DE TELA EM ANDAIME FACHADEIRO. AF_03/2024 | m² | 852 | 6.9 | 8.625 | 7348.5
1.11 | 00020193 | SINAPI | LOCACAO DE ANDAIME METALICO TIPO FACHADEIRO, PECAS COM APROXIMADAMENTE 1,20 M DE LARGURA E 2,0 M DE ALTURA, INCLUINDO DIAGONAIS EM X, BARRAS DE LIGACAO, SAPATAS E DEMAIS ITENS NECESSARIOS A MONTAGEM (NAO INCLUI INSTALACAO) | M2XMES | 672 | 16.5 | 20.625 | 13860
1.12 | 97063 | SINAPI | MONTAGEM E DESMONTAGEM DE ANDAIME MODULAR FACHADEIRO, COM PISO METÁLICO, PARA EDIFÍCIOS COM MULTIPLOS PAVIMENTOS (EXCLUSIVE ANDAIME E LIMPEZA). AF_03/2024 | m² | 4704 | 17.82 | 22.275 | 104781.6
1.13 | 021531 | SEDOP | Desmontagem de estrutura metálica com retirada de solda e corte de peças por meio de lixadeira | m² | 3200 | 38.43 | 48.0375 | 153720
1.14 | 02.05.195 | CPOS | Balancim elétrico tipo plataforma para transporte vertical, com altura até 60m | MÊS | 12 | 2296.3 | 2870.375 | 34444.5
1.15 | ED-29503 | SETOP | Montagem de balancim, inclusive desmontagem exclusive locação | un | 120 | 631.1 | 788.875 | 94665
1.16 | 100982 | SINAPI | CARGA, MANOBRA E DESCARGA DE ENTULHO EM CAMINHÃO BASCULANTE 10 M³ - CARGA COM ESCAVADEIRA HIDRÁULICA (CAÇAMBA DE 0,80 M³ / 111 HP) E DESCARGA LIVRE (UNIDADE: M3). AF_07/2020 | m³ | 1500 | 9.34 | 11.675 | 17512.5
2 |  |  | ADMINISTRAÇÃO DA OBRA |  |  |  |  | 1165560
2.1 | 90779 | SINAPI | ENGENHEIRO CIVIL DE OBRA SENIOR COM ENCARGOS COMPLEMENTARES | H | 2640 | 149.21 | 186.5125 | 492393
2.2 | 90777 | SINAPI | ENGENHEIRO CIVIL DE OBRA JUNIOR COM ENCARGOS COMPLEMENTARES | H | 2640 | 119.5 | 149.375 | 394350
2.3 | 90776 | SINAPI | ENCARREGADO GERAL COM ENCARGOS COMPLEMENTARES | H | 2640 | 25.24 | 31.55 | 83292
2.4 | 100309 | SINAPI | TÉCNICO EM SEGURANÇA DO TRABALHO COM ENCARGOS COMPLEMENTARES | H | 2640 | 34.92 | 43.65 | 115236
2.5 | 90766 | SINAPI | ALMOXARIFE COM ENCARGOS COMPLEMENTARES | H | 2640 | 24.33 | 30.4125 | 80289
3 |  |  | DEMOLIÇÕES E RETIRADAS |  |  |  |  | 2325525.0089
3.1 | 020677 | SEDOP | Retirada de pintura (c/ escova de aço) | m² | 34847.28 | 6.97 | 8.7125 | 303606.927
3.2 | 020857 | SEDOP | Retirada de ponto elétrico | pt | 1126 | 18.53 | 23.1625 | 26080.975
3.3 | 020020 | SEDOP | Retirada da estrutura em madeira da cobertura | m² | 5256.26 | 29.98 | 37.475 | 196978.3435
3.4 | 020847 | SEDOP | Retirada de caixa de ar condicionado | un | 156 | 28.39 | 35.4875 | 5536.05
3.5 | 022650 | SBC | RETIRADA DE DUTOS DE REFRIGERACAO | M | 459.25 | 88.01 | 110.0125 | 50523.2406
3.6 | 11101 | ORSE | Retirada de caixa de incêndio, inclusive registros, mangueiras e acessórios | un | 14 | 40.44 | 50.55 | 707.7
3.7 | 33 | ORSE | Demolição de revestimento em mármore | m² | 123.04 | 15.84 | 19.8 | 2436.192
3.8 | 8337 | ORSE | Demolição de peitoril de mármore | m² | 561 | 15.84 | 19.8 | 11107.8
3.9 | 97647 | SINAPI | REMOÇÃO DE TELHAS DE FIBROCIMENTO METÁLICA E CERÂMICA, DE FORMA MANUAL, SEM REAPROVEITAMENTO. AF_09/2023 | m² | 5256.26 | 3.71 | 4.6375 | 24375.9057
3.10 | 021529 | SEDOP | Retirada de ponto de água/esgoto | pt | 40 | 23.07 | 28.8375 | 1153.5
3.11 | 020628 | SEDOP | Retirada de piso cimentado | m² | 472 | 30.01 | 37.5125 | 17705.9
3.12 | 97626 | SINAPI | DEMOLIÇÃO DE PILARES E VIGAS EM CONCRETO ARMADO, DE FORMA MANUAL, SEM REAPROVEITAMENTO. AF_09/2023 | m³ | 112 | 596.88 | 746.1 | 83563.2
3.13 | 021533 | SEDOP | Retirada de divisória (painel / vidro / painel) | m² | 2928 | 13.31 | 16.6375 | 48714.6
3.14 | 97621 | SINAPI | DEMOLIÇÃO DE ALVENARIA DE BLOCO FURADO, DE FORMA MANUAL, SEM REAPROVEITAMENTO. AF_09/2023 | m³ | 2256 | 59.39 | 74.2375 | 167479.8
3.15 | 13435 | ORSE | Demolição de estrutura metálica de cobertura, incluindo telhado, pilares, vigas e terças - Obra Reforma do palácio de Veraneio | un | 10 | 22000 | 27500 | 275000
3.16 | 97633 | SINAPI | DEMOLIÇÃO DE REVESTIMENTO CERÂMICO, DE FORMA MANUAL, SEM REAPROVEITAMENTO. AF_09/2023 | m² | 1254 | 23.87 | 29.8375 | 37416.225
3.17 | 020013 | SEDOP | Retirada de esquadria com aproveitamento | m² | 275 | 18.45 | 23.0625 | 6342.1875
3.18 | 020235 | SEDOP | Retirada de piso ceramico, inclusive camada regularizadora | m² | 456 | 32.32 | 40.4 | 18422.4
3.19 | 97663 | SINAPI | REMOÇÃO DE LOUÇAS, DE FORMA MANUAL, SEM REAPROVEITAMENTO. AF_09/2023 | un | 80 | 13.18 | 16.475 | 1318
3.20 | 020855 | SEDOP | Retirada de luminárias | un | 1500 | 9.26 | 11.575 | 17362.5
3.21 | 97641 | SINAPI | REMOÇÃO DE FORRO DE GESSO, DE FORMA MANUAL, SEM REAPROVEITAMENTO. AF_09/2023 | m² | 1116 | 3.07 | 3.8375 | 4282.65
3.22 | 97642 | SINAPI | REMOÇÃO DE TRAMA METÁLICA OU DE MADEIRA PARA FORRO, DE FORMA MANUAL, SEM REAPROVEITAMENTO. AF_09/2023 | m² | 1116 | 2.85 | 3.5625 | 3975.75
3.23 | 020221 | SEDOP | Retirada de piso em taco de madeira | m² | 8928 | 27.7 | 34.625 | 309132
3.24 | 020023 | SEDOP | Retirada de piso incl. camada impermeabilizadora | m² | 15624 | 32.32 | 40.4 | 631209.6
3.25 | 97631 | SINAPI | DEMOLIÇÃO DE ARGAMASSAS, DE FORMA MANUAL, SEM REAPROVEITAMENTO. AF_09/2023 | m² | 5223 | 11.95 | 14.9375 | 78018.5625
3.26 | 020863 | SEDOP | Retirada de rodapé em madeira | m | 1200 | 2.05 | 2.5625 | 3075
4 |  |  | COBERTURA |  |  |  |  | 2337933.7294
4.1 | 94216 | SINAPI | TELHAMENTO COM TELHA METÁLICA TERMOACÚSTICA E = 30 MM, COM ATÉ 2 ÁGUAS, INCLUSO IÇAMENTO. AF_07/2019 | m² | 3088.79 | 194.36 | 242.95 | 750421.5305
4.2 | 071361 | SEDOP | Estrutura metálica p/ cobertura - 2 águas-vão 20m | m² | 3088.79 | 239.29 | 299.1125 | 923895.6989
4.3 | 98547 | SINAPI | IMPERMEABILIZAÇÃO DE SUPERFÍCIE COM MANTA ASFÁLTICA, DUAS CAMADAS, INCLUSIVE APLICAÇÃO DE PRIMER ASFÁLTICO, E=3MM E E=4MM. AF_09/2023 | m² | 1880 | 218.81 | 273.5125 | 514203.5
4.4 | 98565 | SINAPI | PROTEÇÃO MECÂNICA DE SUPERFICIE HORIZONTAL COM ARGAMASSA DE CIMENTO E AREIA, TRAÇO 1:3, E=3CM. AF_09/2023 | m² | 1880 | 63.58 | 79.475 | 149413
5 |  |  | FORRO |  |  |  |  | 2144083.3549
5.1 | 87886 | SINAPI | CHAPISCO APLICADO NO TETO OU EM ESTRUTURA, COM DESEMPENADEIRA DENTADA. ARGAMASSA INDUSTRIALIZADA COM PREPARO MANUAL. AF_10/2022 | m² | 17525.97 | 18.42 | 23.025 | 403535.4593
5.2 | 90406 | SINAPI | MASSA ÚNICA, EM ARGAMASSA TRAÇO 1:2:8, PREPARO MECÂNICO, APLICADA MANUALMENTE EM TETO, E = 17,5MM, COM TALISCAS. AF_03/2024 | m² | 17525.97 | 50.63 | 63.2875 | 1109174.8264
5.3 | 87414 | SINAPI | APLICAÇÃO MANUAL DE GESSO DESEMPENADO (SEM TALISCAS) EM TETO DE AMBIENTES DE ÁREA MAIOR QUE 10M², ESPESSURA DE 1,0CM. AF_03/2023 | m² | 17525.97 | 28.82 | 36.025 | 631373.0693
6 |  |  | PAREDES E PAINÉIS |  |  |  |  | 2039145.5625
6.1 | 103329 | SINAPI | ALVENARIA DE VEDAÇÃO DE BLOCOS CERÂMICOS FURADOS NA HORIZONTAL DE 9X19X19 CM (ESPESSURA 9 CM) E ARGAMASSA DE ASSENTAMENTO COM PREPARO MANUAL . AF_12/2021 | m² | 480 | 96.79 | 120.9875 | 58074
6.2 | 96369 | SINAPI | PAREDE COM SISTEMA EM CHAPAS DE GESSO PARA DRYWALL, USO INTERNO, COM DUAS FACES DUPLAS E ESTRUTURA METÁLICA COM GUIAS DUPLAS PARA PAREDES COM ÁREA LÍQUIDA MAIOR OU IGUAL A 6 M2, COM VÃOS. AF_07/2023_PS | m² | 4500 | 229.45 | 286.8125 | 1290656.25
6.3 | 87788 | SINAPI | EMBOÇO OU MASSA ÚNICA EM ARGAMASSA TRAÇO 1:2:8, PREPARO MECÂNICO COM BETONEIRA 400 L, APLICADA MANUALMENTE EM PANOS DE FACHADA COM PRESENÇA DE VÃOS, ESPESSURA MAIOR OU IGUAL A 50 MM. AF_08/2022 | m² | 5223 | 105.75 | 132.1875 | 690415.3125
7 |  |  | PISOS |  |  |  |  | 8275572.85
7.1 | 94994 | SINAPI | EXECUÇÃO DE PASSEIO (CALÇADA) OU PISO DE CONCRETO COM CONCRETO MOLDADO IN LOCO, FEITO EM OBRA, ACABAMENTO CONVENCIONAL, ESPESSURA 8 CM, ARMADO. AF_08/2022 | m² | 800 | 121.77 | 152.2125 | 121770
7.2 | 130759 | SEDOP | Porcelanato (polido) - incluindo rejuntamento (Padrão Alto) | m² | 15624 | 265.79 | 332.2375 | 5190878.7
7.3 | 120770 | SEDOP | Rodape em Porcelanato h= 9cm | m | 1200 | 33.54 | 41.925 | 50310
7.4 | 102253 | SINAPI | TAPA VISTA DE MICTÓRIO EM GRANITO CINZA POLIDO, ESP = 3CM, ASSENTADO COM ARGAMASSA COLANTE AC III-E . AF_01/2021 | m² | 780 | 989.8 | 1237.25 | 965055
7.5 | 104658 | SINAPI | PISO PODOTÁTIL DE ALERTA OU DIRECIONAL, DE CONCRETO, ASSENTADO SOBRE ARGAMASSA. AF_03/2024 | m² | 254 | 164.74 | 205.925 | 52304.95
7.6 | 88476 | SINAPI | CONTRAPISO COM ARGAMASSA AUTONIVELANTE, APLICADO SOBRE LAJE, ADERIDO, ESPESSURA 2CM. AF_07/2021 | m² | 15624 | 28.14 | 35.175 | 549574.2
7.7 | 260662 | SEDOP | Blokret sextavado e=10cm (incl. colchão de areia e rejuntamento) | m² | 7200 | 149.52 | 186.9 | 1345680
8 |  |  | REVESTIMENTO |  |  |  |  | 194812.1648
8.1 | 104611 | SINAPI | REVESTIMENTO CERÂMICO PARA PAREDES INTERNAS COM PLACAS TIPO ESMALTADA DE DIMENSÕES 60X60 CM APLICADAS NA ALTURA INTEIRA DAS PAREDES. AF_02/2023_PE | m² | 1200 | 104.51 | 130.6375 | 156765
8.2 | 87815 | SINAPI | EMBOÇO OU MASSA ÚNICA EM ARGAMASSA TRAÇO 1:2:8, PREPARO MANUAL, APLICADA MANUALMENTE EM SUPERFÍCIES EXTERNAS DA SACADA, ESPESSURA DE 35 MM, SEM USO DE TELA METÁLICA DE REFORÇO CONTRA FISSURAÇÃO. AF_08/2022 | m | 279.81 | 108.78 | 135.975 | 38047.1647
9 |  |  | ESQUADRIAS E FERRAGENS |  |  |  |  | 764770.921
9.1 |  |  | PORTAS |  |  |  |  | 377506.5625
9.1.1 | 90791 | SINAPI | KIT DE PORTA-PRONTA DE MADEIRA EM ACABAMENTO MELAMÍNICO BRANCO, FOLHA PESADA OU SUPERPESADA, 80X210CM, FIXAÇÃO COM PREENCHIMENTO PARCIAL DE ESPUMA EXPANSIVA - FORNECIMENTO E INSTALAÇÃO. AF_12/2019 | un | 215 | 1085.47 | 1356.8375 | 291720.0625
9.1.2 | 90793 | SINAPI | KIT DE PORTA-PRONTA DE MADEIRA EM ACABAMENTO MELAMÍNICO BRANCO, FOLHA PESADA OU SUPERPESADA, 90X210CM, FIXAÇÃO COM PREENCHIMENTO TOTAL DE ESPUMA EXPANSIVA - FORNECIMENTO E INSTALAÇÃO. AF_12/2019 | m² | 60 | 1143.82 | 1429.775 | 85786.5
9.2 |  |  | JANELAS E BALANCINS |  |  |  |  | 328279.671
9.2.1 | 102169 | SINAPI | INSTALAÇÃO DE VIDRO LISO INCOLOR, E = 10 MM, EM ESQUADRIA DE ALUMÍNIO OU PVC, FIXADO COM BAGUETE. AF_01/2021_PS | m² | 518.64 | 506.37 | 632.9625 | 328279.671
9.3 |  |  | FERRAGENS |  |  |  |  | 58984.6875
9.3.1 | 90830 | SINAPI | FECHADURA DE EMBUTIR COM CILINDRO, EXTERNA, COMPLETA, ACABAMENTO PADRÃO MÉDIO, INCLUSO EXECUÇÃO DE FURO - FORNECIMENTO E INSTALAÇÃO. AF_12/2019 | un | 215 | 176.37 | 220.4625 | 47399.4375
9.3.2 | 90831 | SINAPI | FECHADURA DE EMBUTIR PARA PORTA DE BANHEIRO, COMPLETA, ACABAMENTO PADRÃO MÉDIO, INCLUSO EXECUÇÃO DE FURO - FORNECIMENTO E INSTALAÇÃO. AF_12/2019 | un | 60 | 154.47 | 193.0875 | 11585.25
10 |  |  | INSTALAÇÕES HIDROSSANITÁRIA |  |  |  |  | 262645.45
10.1 | 190303 | SEDOP | Bacia sifonada - PCD | un | 14 | 1448.21 | 1810.2625 | 25343.675
10.2 | 93441 | SINAPI | BANCADA GRANITO CINZA 150 X 60 CM, COM CUBA DE EMBUTIR DE AÇO, VÁLVULA AMERICANA EM METAL, SIFÃO FLEXÍVEL EM PVC, ENGATE FLEXÍVEL 30 CM, TORNEIRA CROMADA LONGA, DE PAREDE, 1/2" OU 3/4", P/ COZINHA, PADRÃO POPULAR - FORNEC. E INSTALAÇÃO. AF_01/2020 | un | 48 | 1242.19 | 1552.7375 | 74531.4
10.3 | 86887 | SINAPI | ENGATE FLEXÍVEL EM INOX, 1/2 X 40CM - FORNECIMENTO E INSTALAÇÃO. AF_01/2020 | un | 48 | 47.25 | 59.0625 | 2835
10.4 | 180844 | SEDOP | Revisão de ponto de água | pt | 30 | 122.21 | 152.7625 | 4582.875
10.5 | 190610 | SEDOP | Bacia sifonada c/ cx. descarga acoplada ecológica com assento | un | 28 | 1009.91 | 1262.3875 | 35346.85
10.6 | 86947 | SINAPI | BANCADA MÁRMORE BRANCO, 50 X 60 CM, INCLUSO CUBA DE EMBUTIR OVAL EM LOUÇA BRANCA 35 X 50 CM, VÁLVULA, SIFÃO TIPO GARRAFA E ENGATE FLEXÍVEL 40 CM EM METAL CROMADO E APARELHO MISTURADOR DE MESA, PADRÃO MÉDIO - FORNEC. E INSTALAÇÃO. AF_01/2020 | un | 32 | 1096.81 | 1371.0125 | 43872.4
10.7 | 180845 | SEDOP | Revisão de ponto de esgoto | pt | 48 | 180.15 | 225.1875 | 10809
10.8 | 190304 | SEDOP | Lavatório de louça s/ coluna (incl. torn.sifão e válvula )-PCD | un | 14 | 1285.36 | 1606.7 | 22493.8
10.9 | 191515 | SEDOP | Torneira com alavanca | un | 28 | 274.72 | 343.4 | 9615.2
10.10 | 89986 | SINAPI | REGISTRO DE GAVETA BRUTO, LATÃO, ROSCÁVEL, 1/2", COM ACABAMENTO E CANOPLA CROMADOS - FORNECIMENTO E INSTALAÇÃO. AF_08/2021 | un | 56 | 65.94 | 82.425 | 4615.8
10.11 | 100859 | SINAPI | MICTÓRIO SIFONADO LOUÇA BRANCA PARA ENTRADA DE ÁGUA EMBUTIDA - PADRÃO ALTO - FORNECIMENTO E INSTALAÇÃO. AF_01/2020 | un | 22 | 1039.98 | 1299.975 | 28599.45
11 |  |  | INSTALAÇÕES ELÉTRICA |  |  |  |  | 4565271.25
11.1 |  |  | ELÉTRICA |  |  |  |  | 4565271.25
11.1.1 | 9728 | ORSE | QGBT-1 Quadro / Painel em chapa de aço com pintura eletrostática a pó poliester na cor bege, grau de proteção IP 54, com barramento, sem disjuntores - 2000x1700x600mm | un | 8 | 24966.52 | 31208.15 | 249665.2
11.1.2 | 8911 | ORSE | Disjuntor tripolar 100 A, com caixa moldada, corrente interrupção 20KA | un | 98 | 442.98 | 553.725 | 54265.05
11.1.3 | 170388 | SEDOP | Disjuntor 3P - 10 a 50A - PADRÃO DIN | un | 70 | 337.46 | 421.825 | 29527.75
11.1.4 | 101898 | SINAPI | DISJUNTOR TERMOMAGNÉTICO TRIPOLAR , CORRENTE NOMINAL DE 400A - FORNECIMENTO E INSTALAÇÃO. AF_10/2020 | un | 14 | 1344.18 | 1680.225 | 23523.15
11.1.5 | 101882 | SINAPI | QUADRO DE DISTRIBUIÇÃO DE ENERGIA EM CHAPA DE AÇO GALVANIZADO, DE EMBUTIR, COM BARRAMENTO TRIFÁSICO, PARA 30 DISJUNTORES DIN 225A - FORNECIMENTO E INSTALAÇÃO. AF_10/2020 | un | 28 | 1163.71 | 1454.6375 | 40729.85
11.1.6 | 9687 | ORSE | Disjuntor termomagnético tripolar 63 A com caixa moldada 10 kA | un | 28 | 631.23 | 789.0375 | 22093.05
11.1.7 | 9005 | ORSE | Disjuntor tripolar 80 A com caixa moldada 10 kA | un | 14 | 454.23 | 567.7875 | 7949.025
11.1.8 | 170362 | SEDOP | Disjuntor 2P - 6 a 32A - PADRÃO DIN | un | 70 | 68.04 | 85.05 | 5953.5
11.1.9 | 170326 | SEDOP | Disjuntor 1P - 6 a 32A - PADRÃO DIN | un | 580 | 24.38 | 30.475 | 17675.5
11.1.10 | 92986 | SINAPI | CABO DE COBRE FLEXÍVEL ISOLADO, 35 MM², ANTI-CHAMA 0,6/1,0 KV, PARA REDE ENTERRADA DE DISTRIBUIÇÃO DE ENERGIA ELÉTRICA - FORNECIMENTO E INSTALAÇÃO. AF_12/2021 | m | 12000 | 43.1 | 53.875 | 646500
11.1.11 | 91927 | SINAPI | CABO DE COBRE FLEXÍVEL ISOLADO, 2,5 MM², ANTI-CHAMA 0,6/1,0 KV, PARA CIRCUITOS TERMINAIS - FORNECIMENTO E INSTALAÇÃO. AF_03/2023 | m | 36000 | 5.33 | 6.6625 | 239850
11.1.12 | 91929 | SINAPI | CABO DE COBRE FLEXÍVEL ISOLADO, 4 MM², ANTI-CHAMA 0,6/1,0 KV, PARA CIRCUITOS TERMINAIS - FORNECIMENTO E INSTALAÇÃO. AF_03/2023 | m | 12800 | 7.89 | 9.8625 | 126240
11.1.13 | 95778 | SINAPI | CONDULETE DE ALUMÍNIO, TIPO C, PARA ELETRODUTO DE AÇO GALVANIZADO DN 20 MM (3/4''), APARENTE - FORNECIMENTO E INSTALAÇÃO. AF_10/2022 | un | 70 | 31.26 | 39.075 | 2735.25
11.1.14 | 91933 | SINAPI | CABO DE COBRE FLEXÍVEL ISOLADO, 10 MM², ANTI-CHAMA 0,6/1,0 KV, PARA CIRCUITOS TERMINAIS - FORNECIMENTO E INSTALAÇÃO. AF_03/2023 | m | 5500 | 17.84 | 22.3 | 122650
11.1.15 | 95791 | SINAPI | CONDULETE DE ALUMÍNIO, TIPO LR, PARA ELETRODUTO DE AÇO GALVANIZADO DN 32 MM (1 1/4''), APARENTE - FORNECIMENTO E INSTALAÇÃO. AF_10/2022 | un | 80 | 59.76 | 74.7 | 5976
11.1.16 | 91935 | SINAPI | CABO DE COBRE FLEXÍVEL ISOLADO, 16 MM², ANTI-CHAMA 0,6/1,0 KV, PARA CIRCUITOS TERMINAIS - FORNECIMENTO E INSTALAÇÃO. AF_03/2023 | m | 500 | 28.02 | 35.025 | 17512.5
11.1.17 | 95782 | SINAPI | CONDULETE DE ALUMÍNIO, TIPO E, ELETRODUTO DE AÇO GALVANIZADO DN 25 MM (1''), APARENTE - FORNECIMENTO E INSTALAÇÃO. AF_10/2022 | un | 168 | 36.25 | 45.3125 | 7612.5
11.1.18 | 171415 | SEDOP | Unidut múltiplo Ø 3/4" | un | 154 | 4.99 | 6.2375 | 960.575
11.1.19 | 171413 | SEDOP | Unidut múltiplo Ø 1" | un | 84 | 6.11 | 7.6375 | 641.55
11.1.20 | 170931 | SEDOP | Eletrocalha de metal curve "U" perf. 50x50x3000 | un | 568 | 93.38 | 116.725 | 66299.8
11.1.21 | 96563 | SINAPI | SUPORTE PARA ELETROCALHA LISA OU PERFURADA EM AÇO GALVANIZADO, LARGURA 800 MM, EM PERFILADO COM COMPRIMENTO DE 85 CM FIXADO EM LAJE, POR METRO DE ELETROCALHA FIXADA. AF_09/2023 | un | 800 | 64.2 | 80.25 | 64200
11.1.22 | 8111 | ORSE | Emenda interna 500 x 100 mm com base lisa perfurada para eletrocalha metálica (ref. Mopa ou similar) | un | 56 | 37.76 | 47.2 | 2643.2
11.1.23 | 11816 | ORSE | Box reto em alumínio de 3/4" | un | 42 | 9.57 | 11.9625 | 502.425
11.1.24 | 11817 | ORSE | Box reto em alumínio de 1" | un | 42 | 9.97 | 12.4625 | 523.425
11.1.25 | 91863 | SINAPI | ELETRODUTO RÍGIDO ROSCÁVEL, PVC, DN 25 MM (3/4"), PARA CIRCUITOS TERMINAIS, INSTALADO EM FORRO - FORNECIMENTO E INSTALAÇÃO. AF_03/2023 | m | 1400 | 11.65 | 14.5625 | 20387.5
11.1.26 | 91864 | SINAPI | ELETRODUTO RÍGIDO ROSCÁVEL, PVC, DN 32 MM (1"), PARA CIRCUITOS TERMINAIS, INSTALADO EM FORRO - FORNECIMENTO E INSTALAÇÃO. AF_03/2023 | m | 2100 | 15.76 | 19.7 | 41370
11.1.27 | 170630 | SEDOP | Eletroduto PVC Rígido de 2" | m | 2100 | 37.71 | 47.1375 | 98988.75
11.1.28 | 91890 | SINAPI | CURVA 90 GRAUS PARA ELETRODUTO, PVC, ROSCÁVEL, DN 25 MM (3/4"), PARA CIRCUITOS TERMINAIS, INSTALADA EM FORRO - FORNECIMENTO E INSTALAÇÃO. AF_03/2023 | un | 280 | 13.81 | 17.2625 | 4833.5
11.1.29 | 91893 | SINAPI | CURVA 90 GRAUS PARA ELETRODUTO, PVC, ROSCÁVEL, DN 32 MM (1"), PARA CIRCUITOS TERMINAIS, INSTALADA EM FORRO - FORNECIMENTO E INSTALAÇÃO. AF_03/2023 | un | 280 | 17.19 | 21.4875 | 6016.5
11.1.30 | 171262 | SEDOP | Curva 90° p/ elet. F°G° 2" (IE) | un | 280 | 51.81 | 64.7625 | 18133.5
11.1.31 | 13363 | ORSE | Luva de emenda para eletroduto, aço galvanizado, dn 20 mm (3/4"), aparente, instalada em teto - fornecimento e instalaçâo | un | 1120 | 13.46 | 16.825 | 18844
11.1.32 | 13364 | ORSE | Luva de emenda para eletroduto, aço galvanizado, dn 25 mm (1"), aparente, instalada em teto - fornecimento e instalaçâo | un | 560 | 20.43 | 25.5375 | 14301
11.1.33 | 375 | ORSE | Luva para eletroduto de pvc rígido roscável, diâm = 60mm (2") | un | 588 | 7.44 | 9.3 | 5468.4
11.1.34 | 91971 | SINAPI | INTERRUPTOR SIMPLES (3 MÓDULOS) COM INTERRUPTOR PARALELO (1 MÓDULO), 10A/250V, INCLUINDO SUPORTE E PLACA - FORNECIMENTO E INSTALAÇÃO. AF_03/2023 | un | 284 | 88.26 | 110.325 | 31332.3
11.1.35 | 92004 | SINAPI | TOMADA MÉDIA DE EMBUTIR (2 MÓDULOS), 2P+T 10 A, INCLUINDO SUPORTE E PLACA - FORNECIMENTO E INSTALAÇÃO. AF_03/2023 | un | 732 | 56.03 | 70.0375 | 51267.45
11.1.36 | 92027 | SINAPI | INTERRUPTOR SIMPLES (2 MÓDULOS) COM 1 TOMADA DE EMBUTIR 2P+T 10 A, INCLUINDO SUPORTE E PLACA - FORNECIMENTO E INSTALAÇÃO. AF_03/2023 | un | 480 | 66.2 | 82.75 | 39720
11.1.37 | 171532 | SEDOP | Luminária de sobrepor com aletas e 2 lâmpadas de Led de 18W | un | 1260 | 412.51 | 515.6375 | 649703.25
11.1.38 | 12808 | ORSE | Refletor Slim LED 200W de potência, branco Frio, 6500k, Autovolt, marca G-light ou similar | un | 16 | 175.59 | 219.4875 | 3511.8
11.1.39 | 170683 | SEDOP | Ponto de logica - UTP (incl. eletr.,cabo e conector) | pt | 956 | 596.6 | 745.75 | 712937
11.1.40 | 171186 | SEDOP | Adapt Cable M8V Cat 5e 2,5m | un | 468 | 32.95 | 41.1875 | 19275.75
11.1.41 | 98305 | SINAPI | RACK FECHADO PARA SERVIDOR - FORNECIMENTO E INSTALAÇÃO. AF_11/2019 | un | 20 | 2468.33 | 3085.4125 | 61708.25
11.1.42 | 171185 | SEDOP | Switch 24 portas | un | 60 | 1743.96 | 2179.95 | 130797
11.1.43 | 170081 | SEDOP | Ponto de luz / força (c/tubul., cx. e fiaçao) ate 200W | pt | 1600 | 274.92 | 343.65 | 549840
11.1.44 | 230262 | SEDOP | Ponto p/ar condicionado(tubul.,cj.airstop e fiaçao) | pt | 480 | 551.01 | 688.7625 | 330606
12 |  |  | PINTURA |  |  |  |  | 1910178.1916
12.1 | 88411 | SINAPI | APLICAÇÃO MANUAL DE FUNDO SELADOR ACRÍLICO EM PANOS COM PRESENÇA DE VÃOS DE EDIFÍCIOS DE MÚLTIPLOS PAVIMENTOS. AF_03/2024 | m² | 9663 | 4.57 | 5.7125 | 55199.8875
12.2 | 96126 | SINAPI | APLICAÇÃO MANUAL DE MASSA ACRÍLICA EM PANOS DE FACHADA COM PRESENÇA DE VÃOS, DE EDIFÍCIOS DE MÚLTIPLOS PAVIMENTOS, UMA DEMÃO. AF_03/2024 | m² | 9663 | 16.76 | 20.95 | 202439.85
12.3 | 88424 | SINAPI | APLICAÇÃO MANUAL DE PINTURA COM TINTA TEXTURIZADA ACRÍLICA EM PANOS COM PRESENÇA DE VÃOS DE EDIFÍCIOS DE MÚLTIPLOS PAVIMENTOS, DUAS CORES. AF_03/2024 | m² | 9663 | 27.92 | 34.9 | 337238.7
12.4 | 88494 | SINAPI | EMASSAMENTO COM MASSA LÁTEX, APLICAÇÃO EM TETO, UMA DEMÃO, LIXAMENTO M M2 CR 20,88 ANUAL. AF_04/2023 | m² | 17525.97 | 20.88 | 26.1 | 457427.817
12.5 | 88484 | SINAPI | FUNDO SELADOR ACRÍLICO, APLICAÇÃO MANUAL EM TETO, UMA DEMÃO. AF_04/2023 | m² | 17525.97 | 5 | 6.25 | 109537.3125
12.6 | 88488 | SINAPI | PINTURA LÁTEX ACRÍLICA PREMIUM, APLICAÇÃO MANUAL EM TETO, DUAS DEMÃOS. AF_04/2023 | m² | 17525.97 | 16.56 | 20.7 | 362787.579
12.7 | 88485 | SINAPI | FUNDO SELADOR ACRÍLICO, APLICAÇÃO MANUAL EM PAREDE, UMA DEMÃO. AF_04/2 M2 C 4,02 023 | m² | 8705.55 | 4.02 | 5.025 | 43745.3887
12.8 | 88497 | SINAPI | EMASSAMENTO COM MASSA LÁTEX, APLICAÇÃO EM PAREDE, DUAS DEMÃOS, LIXAMENTO MANUAL. AF_04/2023 | m² | 8705.55 | 17.23 | 21.5375 | 187495.7831
12.9 | 88489 | SINAPI | PINTURA LÁTEX ACRÍLICA PREMIUM, APLICAÇÃO MANUAL EM PAREDES, DUAS DEMÃOS. AF_04/2023 | m² | 8705.55 | 14.18 | 17.725 | 154305.8737
13 |  |  | SISTEMA DE COMBATE DE INCÊNDIO |  |  |  |  | 92117.5
13.1 | 101912 | SINAPI | ABRIGO PARA HIDRANTE, 75X45X17CM, COM REGISTRO GLOBO ANGULAR 45 GRAUS 2 1/2", ADAPTADOR STORZ 2 1/2", MANGUEIRA DE INCÊNDIO 15M 2 1/2" E ESGUICHO EM LATÃO 2 1/2" - FORNECIMENTO E INSTALAÇÃO. AF_10/2020 | UN | 40 | 1842.35 | 2302.9375 | 92117.5
14 |  |  | LIMPEZA E ENTREGA DA OBRA |  |  |  |  | 27298.25
14.1 | 270220 | SEDOP | Limpeza geral e entrega da obra | m² | 2660 | 8.21 | 10.2625 | 27298.25
15 |  |  | RECUPERAÇÃO DAS ESTRUTURAS DA FACHADA |  |  |  |  | 3032155.2361
15.1 |  |  | MANCHAS ESCURAS, DESTACAMENTO DE REBOCO E CORROSÃO |  |  |  |  | 2582981.6931
15.1.1 |  |  | SERVIÇOS PRELIMINARES |  |  |  |  | 767449.75
15.1.1.1 | 00020193 | SINAPI | LOCACAO DE ANDAIME METALICO TIPO FACHADEIRO, PECAS COM APROXIMADAMENTE 1,20 M DE LARGURA E 2,0 M DE ALTURA, INCLUINDO DIAGONAIS EM X, BARRAS DE LIGACAO, SAPATAS E DEMAIS ITENS NECESSARIOS A MONTAGEM (NAO INCLUI INSTALACAO) | M2XMES | 6250 | 16.5 | 20.625 | 128906.25
15.1.1.2 | 97063 | SINAPI | MONTAGEM E DESMONTAGEM DE ANDAIME MODULAR FACHADEIRO, COM PISO METÁLICO, PARA EDIFICAÇÕES COM MÚLTIPLOS PAVIMENTOS (EXCLUSIVE ANDAIME E LIMPEZA). AF_11/2017 | m² | 13500 | 17.82 | 22.275 | 300712.5
15.1.1.3 | 97062 | SINAPI | COLOCAÇÃO DE TELA EM ANDAIME FACHADEIRO. AF_11/2017 | m² | 13500 | 6.9 | 8.625 | 116437.5
15.1.1.4 | 98459 | SINAPI | TAPUME COM TELHA METÁLICA. AF_05/2018 | m² | 600 | 91.7 | 114.625 | 68775
15.1.1.5 | 72817 | SINAPI | BANDEJA SALVA-VIDAS/COLETA DE ENTULHOS, COM TABUA | M | 380 | 312.19 | 390.2375 | 148290.25
15.1.1.6 | 97637 | SINAPI | REMOÇÃO DE TAPUME/ CHAPAS METÁLICAS E DE MADEIRA, DE FORMA MANUAL, SEM REAPROVEITAMENTO. AF_09/2023 | m² | 600 | 2.93 | 3.6625 | 2197.5
15.1.1.7 | ED-48499 | SETOP | REMOÇÃO MANUAL DE REDES DE DUTOS PARA CLIMATIZAÇÃO, INCLUSIVE AFASTAMENTO E EMPILHAMENTO, EXCLUSIVE TRANSPORTE E RETIRADA DO MATERIAL REMOVIDO NÃO REAPROVEITÁVEL | m | 180 | 9.47 | 11.8375 | 2130.75
15.1.2 |  |  | PREPARO DO SUBSTRATO |  |  |  |  | 726845.4225
15.1.2.1 | 97631 | SINAPI | DEMOLIÇÃO DE ARGAMASSAS, DE FORMA MANUAL, SEM REAPROVEITAMENTO. AF_12/2017 | m² | 3823 | 11.95 | 14.9375 | 57106.0625
15.1.2.2 | 4918 | ORSE | Preparo de substrato por escarificação manual (corte de concreto) até 3,0cm de profundidade | m² | 1890 | 265.93 | 332.4125 | 628259.625
15.1.2.3 | 040806 | IOPES | Tratamento de armaduras corroídas com lixamento manual com escova de aço, até a completa remoção de partículas soltas, materiais indesejáveis e corrosão, exclusive aplicação de argamassa cimentícia, polimérica com inibidor de corrosão | m² | 180.6 | 26.58 | 33.225 | 6000.435
15.1.2.4 | 020174 | SEDOP | Retirada de entulho - manualmente (incluindo caixa coletora) | m³ | 223 | 127.28 | 159.1 | 35479.3
15.1.3 |  |  | LIMPEZA DO SUBSTRATO |  |  |  |  | 69251.2125
15.1.3.1 | 16.35.019 | FDE | LIMPEZA DO SUBSTRATO, COM JATO DE AR COMPRIMIDO | m² | 2734.5 | 9.18 | 11.475 | 31378.3875
15.1.3.2 | 16.35.014 | FDE | LIMPEZA DO SUBSTRATO COM APLICACAO DE JATO DE AGUA FRIA | m² | 2734.5 | 11.08 | 13.85 | 37872.825
15.1.4 |  |  | APLICAÇÃO DO PRODUTO |  |  |  |  | 476152.77
15.1.4.1 | 4785 | ORSE | Proteção de armadura com tinta de alto teor de zinco - Nitoprimer Zn ou similar, esp:2mm | m² | 10.6 | 129.36 | 161.7 | 1714.02
15.1.4.2 | 051461 | SEDOP | Ancoragens de barras de aço com resina epoxi | KG | 972 | 111.23 | 139.0375 | 135144.45
15.1.4.3 | 11.20.120 | CPOS/CDHU | Reparo superficial com argamassa polimérica (tixotrópica), bicomponente | m³ | 24 | 11309.81 | 14137.2625 | 339294.3
15.1.5 |  |  | OUTROS |  |  |  |  | 543282.5381
15.1.5.1 | 87878 | SINAPI | CHAPISCO APLICADO EM ALVENARIAS E ESTRUTURAS DE CONCRETO INTERNAS, COM COLHER DE PEDREIRO. ARGAMASSA TRAÇO 1:3 COM PREPARO MANUAL. AF_10/2022 | m² | 3456 | 5.7 | 7.125 | 24624
15.1.5.2 | 87322 | SINAPI | ARGAMASSA TRAÇO 1:3 (EM VOLUME DE CIMENTO E AREIA GROSSA ÚMIDA) COM ADIÇÃO DE EMULSÃO POLIMÉRICA PARA CHAPISCO ROLADO, PREPARO MECÂNICO COM BETONEIRA 400 L. AF_08/2019 | m³ | 95.65 | 4337.97 | 5422.4625 | 518658.5381
15.2 |  |  | IMPERMEABILIZAÇÃO |  |  |  |  | 358606.6455
15.2.1 | 98524 | SINAPI | LIMPEZA MANUAL GERAL COM REMOCAO DE COBERTURA VEGETAL | m² | 1197.32 | 4.79 | 5.9875 | 7168.9535
15.2.2 | 97631 | SINAPI | DEMOLIÇÃO DE ARGAMASSAS, DE FORMA MANUAL, SEM REAPROVEITAMENTO. AF_12/2017 | m² | 1197.32 | 11.95 | 14.9375 | 17884.9675
15.2.3 | 98546 | SINAPI | IMPERMEABILIZAÇÃO DE SUPERFÍCIE COM MANTA ASFÁLTICA, UMA CAMADA, INCLUSIVE APLICAÇÃO DE PRIMER ASFÁLTICO, E=4MM. AF_09/2023 | m² | 1197.32 | 129.49 | 161.8625 | 193801.2085
15.2.4 | 88476 | SINAPI | CONTRAPISO COM ARGAMASSA AUTONIVELANTE, APLICADO SOBRE LAJE, ADERIDO, ESPESSURA 2CM. AF_07/2021 | m² | 1197.32 | 28.14 | 35.175 | 42115.731
15.2.5 | 98565 | SINAPI | PROTEÇÃO MECÂNICA DE SUPERFICIE HORIZONTAL COM ARGAMASSA DE CIMENTO E AREIA, TRAÇO 1:3, E=3CM. AF_09/2023 | m² | 1197.32 | 63.58 | 79.475 | 95157.007
15.2.6 | 020174 | SEDOP | Retirada de entulho - manualmente (incluindo caixa coletora) | m³ | 15.58 | 127.28 | 159.1 | 2478.778
15.3 |  |  | JUNTA DE DILATAÇÃO |  |  |  |  | 90566.8975
15.3.1 | ED-50156 | SETOP | PROTEÇÃO PARA TRANSEUNTE OU ISOLAMENTO DE ÁREA COM FITA ZEBRADA AMARELA, INCLUSIVE PONTALETE COM BASE DE APOIO EM CONCRETO MAGRO, ALTURA DE 150CM, FORNECIMENTO E MOVIMENTAÇÃO | m | 124.6 | 10.93 | 13.6625 | 1702.3475
15.3.2 | 03.09.060 | CPOS/CDHU | Remoção manual de junta de dilatação ou retração, inclusive apoio | M | 2124.6 | 6.9 | 8.625 | 18324.675
15.3.3 | 16.35.019 | FDE | LIMPEZA DO SUBSTRATO, COM JATO DE AR COMPRIMIDO | m² | 665 | 9.18 | 11.475 | 7630.875
15.3.4 | 98575 | SINAPI | TRATAMENTO DE JUNTA DE DILATAÇÃO, COM TARUGO DE POLIETILENO E SELANTE PU, INCLUSO PREENCHIMENTO COM ESPUMA EXPANSIVA PU. AF_09/2023 | M | 665 | 75.68 | 94.6 | 62909
16 |  |  | RECUPERAÇÃO DAS ESTRUTURAS DOS PAVIMENTOS - CORROSÃO DAS ARMADURAS |  |  |  |  | 407036.1325
16.1 |  |  | SERVIÇOS PRELIMINARES |  |  |  |  | 42164.625
16.1.1 | 00010527 | SINAPI-I | LOCACAO DE ANDAIME METALICO TUBULAR DE ENCAIXE, TIPO DE TORRE, CADA PAINEL COM LARGURA DE 1 ATE 1,5 M E ALTURA DE *1,00* M, INCLUINDO DIAGONAL, BARRAS DE LIGACAO, SAPATAS OU RODIZIOS E DEMAIS ITENS NECESSARIOS A MONTAGEM (NAO INCLUI INSTALACAO) | M/MES | 229 | 22 | 27.5 | 6297.5
16.1.2 | 97064 | SINAPI | MONTAGEM E DESMONTAGEM DE ANDAIME TUBULAR TIPO TORRE (EXCLUSIVE ANDAIME E LIMPEZA). AF_11/2017 | M | 1145 | 25.06 | 31.325 | 35867.125
16.2 |  |  | PREPARO DO SUBSTRATO |  |  |  |  | 212628.7319
16.2.1 | 4918 | ORSE | Preparo de substrato por escarificação manual (corte de concreto) até 3,0cm de profundidade | m² | 636.05 | 265.93 | 332.4125 | 211430.9706
16.2.2 | 040806 | IOPES | Tratamento de armaduras corroídas com lixamento manual com escova de aço, até a completa remoção de partículas soltas, materiais indesejáveis e corrosão, exclusive aplicação de argamassa cimentícia, polimérica com inibidor de corrosão | m² | 36.05 | 26.58 | 33.225 | 1197.7612
16.3 |  |  | LIMPEZA DO PRODUTO |  |  |  |  | 16107.9662
16.3.1 | 16.35.019 | FDE | LIMPEZA DO SUBSTRATO, COM JATO DE AR COMPRIMIDO | m² | 636.05 | 9.18 | 11.475 | 7298.6737
16.3.2 | 16.35.014 | FDE | LIMPEZA DO SUBSTRATO COM APLICACAO DE JATO DE AGUA FRIA | m² | 636.05 | 11.08 | 13.85 | 8809.2925
16.4 |  |  | APLICAÇÃO DO PRODUTO |  |  |  |  | 136134.8094
16.4.1 | 4785 | ORSE | Proteção de armadura com tinta de alto teor de zinco - Nitoprimer Zn ou similar, esp:2mm | m² | 344.55 | 129.36 | 161.7 | 55713.735
16.4.2 | 051461 | SEDOP | Ancoragens de barras de aço com resina epoxi | KG | 344.55 | 111.23 | 139.0375 | 47905.3706
16.4.3 | 11.20.120 | CPOS/CDHU | Reparo superficial com argamassa polimérica (tixotrópica), bicomponente | m³ | 2.3 | 11309.81 | 14137.2625 | 32515.7037
17 |  |  | RECUPERAÇÃO DAS ESTRUTURAS DOS PAVIMENTOS - CONCRETO DETERIORADO |  |  |  |  | 941374.3679
17.1 |  |  | PREPARO DO SUBSTRATO |  |  |  |  | 61816.825
17.1.1 | 00010527 | SINAPI-I | LOCACAO DE ANDAIME METALICO TUBULAR DE ENCAIXE, TIPO DE TORRE, CADA PAINEL COM LARGURA DE 1 ATE 1,5 M E ALTURA DE *1,00* M, INCLUINDO DIAGONAL, BARRAS DE LIGACAO, SAPATAS OU RODIZIOS E DEMAIS ITENS NECESSARIOS A MONTAGEM (NAO INCLUI INSTALACAO) | M/MES | 82 | 22 | 27.5 | 2255
17.1.2 | 97064 | SINAPI | MONTAGEM E DESMONTAGEM DE ANDAIME TUBULAR TIPO TORRE (EXCLUSIVE ANDAIME E LIMPEZA). AF_11/2017 | M | 410 | 25.06 | 31.325 | 12843.25
17.1.3 | 97631 | SINAPI | DEMOLIÇÃO DE ARGAMASSAS, DE FORMA MANUAL, SEM REAPROVEITAMENTO. AF_12/2017 | m² | 134.5 | 11.95 | 14.9375 | 2009.0938
17.1.4 | 4918 | ORSE | Preparo de substrato por escarificação manual (corte de concreto) até 3,0cm de profundidade | m² | 134.5 | 265.93 | 332.4125 | 44709.4813
17.2 |  |  | LIMPEZA DO SUBSTRATO |  |  |  |  | 1862.825
17.2.1 | 16.35.014 | FDE | LIMPEZA DO SUBSTRATO COM APLICACAO DE JATO DE AGUA FRIA | m² | 134.5 | 11.08 | 13.85 | 1862.825
17.3 |  |  | APLICAÇÃO DO PRODUTO |  |  |  |  | 705966.3804
17.3.1 | 051461 | SEDOP | Ancoragens de barras de aço com resina epoxi | KG | 783.6 | 111.23 | 139.0375 | 108949.785
17.3.2 | 11.20.120 | CPOS/CDHU | Reparo superficial com argamassa polimérica (tixotrópica), bicomponente | m³ | 42.23 | 11309.81 | 14137.2625 | 597016.5954
17.4 |  |  | OUTROS |  |  |  |  | 171728.3375
17.4.1 | 87878 | SINAPI | CHAPISCO APLICADO EM ALVENARIAS E ESTRUTURAS DE CONCRETO INTERNAS, COM COLHER DE PEDREIRO. ARGAMASSA TRAÇO 1:3 COM PREPARO MANUAL. AF_10/2022 | m² | 134.5 | 5.7 | 7.125 | 958.3125
17.4.2 | 88629 | SINAPI | ARGAMASSA TRAÇO 1:3 (EM VOLUME DE CIMENTO E AREIA MÉDIA ÚMIDA), PREPARO MANUAL. AF_08/2019 | m³ | 24 | 899.73 | 1124.6625 | 26991.9
17.4.3 | 88484 | SINAPI | FUNDO SELADOR ACRÍLICO, APLICAÇÃO MANUAL EM TETO, UMA DEMÃO. AF_04/2023 | m² | 23004.5 | 5 | 6.25 | 143778.125
18 |  |  | DETALHE 4: JUNTA DE DILATAÇÃO |  |  |  |  | 12733.56
18.1 | ED-50156 | SETOP | PROTEÇÃO PARA TRANSEUNTE OU ISOLAMENTO DE ÁREA COM FITA ZEBRADA AMARELA, INCLUSIVE PONTALETE COM BASE DE APOIO EM CONCRETO MAGRO, ALTURA DE 150CM, FORNECIMENTO E MOVIMENTAÇÃO | m | 99.2 | 10.93 | 13.6625 | 1355.32
18.2 | 03.09.060 | CPOS/CDHU | Remoção manual de junta de dilatação ou retração, inclusive apoio | M | 99.2 | 6.9 | 8.625 | 855.6
18.3 | 16.35.019 | FDE | LIMPEZA DO SUBSTRATO, COM JATO DE AR COMPRIMIDO | m² | 99.2 | 9.18 | 11.475 | 1138.32
18.4 | 98575 | SINAPI | TRATAMENTO DE JUNTA DE DILATAÇÃO, COM TARUGO DE POLIETILENO E SELANTE PU, INCLUSO PREENCHIMENTO COM ESPUMA EXPANSIVA PU. AF_09/2023 | M | 99.2 | 75.68 | 94.6 | 9384.32
19 |  |  | LIMPEZA GERAL |  |  |  |  | 44877.9125
19.1 | 270220 | SEDOP | Limpeza geral e entrega da obra | m² | 4373 | 8.21 | 10.2625 | 44877.9125
DATA BASE OUTUBRO/2024 |  |  |  |  | Valor Arrendondado de serviço |  |  | 31398768.4545
[5 empty] | Quantidade arrendonda de serviços |  |  | 25119014.7636
[5 empty] | % DESCONTO PESQUISADO |  |  | 16.5%
|  |  | FABIO AUGUSTO SILVA MACHADO |  | Valor Final com Desconto |  |  | 26217971.6595
Engenheiro
CREA Nº13966 D
[5 empty] | Valor estimado UNITÁRIO Com desconto |  |  | 1.0437
|  |  | Especificação | unidade | Valor com desconto |  | Quantidade de serviços | Valor Total Estimado com desconto
|  |  | Realização, sob demanda, de obra, reforma, recuperação, ampliação, demolição, adaptação e manutenção (pequenas obras) com fornecimento de peças, equipamentos, materiais e mão de obra, na forma estabelecida em planilha de serviços com insumos diversos descritos pelo Sistema Nacional de Pesquisa de Custos e Índices da Construção Civil, doravante denominado SINAPI. | serviço | 1.0437 |  | 25119014.7636 | 26217971.6595

## Curva ABC
REFERÊNCIA SINAPI : OUTUBRO/2024
|  |  | Obra |  |  | B.D.I. |  | Encargos Sociais
|  |  | REFORMA GERAL SUDAM |  |  | 25% |  | Não Desonerado:
Orçamento Sintético
Item | Código | Banco | Descrição | Und | Quant. | Valor Unit | Valor Unit com BDI | Total | %
31398768.4545
7.2 | 130759 | SEDOP | Porcelanato (polido) - incluindo rejuntamento (Padrão Alto) | m² | 15624 | 265.79 | 332.2375 | 5190878.7 | 16.53%
7.7 | 260662 | SEDOP | Blokret sextavado e=10cm (incl. colchão de areia e rejuntamento) | m² | 7200 | 149.52 | 186.9 | 1345680 | 4.286%
6.2 | 96369 | SINAPI | PAREDE COM SISTEMA EM CHAPAS DE GESSO PARA DRYWALL, USO INTERNO, COM DUAS FACES DUPLAS E ESTRUTURA METÁLICA COM GUIAS DUPLAS PARA PAREDES COM ÁREA LÍQUIDA MAIOR OU IGUAL A 6 M2, COM VÃOS. AF_07/2023_PS | m² | 4500 | 229.45 | 286.8125 | 1290656.25 | 4.111%
5.2 | 90406 | SINAPI | MASSA ÚNICA, EM ARGAMASSA TRAÇO 1:2:8, PREPARO MECÂNICO, APLICADA MANUALMENTE EM TETO, E = 17,5MM, COM TALISCAS. AF_03/2024 | m² | 17525.97 | 50.63 | 63.2875 | 1109174.8264 | 3.533%
7.4 | 102253 | SINAPI | TAPA VISTA DE MICTÓRIO EM GRANITO CINZA POLIDO, ESP = 3CM, ASSENTADO COM ARGAMASSA COLANTE AC III-E . AF_01/2021 | m² | 780 | 989.8 | 1237.25 | 965055 | 3.074%
4.2 | 071361 | SEDOP | Estrutura metálica p/ cobertura - 2 águas-vão 20m | m² | 3088.79 | 239.29 | 299.1125 | 923895.6989 | 2.942%
4.1 | 94216 | SINAPI | TELHAMENTO COM TELHA METÁLICA TERMOACÚSTICA E = 30 MM, COM ATÉ 2 ÁGUAS, INCLUSO IÇAMENTO. AF_07/2019 | m² | 3088.79 | 194.36 | 242.95 | 750421.5305 | 2.39%
11.1.40 | 170683 | SEDOP | Ponto de logica - UTP (incl. eletr.,cabo e conector) | pt | 956 | 596.6 | 745.75 | 712937 | 2.271%
6.3 | 87788 | SINAPI | EMBOÇO OU MASSA ÚNICA EM ARGAMASSA TRAÇO 1:2:8, PREPARO MECÂNICO COM BETONEIRA 400 L, APLICADA MANUALMENTE EM PANOS DE FACHADA COM PRESENÇA DE VÃOS, ESPESSURA MAIOR OU IGUAL A 50 MM. AF_08/2022 | m² | 5223 | 105.75 | 132.1875 | 690415.3125 | 2.199%
11.1.38 | 171532 | SEDOP | Luminária de sobrepor com aletas e 2 lâmpadas de Led de 18W | un | 1260 | 412.51 | 515.6375 | 649703.25 | 2.069%
11.1.11 | 92986 | SINAPI | CABO DE COBRE FLEXÍVEL ISOLADO, 35 MM², ANTI-CHAMA 0,6/1,0 KV, PARA REDE ENTERRADA DE DISTRIBUIÇÃO DE ENERGIA ELÉTRICA - FORNECIMENTO E INSTALAÇÃO. AF_12/2021 | m | 12000 | 43.1 | 53.875 | 646500 | 2.059%
5.3 | 87414 | SINAPI | APLICAÇÃO MANUAL DE GESSO DESEMPENADO (SEM TALISCAS) EM TETO DE AMBIENTES DE ÁREA MAIOR QUE 10M², ESPESSURA DE 1,0CM. AF_03/2023 | m² | 17525.97 | 28.82 | 36.025 | 631373.0693 | 2.011%
3.24 | 020023 | SEDOP | Retirada de piso incl. camada impermeabilizadora | m² | 15624 | 32.32 | 40.4 | 631209.6 | 2.01%
15.1.2.2 | 4918 | ORSE | Preparo de substrato por escarificação manual (corte de concreto) até 3,0cm de profundidade | m² | 2660.55 | 265.93 | 332.4125 | 884400.0769 | 2.817%
17.3.2 | 11.20.120 | CPOS/CDHU | Reparo superficial com argamassa polimérica (tixotrópica), bicomponente | m³ | 68.53 | 11309.81 | 14137.2625 | 968826.5991 | 3.086%
11.1.44 | 170081 | SEDOP | Ponto de luz / força (c/tubul., cx. e fiaçao) ate 200W | pt | 1600 | 274.92 | 343.65 | 549840 | 1.751%
7.6 | 88476 | SINAPI | CONTRAPISO COM ARGAMASSA AUTONIVELANTE, APLICADO SOBRE LAJE, ADERIDO, ESPESSURA 2CM. AF_07/2021 | m² | 16821.32 | 28.14 | 35.175 | 591689.931 | 1.884%
15.1.5.2 | 87322 | SINAPI | ARGAMASSA TRAÇO 1:3 (EM VOLUME DE CIMENTO E AREIA GROSSA ÚMIDA) COM ADIÇÃO DE EMULSÃO POLIMÉRICA PARA CHAPISCO ROLADO, PREPARO MECÂNICO COM BETONEIRA 400 L. AF_08/2019 | m³ | 95.65 | 4337.97 | 5422.4625 | 518658.5381 | 1.652%
4.3 | 98547 | SINAPI | IMPERMEABILIZAÇÃO DE SUPERFÍCIE COM MANTA ASFÁLTICA, DUAS CAMADAS, INCLUSIVE APLICAÇÃO DE PRIMER ASFÁLTICO, E=3MM E E=4MM. AF_09/2023 | m² | 1880 | 218.81 | 273.5125 | 514203.5 | 1.638%
2.1 | 90779 | SINAPI | ENGENHEIRO CIVIL DE OBRA SENIOR COM ENCARGOS COMPLEMENTARES | H | 2640 | 149.21 | 186.5125 | 492393 | 1.568%
12.4 | 88494 | SINAPI | EMASSAMENTO COM MASSA LÁTEX, APLICAÇÃO EM TETO, UMA DEMÃO, LIXAMENTO M M2 CR 20,88 ANUAL. AF_04/2023 | m² | 17525.97 | 20.88 | 26.1 | 457427.817 | 1.457%
5.1 | 87886 | SINAPI | CHAPISCO APLICADO NO TETO OU EM ESTRUTURA, COM DESEMPENADEIRA DENTADA. ARGAMASSA INDUSTRIALIZADA COM PREPARO MANUAL. AF_10/2022 | m² | 17525.97 | 18.42 | 23.025 | 403535.4593 | 1.285%
2.2 | 90777 | SINAPI | ENGENHEIRO CIVIL DE OBRA JUNIOR COM ENCARGOS COMPLEMENTARES | H | 2640 | 119.5 | 149.375 | 394350 | 1.256%
12.6 | 88488 | SINAPI | PINTURA LÁTEX ACRÍLICA PREMIUM, APLICAÇÃO MANUAL EM TETO, DUAS DEMÃOS. AF_04/2023 | m² | 17525.97 | 16.56 | 20.7 | 362787.579 | 1.155%
12.3 | 88424 | SINAPI | APLICAÇÃO MANUAL DE PINTURA COM TINTA TEXTURIZADA ACRÍLICA EM PANOS COM PRESENÇA DE VÃOS DE EDIFÍCIOS DE MÚLTIPLOS PAVIMENTOS, DUAS CORES. AF_03/2024 | m² | 9663 | 27.92 | 34.9 | 337238.7 | 1.074%
11.1.45 | 230262 | SEDOP | Ponto p/ ar condicionado(tubul.,cj.airstop e fiaçao) | pt | 480 | 551.01 | 688.7625 | 330606 | 1.053%
9.2.1 | 102169 | SINAPI | INSTALAÇÃO DE VIDRO LISO INCOLOR, E = 10 MM, EM ESQUADRIA DE ALUMÍNIO OU PVC, FIXADO COM BAGUETE. AF_01/2021_PS | m² | 518.64 | 506.37 | 632.9625 | 328279.671 | 1.046%
3.23 | 020221 | SEDOP | Retirada de piso em taco de madeira | m² | 8928 | 27.7 | 34.625 | 309132 | 0.9845%
3.1 | 020677 | SEDOP | Retirada de pintura (c/ escova de aço) | m² | 34847.28 | 6.97 | 8.7125 | 303606.927 | 0.9669%
15.1.1.2 | 97063 | SINAPI | MONTAGEM E DESMONTAGEM DE ANDAIME MODULAR FACHADEIRO, COM PISO METÁLICO, PARA EDIFICAÇÕES COM MÚLTIPLOS PAVIMENTOS (EXCLUSIVE ANDAIME E LIMPEZA). AF_11/2017 | m² | 18204 | 17.82 | 22.275 | 405494.1 | 1.291%
9.1.1 | 90791 | SINAPI | KIT DE PORTA-PRONTA DE MADEIRA EM ACABAMENTO MELAMÍNICO BRANCO, FOLHA PESADA OU SUPERPESADA, 80X210CM, FIXAÇÃO COM PREENCHIMENTO PARCIAL DE ESPUMA EXPANSIVA - FORNECIMENTO E INSTALAÇÃO. AF_12/2019 | un | 215 | 1085.47 | 1356.8375 | 291720.0625 | 0.9291%
3.16 | 13435 | ORSE | Demolição de estrutura metálica de cobertura, incluindo telhado, pilares, vigas e terças - Obra Reforma do palácio de Veraneio | un | 10 | 22000 | 27500 | 275000 | 0.8758%
11.1.1 | 9728 | ORSE | QGBT-1 Quadro / Painel em chapa de aço com pintura eletrostática a pó poliester na cor bege, grau de proteção IP 54, com barramento, sem disjuntores - 2000x1700x600mm | un | 8 | 24966.52 | 31208.15 | 249665.2 | 0.7951%
11.1.12 | 91927 | SINAPI | CABO DE COBRE FLEXÍVEL ISOLADO, 2,5 MM², ANTI-CHAMA 0,6/1,0 KV, PARA CIRCUITOS TERMINAIS - FORNECIMENTO E INSTALAÇÃO. AF_03/2023 | m | 36000 | 5.33 | 6.6625 | 239850 | 0.7639%
1.4 | 98459 | SINAPI | TAPUME COM TELHA METÁLICA. AF_03/2024 | m² | 2520 | 91.7 | 114.625 | 288855 | 0.92%
12.2 | 96126 | SINAPI | APLICAÇÃO MANUAL DE MASSA ACRÍLICA EM PANOS DE FACHADA COM PRESENÇA DE VÃOS, DE EDIFÍCIOS DE MÚLTIPLOS PAVIMENTOS, UMA DEMÃO. AF_03/2024 | m² | 9663 | 16.76 | 20.95 | 202439.85 | 0.6447%
3.3 | 020020 | SEDOP | Retirada da estrutura em madeira da cobertura | m² | 5256.26 | 29.98 | 37.475 | 196978.3435 | 0.6273%
15.2.3 | 98546 | SINAPI | IMPERMEABILIZAÇÃO DE SUPERFÍCIE COM MANTA ASFÁLTICA, UMA CAMADA, INCLUSIVE APLICAÇÃO DE PRIMER ASFÁLTICO, E=4MM. AF_09/2023 | m² | 1197.32 | 129.49 | 161.8625 | 193801.2085 | 0.6172%
12.8 | 88497 | SINAPI | EMASSAMENTO COM MASSA LÁTEX, APLICAÇÃO EM PAREDE, DUAS DEMÃOS, LIXAMENTO MANUAL. AF_04/2023 | m² | 8705.55 | 17.23 | 21.5375 | 187495.7831 | 0.5971%
3.15 | 97621 | SINAPI | DEMOLIÇÃO DE ALVENARIA DE BLOCO FURADO, DE FORMA MANUAL, SEM REAPROVEITAMENTO. AF_09/2023 | m³ | 2256 | 59.39 | 74.2375 | 167479.8 | 0.5334%
8.1 | 104611 | SINAPI | REVESTIMENTO CERÂMICO PARA PAREDES INTERNAS COM PLACAS TIPO ESMALTADA DE DIMENSÕES 60X60 CM APLICADAS NA ALTURA INTEIRA DAS PAREDES. AF_02/2023_PE | m² | 1200 | 104.51 | 130.6375 | 156765 | 0.4993%
12.9 | 88489 | SINAPI | PINTURA LÁTEX ACRÍLICA PREMIUM, APLICAÇÃO MANUAL EM PAREDES, DUAS DEMÃOS. AF_04/2023 | m² | 8705.55 | 14.18 | 17.725 | 154305.8737 | 0.4914%
1.17 | 021531 | SEDOP | Desmontagem de estrutura metálica com retirada de solda e corte de peças por meio de lixadeira | m² | 3200 | 38.43 | 48.0375 | 153720 | 0.4896%
4.4 | 98565 | SINAPI | PROTEÇÃO MECÂNICA DE SUPERFICIE HORIZONTAL COM ARGAMASSA DE CIMENTO E AREIA, TRAÇO 1:3, E=3CM. AF_09/2023 | m² | 3077.32 | 63.58 | 79.475 | 244570.007 | 0.7789%
15.1.1.5 | 72817 | SINAPI | BANDEJA SALVA-VIDAS/COLETA DE ENTULHOS, COM TABUA | M | 380 | 312.19 | 390.2375 | 148290.25 | 0.4723%
17.4.3 | 88484 | SINAPI | FUNDO SELADOR ACRÍLICO, APLICAÇÃO MANUAL EM TETO, UMA DEMÃO. AF_04/2023 | m² | 40530.47 | 5 | 6.25 | 253315.4375 | 0.8068%
15.1.4.2 | 051461 | SEDOP | Ancoragens de barras de aço com resina epoxi | KG | 2100.15 | 111.23 | 139.0375 | 291999.6056 | 0.93%
11.1.43 | 171185 | SEDOP | Switch 24 portas | un | 60 | 1743.96 | 2179.95 | 130797 | 0.4166%
15.1.1.1 | 00020193 | SINAPI | LOCACAO DE ANDAIME METALICO TIPO FACHADEIRO, PECAS COM APROXIMADAMENTE 1,20 M DE LARGURA E 2,0 M DE ALTURA, INCLUINDO DIAGONAIS EM X, BARRAS DE LIGACAO, SAPATAS E DEMAIS ITENS NECESSARIOS A MONTAGEM (NAO INCLUI INSTALACAO) | M2XMES | 6922 | 16.5 | 20.625 | 142766.25 | 0.4547%
11.1.13 | 91929 | SINAPI | CABO DE COBRE FLEXÍVEL ISOLADO, 4 MM², ANTI-CHAMA 0,6/1,0 KV, PARA CIRCUITOS TERMINAIS - FORNECIMENTO E INSTALAÇÃO. AF_03/2023 | m | 12800 | 7.89 | 9.8625 | 126240 | 0.4021%
11.1.15 | 91933 | SINAPI | CABO DE COBRE FLEXÍVEL ISOLADO, 10 MM², ANTI-CHAMA 0,6/1,0 KV, PARA CIRCUITOS TERMINAIS - FORNECIMENTO E INSTALAÇÃO. AF_03/2023 | m | 5500 | 17.84 | 22.3 | 122650 | 0.3906%
7.1 | 94994 | SINAPI | EXECUÇÃO DE PASSEIO (CALÇADA) OU PISO DE CONCRETO COM CONCRETO MOLDADO IN LOCO, FEITO EM OBRA, ACABAMENTO CONVENCIONAL, ESPESSURA 8 CM, ARMADO. AF_08/2022 | m² | 800 | 121.77 | 152.2125 | 121770 | 0.3878%
15.1.1.3 | 97062 | SINAPI | COLOCAÇÃO DE TELA EM ANDAIME FACHADEIRO. AF_11/2017 | m² | 14352 | 6.9 | 8.625 | 123786 | 0.3942%
2.4 | 100309 | SINAPI | TÉCNICO EM SEGURANÇA DO TRABALHO COM ENCARGOS COMPLEMENTARES | H | 2640 | 34.92 | 43.65 | 115236 | 0.367%
1.13 | 97064 | SINAPI | MONTAGEM E DESMONTAGEM DE ANDAIME TUBULAR TIPO "TORRE" (EXCLUSIVE ANDAIME E LIMPEZA). AF_03/2024 | M | 4987 | 25.06 | 31.325 | 156217.775 | 0.4975%
11.1.28 | 170630 | SEDOP | Eletroduto PVC Rígido de 2" | m | 2100 | 37.71 | 47.1375 | 98988.75 | 0.3153%
1.19 | ED-29503 | SETOP | Montagem de balancim, inclusive desmontagem exclusive locação | un | 120 | 631.1 | 788.875 | 94665 | 0.3015%
13.1 | 101912 | SINAPI | ABRIGO PARA HIDRANTE, 75X45X17CM, COM REGISTRO GLOBO ANGULAR 45 GRAUS 2 1/2", ADAPTADOR STORZ 2 1/2", MANGUEIRA DE INCÊNDIO 15M 2 1/2" E ESGUICHO EM LATÃO 2 1/2" - FORNECIMENTO E INSTALAÇÃO. AF_10/2020 | UN | 40 | 1842.35 | 2302.9375 | 92117.5 | 0.2934%
9.1.2 | 90793 | SINAPI | KIT DE PORTA-PRONTA DE MADEIRA EM ACABAMENTO MELAMÍNICO BRANCO, FOLHA PESADA OU SUPERPESADA, 90X210CM, FIXAÇÃO COM PREENCHIMENTO TOTAL DE ESPUMA EXPANSIVA - FORNECIMENTO E INSTALAÇÃO. AF_12/2019 | m² | 60 | 1143.82 | 1429.775 | 85786.5 | 0.2732%
3.13 | 97626 | SINAPI | DEMOLIÇÃO DE PILARES E VIGAS EM CONCRETO ARMADO, DE FORMA MANUAL, SEM REAPROVEITAMENTO. AF_09/2023 | m³ | 112 | 596.88 | 746.1 | 83563.2 | 0.2661%
2.3 | 90776 | SINAPI | ENCARREGADO GERAL COM ENCARGOS COMPLEMENTARES | H | 2640 | 25.24 | 31.55 | 83292 | 0.2653%
2.5 | 90766 | SINAPI | ALMOXARIFE COM ENCARGOS COMPLEMENTARES | H | 2640 | 24.33 | 30.4125 | 80289 | 0.2557%
3.25 | 97631 | SINAPI | DEMOLIÇÃO DE ARGAMASSAS, DE FORMA MANUAL, SEM REAPROVEITAMENTO. AF_09/2023 | m² | 10377.82 | 11.95 | 14.9375 | 155018.6862 | 0.4937%
10.2 | 93441 | SINAPI | BANCADA GRANITO CINZA 150 X 60 CM, COM CUBA DE EMBUTIR DE AÇO, VÁLVULA AMERICANA EM METAL, SIFÃO FLEXÍVEL EM PVC, ENGATE FLEXÍVEL 30 CM, TORNEIRA CROMADA LONGA, DE PAREDE, 1/2" OU 3/4", P/ COZINHA, PADRÃO POPULAR - FORNEC. E INSTALAÇÃO. AF_01/2020 | un | 48 | 1242.19 | 1552.7375 | 74531.4 | 0.2374%
11.1.21 | 170931 | SEDOP | Eletrocalha de metal curve "U" perf. 50x50x3000 | un | 568 | 93.38 | 116.725 | 66299.8 | 0.2112%
11.1.22 | 96563 | SINAPI | SUPORTE PARA ELETROCALHA LISA OU PERFURADA EM AÇO GALVANIZADO, LARGURA 800 MM, EM PERFILADO COM COMPRIMENTO DE 85 CM FIXADO EM LAJE, POR METRO DE ELETROCALHA FIXADA. AF_09/2023 | un | 800 | 64.2 | 80.25 | 64200 | 0.2045%
15.3.4 | 98575 | SINAPI | TRATAMENTO DE JUNTA DE DILATAÇÃO, COM TARUGO DE POLIETILENO E SELANTE PU, INCLUSO PREENCHIMENTO COM ESPUMA EXPANSIVA PU. AF_09/2023 | M | 764.2 | 75.68 | 94.6 | 72293.32 | 0.2302%
11.1.42 | 98305 | SINAPI | RACK FECHADO PARA SERVIDOR - FORNECIMENTO E INSTALAÇÃO. AF_11/2019 | un | 20 | 2468.33 | 3085.4125 | 61708.25 | 0.1965%
6.1 | 103329 | SINAPI | ALVENARIA DE VEDAÇÃO DE BLOCOS CERÂMICOS FURADOS NA HORIZONTAL DE 9X19X19 CM (ESPESSURA 9 CM) E ARGAMASSA DE ASSENTAMENTO COM PREPARO MANUAL . AF_12/2021 | m² | 480 | 96.79 | 120.9875 | 58074 | 0.185%
16.4.1 | 4785 | ORSE | Proteção de armadura com tinta de alto teor de zinco - Nitoprimer Zn ou similar, esp:2mm | m² | 355.15 | 129.36 | 161.7 | 57427.755 | 0.1829%
12.1 | 88411 | SINAPI | APLICAÇÃO MANUAL DE FUNDO SELADOR ACRÍLICO EM PANOS COM PRESENÇA DE VÃOS DE EDIFÍCIOS DE MÚLTIPLOS PAVIMENTOS. AF_03/2024 | m² | 9663 | 4.57 | 5.7125 | 55199.8875 | 0.1758%
11.1.2 | 8911 | ORSE | Disjuntor tripolar 100 A, com caixa moldada, corrente interrupção 20KA | un | 98 | 442.98 | 553.725 | 54265.05 | 0.1728%
7.5 | 104658 | SINAPI | PISO PODOTÁTIL DE ALERTA OU DIRECIONAL, DE CONCRETO, ASSENTADO SOBRE ARGAMASSA. AF_03/2024 | m² | 254 | 164.74 | 205.925 | 52304.95 | 0.1666%
11.1.36 | 92004 | SINAPI | TOMADA MÉDIA DE EMBUTIR (2 MÓDULOS), 2P+T 10 A, INCLUINDO SUPORTE E PLACA - FORNECIMENTO E INSTALAÇÃO. AF_03/2023 | un | 732 | 56.03 | 70.0375 | 51267.45 | 0.1633%
3.5 | 022650 | SBC | RETIRADA DE DUTOS DE REFRIGERACAO | M | 459.25 | 88.01 | 110.0125 | 50523.2406 | 0.1609%
7.3 | 120770 | SEDOP | Rodape em Porcelanato h= 9cm | m | 1200 | 33.54 | 41.925 | 50310 | 0.1602%
3.14 | 021533 | SEDOP | Retirada de divisória (painel / vidro / painel) | m² | 2928 | 13.31 | 16.6375 | 48714.6 | 0.1551%
9.3.1 | 90830 | SINAPI | FECHADURA DE EMBUTIR COM CILINDRO, EXTERNA, COMPLETA, ACABAMENTO PADRÃO MÉDIO, INCLUSO EXECUÇÃO DE FURO - FORNECIMENTO E INSTALAÇÃO. AF_12/2019 | un | 215 | 176.37 | 220.4625 | 47399.4375 | 0.151%
1.9 | 001.31.18 | SEDOP | Tela de nylon | M | 1200 | 30.57 | 38.2125 | 45855 | 0.146%
19.1 | 270220 | SEDOP | Limpeza geral e entrega da obra | m² | 7033 | 8.21 | 10.2625 | 72176.1625 | 0.2299%
10.6 | 86947 | SINAPI | BANCADA MÁRMORE BRANCO, 50 X 60 CM, INCLUSO CUBA DE EMBUTIR OVAL EM LOUÇA BRANCA 35 X 50 CM, VÁLVULA, SIFÃO TIPO GARRAFA E ENGATE FLEXÍVEL 40 CM EM METAL CROMADO E APARELHO MISTURADOR DE MESA, PADRÃO MÉDIO - FORNEC. E INSTALAÇÃO. AF_01/2020 | un | 32 | 1096.81 | 1371.0125 | 43872.4 | 0.1397%
12.7 | 88485 | SINAPI | FUNDO SELADOR ACRÍLICO, APLICAÇÃO MANUAL EM PAREDE, UMA DEMÃO. AF_04/2 M2 C 4,02 023 | m² | 8705.55 | 4.02 | 5.025 | 43745.3887 | 0.1393%
11.1.27 | 91864 | SINAPI | ELETRODUTO RÍGIDO ROSCÁVEL, PVC, DN 32 MM (1"), PARA CIRCUITOS TERMINAIS, INSTALADO EM FORRO - FORNECIMENTO E INSTALAÇÃO. AF_03/2023 | m | 2100 | 15.76 | 19.7 | 41370 | 0.1318%
11.1.5 | 101882 | SINAPI | QUADRO DE DISTRIBUIÇÃO DE ENERGIA EM CHAPA DE AÇO GALVANIZADO, DE EMBUTIR, COM BARRAMENTO TRIFÁSICO, PARA 30 DISJUNTORES DIN 225A - FORNECIMENTO E INSTALAÇÃO. AF_10/2020 | un | 28 | 1163.71 | 1454.6375 | 40729.85 | 0.1297%
11.1.37 | 92027 | SINAPI | INTERRUPTOR SIMPLES (2 MÓDULOS) COM 1 TOMADA DE EMBUTIR 2P+T 10 A, INCLUINDO SUPORTE E PLACA - FORNECIMENTO E INSTALAÇÃO. AF_03/2023 | un | 480 | 66.2 | 82.75 | 39720 | 0.1265%
8.2 | 87815 | SINAPI | EMBOÇO OU MASSA ÚNICA EM ARGAMASSA TRAÇO 1:2:8, PREPARO MANUAL, APLICADA MANUALMENTE EM SUPERFÍCIES EXTERNAS DA SACADA, ESPESSURA DE 35 MM, SEM USO DE TELA METÁLICA DE REFORÇO CONTRA FISSURAÇÃO. AF_08/2022 | m | 279.81 | 108.78 | 135.975 | 38047.1647 | 0.1212%
15.1.3.2 | 16.35.014 | FDE | LIMPEZA DO SUBSTRATO COM APLICACAO DE JATO DE AGUA FRIA | m² | 3505.05 | 11.08 | 13.85 | 48544.9425 | 0.1546%
3.17 | 97633 | SINAPI | DEMOLIÇÃO DE REVESTIMENTO CERÂMICO, DE FORMA MANUAL, SEM REAPROVEITAMENTO. AF_09/2023 | m² | 1254 | 23.87 | 29.8375 | 37416.225 | 0.1192%
15.1.2.4 | 020174 | SEDOP | Retirada de entulho - manualmente (incluindo caixa coletora) | m³ | 238.58 | 127.28 | 159.1 | 37958.078 | 0.1209%
10.5 | 190610 | SEDOP | Bacia sifonada c/ cx. descarga acoplada ecológica com assento | un | 28 | 1009.91 | 1262.3875 | 35346.85 | 0.1126%
1.18 | 02.05.195 | CPOS | Balancim elétrico tipo plataforma para transporte vertical, com altura até 60m | MÊS | 12 | 2296.3 | 2870.375 | 34444.5 | 0.1097%
15.1.3.1 | 16.35.019 | FDE | LIMPEZA DO SUBSTRATO, COM JATO DE AR COMPRIMIDO | m² | 4134.75 | 9.18 | 11.475 | 47446.2562 | 0.1511%
11.1.35 | 91971 | SINAPI | INTERRUPTOR SIMPLES (3 MÓDULOS) COM INTERRUPTOR PARALELO (1 MÓDULO), 10A/250V, INCLUINDO SUPORTE E PLACA - FORNECIMENTO E INSTALAÇÃO. AF_03/2023 | un | 284 | 88.26 | 110.325 | 31332.3 | 0.09979%
11.1.3 | 170388 | SEDOP | Disjuntor 3P - 10 a 50A - PADRÃO DIN | un | 70 | 337.46 | 421.825 | 29527.75 | 0.09404%
10.11 | 100859 | SINAPI | MICTÓRIO SIFONADO LOUÇA BRANCA PARA ENTRADA DE ÁGUA EMBUTIDA - PADRÃO ALTO - FORNECIMENTO E INSTALAÇÃO. AF_01/2020 | un | 22 | 1039.98 | 1299.975 | 28599.45 | 0.09108%
17.4.2 | 88629 | SINAPI | ARGAMASSA TRAÇO 1:3 (EM VOLUME DE CIMENTO E AREIA MÉDIA ÚMIDA), PREPARO MANUAL. AF_08/2019 | m³ | 24 | 899.73 | 1124.6625 | 26991.9 | 0.08596%
3.2 | 020857 | SEDOP | Retirada de ponto elétrico | pt | 1126 | 18.53 | 23.1625 | 26080.975 | 0.08306%
10.1 | 190303 | SEDOP | Bacia sifonada - PCD | un | 14 | 1448.21 | 1810.2625 | 25343.675 | 0.08072%
15.1.5.1 | 87878 | SINAPI | CHAPISCO APLICADO EM ALVENARIAS E ESTRUTURAS DE CONCRETO INTERNAS, COM COLHER DE PEDREIRO. ARGAMASSA TRAÇO 1:3 COM PREPARO MANUAL. AF_10/2022 | m² | 3590.5 | 5.7 | 7.125 | 25582.3125 | 0.08148%
3.10 | 97647 | SINAPI | REMOÇÃO DE TELHAS DE FIBROCIMENTO METÁLICA E CERÂMICA, DE FORMA MANUAL, SEM REAPROVEITAMENTO. AF_09/2023 | m² | 5256.26 | 3.71 | 4.6375 | 24375.9057 | 0.07763%
11.1.4 | 101898 | SINAPI | DISJUNTOR TERMOMAGNÉTICO TRIPOLAR , CORRENTE NOMINAL DE 400A - FORNECIMENTO E INSTALAÇÃO. AF_10/2020 | un | 14 | 1344.18 | 1680.225 | 23523.15 | 0.07492%
10.8 | 190304 | SEDOP | Lavatório de louça s/ coluna (incl. torn.sifão e válvula )-PCD | un | 14 | 1285.36 | 1606.7 | 22493.8 | 0.07164%
11.1.6 | 9687 | ORSE | Disjuntor termomagnético tripolar 63 A com caixa moldada 10 kA | un | 28 | 631.23 | 789.0375 | 22093.05 | 0.07036%
11.1.26 | 91863 | SINAPI | ELETRODUTO RÍGIDO ROSCÁVEL, PVC, DN 25 MM (3/4"), PARA CIRCUITOS TERMINAIS, INSTALADO EM FORRO - FORNECIMENTO E INSTALAÇÃO. AF_03/2023 | m | 1400 | 11.65 | 14.5625 | 20387.5 | 0.06493%
11.1.41 | 171186 | SEDOP | Adapt Cable M8V Cat 5e 2,5m | un | 468 | 32.95 | 41.1875 | 19275.75 | 0.06139%
11.1.32 | 13363 | ORSE | Luva de emenda para eletroduto, aço galvanizado, dn 20 mm (3/4"), aparente, instalada em teto - fornecimento e instalaçâo | un | 1120 | 13.46 | 16.825 | 18844 | 0.06002%
3.19 | 020235 | SEDOP | Retirada de piso ceramico, inclusive camada regularizadora | m² | 456 | 32.32 | 40.4 | 18422.4 | 0.05867%
15.3.2 | 03.09.060 | CPOS/CDHU | Remoção manual de junta de dilatação ou retração, inclusive apoio | M | 2223.8 | 6.9 | 8.625 | 19180.275 | 0.06109%
11.1.31 | 171262 | SEDOP | Curva 90° p/ elet. F°G° 2" (IE) | un | 280 | 51.81 | 64.7625 | 18133.5 | 0.05775%
3.12 | 020628 | SEDOP | Retirada de piso cimentado | m² | 472 | 30.01 | 37.5125 | 17705.9 | 0.05639%
11.1.10 | 170326 | SEDOP | Disjuntor 1P - 6 a 32A - PADRÃO DIN | un | 580 | 24.38 | 30.475 | 17675.5 | 0.05629%
1.20 | 100982 | SINAPI | CARGA, MANOBRA E DESCARGA DE ENTULHO EM CAMINHÃO BASCULANTE 10 M³ - CARGA COM ESCAVADEIRA HIDRÁULICA (CAÇAMBA DE 0,80 M³ / 111 HP) E DESCARGA LIVRE (UNIDADE: M3). AF_07/2020 | m³ | 1500 | 9.34 | 11.675 | 17512.5 | 0.05577%
11.1.17 | 91935 | SINAPI | CABO DE COBRE FLEXÍVEL ISOLADO, 16 MM², ANTI-CHAMA 0,6/1,0 KV, PARA CIRCUITOS TERMINAIS - FORNECIMENTO E INSTALAÇÃO. AF_03/2023 | m | 500 | 28.02 | 35.025 | 17512.5 | 0.05577%
3.21 | 020855 | SEDOP | Retirada de luminárias | un | 1500 | 9.26 | 11.575 | 17362.5 | 0.0553%
1.1 | 10008 | SEDOP | Limpeza do terreno | m² | 2660 | 4.98 | 6.225 | 16558.5 | 0.05274%
11.1.33 | 13364 | ORSE | Luva de emenda para eletroduto, aço galvanizado, dn 25 mm (1"), aparente, instalada em teto - fornecimento e instalaçâo | un | 560 | 20.43 | 25.5375 | 14301 | 0.04555%
1.5 | 00010777 | SINAPI | LOCACAO DE CONTAINER 2,30 X 4,30 M, ALT. 2,50 M, PARA SANITARIO, COM 3 BACIAS, 4 CHUVEIROS, 1 LAVATORIO E 1 MICTORIO (NAO INCLUI MOBILIZACAO/DESMOBILIZACAO) | MES | 12 | 945.23 | 1181.5375 | 14178.45 | 0.04516%
9.3.2 | 90831 | SINAPI | FECHADURA DE EMBUTIR PARA PORTA DE BANHEIRO, COMPLETA, ACABAMENTO PADRÃO MÉDIO, INCLUSO EXECUÇÃO DE FURO - FORNECIMENTO E INSTALAÇÃO. AF_12/2019 | un | 60 | 154.47 | 193.0875 | 11585.25 | 0.0369%
3.8 | 8337 | ORSE | Demolição de peitoril de mármore | m² | 561 | 15.84 | 19.8 | 11107.8 | 0.03538%
10.7 | 180845 | SEDOP | Revisão de ponto de esgoto | pt | 48 | 180.15 | 225.1875 | 10809 | 0.03442%
1.2 | 103689 | SINAPI | FORNECIMENTO E INSTALAÇÃO DE PLACA DE OBRA COM CHAPA GALVANIZADA E ESTRUTURA DE MADEIRA. AF_03/2022_PS | m² | 18 | 464.77 | 580.9625 | 10457.325 | 0.0333%
10.9 | 191515 | SEDOP | Torneira com alavanca | un | 28 | 274.72 | 343.4 | 9615.2 | 0.03062%
11.1.8 | 9005 | ORSE | Disjuntor tripolar 80 A com caixa moldada 10 kA | un | 14 | 454.23 | 567.7875 | 7949.025 | 0.02532%
1.12 | 00010527 | SINAPI-I | LOCACAO DE ANDAIME METALICO TUBULAR DE ENCAIXE, TIPO DE TORRE, CADA PAINEL COM LARGURA DE 1 ATE 1,5 M E ALTURA DE *1,00* M, INCLUINDO DIAGONAL, BARRAS DE LIGACAO, SAPATAS OU RODIZIOS E DEMAIS ITENS NECESSARIOS A MONTAGEM (NAO INCLUI INSTALACAO) | MXMES | 597 | 22 | 27.5 | 16417.5 | 0.05229%
11.1.18 | 95782 | SINAPI | CONDULETE DE ALUMÍNIO, TIPO E, ELETRODUTO DE AÇO GALVANIZADO DN 25 MM (1''), APARENTE - FORNECIMENTO E INSTALAÇÃO. AF_10/2022 | un | 168 | 36.25 | 45.3125 | 7612.5 | 0.02424%
15.2.1 | 98524 | SINAPI | LIMPEZA MANUAL GERAL COM REMOCAO DE COBERTURA VEGETAL | m² | 1197.32 | 4.79 | 5.9875 | 7168.9535 | 0.02283%
1.3 | 00010776 | SINAPI | LOCACAO DE CONTAINER 2,30 X 6,00 M, ALT. 2,50 M, PARA ESCRITORIO, SEM DIVISORIAS INTERNAS E SEM SANITARIO (NAO INCLUI MOBILIZACAO/DESMOBILIZACAO) | MES | 8 | 650.39 | 812.9875 | 6503.9 | 0.02071%
3.18 | 020013 | SEDOP | Retirada de esquadria com aproveitamento | m² | 275 | 18.45 | 23.0625 | 6342.1875 | 0.0202%
11.1.30 | 91893 | SINAPI | CURVA 90 GRAUS PARA ELETRODUTO, PVC, ROSCÁVEL, DN 32 MM (1"), PARA CIRCUITOS TERMINAIS, INSTALADA EM FORRO - FORNECIMENTO E INSTALAÇÃO. AF_03/2023 | un | 280 | 17.19 | 21.4875 | 6016.5 | 0.01916%
15.1.2.3 | 040806 | IOPES | Tratamento de armaduras corroídas com lixamento manual com escova de aço, até a completa remoção de partículas soltas, materiais indesejáveis e corrosão, exclusive aplicação de argamassa cimentícia, polimérica com inibidor de corrosão | m² | 216.65 | 26.58 | 33.225 | 7198.1962 | 0.02293%
11.1.16 | 95791 | SINAPI | CONDULETE DE ALUMÍNIO, TIPO LR, PARA ELETRODUTO DE AÇO GALVANIZADO DN 32 MM (1 1/4''), APARENTE - FORNECIMENTO E INSTALAÇÃO. AF_10/2022 | un | 80 | 59.76 | 74.7 | 5976 | 0.01903%
11.1.9 | 170362 | SEDOP | Disjuntor 2P - 6 a 32A - PADRÃO DIN | un | 70 | 68.04 | 85.05 | 5953.5 | 0.01896%
3.4 | 020847 | SEDOP | Retirada de caixa de ar condicionado | un | 156 | 28.39 | 35.4875 | 5536.05 | 0.01763%
11.1.34 | 375 | ORSE | Luva para eletroduto de pvc rígido roscável, diâm = 60mm (2") | un | 588 | 7.44 | 9.3 | 5468.4 | 0.01742%
11.1.29 | 91890 | SINAPI | CURVA 90 GRAUS PARA ELETRODUTO, PVC, ROSCÁVEL, DN 25 MM (3/4"), PARA CIRCUITOS TERMINAIS, INSTALADA EM FORRO - FORNECIMENTO E INSTALAÇÃO. AF_03/2023 | un | 280 | 13.81 | 17.2625 | 4833.5 | 0.01539%
10.10 | 89986 | SINAPI | REGISTRO DE GAVETA BRUTO, LATÃO, ROSCÁVEL, 1/2", COM ACABAMENTO E CANOPLA CROMADOS - FORNECIMENTO E INSTALAÇÃO. AF_08/2021 | un | 56 | 65.94 | 82.425 | 4615.8 | 0.0147%
10.4 | 180844 | SEDOP | Revisão de ponto de água | pt | 30 | 122.21 | 152.7625 | 4582.875 | 0.0146%
3.22 | 97641 | SINAPI | REMOÇÃO DE FORRO DE GESSO, DE FORMA MANUAL, SEM REAPROVEITAMENTO. AF_09/2023 | m² | 1116 | 3.07 | 3.8375 | 4282.65 | 0.01364%
| 97642 | SINAPI | REMOÇÃO DE TRAMA METÁLICA OU DE MADEIRA PARA FORRO, DE FORMA MANUAL, SEM REAPROVEITAMENTO. AF_09/2023 | m² | 1116 | 2.85 | 3.5625 | 3975.75 | 0.01266%
11.1.39 | 12808 | ORSE | Refletor Slim LED 200W de potência, branco Frio, 6500k, Autovolt, marca G-light ou similar | un | 16 | 175.59 | 219.4875 | 3511.8 | 0.01118%
3.26 | 020863 | SEDOP | Retirada de rodapé em madeira | m | 1200 | 2.05 | 2.5625 | 3075 | 0.009793%
10.3 | 86887 | SINAPI | ENGATE FLEXÍVEL EM INOX, 1/2 X 40CM - FORNECIMENTO E INSTALAÇÃO. AF_01/2020 | un | 48 | 47.25 | 59.0625 | 2835 | 0.009029%
11.1.14 | 95778 | SINAPI | CONDULETE DE ALUMÍNIO, TIPO C, PARA ELETRODUTO DE AÇO GALVANIZADO DN 20 MM (3/4''), APARENTE - FORNECIMENTO E INSTALAÇÃO. AF_10/2022 | un | 70 | 31.26 | 39.075 | 2735.25 | 0.008711%
11.1.23 | 8111 | ORSE | Emenda interna 500 x 100 mm com base lisa perfurada para eletrocalha metálica (ref. Mopa ou similar) | un | 56 | 37.76 | 47.2 | 2643.2 | 0.008418%
3.7 | 33 | ORSE | Demolição de revestimento em mármore | m² | 123.04 | 15.84 | 19.8 | 2436.192 | 0.007759%
15.1.1.6 | 97637 | SINAPI | REMOÇÃO DE TAPUME/ CHAPAS METÁLICAS E DE MADEIRA, DE FORMA MANUAL, SEM REAPROVEITAMENTO. AF_09/2023 | m² | 600 | 2.93 | 3.6625 | 2197.5 | 0.006999%
15.1.1.8 | ED-48499 | SETOP | REMOÇÃO MANUAL DE REDES DE DUTOS PARA CLIMATIZAÇÃO, INCLUSIVE AFASTAMENTO E EMPILHAMENTO, EXCLUSIVE TRANSPORTE E RETIRADA DO MATERIAL REMOVIDO NÃO REAPROVEITÁVEL | m | 180 | 9.47 | 11.8375 | 2130.75 | 0.006786%
15.3.1 | ED-50156 | SETOP | PROTEÇÃO PARA TRANSEUNTE OU ISOLAMENTO DE ÁREA COM FITA ZEBRADA AMARELA, INCLUSIVE PONTALETE COM BASE DE APOIO EM CONCRETO MAGRO, ALTURA DE 150CM, FORNECIMENTO E MOVIMENTAÇÃO | m | 223.8 | 10.93 | 13.6625 | 3057.6675 | 0.009738%
3.20 | 97663 | SINAPI | REMOÇÃO DE LOUÇAS, DE FORMA MANUAL, SEM REAPROVEITAMENTO. AF_09/2023 | un | 80 | 13.18 | 16.475 | 1318 | 0.004198%
3.11 | 021529 | SEDOP | Retirada de ponto de água/esgoto | pt | 40 | 23.07 | 28.8375 | 1153.5 | 0.003674%
11.1.19 | 171415 | SEDOP | Unidut múltiplo Ø 3/4" | un | 154 | 4.99 | 6.2375 | 960.575 | 0.003059%
3.6 | 11101 | ORSE | Retirada de caixa de incêndio, inclusive registros, mangueiras e acessórios | un | 14 | 40.44 | 50.55 | 707.7 | 0.002254%
11.1.20 | 171413 | SEDOP | Unidut múltiplo Ø 1" | un | 84 | 6.11 | 7.6375 | 641.55 | 0.002043%
11.1.25 | 11817 | ORSE | Box reto em alumínio de 1" | un | 42 | 9.97 | 12.4625 | 523.425 | 0.001667%
11.1.24 | 11816 | ORSE | Box reto em alumínio de 3/4" | un | 42 | 9.57 | 11.9625 | 502.425 | 0.0016%
1.6 | CPU 129 | Próprio | ART DE EXECUÇÃO DE SERVIÇOS - VALOR DE CONTRATO ACIMA DE R$ 15.000,00 - CONFEA | UND | 1 | 271.47 | 339.3375 | 339.3375 | 0.001081%
DATA BASE OUTUBRO/2024
FABIO AUGUSTO SILVA MACHADO
Engenheiro
CREA Nº13966 D

## Composição Própria
C
(*)
1.6 | CPU 129 | Próprio | ART DE EXECUÇÃO DE SERVIÇOS - VALOR DE CONTRATO ACIMA DE R$ 15.000,00 - CONFEA | UND | 1 | 271.47 | 271.47 | 271.47
| (*) | Taxa Crea para

## Orçamento Sintético (3) (hidden)
REFERÊNCIA SINAPI : JANEIRO/2024
|  |  | Obra |  |  | B.D.I. |  | Encargos Sociais
|  |  | REFORMA GERAL SUDAM |  |  | 25% |  | Não Desonerado:
Orçamento Sintético
Item | Código | Banco | Descrição | Und | Quant. | Valor Unit | Valor Unit com BDI | Total
1 |  |  | SERVIÇOS PRELIMINARES |  |  |  |  | 27670063.0241
7.3 | 130759 | SEDOP | Porcelanato (polido) - incluindo rejuntamento (Padrão Alto) | m² | 15624 | 264.14 | 330.175 | 5158654.2 | 18.64%
5.1 | 141369 | SEDOP | Forro em gesso acustico (c/lã de vidro) | m² | 15624 | 116.62 | 145.775 | 2277588.6 | 8.231% | 26.87%
12.1 | 150253 | SEDOP | Latex acrilica fosca int./ext. c/massa e selador - 3 demaos | m² | 23231.52 | 47.72 | 59.65 | 1385760.168 | 5.008% | 31.88%
4.4 | 1968 | ORSE | Impermeabilização - Proteção mecânica de superficie com argamassa cimento e areia, traço 1:3 | m³ | 1116 | 828.84 | 1036.05 | 1156231.8 | 4.179% | 36.06%
7.7 | 260728 | SEDOP | Bloco de concreto intertravado e=8cm (incl. colchao de areia e rejuntamento) | m² | 4800 | 143.37 | 179.2125 | 860220 | 3.109% | 39.17%
11.1.40 | 170683 | SEDOP | Ponto de logica - UTP (incl. eletr.,cabo e conector) | pt | 956 | 584.84 | 731.05 | 698883.8 | 2.526% | 41.7%
7.4 | 130495 | SEDOP | Granito preto e=2cm | m² | 561 | 945.08 | 1181.35 | 662737.35 | 2.395% | 44.09%
11.1.11 | 170749 | SEDOP | Cabo de cobre 35mm2 - 1 KV | m | 12000 | 42.58 | 53.225 | 638700 | 2.308% | 46.4%
3.24 | 73801/002 | SINAPI | DEMOLICAO DE CAMADA DE ASSENTAMENTO/CONTRAPISO COM USO DE PONTEIRO, ESPESSURA ATE 4CM | m² | 15624 | 32.67 | 40.8375 | 638045.1 | 2.306% | 48.71%
15.1.2.2 | 4918 | ORSE | Preparo de substrato por escarificação manual (corte de concreto) até 3,0cm de profundidade | m² | 1890 | 263.57 | 329.4625 | 622684.125 | 2.25% | 50.96%
6.2 | 061460 | SEDOP | Divisória em gesso acartonado acústico e=11cm | m² | 1928 | 257.72 | 322.15 | 621105.2 | 2.245% | 53.2%
17.3.2 | 11.20.120 | CPOS/CDHU | Reparo superficial com argamassa polimérica (tixotrópica), bicomponente | m³ | 42.23 | 11268.16 | 14085.2 | 594817.996 | 2.15% | 55.35%
7.6 | 88476 | SINAPI | CONTRAPISO COM ARGAMASSA AUTONIVELANTE, APLICADO SOBRE LAJE, ADERIDO, ESPESSURA 2CM. AF_07/2021 | m² | 15624 | 27.34 | 34.175 | 533950.2 | 1.93% | 57.28%
11.1.44 | 170081 | SEDOP | Ponto de luz / força (c/tubul., cx. e fiaçao) ate 200W | pt | 1600 | 261.72 | 327.15 | 523440 | 1.892% | 59.17%
2.1 | 90779 | SINAPI | ENGENHEIRO CIVIL DE OBRA SENIOR COM ENCARGOS COMPLEMENTARES | H | 2640 | 149.21 | 186.5125 | 492393 | 1.78% | 60.95%
15.1.5.2 | 87322 | SINAPI | ARGAMASSA TRAÇO 1:3 (EM VOLUME DE CIMENTO E AREIA GROSSA ÚMIDA) COM ADIÇÃO DE EMULSÃO POLIMÉRICA PARA CHAPISCO ROLADO, PREPARO MECÂNICO COM BETONEIRA 400 L. AF_08/2019 | m³ | 95.65 | 3691.01 | 4613.7625 | 441306.3831 | 1.595% | 62.55%
2.2 | 90777 | SINAPI | ENGENHEIRO CIVIL DE OBRA JUNIOR COM ENCARGOS COMPLEMENTARES | H | 2640 | 119.5 | 149.375 | 394350 | 1.425% | 63.97%
1.4 | 011350 | SEDOP | Tapume metálico | m² | 1920 | 150.17 | 187.7125 | 360408 | 1.303% | 65.27%
11.1.38 | 12368 | ORSE | Luminária de sobrepor, (tecnolux ref.FLP-6478/2x20) Tubled corpo/ refletor e aletas fabricadas em chapa de aço tratada e pintada em epoxi branco, para uso de 2 lampadas tubled de 20w | un | 1260 | 227.03 | 283.7875 | 357572.25 | 1.292% | 66.57%
15.1.4.3 | 11.20.120 | CPOS/CDHU | Reparo superficial com argamassa polimérica (tixotrópica), bicomponente | m³ | 24 | 11268.16 | 14085.2 | 338044.8 | 1.222% | 67.79%
4.2 | 071361 | SEDOP | Estrutura metálica p/ cobertura - 2 águas-vão 20m | m² | 1116 | 240.98 | 301.225 | 336167.1 | 1.215% | 69%
9.2.1 | 102169 | SINAPI | INSTALAÇÃO DE VIDRO LISO INCOLOR, E = 10 MM, EM ESQUADRIA DE ALUMÍNIO OU PVC, FIXADO COM BAGUETE. AF_01/2021_PS | m² | 524.16 | 506.37 | 632.9625 | 331773.624 | 1.199% | 70.2%
11.1.12 | 170418 | SEDOP | Cabo de cobre 2,5mm2 - 750 V | m | 36000 | 7.23 | 9.0375 | 325350 | 1.176% | 71.38%
9.1.1 | 091508 | SEDOP | Porta em MDF revestida com laminado, com caixilho,alizar e ferragens de0,8x2,10m | un | 215 | 1181.7 | 1477.125 | 317581.875 | 1.148% | 72.53%
11.1.45 | 230262 | SEDOP | Ponto p/ar condicionado(tubul.,cj.airstop e fiaçao) | pt | 480 | 524.55 | 655.6875 | 314730 | 1.137% | 73.66%
3.23 | 020221 | SEDOP | Retirada de piso em taco de madeira | m² | 8928 | 26.88 | 33.6 | 299980.8 | 1.084% | 74.75%
15.1.1.2 | 97063 | SINAPI | MONTAGEM E DESMONTAGEM DE ANDAIME MODULAR FACHADEIRO, COM PISO METÁLICO, PARA EDIFICAÇÕES COM MÚLTIPLOS PAVIMENTOS (EXCLUSIVE ANDAIME E LIMPEZA). AF_11/2017 | m² | 13500 | 17.66 | 22.075 | 298012.5 | 1.077% | 75.82%
6.3 | 110763 | SEDOP | Reboco com argamassa 1:6:Adit. Plast. | m² | 5223 | 43.13 | 53.9125 | 281584.9875 | 1.018% | 76.84%
3.16 | 13435 | ORSE | Demolição de estrutura metálica de cobertura, incluindo telhado, pilares, vigas e terças - Obra Reforma do palácio de Veraneio | un | 10 | 22000 | 27500 | 275000 | 0.9939% | 77.84%
4.1 | 94216 | SINAPI | TELHAMENTO COM TELHA METÁLICA TERMOACÚSTICA E = 30 MM, COM ATÉ 2 ÁGUAS, INCLUSO IÇAMENTO. AF_07/2019 | m² | 1116 | 192.26 | 240.325 | 268202.7 | 0.9693% | 78.8%
11.1.1 | 9728 | ORSE | QGBT-1 Quadro / Painel em chapa de aço com pintura eletrostática a pó poliester na cor bege, grau de proteção IP 54, com barramento, sem disjuntores - 2000x1700x600mm | un | 8 | 25566.81 | 31958.5125 | 255668.1 | 0.924% | 79.73%
4.3 | 080151 | SEDOP | Impermeabilização de lajes e calhas | m² | 1116 | 172.46 | 215.575 | 240581.7 | 0.8695% | 80.6%
15.2.3 | 98546 | SINAPI | IMPERMEABILIZAÇÃO DE SUPERFÍCIE COM MANTA ASFÁLTICA, UMA CAMADA, INCLUSIVE APLICAÇÃO DE PRIMER ASFÁLTICO, E=4MM. AF_09/2023 | m² | 1197.32 | 143.81 | 179.7625 | 215233.2365 | 0.7779% | 81.38%
16.2.1 | 4918 | ORSE | Preparo de substrato por escarificação manual (corte de concreto) até 3,0cm de profundidade | m² | 636.05 | 263.57 | 329.4625 | 209554.6231 | 0.7573% | 82.13%
3.1 | 13416 | ORSE | Remoção de textura acrílica (raspagem e/ou lixamento e/ou escovação) | m² | 23231.52 | 6.94 | 8.675 | 201533.436 | 0.7283% | 82.86%
15.1.1.1 | 00020193 | SINAPI | LOCACAO DE ANDAIME METALICO TIPO FACHADEIRO, PECAS COM APROXIMADAMENTE 1,20 M DE LARGURA E 2,0 M DE ALTURA, INCLUINDO DIAGONAIS EM X, BARRAS DE LIGACAO, SAPATAS E DEMAIS ITENS NECESSARIOS A MONTAGEM (NAO INCLUI INSTALACAO) | M2XMES | 6250 | 19.22 | 24.025 | 150156.25 | 0.5427% | 83.4%
1.17 | 021531 | SEDOP | Desmontagem de estrutura metálica com retirada de solda e corte de peças por | m² | 3200 | 37.28 | 46.6 | 149120 | 0.5389% | 83.94%
15.1.1.5 | 72817 | SINAPI | BANDEJA SALVA-VIDAS/COLETA DE ENTULHOS, COM TABUA | M | 380 | 312.19 | 390.2375 | 148290.25 | 0.5359% | 84.48%
11.1.13 | 170317 | SEDOP | Cabo de cobre 4mm2 - 750 V | m | 12800 | 9.05 | 11.3125 | 144800 | 0.5233% | 85%
17.4.3 | 88484 | SINAPI | FUNDO SELADOR ACRÍLICO, APLICAÇÃO MANUAL EM TETO, UMA DEMÃO. AF_04/2023 | m² | 23004.5 | 4.88 | 6.1 | 140327.45 | 0.5071% | 85.51%
11.1.43 | 171185 | SEDOP | Switch 24 portas | un | 60 | 1739.3 | 2174.125 | 130447.5 | 0.4714% | 85.98%
15.1.1.3 | 97062 | SINAPI | COLOCAÇÃO DE TELA EM ANDAIME FACHADEIRO. AF_11/2017 | m² | 13500 | 6.62 | 8.275 | 111712.5 | 0.4037% | 86.38%
2.4 | 100309 | SINAPI | TÉCNICO EM SEGURANÇA DO TRABALHO COM ENCARGOS COMPLEMENTARES | H | 2640 | 33.39 | 41.7375 | 110187 | 0.3982% | 86.78%
10.2 | 12291 | ORSE | Lavatório com bancada em granito cinza andorinha, e = 2cm, dim 1,30x0,60, com 02 cubas de embutir de louça, sifão cromado, válvula cromada, torneira cromada, inclusive rodopia 10 cm, assentada | un | 48 | 1828.73 | 2285.9125 | 109723.8 | 0.3965% | 87.18%
15.1.4.2 | 79471 | SINAPI | PINTURA ADESIVA P/ CONCRETO, A BASE DE RESINA EPOXI ( SIKADUR 32 ) | KG | 972 | 88.33 | 110.4125 | 107320.95 | 0.3879% | 87.57%
1.16 | 97063 | SINAPI | MONTAGEM E DESMONTAGEM DE ANDAIME MODULAR FACHADEIRO, COM PISO METÁLICO, PARA EDIFÍCIOS COM MULTIPLOS PAVIMENTOS (EXCLUSIVE ANDAIME E LIMPEZA). AF_03/2024 | m² | 4704 | 17.66 | 22.075 | 103840.8 | 0.3753% | 87.94%
11.1.15 | 170319 | SEDOP | Cabo de cobre 10mm2 - 750 V | m | 5500 | 14.82 | 18.525 | 101887.5 | 0.3682% | 88.31%
3.9 | 020677 | SEDOP | Retirada de pintura (c/ escova de aço) | m² | 11615.76 | 6.76 | 8.45 | 98153.172 | 0.3547% | 88.67%
11.1.28 | 170630 | SEDOP | Eletroduto PVC Rígido de 2" | m | 2100 | 37.27 | 46.5875 | 97833.75 | 0.3536% | 89.02%
3.14 | 12631 | ORSE | Retirada de divisória tipo naval | m² | 2928 | 26.19 | 32.7375 | 95855.4 | 0.3464% | 89.37%
13.1 | 101912 | SINAPI | ABRIGO PARA HIDRANTE, 75X45X17CM, COM REGISTRO GLOBO ANGULAR 45 GRAUS 2 1/2", ADAPTADOR STORZ 2 1/2", MANGUEIRA DE INCÊNDIO 15M 2 1/2" E ESGUICHO EM LATÃO 2 1/2" - FORNECIMENTO E INSTALAÇÃO. AF_10/2020 | UN | 40 | 1905.59 | 2381.9875 | 95279.5 | 0.3443% | 89.71%
15.2.5 | 98565 | SINAPI | PROTEÇÃO MECÂNICA DE SUPERFICIE HORIZONTAL COM ARGAMASSA DE CIMENTO E AREIA, TRAÇO 1:3, E=3CM. AF_09/2023 | m² | 1197.32 | 59.7 | 74.625 | 89350.005 | 0.3229% | 90.03%
17.3.1 | 79471 | SINAPI | PINTURA ADESIVA P/ CONCRETO, A BASE DE RESINA EPOXI ( SIKADUR 32 ) | KG | 783.6 | 88.33 | 110.4125 | 86519.235 | 0.3127% | 90.35%
3.13 | 020756 | SEDOP | Demolição manual de concreto armado | m³ | 112 | 596.24 | 745.3 | 83473.6 | 0.3017% | 90.65%
3.15 | 6 | ORSE | Demolição de alvenaria de bloco cerâmico e=0,09m - revestida | m³ | 2256 | 29.31 | 36.6375 | 82654.2 | 0.2987% | 90.95%
2.3 | 90776 | SINAPI | ENCARREGADO GERAL COM ENCARGOS COMPLEMENTARES | H | 2640 | 24.18 | 30.225 | 79794 | 0.2884% | 91.23%
2.5 | 90766 | SINAPI | ALMOXARIFE COM ENCARGOS COMPLEMENTARES | H | 2640 | 23.29 | 29.1125 | 76857 | 0.2778% | 91.51%
7.5 | 130728 | SEDOP | PisoTátil direcional na cor amarelo 25x25 premoldado (16 unidades) | m² | 254 | 240.23 | 300.2875 | 76273.025 | 0.2757% | 91.79%
3.25 | 020019 | SEDOP | Retirada de reboco ou emboço | m² | 5223 | 11.2 | 14 | 73122 | 0.2643% | 92.05%
15.1.5.4 | 88488 | SINAPI | PINTURA LÁTEX ACRÍLICA PREMIUM, APLICAÇÃO MANUAL EM TETO, DUAS DEMÃOS. AF_04/2023 | m² | 3456 | 16.31 | 20.3875 | 70459.2 | 0.2546% | 92.31%
15.1.1.4 | 98459 | SINAPI | TAPUME COM TELHA METÁLICA. AF_05/2018 | m² | 600 | 91.6 | 114.5 | 68700 | 0.2483% | 92.55%
8.1 | 110644 | SEDOP | Revestimento Cerâmico Padrão Médio | m² | 856 | 63.79 | 79.7375 | 68255.3 | 0.2467% | 92.8%
11.1.21 | 170931 | SEDOP | Eletrocalha de metal curve "U"perf. 50x50 - 3m | un | 568 | 91.99 | 114.9875 | 65312.9 | 0.236% | 93.04%
15.3.4 | 98575 | SINAPI | TRATAMENTO DE JUNTA DE DILATAÇÃO, COM TARUGO DE POLIETILENO E SELANTE PU, INCLUSO PREENCHIMENTO COM ESPUMA EXPANSIVA PU. AF_09/2023 | M | 665 | 73.89 | 92.3625 | 61421.0625 | 0.222% | 93.26%
16.4.1 | 4785 | ORSE | Proteção de armadura com tinta de alto teor de zinco - Nitoprimer Zn ou similar, esp:2mm | m² | 344.55 | 128.94 | 161.175 | 55532.8463 | 0.2007% | 93.46%
15.1.2.1 | 97631 | SINAPI | DEMOLIÇÃO DE ARGAMASSAS, DE FORMA MANUAL, SEM REAPROVEITAMENTO. AF_12/2017 | m² | 3823 | 11.56 | 14.45 | 55242.35 | 0.1996% | 93.66%
11.1.2 | 8911 | ORSE | Disjuntor tripolar 100 A, com caixa moldada, corrente interrupção 20KA | un | 98 | 441.86 | 552.325 | 54127.85 | 0.1956% | 93.86%
11.1.42 | 171179 | SEDOP | Rack de 24" 05 U/A | un | 20 | 2154.63 | 2693.2875 | 53865.75 | 0.1947% | 94.05%
3.5 | 022650 | SBC | RETIRADA DE DUTOS DE REFRIGERACAO | M | 459.25 | 90.41 | 113.0125 | 51900.9906 | 0.1876% | 94.24%
9.1.2 | 91338 | SINAPI | PORTA DE ALUMÍNIO DE ABRIR COM LAMBRI, COM GUARNIÇÃO, FIXAÇÃO COM PARAFUSOS - FORNECIMENTO E INSTALAÇÃO. AF_12/2019 | m² | 60 | 605.68 | 757.1 | 45426 | 0.1642% | 94.4%
1.18 | SUDAM | Próprio | Balancim Elétrico - JAÚ | MÊS | 12 | 3000 | 3750 | 45000 | 0.1626% | 94.56%
17.1.3 | 4918 | ORSE | Preparo de substrato por escarificação manual (corte de concreto) até 3,0cm de profundidade | m² | 134.5 | 263.57 | 329.4625 | 44312.7062 | 0.1601%
11.1.27 | 170078 | SEDOP | Eletroduto PVC Rígido de 1" | m | 2100 | 16.67 | 20.8375 | 43758.75 | 0.1581%
10.6 | 12290 | ORSE | Lavatório com bancada em granito cinza andorinha, e = 2cm, dim 0.80x0.60, com 01 cuba de louça de embutir, sifão cromado, válvula cromada, torneira cromada, inclusive rodopia 10 cm, assentada. | un | 32 | 1071.65 | 1339.5625 | 42866 | 0.1549%
15.2.4 | 88476 | SINAPI | CONTRAPISO COM ARGAMASSA AUTONIVELANTE, APLICADO SOBRE LAJE, ADERIDO, ESPESSURA 2CM. AF_07/2021 | m² | 1197.32 | 27.34 | 34.175 | 40918.411 | 0.1479%
3.3 | 020020 | SEDOP | Retirada da estrutura em madeira da cobertura | m² | 1116 | 29.09 | 36.3625 | 40580.55 | 0.1467%
11.1.22 | 171068 | SEDOP | Suporte para eletrocalhas | un | 800 | 40.38 | 50.475 | 40380 | 0.1459%
11.1.5 | 170386 | SEDOP | Centro de distribuiçao p/ 32 disjuntores (c/ barramento) | un | 28 | 1115.65 | 1394.5625 | 39047.75 | 0.1411%
16.4.2 | 79471 | SINAPI | PINTURA ADESIVA P/ CONCRETO, A BASE DE RESINA EPOXI ( SIKADUR 32 ) | KG | 344.55 | 88.33 | 110.4125 | 38042.6269 | 0.1375%
8.2 | 4113 | ORSE | Tratamento de fissuras com argamassa de cimento e areia traço 1:3 (Seção até 5 x 5 cm) | m | 1865.41 | 15.47 | 19.3375 | 36072.3659 | 0.1304%
10.5 | 190610 | SEDOP | Bacia sifonada c/ cx. descarga acoplada ecológica com assento | un | 28 | 1005.58 | 1256.975 | 35195.3 | 0.1272%
9.3.1 | 100817 | SEDOP | Fechadura para porta externa | un | 215 | 130.19 | 162.7375 | 34988.5625 | 0.1264%
16.1.2 | 97064 | SINAPI | MONTAGEM E DESMONTAGEM DE ANDAIME TUBULAR TIPO TORRE (EXCLUSIVE ANDAIME E LIMPEZA). AF_11/2017 | M | 1115 | 24.78 | 30.975 | 34537.125 | 0.1248%
16.4.3 | 11.20.120 | CPOS/CDHU | Reparo superficial com argamassa polimérica (tixotrópica), bicomponente | m³ | 2.3 | 11268.16 | 14085.2 | 32395.96 | 0.1171%
15.1.3.2 | 16.35.014 | FDE | LIMPEZA DO SUBSTRATO COM APLICACAO DE JATO DE AGUA FRIA | m² | 2734.5 | 8.94 | 11.175 | 30558.0375 | 0.1104%
11.1.4 | 170895 | SEDOP | Disjuntor 3P - 400A | un | 14 | 1658.35 | 2072.9375 | 29021.125 | 0.1049%
11.1.36 | 171522 | SEDOP | Tomadas 2 (2P+T) 10A (s/fiação) | un | 732 | 31.07 | 38.8375 | 28429.05 | 0.1027%
15.1.3.1 | 16.35.019 | FDE | LIMPEZA DO SUBSTRATO, COM JATO DE AR COMPRIMIDO | m² | 2734.5 | 8.14 | 10.175 | 27823.5375 | 0.1006%
11.1.26 | 170076 | SEDOP | Eletroduto PVC Rígido de 3/4" | m | 1400 | 15.64 | 19.55 | 27370 | 0.09892%
1.13 | 97064 | SINAPI | MONTAGEM E DESMONTAGEM DE ANDAIME TUBULAR TIPO "TORRE" (EXCLUSIVE ANDAIME E LIMPEZA). AF_03/2024 | M | 860 | 24.78 | 30.975 | 26638.5 | 0.09627%
14.1 | 270220 | SEDOP | Limpeza geral e entrega da obra | m² | 2660 | 7.97 | 9.9625 | 26500.25 | 0.09577%
3.2 | 020857 | SEDOP | Retirada de ponto elétrico | pt | 1126 | 17.95 | 22.4375 | 25264.625 | 0.09131%
10.1 | 190303 | SEDOP | Bacia sifonada - PCD | un | 14 | 1443.45 | 1804.3125 | 25260.375 | 0.09129%
17.4.2 | 88629 | SINAPI | ARGAMASSA TRAÇO 1:3 (EM VOLUME DE CIMENTO E AREIA MÉDIA ÚMIDA), PREPARO MANUAL. AF_08/2019 | m³ | 24 | 814.2 | 1017.75 | 24426 | 0.08828%
11.1.35 | 170963 | SEDOP | Interruptor 3 teclas paralelo (s/fiação) | un | 284 | 67.14 | 83.925 | 23834.7 | 0.08614%
15.1.5.1 | 87878 | SINAPI | CHAPISCO APLICADO EM ALVENARIAS E ESTRUTURAS DE CONCRETO INTERNAS, COM COLHER DE PEDREIRO. ARGAMASSA TRAÇO 1:3 COM PREPARO MANUAL. AF_10/2022 | m² | 3456 | 5.32 | 6.65 | 22982.4 | 0.08306%
11.1.37 | 170334 | SEDOP | Interruptor 2 teclas simples (s/fiaçao) | un | 480 | 37.56 | 46.95 | 22536 | 0.08145%
10.8 | 190304 | SEDOP | Lavatório de louça s/ coluna (incl. torn.sifão e válvula )-PCD | un | 14 | 1280.61 | 1600.7625 | 22410.675 | 0.08099%
10.12 | 190401 | SEDOP | Mictorio individual em louça c/ acessorios | un | 22 | 774.37 | 967.9625 | 21295.175 | 0.07696%
15.1.5.3 | 88484 | SINAPI | FUNDO SELADOR ACRÍLICO, APLICAÇÃO MANUAL EM TETO, UMA DEMÃO. AF_04/2023 | m² | 3456 | 4.88 | 6.1 | 21081.6 | 0.07619%
11.1.41 | 171186 | SEDOP | Adapt Cable M8V Cat 5e 2,5m | un | 468 | 32.6 | 40.75 | 19071 | 0.06892%
11.1.32 | 13363 | ORSE | Luva de emenda para eletroduto, aço galvanizado, dn 20 mm (3/4"), aparente, instalada em teto - fornecimento e instalaçâo | un | 1120 | 13.32 | 16.65 | 18648 | 0.06739%
15.3.2 | 03.09.060 | CPOS/CDHU | Remoção manual de junta de dilatação ou retração, inclusive apoio | M | 2124.6 | 6.88 | 8.6 | 18271.56 | 0.06603%
11.1.31 | 171262 | SEDOP | Curva 90° p/ elet. F°G° 2" (IE) | un | 280 | 51.35 | 64.1875 | 17972.5 | 0.06495%
3.19 | 020235 | SEDOP | Retirada de piso ceramico, inclusive camada regularizadora | m² | 456 | 31.36 | 39.2 | 17875.2 | 0.0646%
11.1.3 | 170388 | SEDOP | Disjuntor 3P - 10 a 50A - PADRÃO DIN | un | 42 | 336.14 | 420.175 | 17647.35 | 0.06378%
11.1.10 | 170326 | SEDOP | Disjuntor 1P - 6 a 32A - PADRÃO DIN | un | 580 | 23.94 | 29.925 | 17356.5 | 0.06273%
15.2.2 | 97631 | SINAPI | DEMOLIÇÃO DE ARGAMASSAS, DE FORMA MANUAL, SEM REAPROVEITAMENTO. AF_12/2017 | m² | 1197.32 | 11.56 | 14.45 | 17301.274 | 0.06253%
1.19 | 100982 | SINAPI | CARGA, MANOBRA E DESCARGA DE ENTULHO EM CAMINHÃO BASCULANTE 10 M³ - CARGA COM ESCAVADEIRA HIDRÁULICA (CAÇAMBA DE 0,80 M³ / 111 HP) E DESCARGA LIVRE (UNIDADE: M3). AF_07/2020 | m³ | 1500 | 8.97 | 11.2125 | 16818.75 | 0.06078%
3.21 | 020855 | SEDOP | Retirada de luminárias | un | 1500 | 8.97 | 11.2125 | 16818.75 | 0.06078%
11.1.6 | 9687 | ORSE | Disjuntor termomagnético tripolar 63 A com caixa moldada 10 kA | un | 28 | 474.48 | 593.1 | 16606.8 | 0.06002%
1.1 | 010008 | SEDOP | Limpeza do terreno | m² | 2660 | 4.98 | 6.225 | 16558.5 | 0.05984%
1.15 | 00020193 | SINAPI | LOCACAO DE ANDAIME METALICO TIPO FACHADEIRO, PECAS COM APROXIMADAMENTE 1,20 M DE LARGURA E 2,0 M DE ALTURA, INCLUINDO DIAGONAIS EM X, BARRAS DE LIGACAO, SAPATAS E DEMAIS ITENS NECESSARIOS A MONTAGEM (NAO INCLUI INSTALACAO) | M2XMES | 672 | 19.22 | 24.025 | 16144.8 | 0.05835%
1.5 | 00010777 | SINAPI | LOCACAO DE CONTAINER 2,30 X 4,30 M, ALT. 2,50 M, PARA SANITARIO, COM 3 BACIAS, 4 CHUVEIROS, 1 LAVATORIO E 1 MICTORIO (NAO INCLUI MOBILIZACAO/DESMOBILIZACAO) | MES | 12 | 945.23 | 1181.5375 | 14178.45 | 0.05124%
11.1.33 | 13364 | ORSE | Luva de emenda para eletroduto, aço galvanizado, dn 25 mm (1"), aparente, instalada em teto - fornecimento e instalaçâo | un | 560 | 20.24 | 25.3 | 14168 | 0.0512%
19.1 | 2450 | ORSE | Limpeza geral | m² | 4373 | 2.37 | 2.9625 | 12955.0125 | 0.04682%
11.1.17 | 170320 | SEDOP | Cabo de cobre 16mm2 - 750 V | m | 500 | 20.6 | 25.75 | 12875 | 0.04653%
11.1.7 | 170388 | SEDOP | Disjuntor 3P - 10 a 50A - PADRÃO DIN | un | 28 | 336.14 | 420.175 | 11764.9 | 0.04252%
3.8 | 8337 | ORSE | Demolição de peitoril de mármore | m² | 561 | 15.62 | 19.525 | 10953.525 | 0.03959%
3.22 | 12 | ORSE | Demolição de forros | m² | 1116 | 7.8 | 9.75 | 10881 | 0.03932%
10.10 | 180440 | SEDOP | Registro de gaveta c/ canopla - 1/2" | un | 56 | 155.2 | 194 | 10864 | 0.03926%
10.7 | 180845 | SEDOP | Revisão de ponto de esgoto | pt | 48 | 175.54 | 219.425 | 10532.4 | 0.03806%
16.1.1 | 95135 | SINAPI | LOCACAO DE ANDAIME METALICO TUBULAR TIPO TORRE | M/MES | 229 | 36.52 | 45.65 | 10453.85 | 0.03778%
10.9 | 191515 | SEDOP | Torneira com alavanca | un | 28 | 274.21 | 342.7625 | 9597.35 | 0.03468%
1.12 | 00010527 | SINAPI | LOCACAO DE ANDAIME METALICO TUBULAR DE ENCAIXE, TIPO DE TORRE, CADA PAINEL COM LARGURA DE 1 ATE 1,5 M E ALTURA DE *1,00* M, INCLUINDO DIAGONAL, BARRAS DE LIGACAO, SAPATAS OU RODIZIOS E DEMAIS ITENS NECESSARIOS A MONTAGEM (NAO INCLUI INSTALACAO) | MXMES | 286 | 25.63 | 32.0375 | 9162.725 | 0.03311%
18.4 | 98575 | SINAPI | TRATAMENTO DE JUNTA DE DILATAÇÃO, COM TARUGO DE POLIETILENO E SELANTE PU, INCLUSO PREENCHIMENTO COM ESPUMA EXPANSIVA PU. AF_09/2023 | M | 99.2 | 73.89 | 92.3625 | 9162.36 | 0.03311%
7.1 | 130492 | SEDOP | Calçada (incl.alicerce, baldrame e concreto c/ junta seca) | m² | 54 | 134.1 | 167.625 | 9051.75 | 0.03271%
15.1.2.4 | 72897 | SINAPI | CARGA MANUAL DE ENTULHO EM CAMINHAO BASCULANTE 6 M3 | m³ | 223 | 30.55 | 38.1875 | 8515.8125 | 0.03078%
1.2 | 74209/001 | SINAPI | PLACA DE OBRA EM CHAPA DE ACO GALVANIZADO | m² | 18 | 376 | 470 | 8460 | 0.03057%
15.2.1 | 72213 | SINAPI | LIMPEZA MANUAL GERAL COM REMOCAO DE COBERTURA VEGETAL | m² | 1197.32 | 5.44 | 6.8 | 8141.776 | 0.02942%
11.1.8 | 9005 | ORSE | Disjuntor tripolar 80 A com caixa moldada 10 kA | un | 14 | 453.48 | 566.85 | 7935.9 | 0.02868%
11.1.18 | 170916 | SEDOP | Condulete de aluminio tipo E 1" | un | 168 | 37.02 | 46.275 | 7774.2 | 0.0281%
6.1 | 060046 | SEDOP | Alvenaria tijolo de barro a cutelo | m² | 56 | 107.86 | 134.825 | 7550.2 | 0.02729%
16.3.2 | 16.35.014 | FDE | LIMPEZA DO SUBSTRATO COM APLICACAO DE JATO DE AGUA FRIA | m² | 636.05 | 8.94 | 11.175 | 7107.8587 | 0.02569%
1.14 | 97062 | SINAPI | COLOCAÇÃO DE TELA EM ANDAIME FACHADEIRO. AF_03/2024 | m² | 852 | 6.62 | 8.275 | 7050.3 | 0.02548%
15.3.3 | 16.35.019 | FDE | LIMPEZA DO SUBSTRATO, COM JATO DE AR COMPRIMIDO | m² | 665 | 8.14 | 10.175 | 6766.375 | 0.02445%
11.1.30 | 171025 | SEDOP | Curva 90º p/ elet. PVC 1" (IE) | un | 280 | 18.73 | 23.4125 | 6555.5 | 0.02369%
9.3.2 | 100816 | SEDOP | Fechadura para porta de banheiro | un | 60 | 86.99 | 108.7375 | 6524.25 | 0.02358%
1.3 | 00010776 | SINAPI | LOCACAO DE CONTAINER 2,30 X 6,00 M, ALT. 2,50 M, PARA ESCRITORIO, SEM DIVISORIAS INTERNAS E SEM SANITARIO (NAO INCLUI MOBILIZACAO/DESMOBILIZACAO) | MES | 8 | 650.39 | 812.9875 | 6503.9 | 0.02351%
16.3.1 | 16.35.019 | FDE | LIMPEZA DO SUBSTRATO, COM JATO DE AR COMPRIMIDO | m² | 636.05 | 8.14 | 10.175 | 6471.8088 | 0.02339%
11.1.29 | 171024 | SEDOP | Curva 90º p/ elet PVC 3/4" (IE) | un | 280 | 17.63 | 22.0375 | 6170.5 | 0.0223%
3.18 | 020013 | SEDOP | Retirada de esquadria com aproveitamento | m² | 275 | 17.9 | 22.375 | 6153.125 | 0.02224%
3.17 | 020021 | SEDOP | Retirada de revestimento cerâmico | m² | 856 | 5.59 | 6.9875 | 5981.3 | 0.02162%
11.1.9 | 170362 | SEDOP | Disjuntor 2P - 6 a 32A - PADRÃO DIN | un | 70 | 67.17 | 83.9625 | 5877.375 | 0.02124%
11.1.34 | 375 | ORSE | Luva para eletroduto de pvc rígido roscável, diâm = 60mm (2") | un | 588 | 7.78 | 9.725 | 5718.3 | 0.02067%
15.1.2.3 | 040806 | IOPES | Limpeza de aço com lixamento e escovamento com escova de aço, até a completa remoção de partículas soltas, materiais indesejáveis e corrosão | m² | 180.6 | 25.32 | 31.65 | 5715.99 | 0.02066%
3.4 | 020847 | SEDOP | Retirada de caixa de ar condicionado | un | 156 | 27.53 | 34.4125 | 5368.35 | 0.0194%
11.1.39 | 12808 | ORSE | Refletor Slim LED 200W de potência, branco Frio, 6500k, Autovolt, marca G-light ou similar | un | 16 | 266.33 | 332.9125 | 5326.6 | 0.01925%
10.4 | 180844 | SEDOP | Revisão de ponto de água | pt | 30 | 120.12 | 150.15 | 4504.5 | 0.01628%
3.10 | 020024 | SEDOP | Retirada de telhas fibrocimento sem aproveitamento | m² | 1116 | 3.2 | 4 | 4464 | 0.01613%
7.2 | 130233 | SEDOP | Cimentado liso c/ junta plastica | m² | 47 | 75.34 | 94.175 | 4426.225 | 0.016%
11.1.16 | 170919 | SEDOP | Condulete de aluminio tipo L 1.1/4" | un | 80 | 43.32 | 54.15 | 4332 | 0.01566%
3.12 | 3240 | ORSE | Demolição de piso de alta resistência | m² | 172 | 19.54 | 24.425 | 4201.1 | 0.01518%
1.7 | 9416 | ORSE | Instalação provisória de energia elétrica, aerea, trifasica, em poste galvanizado, exclusive fornecimento do medidor | un | 2 | 1555.81 | 1944.7625 | 3889.525 | 0.01406%
11.1.14 | 170915 | SEDOP | Condulete de aluminio tipo C 3/4" | un | 70 | 37.02 | 46.275 | 3239.25 | 0.01171%
1.9 | 01.03.12U | COMPESA | TELA TAPUME, COR LARANJA, COM SUPORTE A CADA 2M, DE ACORDO COM PADRÃO COMPESA / NTC - 108 (FORNECIMENTO E INSTALAÇÃO) | M | 800 | 3.04 | 3.8 | 3040 | 0.01099%
11.1.23 | 8111 | ORSE | Emenda interna 500 x 100 mm com base lisa perfurada para eletrocalha metálica (ref. Mopa ou similar) | un | 56 | 37.52 | 46.9 | 2626.4 | 0.009492%
17.1.1 | 97064 | SINAPI | MONTAGEM E DESMONTAGEM DE ANDAIME TUBULAR TIPO TORRE (EXCLUSIVE ANDAIME E LIMPEZA). AF_11/2017 | M | 82 | 24.78 | 30.975 | 2539.95 | 0.009179%
3.7 | 33 | ORSE | Demolição de revestimento em mármore | m² | 123.04 | 15.62 | 19.525 | 2402.356 | 0.008682%
15.1.1.7 | 010507 | SIURB | PORTÃO DE PEDESTRES - 1,15M, PARA TAPUME | m² | 7.5 | 253.83 | 317.2875 | 2379.6562 | 0.0086%
15.1.1.6 | 97637 | SINAPI | REMOÇÃO DE TAPUME/ CHAPAS METÁLICAS E DE MADEIRA, DE FORMA MANUAL, SEM REAPROVEITAMENTO. AF_09/2023 | m² | 600 | 2.86 | 3.575 | 2145 | 0.007752%
15.1.1.8 | ED-48499 | SETOP | REMOÇÃO MANUAL DE REDES DE DUTOS PARA CLIMATIZAÇÃO, INCLUSIVE AFASTAMENTO E EMPILHAMENTO, EXCLUSIVE TRANSPORTE E RETIRADA DO MATERIAL REMOVIDO NÃO REAPROVEITÁVEL | m | 180 | 9.22 | 11.525 | 2074.5 | 0.007497%
1.10 | 9416 | ORSE | Instalação provisória de energia elétrica, aerea, trifasica, em poste galvanizado, exclusive fornecimento do medidor | un | 1 | 1555.81 | 1944.7625 | 1944.7625 | 0.007028%
17.1.2 | 97631 | SINAPI | DEMOLIÇÃO DE ARGAMASSAS, DE FORMA MANUAL, SEM REAPROVEITAMENTO. AF_12/2017 | m² | 134.5 | 11.56 | 14.45 | 1943.525 | 0.007024%
15.1.4.1 | 4785 | ORSE | Proteção de armadura com tinta de alto teor de zinco - Nitoprimer Zn ou similar, esp:2mm | m² | 10.6 | 128.94 | 161.175 | 1708.455 | 0.006174%
15.3.1 | ED-50156 | SETOP | PROTEÇÃO PARA TRANSEUNTE OU ISOLAMENTO DE ÁREA COM FITA ZEBRADA AMARELA, INCLUSIVE PONTALETE COM BASE DE APOIO EM CONCRETO MAGRO, ALTURA DE 150CM, FORNECIMENTO E MOVIMENTAÇÃO | m | 124.6 | 10.62 | 13.275 | 1654.065 | 0.005978%
17.2.1 | 16.35.014 | FDE | LIMPEZA DO SUBSTRATO COM APLICACAO DE JATO DE AGUA FRIA | m² | 134.5 | 8.94 | 11.175 | 1503.0375 | 0.005432%
1.8 | 6096 | ORSE | Ligação Predial de Água em Mureta de Concreto, Provisória ou Definitiva, com Fornecimento de Material, inclusive Mureta e Hidrômetro, Rede DN 50mm - Rev 03_10/2022 | UN | 2 | 538.19 | 672.7375 | 1345.475 | 0.004863%
18.1 | ED-50156 | SETOP | PROTEÇÃO PARA TRANSEUNTE OU ISOLAMENTO DE ÁREA COM FITA ZEBRADA AMARELA, INCLUSIVE PONTALETE COM BASE DE APOIO EM CONCRETO MAGRO, ALTURA DE 150CM, FORNECIMENTO E MOVIMENTAÇÃO | m | 99.2 | 10.62 | 13.275 | 1316.88 | 0.004759%
16.2.2 | 040806 | IOPES | Limpeza de aço com lixamento e escovamento com escova de aço, até a completa remoção de partículas soltas, materiais indesejáveis e corrosão | m² | 36.05 | 25.32 | 31.65 | 1140.9825 | 0.004124%
3.11 | 021529 | SEDOP | Retirada de ponto de água/esgoto | pt | 40 | 22.33 | 27.9125 | 1116.5 | 0.004035%
3.20 | 021526 | SEDOP | Retirada de louça sanitária | un | 80 | 10.83 | 13.5375 | 1083 | 0.003914%
18.3 | 16.35.019 | FDE | LIMPEZA DO SUBSTRATO, COM JATO DE AR COMPRIMIDO | m² | 99.2 | 8.14 | 10.175 | 1009.36 | 0.003648%
10.11 | 053343 | SBC | ANEL VEDACAO 100mm PARA SAIDA VASO SANITARIO | UN | 48 | 15.99 | 19.9875 | 959.4 | 0.003467%
11.1.19 | 171415 | SEDOP | Unidut múltiplo Ø 3/4" | un | 154 | 4.92 | 6.15 | 947.1 | 0.003423%
17.4.1 | 87878 | SINAPI | CHAPISCO APLICADO EM ALVENARIAS E ESTRUTURAS DE CONCRETO INTERNAS, COM COLHER DE PEDREIRO. ARGAMASSA TRAÇO 1:3 COM PREPARO MANUAL. AF_10/2022 | m² | 134.5 | 5.32 | 6.65 | 894.425 | 0.003232%
18.2 | 03.09.060 | CPOS/CDHU | Remoção manual de junta de dilatação ou retração, inclusive apoio | M | 99.2 | 6.88 | 8.6 | 853.12 | 0.003083%
3.6 | 11101 | ORSE | Retirada de caixa de incêndio, inclusive registros, mangueiras e acessórios | un | 14 | 39.17 | 48.9625 | 685.475 | 0.002477%
1.11 | 6096 | ORSE | Ligação Predial de Água em Mureta de Concreto, Provisória ou Definitiva, com Fornecimento de Material, inclusive Mureta e Hidrômetro, Rede DN 50mm - Rev 03_10/2022 | UN | 1 | 538.19 | 672.7375 | 672.7375 | 0.002431%
11.1.20 | 171413 | SEDOP | Unidut múltiplo Ø 1" | un | 84 | 6.04 | 7.55 | 634.2 | 0.002292%
15.2.6 | 72897 | SINAPI | CARGA MANUAL DE ENTULHO EM CAMINHAO BASCULANTE 6 M3 | m³ | 15.58 | 30.55 | 38.1875 | 594.9612 | 0.00215%
10.3 | 190790 | SEDOP | Engate plástico | un | 48 | 9.48 | 11.85 | 568.8 | 0.002056%
11.1.25 | 11817 | ORSE | Box reto em alumínio de 1" | un | 42 | 9.34 | 11.675 | 490.35 | 0.001772%
11.1.24 | 11816 | ORSE | Box reto em alumínio de 3/4" | un | 42 | 9.14 | 11.425 | 479.85 | 0.001734%
1.6 | CPU 129 | Próprio | ART DE EXECUÇÃO DE SERVIÇOS - VALOR DE CONTRATO ACIMA DE R$ 15.000,00 - CONFEA | UND | 1 | 233.94 | 292.425 | 292.425 | 0.001057%
PREÇO S/ BDI | [7 empty] | #REF!
BDI | [7 empty] | #REF!
PREÇO C/ BDI | [7 empty] | #REF!