## Plan_Orçamentária
ANEXO II - A - Planilha Orçamentária
ÓRGÃO: Superintendência do Desenvolvimento do Nordeste
Empresa licitante:
Edital: 20/2009 Data da proposta: / /
FORNECIMENTO E INSTALAÇÃO DE PLATAFORMAS ELEVATÓRIAS DE ACESSIBILIDADE NO ANEXO NILO COELHO
ITEM | DESCRIÇÃO | UNID. | QUANT. | PREÇO UNITÁRIO (R$) | PREÇO PARCIAL (R$)
1 | Plataforma de acessibilidade com 3 paradas, com as seguintes características: | und | 1 |  | 0
- desnível vertical de 8,00 metros;
- capacidade mínima de carga de 250 kg
- velocidade máxima de 6,0 m/min
- acionamento hidráulico
- enclausuramento com estrutura metálica
- tipo de entrada: unilateral (mesmo lado)
- dimensões da cabina: 900 x 1400 mm
- caixa de corrida de 1500 x 1500 mm
- acessórios: ventilador acoplado e iluminação independente
- profundidade do poço: 120 mm
- acesso dos pavimentos: via portas translúcidas - 900 x 2000 mm
- portas, superior e inferior, com travamento eletromecânico
- controle de chamada nos 3 pisos, botões de pressão constante
- pintura eletrostática na cor cinza
- ponto de força para alimentação com 220 VAC, frequência de 60 Hz
2 | Plataforma de acessibilidade com 2 paradas, com as seguintes características: | und | 1 |  | 0
- desnível vertical de 1,60 metros;
- capacidade mínima de carga de 250 kg
- velocidade máxima de 2,5 m/min
- acionamento - fuso de esferas
- instalação externa
- acessos opostos
- dimensões da cabina: 900 x 1400 mm
- caixa de corrida de 1450 x 1500 mm
- profundidade do poço: 80 mm
- acesso dos pavimentos: via portões translúcidos
- portões, superior e inferior, com travamento eletromecânico
- controle de chamada nos 2 pisos, botões de pressão constante
- pintura eletrostática na cor cinza
- passarela metálica em chapa corrugada, com estrutura de apoio
- guarda-corpo tubular em aço inox na plataforma e na passarela
- equipamento de contato de segurança, sob a plataforma, sensível a obstruções
- ponto de força para alimentação com 220 VAC, frequência de 60 Hz
|  | Subtotal |  |  | 0
Bonificação e Desp. Indiretas (BDI) = %
|  | Valor total |  |  | 0