## CONSID
#VALUE! |  | UNIDADE: | ESCRITÓRIO DE REPRESENTAÇÃO DA SUSEP NO DISTRITO FEDERAL
|  | OBRA: | REFORMA DO 13º PAVIMENTO
|  | ÁREA: | 405 | M²
|  | DATA: | 2025-08-22 | REVISÃO: | 0 | DATA REV.: | 2025-08-22
|  | RESPONSÁVEL TÉCNICO |  |  | CARIMBO
#VALUE!
[5 empty] | Nome: | João Maurício B. dos Santos
[5 empty] | CAU Nº | A44777-3
____________________________ Assinatura
1. | CONSIDERAÇÕES GERAIS
1.1 | PRAZO PARA EXECUÇÃO DOS SERVIÇOS: | 60 | dias corridos a partir da assinatura do termo - AUTORIZAÇÃO DE INÍCIO DE OBRA - (AIO)
1.2 | PRAZO DE GARANTIA DA OBRA: | 5 | anos para obra civil e 1 (um) ano para equipamentos.
1.3 | FORMA DE PAGAMENTO: |  | Conforme Cronograma Físico Financeiro com ateste da FISCALIZAÇÃO.
1.4 | Esse orçamento é indicativo. Os valores praticados foram pesquisados no SINAPI e consultados junto à fabricantes, representantes, fornecedores e estabelecimentos comercias. A CONTRATADA será responsável pela confirmação ou correção dos preços dos ítens.
1.5 | Quaisquer discrepâncias porventura observadas nas especificações contidas neste orçamento ou em vistoria e que possam gerar dúvidas ou serviços complementares, quanto à execução da obra, deverão ser esclarecidas junto à COMISSÃO DE LICITAÇÃO, antes da apresentação da proposta de preço. Caso isto não ocorra prevalecerá sempre a interpretação que favoreça à CONTRATANTE. Nestas condições, qualquer omissão do presente documento, não justificará a inexecução ou a execução fora das normas e da boa técnica de qualquer serviço.
1.6 | Não será admitido o emprego de materiais diferentes dos especificados, SIMILARES ou EQUIVALENTES, sem a PRÉVIA AUTORIZAÇÃO DA FISCALIZAÇÃO. A substituição de especificação, se pertinente, será analisada juntamente com a CONTRATANTE. Caberá à CONTRATADA o ônus da apresentação de documentação e/ou protótipo necessários à análise. Todos os materiais e equipamentos empregados na obra deverão observar às prescrições dos fabricantes, ser novos e de boa qualidade.
1.7 | Os serviços indiretos relacionados a itens constantes na planilha orçamentária serão de responsabilidade da CONTRATADA.
1.8 | A CONTRATADA deverá apresentar Anotação de Responsabilidade Técnica (ART) do CREA referente à execução da obra ou serviço, (obra civil, instalações elétricas e de telecomunicações), com as respectivas taxas recolhidas, no início da obra ou serviços.
1.9 | A CONTRATADA deverá tomar todas as providências cabíveis para regularização e conclusão da obra junto aos órgãos públicos e concessionárias competentes.
1.10 | Após a conclusão dos serviços a CONTRATADA se obrigará a executar todos os retoques e arremates necessários apontados pela FISCALIZAÇÃO. Da mesma forma, será responsável por todas as recomposições necessárias nos locais, instalações, móveis, equipamentos e utensílios eventualmente danificados em decorrência da execução dos serviços.
1.11 | A CONTRATADA deverá alocar pessoal técnico qualificado para a execução dos serviços, uniformizado, identificado através de crachá e dotado dos equipamentos de Segurança do Trabalho exigido para cada tipo de atividade a ser desenvolvida e recomendados pelo Ministério do Trabalho.
1.12 | Após o término de cada jornada de trabalho a área deverá ser limpa para que a unidade possa funcionar normalmente durante seu expediente, evitando com isso transtornos maiores a seus clientes e empregados. A Obra deverá ser entregue limpa e livre de entulho ou sobra de qualquer material.
1.13 | Caberá a CONTRATADA, quando da necessidade de execução de serviços extra-contratuais, a elaboração de planilha orçamentária detalhada para análise e aprovação prévia da FISCALIZAÇÃO. A execução desses serviços somente serão efetuadas após a aprovação da CONTRATANTE, sob pena de não pagamento por parte da CONTRATANTE.
1.14 | Não será motivo para prorrogação da obra a necessidade de refazer qualquer serviço que a FISCALIZAÇÃO venha a recusar por má execução.
1.15 | Salvo contrário, todos os itens deverão ser fornecidos e instalados.
1.16 | Qualquer divergência entre a planilha, projeto e memorial descritivo, deverá ser consultado o fiscal da obra.

## ORÇ
#VALUE! |  |  |  | BANCO DE DADOS: | UNIDADE: | ESCRITÓRIO DE REPRESENTAÇÃO DA SUSEP NO DISTRITO FEDERAL
|  |  |  | SINAPI - BRASÍLIA/DF - REF. JULHO/2025 BANCO DE PREÇOS E MERCADO | OBRA: | REFORMA DO 13º PAVIMENTO
|  |  |  | DESONERAÇÃO: | ÁREA: | 405 | M²
|  |  |  | NÃO DESONERADO | DATA: | 2025-08-22 | REVISÃO: | 0 | DATA REV.: | 2025-08-22
|  |  |  | ENCARGOS SOCIAIS: | RESPONSÁVEL TÉCNICO |  |  | CARIMBO
|  |  |  | COM ENCARGOS SOCIAIS - HORISTA 110,11% / MENSALISTA 70,19% | #VALUE!
|  |  |  | BDI: Utilizou-se como percentual de BDI, o percentual do Quartil Médio considerado razoável pelo TCU para a Construção e Reforma de Edifícios, constante no Acórdão 2.622/2013 - Plenário, ficando proibida a utilização de percentuais inferior a 20,34% ou superior a 25,00%. |  |  |  | Nome: | João Maurício B. dos Santos
[8 empty] | CAU Nº | A44777-3
|  |  |  | 22.12% | ____________________________ Assinatura
PLANILHA ORÇAMENTÁRIA ANALÍTICA PRELIMINAR | [8 empty] | CUSTO DA OBRA (R$) | 355494.8983
Item | Código da Composição | Tipo Item | Código do Item | Descrição | Unidade | Coeficiente | Quantidade | Custo Unitário | Custo do Item sem BDI | Custo do Item com BDI
22.12%
1 | ADMINISTRAÇÃO DOS SERVIÇOS | [7 empty] | SUBTOTAL | 52246.2699
1.1 | - | INSUMO | CREA-DF | ANOTAÇÃO DE RESPONSABILIDADE TÉCNICA - ART PARA CONTRATOS ACIMA DE R$ 15.000,01 | UN | 1 | 3 | 271.47 | 814.41 | 994.5575
1.2 | - | - | - | ELABORAÇÃO DE PROJETO EXECUTIVO MAIS RRT | UN | 1 | 1 | 8576.64 | 8576.64 | 10473.7928
| 90769 | - | - | ARQUITETO DE OBRA PLENO COM ENCARGOS COMPLEMENTARES | H | 1 | 64 | 134.01 | 8576.64
1.3 | - | - | - | ELABORAÇÃO DE PROJETO DE GERENCIAMENTO DE RESÍDUOS DA CONTRUÇÃO CIVIL (PGRCC), CONFORME LEGISLAÇÃO MAIS ART | UN | 1 | 1 | 1202.16 | 1202.16 | 1468.0778
| 90778 | - | - | ENGENHEIRO CIVIL DE OBRA PLENO COM ENCARGOS COMPLEMENTARES | H | 1 | 8 | 150.27 | 1202.16
1.4 | - | - | - | RESPONSÁVEL TÉCNICO PELO GERENCIAMENTO DA OBRA | UN | 1 | 1 | 13223.76 | 13223.76 | 16148.8557
| 90778 | - | - | ENGENHEIRO CIVIL DE OBRA PLENO COM ENCARGOS COMPLEMENTARES | H | 1 | 88 | 150.27 | 13223.76
1.5 | - | - | - | ENCARREGADO PELA CONDUÇÃO DA OBRA | UN | 1 | 1 | 18965.76 | 18965.76 | 23160.9861
| 90780 | - | - | MESTRE DE OBRAS COM ENCARGOS COMPLEMENTARES | H | 1 | 352 | 53.88 | 18965.76
2 | CONCLUSÃO DOS SERVIÇOS | [7 empty] | SUBTOTAL | 864.6096
2.1 | - | - | - | LIMPEZA E VERIFICAÇÃO FINAL DA OBRA | UN | 1 | 1 | 399.04 | 399.04 | 487.3076
| 88316 | - | - | SERVENTE COM ENCARGOS COMPLEMENTARES | H | 1 | 16 | 24.94 | 399.04
2.2 | - | - | - | ATUALIZAÇÃO DE PROJETO - AS BUILT | UN | 1 | 1 | 308.96 | 308.96 | 377.302
| 90775 | - | - | DESENHISTA PROJETISTA COM ENCARGOS COMPLEMENTARES | H | 1 | 16 | 19.31 | 308.96
3 | DEMOLIÇÕES, RETIRADAS E REMANEJAMENTOS | [7 empty] | SUBTOTAL | 3541.2973
3.1 | 97638 | - | - | REMOÇÃO DE CHAPAS E PERFIS DE DRYWALL, JANELAS E PORTAS, DE FORMA MANUAL, SEM REAPROVEITAMENTO. AF_09/2023 | M2 | 1 | 162.34 | 9.56 | 1551.9704 | 1895.2663
3.2 | - | - | - | REMOÇÃO DE ENTULHO, INCLUSIVE O TRANSPORTE E DESCARGA EM CAÇAMBAS DE AÇO - EM UNIDADES DE, ATÉ, 5M³ | UN | 1 | 1 | 1347.88 | 1347.88 | 1646.0311
|  | COMPOSICAO | 88316 | SERVENTE COM ENCARGOS COMPLEMENTARES | H | 1 | 8 | 24.94 | 199.52
|  | INSUMO | 37526 | SACO DE RAFIA PARA ENTULHO, NOVO, LISO (SEM CLICHE), *60 X 90* CM | UN | 1 | 20 | 4.44 | 88.8
|  | INSUMO | BANC.PREÇOS | CAÇAMBA DE ACO PARA LIXO/ENTULHO 5,0M³ / LOCACAO 3 DIAS IDA E VOLTA | UN | 1 | 2 | 529.78 | 1059.56
4 | PAREDES, PAINÉIS, PORTAS E ESQUADRIAS | [7 empty] | SUBTOTAL | 26110.5038
4.1 | 96361 | - | - | PAREDE COM SISTEMA EM CHAPAS DE GESSO PARA DRYWALL, USO INTERNO, COM DUAS FACES SIMPLES E ESTRUTURA METÁLICA COM GUIAS DUPLAS PARA PAREDES COM ÁREA LÍQUIDA MAIOR OU IGUAL A 6 M2, COM VÃOS. AF_07/2023_PS | M2 | 1 | 44.85 | 134.29 | 6022.9065 | 7355.1734
4.2 | 104726 | - | - | INSTALAÇÃO DE ISOLAMENTO COM LÃ DE PET EM PAREDE DRYWALL. AF_07/2023 | M2 | 1 | 27.18 | 134.29 | 3650.0022 | 4457.3827
4.3 | - | - | - | FORNECIMENTO E INSTALAÇÃO DE PAINEL RIPADO VAZADO MEDINDO 2500MM X 2500MM | UM | 1 | 1 | 1058.15 | 1058.15 | 1292.2128
| 92269 | - | - | FABRICAÇÃO DE FÔRMA PARA PILARES E ESTRUTURAS SIMILARES, EM MADEIRA SERRADA, E=25 MM. AF_09/2020 | M2 | 1 | 5 | 188.8 | 944
| 102214 | - | - | PINTURA VERNIZ (INCOLOR) ALQUÍDICO EM MADEIRA, USO INTERNO, 2 DEMÃOS. AF_01/2021 | M2 | 1 | 5 | 22.83 | 114.15
4.4 | - | - | - | FORNECIMENTO E INSTALAÇÃO DE PORTAS | UN | 1 | 1 | 9890.4609 | 9890.4609 | 12078.2308
| 100683 | - | - | KIT DE PORTA DE MADEIRA PARA VERNIZ, SEMI-OCA (LEVE OU MÉDIA), PADRÃO MÉDIO, 80X210CM, ESPESSURA DE 3,5CM, ITENS INCLUSOS: DOBRADIÇAS, MONTAGEM E INSTALAÇÃO DE BATENTE, FECHADURA COM EXECUÇÃO DO FURO - FORNECIMENTO E INSTALAÇÃO. AF_12/2019 | UN | 1 | 2 | 1324.82 | 2649.64
| 102214 | - | - | PINTURA VERNIZ (INCOLOR) ALQUÍDICO EM MADEIRA, USO INTERNO, 2 DEMÃOS. AF_01/2021 | M2 | 1 | 14.136 | 22.83 | 322.7249
| 100693 | - | - | KIT DE PORTA DE MADEIRA TIPO MEXICANA, MACIÇA (PESADA OU SUPERPESADA), PADRÃO MÉDIO, 80X210CM, ESPESSURA DE 3,5CM, ITENS INCLUSOS: DOBRADIÇAS, MONTAGEM E INSTALAÇÃO DE BATENTE, FECHADURA COM EXECUÇÃO DO FURO - FORNECIMENTO E INSTALAÇÃO. AF_12/2019 | UN | 1 | 3 | 2144.7 | 6434.1
| 102214 | - | - | PINTURA VERNIZ (INCOLOR) ALQUÍDICO EM MADEIRA, USO INTERNO, 2 DEMÃOS. AF_01/2021 | M2 | 1 | 21.2 | 22.83 | 483.996
4.5 | 102218 |  |  | PINTURA TINTA DE ACABAMENTO (PIGMENTADA) ESMALTE SINTÉTICO FOSCO EM MADEIRA (PORTA), 2 DEMÃOS. AF_01/2021 | M2 | 1 | 39.19 | 19.38 | 759.5022 | 927.5041
5 | REVESTIMENTOS, FORROS E PINTURAS | [7 empty] | SUBTOTAL | 180502.2748
5.1 | 88485 |  |  | FUNDO SELADOR ACRÍLICO, APLICAÇÃO MANUAL EM PAREDE, UMA DEMÃO. AF_04/2023 | M2 | 1 | 620 | 5.06 | 3137.2 | 3831.1486
5.2 | 88489 | - | - | PINTURA LÁTEX ACRÍLICA PREMIUM, APLICAÇÃO MANUAL EM PAREDES, DUAS DEMÃOS. AF_04/2023 | M2 | 1 | 620 | 14.45 | 8959 | 10940.7308
5.3 | 88484 | - | - | FUNDO SELADOR ACRÍLICO, APLICAÇÃO MANUAL EM TETO, UMA DEMÃO. AF_04/2023 | M2 | 1 | 8 | 6.18 | 49.44 | 60.3761
5.4 | 88488 | - | - | PINTURA LÁTEX ACRÍLICA PREMIUM, APLICAÇÃO MANUAL EM TETO, DUAS DEMÃOS. AF_04/2023 | M2 | 1 | 8 | 17.17 | 137.36 | 167.744
5.5 | 101727 | - | - | PISO VINÍLICO SEMI-FLEXÍVEL EM PLACAS, PADRÃO LISO, ESPESSURA 3,2 MM, FIXADO COM COLA. AF_09/2020 | M2 | 1 | 320 | 192.39 | 61564.8 | 75182.9338
5.6 | - | SERVIÇOS | 39511 | FORRO DE FIBRA MINERAL EM PLACAS DE 625 X 625 MM, E = 15 MM, BORDA RETA, COM PINTURA ANTIMOFO, APOIADO EM PERFIL DE ACO GALVANIZADO COM 24 MM DE BASE - INSTALADO (MÉDIA DE PREÇOS COLETADOS EM BA-SP-RJ) | M2 | 1 | 212.5 | 147.96 | 31441.5 | 38396.3598
5.7 | - | SERVIÇOS | 39635 | REVESTIMENTO DE PISO EM CARPETE DE POLIPROPILENO EM MANTA PARA TRAFEGO COMERCIAL MEDIO, E = 5 A 6 MM - INSTALADO (MÉDIA DE PREÇOS COLETADOS EM SP-PR-SC) | M2 | 1 | 80 | 242.96 | 19436.8 | 23736.2202
5.8 | - | SERVIÇOS | 39635 | REVESTIMENTO DE PAREDE EM CARPETE DE POLIPROPILENO EM MANTA PARA TRAFEGO COMERCIAL MEDIO, E = 5 A 6 MM - INSTALADO (MÉDIA DE PREÇOS COLETADOS EM SP-PR-SC) | M2 | 1 | 95 | 242.96 | 23081.2 | 28186.7614
6 | INSTALAÇÕES ELÉTRICAS | [7 empty] | SUBTOTAL | 54682.4357
6.1 | 91863 | - | - | ELETRODUTO RÍGIDO ROSCÁVEL, PVC, DN 25 MM (3/4"), PARA CIRCUITOS TERMINAIS, INSTALADO EM FORRO - FORNECIMENTO E INSTALAÇÃO. AF_03/2023 | M | 1 | 48 | 13.37 | 641.76 | 783.7173
6.2 | 91864 | - | - | ELETRODUTO RÍGIDO ROSCÁVEL, PVC, DN 32 MM (1"), PARA CIRCUITOS TERMINAIS, INSTALADO EM FORRO - FORNECIMENTO E INSTALAÇÃO. AF_03/2023 | M | 1 | 15 | 18.13 | 271.95 | 332.1053
6.3 | 93008 | - | - | ELETRODUTO FLEXÍVEL CORRUGADO, PVC, DN 25 MM (3/4"), PARA CIRCUITOS TERMINAIS, INSTALADO EM PAREDE - FORNECIMENTO E INSTALAÇÃO. AF_03/2023 | M | 1 | 37 | 11.26 | 416.62 | 508.7763
6.4 | 97238 | - | - | ELETROCALHA LISA OU PERFURADA EM AÇO GALVANIZADO, LARGURA 150MM E ALTURA 50MM, INCLUSIVE EMENDA E FIXAÇÃO - FORNECIMENTO E INSTALAÇÃO. AF_04/2023 | M | 1 | 28 | 95.6711 | 2678.79 | 3271.3383
| 88264 | COMPOSICAO | - | ELETRICISTA COM ENCARGOS COMPLEMENTARES | H | 0.0852 | 1 | 33.09 | 2.8193
| 88247 | COMPOSICAO | - | AUXILIAR DE ELETRICISTA COM ENCARGOS COMPLEMENTARES | H | 0.0852 | 1 | 26.26 | 2.2374
|  | COMPOSICAO | 96562 | SUPORTE PARA ELETROCALHA LISA OU PERFURADA EM AÇO GALVANIZADO, LARGURA 400 MM, EM PERFILADO COM COMPRIMENTO DE 45 CM FIXADO EM LAJE, POR METRO DE ELETROCALHA FIXADA. AF_09/2023 | M | 1 | 1 | 55.64 | 55.64
|  | INSUMO | MERCADO | ELETROCALHA LISA OU PERFURADA TIPO U, EM CHAPA DE ACO GALVANIZADO A FOGO, ESPESSURA # 18, DE 100 X 50 MM (L X A), SEM VIROLA, SEM TAMPA | M | 0.982 | 1 | 32.94 | 32.3471
|  | INSUMO | MERCADO | EMENDA PARA ELETROCALHA, LISA OU PERFURADA EM AÇO GALVANIZADO, LARGURA 150MM E ALTURA 50MM - FORNECIMENTO E INSTALAÇÃO. AF_04/2023 | UN | 0.333 | 1 | 7.89 | 2.6274
6.5 | 95779 | - | - | CONDULETE DE ALUMÍNIO, TIPO E, PARA ELETRODUTO DE AÇO GALVANIZADO DN 20 MM (3/4''), APARENTE - FORNECIMENTO E INSTALAÇÃO. AF_10/2022 | UN | 1 | 14 | 24.65 | 345.1 | 421.4361
6.6 | - | - | - | CONDULETE DE ALUMÍNIO, TIPO LB, PARA ELETRODUTO DE AÇO GALVANIZADO DN 20 MM (3/4''), APARENTE - FORNECIMENTO E INSTALAÇÃO. | UN | 1 | 15 | 24.7027 | 370.541 | 452.5047
| 88264 | COMPOSICAO | - | ELETRICISTA COM ENCARGOS COMPLEMENTARES | H | 0.1281 | 1 | 33.09 | 4.2388
| 88247 | COMPOSICAO | - | AUXILIAR DE ELETRICISTA COM ENCARGOS COMPLEMENTARES | H | 0.1281 | 1 | 26.26 | 3.3639
|  | INSUMO | MERCADO | CONDULETE DE ALUMINIO TIPO LB, SEM ROSCA, PARA ELETRODUTO DE 3/4", COM TAMPA | UN | 1 | 1 | 17.1 | 17.1
6.7 | - | - | - | CONDULETE DE ALUMÍNIO, TIPO LB, PARA ELETRODUTO DE AÇO GALVANIZADO DN 25 MM (1''), APARENTE - FORNECIMENTO E INSTALAÇÃO. | UN | 1 | 5 | 33.6427 | 168.2137 | 205.4225
| 88264 | COMPOSICAO | - | ELETRICISTA COM ENCARGOS COMPLEMENTARES | H | 0.1281 | 1 | 33.09 | 4.2388
| 88247 | COMPOSICAO | - | AUXILIAR DE ELETRICISTA COM ENCARGOS COMPLEMENTARES | H | 0.1281 | 1 | 26.26 | 3.3639
|  | INSUMO | MERCADO | CONDULETE DE ALUMINIO TIPO LB, SEM ROSCA, PARA ELETRODUTO DE 1", COM TAMPA | UN | 1 | 1 | 26.04 | 26.04
6.8 | 95795 | - | - | CONDULETE DE ALUMÍNIO, TIPO T, PARA ELETRODUTO DE AÇO GALVANIZADO DN 20 MM (3/4''), APARENTE - FORNECIMENTO E INSTALAÇÃO. AF_10/2022 | UN | 1 | 5 | 34.2 | 171 | 208.8252
6.9 | 95796 | - | - | CONDULETE DE ALUMÍNIO, TIPO T, PARA ELETRODUTO DE AÇO GALVANIZADO DN 25 MM (1''), APARENTE - FORNECIMENTO E INSTALAÇÃO. AF_10/2022 | UN | 1 | 1 | 47.56 | 47.56 | 58.0803
6.10 | 95801 | - | - | CONDULETE DE ALUMÍNIO, TIPO X, PARA ELETRODUTO DE AÇO GALVANIZADO DN 20 MM (3/4''), APARENTE - FORNECIMENTO E INSTALAÇÃO. AF_10/2022 | UN | 1 | 1 | 40.64 | 40.64 | 49.6296
6.11 | 95802 | - | - | CONDULETE DE ALUMÍNIO, TIPO X, PARA ELETRODUTO DE AÇO GALVANIZADO DN 25 MM (1''), APARENTE - FORNECIMENTO E INSTALAÇÃO. AF_10/2022 | UN | 1 | 2 | 50.72 | 101.44 | 123.8785
6.12 | - | - | - | CONDULETE DE ALUMÍNIO, TIPO ED, PARA ELETRODUTO DE AÇO GALVANIZADO DN 20 MM (3/4''), APARENTE - FORNECIMENTO E INSTALAÇÃO. | UN | 1 | 14 | 40.7327 | 570.2583 | 696.3994
| 88264 | COMPOSICAO | - | ELETRICISTA COM ENCARGOS COMPLEMENTARES | H | 0.1281 | 1 | 33.09 | 4.2388
| 88247 | COMPOSICAO | - | AUXILIAR DE ELETRICISTA COM ENCARGOS COMPLEMENTARES | H | 0.1281 | 1 | 26.26 | 3.3639
|  | INSUMO | MERCADO | CONDULETE DE ALUMINIO TIPO ED, SEM ROSCA, PARA ELETRODUTO DE 3/4", SEM TAMPA | UN | 1 | 1 | 33.13 | 33.13
6.13 | - | - | - | CONDULETE DE ALUMÍNIO, TIPO CD, PARA ELETRODUTO DE AÇO GALVANIZADO DN 20 MM (3/4''), APARENTE - FORNECIMENTO E INSTALAÇÃO. | UN | 1 | 12 | 41.6327 | 499.5928 | 610.1028
| 88264 | COMPOSICAO | - | ELETRICISTA COM ENCARGOS COMPLEMENTARES | H | 0.1281 | 1 | 33.09 | 4.2388
| 88247 | COMPOSICAO | - | AUXILIAR DE ELETRICISTA COM ENCARGOS COMPLEMENTARES | H | 0.1281 | 1 | 26.26 | 3.3639
|  | INSUMO | MERCADO | CONDULETE DE ALUMINIO TIPO CD, SEM ROSCA, PARA ELETRODUTO DE 3/4", SEM TAMPA | UN | 1 | 1 | 34.03 | 34.03
6.14 | 95778 | - | - | CONDULETE DE ALUMÍNIO, TIPO C, PARA ELETRODUTO DE AÇO GALVANIZADO DN 20 MM (3/4''), APARENTE - FORNECIMENTO E INSTALAÇÃO. AF_10/2022 | UN | 1 | 12 | 29.58 | 354.96 | 433.4772
6.15 | 95787 | - | - | CONDULETE DE ALUMÍNIO, TIPO LR, PARA ELETRODUTO DE AÇO GALVANIZADO DN 20 MM (3/4''), APARENTE - FORNECIMENTO E INSTALAÇÃO. AF_10/2022 | UN | 1 | 5 | 30.05 | 150.25 | 183.4853
6.16 | 95789 | - | - | CONDULETE DE ALUMÍNIO, TIPO LR, PARA ELETRODUTO DE AÇO GALVANIZADO DN 25 MM (1''), APARENTE - FORNECIMENTO E INSTALAÇÃO. AF_10/2022 | UN | 1 | 1 | 40.53 | 40.53 | 49.4952
6.17 | - | - | - | TAMPA PARA TOMADA DE CONDULETE DE ALUMÍNIO, APARENTE - FORNECIMENTO E INSTALAÇÃO. | UN | 1 | 73 | 16.6827 | 1217.8397 | 1487.2258
| 88264 | COMPOSICAO | - | ELETRICISTA COM ENCARGOS COMPLEMENTARES | H | 0.1281 | 1 | 33.09 | 4.2388
| 88247 | COMPOSICAO | - | AUXILIAR DE ELETRICISTA COM ENCARGOS COMPLEMENTARES | H | 0.1281 | 1 | 26.26 | 3.3639
|  | INSUMO | MERCADO | TAMPA DE ALUMÍNIO COM FURO REDONDO PARA CONDULETE DE ALUMÍNIO 1 POSTO | UN | 1 | 1 | 9.08 | 9.08
6.18 | 91998 | - | - | TOMADA BAIXA DE EMBUTIR (1 MÓDULO), 2P+T 10 A, SEM SUPORTE E SEM PLACA - FORNECIMENTO E INSTALAÇÃO. AF_03/2023 | UN | 1 | 73 | 24.99 | 1824.27 | 2227.7985
6.19 | 92001 | - | - | TOMADA BAIXA DE EMBUTIR (1 MÓDULO), 2P+T 20 A, INCLUINDO SUPORTE E PLACA - FORNECIMENTO E INSTALAÇÃO. AF_03/2023 | UN | 1 | 15 | 41.56 | 623.4 | 761.2961
6.20 | - | - | - | CANALETA PLÁSTICA 50MM X 85MM X 2000M | M | 1 | 20 | 78.6627 | 1573.2547 | 1921.2586
| 88264 | COMPOSICAO | - | ELETRICISTA COM ENCARGOS COMPLEMENTARES | H | 0.1281 | 1 | 33.09 | 4.2388
| 88247 | COMPOSICAO | - | AUXILIAR DE ELETRICISTA COM ENCARGOS COMPLEMENTARES | H | 0.1281 | 1 | 26.26 | 3.3639
|  | INSUMO | MERCADO | CANALETA PLÁSTICA 50MM X 85MM X 2000M SISTEMA DLP-S DE ENCAIXE DIRETO PIAL COM TAMPA E ACESSÓRIOS DE CONEXÇÃO REF. 10412 | M | 1 | 1 | 71.06 | 71.06
6.21 | - | - | - | DIVISÓRIA INTERNA PARA CANALETA PLÁSTICA 50MM X 85MM X 2000M | M | 1 | 20 | 40.0427 | 800.8547 | 978.0038
| 88264 | COMPOSICAO | - | ELETRICISTA COM ENCARGOS COMPLEMENTARES | H | 0.1281 | 1 | 33.09 | 4.2388
| 88247 | COMPOSICAO | - | AUXILIAR DE ELETRICISTA COM ENCARGOS COMPLEMENTARES | H | 0.1281 | 1 | 26.26 | 3.3639
|  | INSUMO | MERCADO | DIVISÓRIA INTERNA CANALETA PLÁSTICA 50MM X 85MM X 2000M SISTEMA DLP-S PIAL REF. 10582 | M | 1 | 1 | 32.44 | 32.44
6.22 | - | - | - | MÓDULO DE TOMADA 20A PIAL PLUS+ PARA ENCAIXE EM CANALETA DLP-S | UN | 1 | 18 | 26.6827 | 480.2892 | 586.5292
| 88264 | COMPOSICAO | - | ELETRICISTA COM ENCARGOS COMPLEMENTARES | H | 0.1281 | 1 | 33.09 | 4.2388
| 88247 | COMPOSICAO | - | AUXILIAR DE ELETRICISTA COM ENCARGOS COMPLEMENTARES | H | 0.1281 | 1 | 26.26 | 3.3639
|  | INSUMO | MERCADO | MÓDULO DE TOMADA 20A PIAL PLUS+ BRANCO | UN | 1 | 1 | 19.08 | 19.08
6.23 | - | - | - | PLUG TOMADA MACHO 3 POLOS 20A 250V | UN | 1 | 7 | 12.8227 | 89.7591 | 109.6139
| 88264 | COMPOSICAO | - | ELETRICISTA COM ENCARGOS COMPLEMENTARES | H | 0.1281 | 1 | 33.09 | 4.2388
| 88247 | COMPOSICAO | - | AUXILIAR DE ELETRICISTA COM ENCARGOS COMPLEMENTARES | H | 0.1281 | 1 | 26.26 | 3.3639
|  | INSUMO | MERCADO | PLUG TOMADA MACHO 3 POLOS 20A 250V | UN | 1 | 1 | 5.22 | 5.22
6.24 | 91927 | - | - | CABO DE COBRE FLEXÍVEL ISOLADO, 2,5 MM², ANTI-CHAMA 0,6/1,0 KV, PARA CIRCUITOS TERMINAIS - FORNECIMENTO E INSTALAÇÃO. AF_03/2023 | M | 1 | 1747 | 6.05 | 10569.35 | 12907.2902
6.25 | 93653 | - | - | DISJUNTOR MONOPOLAR TIPO DIN, CORRENTE NOMINAL DE 10A - FORNECIMENTO E INSTALAÇÃO. AF_07/2025 | UN | 1 | 6 | 17.48 | 104.88 | 128.0795
6.26 | 93654 | - | - | DISJUNTOR MONOPOLAR TIPO DIN, CORRENTE NOMINAL DE 16A - FORNECIMENTO E INSTALAÇÃO. AF_07/2025 | UN | 1 | 3 | 17.48 | 52.44 | 64.0397
6.27 | 93655 | - | - | DISJUNTOR MONOPOLAR TIPO DIN, CORRENTE NOMINAL DE 20A - FORNECIMENTO E INSTALAÇÃO. AF_07/2025 | UN | 1 | 10 | 18.49 | 184.9 | 225.7999
6.28 | 105542 | - | - | LUMINÁRIA LED DE EMBUTIR - QUADRADA 60X60CM - FORNECIMENTO E INSTALAÇÃO. AF_09/2024 | UN | 1 | 55 | 293.3851 | 16136.1801 | 19705.5032
|  | COMPOSICAO | 88264 | ELETRICISTA COM ENCARGOS COMPLEMENTARES | H | 1.208 | 1 | 33.09 | 39.9721
|  | COMPOSICAO | 88247 | AUXILIAR DE ELETRICISTA COM ENCARGOS COMPLEMENTARES | H | 0.37749 | 1 | 26.26 | 9.913
|  | INSUMO | MERCADO | LUMINARIA DE EMBUTIR QUADRADA *60 X 60* CM, EM ALUMINIO ACABAMENTO BRANCO, COM ACRILICO, LAMPADAS LED (24 W A 48 W) E DRIVER BIVOLT | UN | 1 | 1 | 243.5 | 243.5
6.29 | - | - | - | LÂMPADA LED TUBULAR T8 9W 4000K | UN | 1 | 220 | 19.3227 | 4251.0017 | 5191.3233
| 88264 | COMPOSICAO | - | ELETRICISTA COM ENCARGOS COMPLEMENTARES | H | 0.1281 | 1 | 33.09 | 4.2388
| 88247 | COMPOSICAO | - | AUXILIAR DE ELETRICISTA COM ENCARGOS COMPLEMENTARES | H | 0.1281 | 1 | 26.26 | 3.3639
|  | INSUMO | MERCADO | LÂMPADA LED TUBULAR T8 9W 4000K | UN | 1 | 1 | 11.72 | 11.72
7 | INSTALAÇÕES DE DADOS | [7 empty] | SUBTOTAL | 27040.4247
7.1 | 91863 | - | - | ELETRODUTO RÍGIDO ROSCÁVEL, PVC, DN 25 MM (3/4"), PARA CIRCUITOS TERMINAIS, INSTALADO EM FORRO - FORNECIMENTO E INSTALAÇÃO. AF_03/2023 | M | 1 | 33 | 13.37 | 441.21 | 538.8057
7.2 | 91864 | - | - | ELETRODUTO RÍGIDO ROSCÁVEL, PVC, DN 32 MM (1"), PARA CIRCUITOS TERMINAIS, INSTALADO EM FORRO - FORNECIMENTO E INSTALAÇÃO. AF_03/2023 | M | 1 | 3 | 18.13 | 54.39 | 66.4211
7.3 | 93008 | - | - | ELETRODUTO FLEXÍVEL CORRUGADO, PVC, DN 25 MM (3/4"), PARA CIRCUITOS TERMINAIS, INSTALADO EM PAREDE - FORNECIMENTO E INSTALAÇÃO. AF_03/2023 | M | 1 | 18 | 11.26 | 202.68 | 247.5128
7.4 | 97238 | - | - | ELETROCALHA LISA OU PERFURADA EM AÇO GALVANIZADO, LARGURA 150MM E ALTURA 50MM, INCLUSIVE EMENDA E FIXAÇÃO - FORNECIMENTO E INSTALAÇÃO. AF_04/2023 | M | 1 | 47 | 95.6711 | 4496.5403 | 5491.175
| 88264 | COMPOSICAO | - | ELETRICISTA COM ENCARGOS COMPLEMENTARES | H | 0.0852 | 1 | 33.09 | 2.8193
| 88247 | COMPOSICAO | - | AUXILIAR DE ELETRICISTA COM ENCARGOS COMPLEMENTARES | H | 0.0852 | 1 | 26.26 | 2.2374
|  | COMPOSICAO | 96562 | SUPORTE PARA ELETROCALHA LISA OU PERFURADA EM AÇO GALVANIZADO, LARGURA 400 MM, EM PERFILADO COM COMPRIMENTO DE 45 CM FIXADO EM LAJE, POR METRO DE ELETROCALHA FIXADA. AF_09/2023 | M | 1 | 1 | 55.64 | 55.64
|  | INSUMO | MERCADO | ELETROCALHA LISA OU PERFURADA TIPO U, EM CHAPA DE ACO GALVANIZADO A FOGO, ESPESSURA # 18, DE 100 X 50 MM (L X A), SEM VIROLA, SEM TAMPA | M | 0.982 | 1 | 32.94 | 32.3471
|  | INSUMO | MERCADO | EMENDA PARA ELETROCALHA, LISA OU PERFURADA EM AÇO GALVANIZADO, LARGURA 150MM E ALTURA 50MM - FORNECIMENTO E INSTALAÇÃO. AF_04/2023 | UN | 0.333 | 1 | 7.89 | 2.6274
7.5 | 95779 | - | - | CONDULETE DE ALUMÍNIO, TIPO E, PARA ELETRODUTO DE AÇO GALVANIZADO DN 20 MM (3/4''), APARENTE - FORNECIMENTO E INSTALAÇÃO. AF_10/2022 | UN | 1 | 1 | 24.65 | 24.65 | 30.1026
7.6 | - | - | - | CONDULETE DE ALUMÍNIO, TIPO LB, PARA ELETRODUTO DE AÇO GALVANIZADO DN 20 MM (3/4''), APARENTE - FORNECIMENTO E INSTALAÇÃO. | UN | 1 | 13 | 24.7027 | 321.1356 | 392.1707
| 88264 | COMPOSICAO | - | ELETRICISTA COM ENCARGOS COMPLEMENTARES | H | 0.1281 | 1 | 33.09 | 4.2388
| 88247 | COMPOSICAO | - | AUXILIAR DE ELETRICISTA COM ENCARGOS COMPLEMENTARES | H | 0.1281 | 1 | 26.26 | 3.3639
|  | INSUMO | MERCADO | CONDULETE DE ALUMINIO TIPO LB, SEM ROSCA, PARA ELETRODUTO DE 3/4", COM TAMPA | UN | 1 | 1 | 17.1 | 17.1
7.7 | - | - | - | CONDULETE DE ALUMÍNIO, TIPO LB, PARA ELETRODUTO DE AÇO GALVANIZADO DN 25 MM (1''), APARENTE - FORNECIMENTO E INSTALAÇÃO. | UN | 1 | 1 | 33.6427 | 33.6427 | 41.0845
| 88264 | COMPOSICAO | - | ELETRICISTA COM ENCARGOS COMPLEMENTARES | H | 0.1281 | 1 | 33.09 | 4.2388
| 88247 | COMPOSICAO | - | AUXILIAR DE ELETRICISTA COM ENCARGOS COMPLEMENTARES | H | 0.1281 | 1 | 26.26 | 3.3639
|  | INSUMO | MERCADO | CONDULETE DE ALUMINIO TIPO LB, SEM ROSCA, PARA ELETRODUTO DE 1", COM TAMPA | UN | 1 | 1 | 26.04 | 26.04
7.8 | 95795 | - | - | CONDULETE DE ALUMÍNIO, TIPO T, PARA ELETRODUTO DE AÇO GALVANIZADO DN 20 MM (3/4''), APARENTE - FORNECIMENTO E INSTALAÇÃO. AF_10/2022 | UN | 1 | 1 | 34.2 | 34.2 | 41.765
7.9 | 95778 | - | - | CONDULETE DE ALUMÍNIO, TIPO C, PARA ELETRODUTO DE AÇO GALVANIZADO DN 20 MM (3/4''), APARENTE - FORNECIMENTO E INSTALAÇÃO. AF_10/2022 | UN | 1 | 4 | 29.58 | 118.32 | 144.4924
7.10 | 95787 | - | - | CONDULETE DE ALUMÍNIO, TIPO LR, PARA ELETRODUTO DE AÇO GALVANIZADO DN 20 MM (3/4''), APARENTE - FORNECIMENTO E INSTALAÇÃO. AF_10/2022 | UN | 1 | 5 | 30.05 | 150.25 | 183.4853
7.11 | - | - | - | CANALETA PLÁSTICA 50MM X 85MM X 2000M | M | 1 | 32 | 78.6627 | 2517.2075 | 3074.0138
| 88264 | COMPOSICAO | - | ELETRICISTA COM ENCARGOS COMPLEMENTARES | H | 0.1281 | 1 | 33.09 | 4.2388
| 88247 | COMPOSICAO | - | AUXILIAR DE ELETRICISTA COM ENCARGOS COMPLEMENTARES | H | 0.1281 | 1 | 26.26 | 3.3639
|  | INSUMO | MERCADO | CANALETA PLÁSTICA 50MM X 85MM X 2000M SISTEMA DLP-S DE ENCAIXE DIRETO PIAL COM TAMPA E ACESSÓRIOS DE CONEXÇÃO REF. 10412 | M | 1 | 1 | 71.06 | 71.06
7.12 | - | - | - | DIVISÓRIA INTERNA PARA CANALETA PLÁSTICA 50MM X 85MM X 2000M | M | 1 | 32 | 40.0427 | 1281.3675 | 1564.806
| 88264 | COMPOSICAO | - | ELETRICISTA COM ENCARGOS COMPLEMENTARES | H | 0.1281 | 1 | 33.09 | 4.2388
| 88247 | COMPOSICAO | - | AUXILIAR DE ELETRICISTA COM ENCARGOS COMPLEMENTARES | H | 0.1281 | 1 | 26.26 | 3.3639
|  | INSUMO | MERCADO | DIVISÓRIA INTERNA CANALETA PLÁSTICA 50MM X 85MM X 2000M SISTEMA DLP-S PIAL REF. 10582 | M | 1 | 1 | 32.44 | 32.44
7.13 | - | - | - | MÓDULO DE TOMADA RJ45 CAT-6 PIAL PLUS+ PARA ENCAIXE EM CANALETA DLP-S. | UN | 1 | 22 | 76.7527 | 1688.5602 | 2062.0697
| 88264 | COMPOSICAO | - | ELETRICISTA COM ENCARGOS COMPLEMENTARES | H | 0.1281 | 1 | 33.09 | 4.2388
| 88247 | COMPOSICAO | - | AUXILIAR DE ELETRICISTA COM ENCARGOS COMPLEMENTARES | H | 0.1281 | 1 | 26.26 | 3.3639
|  | INSUMO | MERCADO | MÓDULO DE TOMADA RJ45 CAT-6 PIAL PLUS+ BRANCO. | UN | 1 | 1 | 69.15 | 69.15
7.14 | - | - | - | CONECTOR MACHO RJ45 CAT-6 | UN | 1 | 59 | 4.5721 | 269.7524 | 329.4217
|  | COMPOSICAO | 88264 | ELETRICISTA COM ENCARGOS COMPLEMENTARES | H | 0.0045 | 1 | 33.09 | 0.14891
|  | COMPOSICAO | 88247 | AUXILIAR DE ELETRICISTA COM ENCARGOS COMPLEMENTARES | H | 0.0045 | 1 | 26.26 | 0.11817
|  | INSUMO | MERCADO | CONECTOR MACHO RJ45 CAT-6 | UN | 1.05 | 1 | 4.1 | 4.305
7.15 | - | - | - | CONECTOR FÊMEA RJ45 CAT-6 | UN | 1 | 37 | 5.3071 | 196.3618 | 239.797
|  | COMPOSICAO | 88264 | ELETRICISTA COM ENCARGOS COMPLEMENTARES | H | 0.0045 | 1 | 33.09 | 0.14891
|  | COMPOSICAO | 88247 | AUXILIAR DE ELETRICISTA COM ENCARGOS COMPLEMENTARES | H | 0.0045 | 1 | 26.26 | 0.11817
|  | INSUMO | MERCADO | CONTECTOR FÊMEA RJ45 CAT-6 | UN | 1.05 | 1 | 4.8 | 5.04
7.16 | 98297 | - | - | CABO ELETRÔNICO CATEGORIA 6, INSTALADO EM EDIFICAÇÃO INSTITUCIONAL - FORNECIMENTO E INSTALAÇÃO. AF_11/2019 | M | 1 | 1055.5 | 9.77 | 10312.235 | 12593.3014
8 | INSTALAÇÕES ESPECIAIS - PREVENÇÃO E COMBATE A INCÊNDIO | [7 empty] | SUBTOTAL | 3433.7946
8.1 | 101907 |  |  | EXTINTOR DE INCÊNDIO PORTÁTIL COM CARGA DE CO2 DE 6 KG, CLASSE BC - FORNECIMENTO E INSTALAÇÃO. AF_10/2020_PE | UN | 1 | 2 | 747.56 | 1495.12 | 1825.8405
8.2 | 101905 |  |  | EXTINTOR DE INCÊNDIO PORTÁTIL COM CARGA DE ÁGUA PRESSURIZADA DE 10 L, CLASSE A - FORNECIMENTO E INSTALAÇÃO. AF_10/2020_PE | UN | 1 | 2 | 237.56 | 475.12 | 580.2165
8.3 | - | - | - | SINALIZAÇÃO DE SEGURANÇA | UN | 1 | 1 | 620 | 620 | 757.144
| 88243 | - | - | AJUDANTE ESPECIALIZADO COM ENCARGOS COMPLEMENTARES | H | 1 | 1 | 25.64 | 25.64
|  | INSUMO | 37539 | PLACA DE SINALIZACAO DE SEGURANCA CONTRA INCENDIO, FOTOLUMINESCENTE, RETANGULAR, *13 X 26* CM, EM PVC *2* MM ANTI-CHAMAS (SIMBOLOS, CORES E PICTOGRAMAS CONFORME NBR 16820) | UN | 1 | 17 | 25 | 425
|  | INSUMO | 37559 | PLACA DE SINALIZACAO DE SEGURANCA CONTRA INCENDIO, FOTOLUMINESCENTE, RETANGULAR, *12 X 40* CM, EM PVC *2* MM ANTI-CHAMAS (SIMBOLOS, CORES E PICTOGRAMAS CONFORME NBR 16820) | UN | 1 | 2 | 35.47 | 70.94
|  | INSUMO | 37560 | PLACA DE SINALIZACAO DE SEGURANCA CONTRA INCENDIO - ALERTA, TRIANGULAR, BASE DE *30* CM, EM PVC *2* MM ANTI-CHAMAS (SIMBOLOS, CORES E PICTOGRAMAS CONFORME NBR 16820) | UN | 1 | 2 | 49.21 | 98.42
8.4 | - | INSUMO | 38774 | LUMINARIA DE EMERGENCIA 30 LEDS, POTENCIA 2 W, BATERIA DE LITIO, AUTONOMIA DE 6 HORAS | UN | 1 | 18 | 12.31 | 221.58 | 270.5935
9 | INSTALAÇÕES ESPECIAIS - AR CONDICIONADO | [7 empty] | SUBTOTAL | 5974.5989
9.1 | 103291 | - | - | TUBO EM COBRE FLEXÍVEL, DN 1/2", COM ISOLAMENTO, INSTALADO EM FORRO, PARA RAMAL DE ALIMENTAÇÃO DE AR CONDICIONADO, INCLUSO FIXADOR. AF_11/2021 | M | 1 | 36 | 90.53 | 3259.08 | 3979.9885
9.2 | 103289 | - | - | TUBO EM COBRE FLEXÍVEL, DN 1/4", COM ISOLAMENTO, INSTALADO EM FORRO, PARA RAMAL DE ALIMENTAÇÃO DE AR CONDICIONADO, INCLUSO FIXADOR. AF_11/2021 | M | 1 | 36 | 45.37 | 1633.32 | 1994.6104
10 | MONTAGEM DE MOBILIÁRIO | [7 empty] | SUBTOTAL | 1098.6892
10.1 | 88273 | - | - | MARCENEIRO COM ENCARGOS COMPLEMENTARES | H | 1 | 16 | 30.59 | 489.44 | 597.7041
10.2 | 88243 | - | - | AJUDANTE ESPECIALIZADO COM ENCARGOS COMPLEMENTARES | H | 1 | 16 | 25.64 | 410.24 | 500.9851
CURVA ABC | [8 empty] | CUSTO DA OBRA (R$) | 355494.8983
Item | Descrição | [5 empty] | Custo do Item com BDI | Peso % | Peso Acumulado % | Classificação
22.12%
1 | ADMINISTRAÇÃO DOS SERVIÇOS | [5 empty] | 52246.2699 | 14.7% | 14.7% | B
2 | CONCLUSÃO DOS SERVIÇOS | [5 empty] | 864.6096 | 0.2432% | 14.94% | C
3 | DEMOLIÇÕES, RETIRADAS E REMANEJAMENTOS | [5 empty] | 3541.2973 | 0.9962% | 15.94% | C
4 | PAREDES, PAINÉIS, PORTAS E ESQUADRIAS | [5 empty] | 26110.5038 | 7.345% | 23.28% | B
5 | REVESTIMENTOS, FORROS E PINTURAS | [5 empty] | 180502.2748 | 50.77% | 74.06% | A
6 | INSTALAÇÕES ELÉTRICAS | [5 empty] | 54682.4357 | 15.38% | 89.44% | A
7 | INSTALAÇÕES DE DADOS | [5 empty] | 27040.4247 | 7.606% | 97.04% | B
8 | INSTALAÇÕES ESPECIAIS - PREVENÇÃO E COMBATE A INCÊNDIO | [5 empty] | 3433.7946 | 0.9659% | 98.01% | C
9 | INSTALAÇÕES ESPECIAIS - AR CONDICIONADO | [5 empty] | 5974.5989 | 1.681% | 99.69% | C
10 | MONTAGEM DE MOBILIÁRIO | [5 empty] | 1098.6892 | 0.3091% | 100% | C
Legenda:
Classe A: 20% dos itens que representam cerca de 80% dos custos totais da obra (maior valor e impacto financeiro).
Classe B: 30% dos itens que representam cerca de 15% dos custos totais da obra (valor e impacto financeiro médio).
Classe C: 50% dos itens que representam cerca de 5% dos custos totais da obra (valor e impacto financeiro baixo).

## CFF
#VALUE! |  | BANCO DE DADOS: | [7 empty] | UNIDADE: | ESCRITÓRIO DE REPRESENTAÇÃO DA SUSEP NO DISTRITO FEDERAL
|  | SINAPI - BRASÍLIA/DF - REF. JULHO/2025 BANCO DE PREÇOS E MERCADO | [7 empty] | OBRA: | REFORMA DO 13º PAVIMENTO
|  | DESONERAÇÃO: | [7 empty] | ÁREA: | 405 | M²
|  | NÃO DESONERADO | [7 empty] | DATA: | 2025-08-22 | REVISÃO: | 0 | DATA REV.: | 2025-08-22
|  | ENCARGOS SOCIAIS: | [7 empty] | RESPONSÁVEL TÉCNICO |  |  | CARIMBO
|  | COM ENCARGOS SOCIAIS - HORISTA 110,11% / MENSALISTA 70,19% | [7 empty] | #VALUE!
|  | BDI: Utilizou-se como percentual de BDI, o percentual do Quartil Médio considerado razoável pelo TCU para a Construção e Reforma de Edifícios, constante no Acórdão 2.622/2013 - Plenário, ficando proibida a utilização de percentuais inferior a 20,34% ou superior a 25,00%. | [10 empty] | Nome: | João Maurício B. dos Santos
[13 empty] | CAU Nº | A44777-3
|  | 22.12% | [7 empty] | ____________________________ Assinatura
CRONOGRAMA FÍSICO FINANCEIRO | [13 empty] | CUSTO DA OBRA (R$) | 355494.8983
Item | Descrição do Item |  | Valor do Item com BDI (R$) | Peso (%) | ETAPA 1 | Início: | 2025-10-17 | ETAPA 2 | Início: | 2025-11-18 | ETAPA 3 | Início: | - | ACUMULADO TOTAL
[6 empty] | Término: | 2025-11-17 |  | Término: | 2025-12-18 |  | Término: | -
[5 empty] | Execução Prevista (%) | Custo Previsto (R$) | Peso (%) | Execução Prevista (%) | Custo Previsto (R$) | Peso (%) | Execução Prevista (%) | Custo Previsto (R$) | Peso (%) | Valor do Item com BDI (R$) | Peso (%)
1 | ADMINISTRAÇÃO DOS SERVIÇOS |  | 52246.2699 | 14.7% | 60% | 31347.7619 | 8.818% | 40% | 20898.508 | 5.879% | 0% | 0 | 0% | 52246.2699 | 100%
2 | CONCLUSÃO DOS SERVIÇOS |  | 864.6096 | 0.2432% | 0% | 0 | 0% | 100% | 864.6096 | 0.2432% | 0% | 0 | 0% | 864.6096 | 100%
3 | DEMOLIÇÕES, RETIRADAS E REMANEJAMENTOS |  | 3541.2973 | 0.9962% | 100% | 3541.2973 | 0.9962% | 0% | 0 | 0% | 0% | 0 | 0% | 3541.2973 | 100%
4 | PAREDES, PAINÉIS, PORTAS E ESQUADRIAS |  | 26110.5038 | 7.345% | 100% | 26110.5038 | 7.345% | 0% | 0 | 0% | 0% | 0 | 0% | 26110.5038 | 100%
5 | REVESTIMENTOS, FORROS E PINTURAS |  | 180502.2748 | 50.77% | 30% | 54150.6824 | 15.23% | 70% | 126351.5923 | 35.54% | 0% | 0 | 0% | 180502.2748 | 100%
6 | INSTALAÇÕES ELÉTRICAS |  | 54682.4357 | 15.38% | 60% | 32809.4614 | 9.229% | 40% | 21872.9743 | 6.153% | 0% | 0 | 0% | 54682.4357 | 100%
7 | INSTALAÇÕES DE DADOS |  | 27040.4247 | 7.606% | 60% | 16224.2548 | 4.564% | 40% | 10816.1699 | 3.043% | 0% | 0 | 0% | 27040.4247 | 100%
8 | INSTALAÇÕES ESPECIAIS - PREVENÇÃO E COMBATE A INCÊNDIO |  | 3433.7946 | 0.9659% | 0% | 0 | 0% | 100% | 3433.7946 | 0.9659% | 0% | 0 | 0% | 3433.7946 | 100%
9 | INSTALAÇÕES ESPECIAIS - AR CONDICIONADO |  | 5974.5989 | 1.681% | 100% | 5974.5989 | 1.681% | 0% | 0 | 0% | 0% | 0 | 0% | 5974.5989 | 100%
10 | MONTAGEM DE MOBILIÁRIO |  | 1098.6892 | 0.3091% | 0% | 0 | 0% | 100% | 1098.6892 | 0.3091% | 0% | 0 | 0% | 1098.6892 | 100%
[5 empty] | Acumulado Etapa 1: | 170158.5605 | 47.87% | Acumulado Etapa 2: | 185336.3378 | 52.13% | Acumulado Etapa 3: | 0 | 0% | 355494.8983 | 100%