## Objeto
MINISTÉRIO DOS TRANSPORTES
SECRETARIA EXECUTIVA
SUBSECRETARIA DE PLANEJAMENTO, ORÇAMENTO E ADMINISTRAÇÃO
COORDENAÇÃO GERAL DE RECURSOS LOGÍSTICOS
COORDENAÇÃO DE INFRAESTRUTURA
SERVIÇO DE MANUTENÇÃO
Processo n°: 50000.035610/2023-05
Planilha Estimativa de Custos e Formação de Preços
Responsável pela pesquisa: Vitor Augusto Bispo da Silva
Tipo/Local: Ed. Sede - Bloco "R" da Esplanada dos Ministérios
OBJETO: | Contratação de uma empresa especializada para fornecer, substituir e instalar 04 (quatro) torres de resfriamento, incluindo serviços abrangentes como transporte, isolamento, içamento, instalação e descarte das torres antigas, bem como materiais necessários para a execução dos serviços.
SUBITENS | DESCRIÇÃO | QUANT. | CUSTO UNITÁRIO
1 | TORRES DE RESFRIAMENTO COMPLETA, MODELO SCT-95, MARCA EVAPCO, INCLUSO TODOS OS PERIFÉRICOS E MOTORES ELÉTRICOS, MODELO W22 IR3 PREMIUM, MARCA WEG. | 4 | 490946.4
2 | SERVIÇOS DE TRANSPORTES, INCLUINDO IÇAMENTO E DESCARGA DO MATERIAL COM EMPILHADEIRA | 2 | 41180.77
3 | MATERIAIS E SERVIÇOS PARA EXECUÇÃO DAS INSTALAÇÕES HIDRÁULICAS, INSTALAÇÕES ELÉTRICAS, ISOLAMEENTO E ACABAMENTO | 1 | 76395.13
|  | CUSTO TOTAL (INCLUSO BDI) | 566454.92
1

## Composições
SUBITENS | DESCRIÇÃO | UND | QUANT. | VALOR ADOTADO | BDI | CUSTO | CÓDIGO
1 | TORRES DE RESFRIAMENTO
1.1 | TORRES DE RESFRIAMENTO COMPLETA, MODELO SCT-95, MARCA EVAPCO, INCLUSO TODOS OS PERIFÉRICOS E MOTORES ELÉTRICOS, MODELO W22 IR3 PREMIUM, MARCA WEG. | UN | 4 | 97224.81 | 54523.6734 | 388899.24 | -
2 | TRANSPORTES
2.1 | IÇAMENTO COM GUINDASTE, CAPACIDADE PARA 90 TONELADAS, 45 METROS DE LANÇA. | UN | 2 | 14100 | 7405.32 | 28200 | -
2.2 | DESCARREGAMENTO DAS TORRES COM EMPILHADEIRA. | UN | 2 | 2210.5061 | 1160.9578 | 4421.0121 | -
3 | SERVIÇOS DE INSTALAÇÕES
3.1 | SISTEMA HIDRÁULICO
3.1.1 | VÁLVULA BORBOLETA TIPO "WORD-FLAP", MOD AMA-88, DN 5" | UN | 8 | 850.265 | 953.6572 | 6802.12 | -
3.1.2 | CAPS (TAMPÃO) EM AÇO-CARBONO 5" | UN | 4 | 133.06 | 74.62 | 532.24 | 1167
3.1.3 | FLANGE LISO EM AÇO CARBONO 5" | UN | 16 | 369.85 | 829.6475 | 5917.6 | 3270
3.1.4 | ELETRODO REVESTIDO AWS - E6013, DIAMETRO IGUAL A 2,50 MM | KG | 30 | 38.41 | 161.5525 | 1152.3 | 11002
3.1.5 | JUNTA DE EXPANSÃO DE BORRACHA 5", EM AÇO CARBONO FLANGEADA | UN | 8 | 899.78 | 1009.1932 | 7198.24 | -
3.1.6 | REDUÇÃO CONCENTRICA EM AÇO CARBONO - 5" x 4" | UN | 4 | 115.0133 | 64.4995 | 460.0533 | -
3.1.7 | REDUÇÃO CONCENTRICA EM AÇO CARBONO - 6" x 5" | UN | 4 | 219.8833 | 123.3106 | 879.5333 | -
3.1.8 | CURVA 45° RAIO LONGO EM AÇO CARBONO 5" | UN | 4 | 183.8217 | 103.0872 | 735.2867 | -
3.1.9 | CURVA 90° EM AÇO CARBONO 5" | UN | 4 | 184.11 | 103.2489 | 736.44 | -
3.1.10 | TUBO ACO CARBONO SEM COSTURA 5", E= *6,55 MM, SCHEDULE 40, *21,75* KG/M | M | 4 | 544.02 | 305.0864 | 2176.08 | 42577
3.1.11 | DISCO DE CORTE PARA METAL COM DUAS TELAS 12 X 1/8 X 3/4 " (300 X 3,2 X 19,05 MM) | UN | 8 | 20.52 | 23.0152 | 164.16 | 44495
3.1.12 | DISCO DE CORTE DIAMANTADO SEGMENTADO DIAMETRO DE 180 MM PARA ESMERILHADEIRA 7 " | UN | 8 | 80.28 | 90.042 | 642.24 | 44531
3.1.13 | DISCO DE DESBASTE PARA METAL FERROSO EM GERAL, COM TRES TELAS, 9 X 1/4 X 7/8 " ( 228,6 X 6,4 X 22,2 MM) | UN | 8 | 19.38 | 21.7366 | 155.04 | 44533
3.1.14 | ADAPTADOR PVC SOLDAVEL, COM FLANGES E ANEL DE VEDACAO, 60 MM X 2", PARA CAIXA D' AGUA | UN | 12 | 49.09 | 82.589 | 589.08 | 100
3.1.15 | CURVA DE PVC 90 GRAUS, SOLDAVEL, 60 MM, COR MARROM, PARA AGUA FRIA PREDIAL | UN | 8 | 36.53 | 40.972 | 292.24 | 1925
3.1.16 | CURVA DE PVC 90 GRAUS, SOLDAVEL, 32 MM, COR MARROM, PARA AGUA FRIA PREDIAL | UN | 24 | 6.92 | 23.2844 | 166.08 | 1957
3.1.17 | JOELHO, PVC SOLDAVEL, 45 GRAUS, 32 MM, COR MARROM, PARA AGUA FRIA PREDIAL | UN | 4 | 4.44 | 2.49 | 17.76 | 3501
3.1.18 | LUVA SOLDAVEL COM ROSCA, PVC, 50 MM X 1 1/2", PARA AGUA FRIA PREDIAL | UN | 4 | 19.58 | 10.9805 | 78.32 | 3871
3.1.19 | LUVA PVC SOLDAVEL, 50 MM, PARA AGUA FRIA PREDIAL | UN | 4 | 4.67 | 2.6189 | 18.68 | 3863
3.1.20 | TE SOLDAVEL, PVC, 90 GRAUS, 32 MM, PARA AGUA FRIA PREDIAL (NBR 5648) | UN | 8 | 4.04 | 4.5313 | 32.32 | 7140
3.1.21 | TE SOLDAVEL, PVC, 90 GRAUS, 60 MM, PARA AGUA FRIA PREDIAL (NBR 5648) | UN | 8 | 33.17 | 37.2035 | 265.36 | 7143
3.1.22 | TUBO PVC, SOLDAVEL, DE 32 MM, AGUA FRIA (NBR-5648) | M | 24 | 9.6 | 32.3021 | 230.4 | 9869
3.1.23 | TUBO PVC, SOLDAVEL, DE 60 MM, AGUA FRIA (NBR-5648) | M | 20 | 27.21 | 76.2968 | 544.2 | 9873
3.1.24 | REGISTRO DE ESFERA, PVC, COM VOLANTE, VS, SOLDAVEL, DN 32 MM, COM CORPO DIVIDIDO | UN | 12 | 64.33 | 108.2288 | 771.96 | 11675
3.1.25 | REGISTRO DE ESFERA, PVC, COM VOLANTE, VS, SOLDAVEL, DN 60 MM, COM CORPO DIVIDIDO | UN | 4 | 162.74 | 91.2646 | 650.96 | 11678
3.1.26 | LUVA DE CORRER PARA TUBO SOLDAVEL, PVC, 32 MM, PARA AGUA FRIA PREDIAL | UN | 4 | 23.48 | 13.1676 | 93.92 | 38021
3.1.27 | LUVA DE CORRER PARA TUBO SOLDAVEL, PVC, 60 MM, PARA AGUA FRIA PREDIAL | UN | 4 | 42.06 | 23.5872 | 168.24 | 38022
3.1.28 | COLA PARA TUBOS E MANTAS ELASTOMERICAS, A BASE DE SOLVENTE | L | 2 | 150.84 | 42.2955 | 301.68 | 44327
3.1.29 | BUCHA DE REDUCAO CPVC, SOLDAVEL, 54 X 28 MM, PARA AGUA QUENTE | UN | 8 | 26.47 | 29.6888 | 211.76 | 44400
3.1.30 | MÃO DE OBRA PARA SERVIÇOS DE INSTALAÇÕES E READEQUAÇÃO DAS TUBULAÇÕES HIDRÁULICAS | UN | 4 | 1382.4 | 1452.073 | 5529.6 | 88317
3.2 | ISOLAMENTO E ACABAMENTO DO SISTEMA HIDRÁULICO
3.2.1 | TAPUME DE PROTEÇÃO EM TELA DE POLIETILENO H=1,2M COM BLOCO DE CONCRETO | M | 200 | 28.39 | 1491.0428 | 5678 | 4554
3.2.2 | REMOÇÃO DE TAPUME | M² | 240 | 11.8 | 743.6832 | 2832 | 11552
3.2.3 | REDUTOR QUÍMICO TIPO 2002 ACABAMENTO (THINNER) | L | 16 | 25.33 | 56.8203 | 405.28 | 3157
3.2.4 | PINTURA COM TINTA ALQUÍDICA DE ACABAMENTO (ESMALTE SINTÉTICO ACETINADO) APLICADA A ROLO OU PINCEL SOBRE SUPERFÍCIES METÁLICAS (EXCETO PERFIL) EXECUTADO EM OBRA (02 DEMÃOS). AF_01/2020 | M² | 20 | 54.44 | 285.9189 | 1088.8 | 100758
3.2.5 | PINTURA COM TINTA ALQUÍDICA DE FUNDO (TIPO ZARCÃO) APLICADA A ROLO OU PINCEL SOBRE SUPERFÍCIES METÁLICAS (EXCETO PERFIL) EXECUTADO EM OBRA (POR DEMÃO). AF_01/2020 | M² | 20 | 26.63 | 139.8608 | 532.6 | 100722
3.3 | SISTEMA ELÉTRICO
3.3.1 | TERMOSTATO - CONTROLADOR DE TEMPERATURA COM PID | UN | 8 | 329.61 | 369.6906 | 2636.88 | -
3.3.2 | CABO DE COBRE, FLEXIVEL, CLASSE 4 OU 5, ISOLACAO EM PVC/A, ANTICHAMA BWF-B, COBERTURA PVC-ST1, ANTICHAMA BWF-B, 1 CONDUTOR, 0,6/1 KV, SECAO NOMINAL 4 MM2 | M | 1200 | 4.17 | 701.5608 | 5004 | 1021
3.3.3 | CABO DE COBRE, FLEXIVEL, CLASSE 4 OU 5, ISOLACAO EM PVC/A, ANTICHAMA BWF-B, COBERTURA PVC-ST1, ANTICHAMA BWF-B, 1 CONDUTOR, 0,6/1 KV, SECAO NOMINAL 2,5 MM2 | M | 600 | 2.72 | 228.8064 | 1632 | 1022
3.3.4 | CONECTOR RETO DE ALUMINIO PARA ELETRODUTO DE 1", PARA ADAPTAR ENTRADA DE ELETRODUTO METALICO FLEXIVEL EM QUADROS | UN | 24 | 4.05 | 13.6274 | 97.2 | 2483
3.3.5 | CONECTOR RETO DE ALUMINIO PARA ELETRODUTO DE 3/4", PARA ADAPTAR ENTRADA DE ELETRODUTO METALICO FLEXIVEL EM QUADROS | UN | 24 | 2.27 | 7.6381 | 54.48 | 2488
3.3.6 | ELETRODUTO FLEXIVEL, EM ACO GALVANIZADO, REVESTIDO EXTERNAMENTE COM PVC PRETO, DIAMETRO EXTERNO DE 32 MM (1"), TIPO SEALTUBO | M | 30 | 15.45 | 64.9827 | 463.5 | 2501
3.3.7 | ELETRODUTO FLEXIVEL, EM ACO GALVANIZADO, REVESTIDO EXTERNAMENTE COM PVC PRETO, DIAMETRO EXTERNO DE 25 MM (3/4"), TIPO SEALTUBO | M | 30 | 11.78 | 49.5467 | 353.4 | 2504
3.3.8 | CONDULETE DE ALUMINIO TIPO C, PARA ELETRODUTO ROSCAVEL DE 3/4", COM TAMPA CEGA | UN | 12 | 13.99 | 23.5368 | 167.88 | 2559
3.3.9 | CONDULETE DE ALUMINIO TIPO E, PARA ELETRODUTO ROSCAVEL DE 1", COM TAMPA CEGA | UN | 4 | 19.03 | 10.672 | 76.12 | 2590
3.3.10 | TAMPA CEGA EM PVC PARA CONDULETE 4 X 2" | UN | 24 | 5.71 | 19.213 | 137.04 | 7543
3.3.11 | ELETRODUTO EM ACO GALVANIZADO ELETROLITICO, LEVE, DIAMETRO 3/4", PAREDE DE 0,90 MM | M | 48 | 10.62 | 71.4684 | 509.76 | 21128
3.3.12 | ELETRODUTO EM ACO GALVANIZADO ELETROLITICO, LEVE, DIAMETRO 1", PAREDE DE 0,90 MM | M | 6 | 13.72 | 11.5413 | 82.32 | 21136
3.3.13 | MÃO DE OBRA PARA SERVIÇOS DE INSTALAÇÕES E READEQUAÇÃO ELÉTRICAS | UN | 4 | 5468.16 | 1435.9388 | 5468.16 | 88264
3.3.14 | MÃO DE OBRA PARA SERVIÇOS DE INSTALAÇÕES E READEQUAÇÃO ELÉTRICAS (AUXILIAR) | UN | 4 | 4316.16 | 1133.4236 | 4316.16 | 88247
432503.39
58066.33
60636.98
15248.22
566454.92

## BDI - Serviços&Materiais
COMPOSIÇÃO DO BDI
CÁLCULO DO BDI
1) Taxa de rateio da administração central, riscos, seguro e garantia do empreendimento;
2) Taxa das despesas financeiras;
3) Taxa de lucro;
4) Percentuais de tributos incidentes sobre o preço do serviço (ISS, PIS, COFINS e CPRB).
Sendo:
BDI para serviços:
AC = Taxa de rateio da administração central | 4%
R = Taxa de riscos e imprevistos do empreendimento | 1.27%
SG = Taxa de seguros e garantias do empreendimento | 0.82%
DF = Taxa das despesas financeiras | 1.23%
L = Taxa de lucro | 7.4%
T = Taxa de tributos | 8.65%
BDI = (1 + AC + R + S + G) (1 + DF) (1 + L) -1 (1 - T) | 26.26%
BDI PARA ITENS DE MERO FORNECIMENTO DE MATERIAIS E EQUIPAMENTOS | 14.02%
Referências:
Fórmula de cálculo do BDI, Relatório do Acórdão TCU n° 2.622/2013; Imposto Sobre Serviços (ISS), Lei Complementar nº 05/2017 e Decreto n° 25.508/2005; Programa de Integração Social (PIS), Lei Complementar nº 26/1975; Contribuição para Financiamento da Seguridade Social (COFINS), Lei nº 10.833/2003; e, Contribuição Previdenciária sobre a Receita Bruta (CPRB) - Lei n° 12.844/2013.